## 180704 APUs BD 2018-I (hidden)
REPORTE 180704 ANALISIS RESUMIDO - BASE DE DATOS 2018-I - JULIO 4 2018
| CODIGO IDU | DESCRIPCION | UM | GRUPO | VALOR | CODIGO IDU | VALOR
| 3007 | REPLANTEO GENERAL | M2 | EXCAVACIONES / EXC. CONFORMACION DE SUBRASANTE | 586 | 3007 | 586
| 3009 | EXCAVACION MANUAL PARA REDES PROFUNDIDAD 0m - 2m (Incluye Cargue) | M3 | EXCAVACIONES / EXC. ESTRUCTURAS Y REDES | 25076 | 3009 | 25076
25 | 3010 | DEMOLICION PAVIMENTO ASFALTICO (Incluye Cargue). No incluye transporte y disposición final de sobrantes. Rendimiento estimado para espesores max. 0.15m | M3 | DEMOLICIONES / DEMOLICIONES | 27109 | 3010 | 27109
| 3011 | DEMOLICION MANUAL SARDINEL EXISTENTE (Incluye Cargue). No incluye transporte y disposición final de sobrantes. | ML | DEMOLICIONES / DEMOLICIONES | 3636 | 3011 | 3636
| 3012 | DEMOLICION PISOS DE CONCRETO (Espesor variable. Incluye Cargue). No incluye transporte y disposición final de sobrantes. Rendimiento estimado para un espesor de 0.10m | M2 | DEMOLICIONES / DEMOLICIONES | 5486 | 3012 | 5486
| 3015 | RETIRO DE POSTES DE AP/LA (Incluye Traslado a Sitio de Acopio) | UN | REDES ELECTRICAS / RED ELECTRICA CODENSA | 251180 | 3015 | 251180
| 3017 | TRANSPORTE Y DISPOSICION FINAL DE ESCOMBROS EN SITIO AUTORIZADO (distancia de transporte 21 Km). A distancia mayor del acarreo libre (90 m) en sitio autorizado por la entidad Ambiental competente. | M3 | TRANSPORTES Y ACARREOS / TRANSPORTES Y ACARREOS | 23644 | 3017 | 23644
| 3018 | RELLENO EN TIERRA NEGRA PARA EMPRADIZACION (Suministro y Extendido) | M3 | RELLENOS Y CAPAS GRANULARES / RELLENOS EN TIERRA | 55415 | 3018 | 55415
| 3021 | DEMOLICION PAVIMENTO ASFALTICO (Espesor Variable. Incluye Cargue). No incluye transporte y disposición final de sobrantes. Rendimiento estimado para espesores max. 0.15m | M2 | DEMOLICIONES / DEMOLICIONES | 5022 | 3021 | 5022
| 3022 | DEMOLICION PISOS DE CONCRETO (incluye cargue). No incluye transporte y disposición final de sobrantes. Rendimiento estimado para espesores de 0.20m. | M3 | DEMOLICIONES / DEMOLICIONES | 41502 | 3022 | 41502
| 3024 | RELLENO PARA REDES EN ARENA DE PEÑA (Suministro, Extendido, Humedecimiento y Compactación) | M3 | RELLENOS Y CAPAS GRANULARES / RELLENOS PARA ANDENES Y REDES | 95175 | 3024 | 95175
| 3027 | SARDINEL TIPO A10 (Suministro e Instalación. Incluye 3cm Mortero 1:5) | ML | ANDENES Y SARDINELES / SARDINELES Y BORDILLOS | 48173 | 3027 | 48173
| 3041 | TUBERIA PVC U.M. EXT CORRUGADO/INT LISO U.M. NORMA NTC 3722-1 D=4" (Incluye Suministro e Instalación) | ML | REDES ALCANTARILLADO / DRENAJE / REDES ALCANTARILLADO / DRENAJE | 21140 | 3041 | 21140
| 3042 | TUBERIA PVC U.M. EXT CORRUGADO/INT LISO U.M. NORMA NTC 3722-1 D=6" (Incluye Suministro e Instalación) | ML | REDES ALCANTARILLADO / DRENAJE / REDES ALCANTARILLADO / DRENAJE | 38177 | 3042 | 38177
| 3043 | TUBERIA PVC U.M. EXT CORRUGADO/INT LISO U.M. NORMA NTC 3722-1 D=8" (Incluye Suministro e Instalación) | ML | REDES ALCANTARILLADO / DRENAJE / REDES ALCANTARILLADO / DRENAJE | 50971 | 3043 | 50971
| 3044 | TUBERIA PVC U.M. EXT CORRUGADO/INT LISO U.M. NORMA NTC 3722-1 D=10" (Incluye Suministro e Instalación) | ML | REDES ALCANTARILLADO / DRENAJE / REDES ALCANTARILLADO / DRENAJE | 72138 | 3044 | 72138
| 3045 | TUBERIA PVC U.M. EXT CORRUGADO/INT LISO U.M. NORMA NTC 3722-1 D=12" (Incluye Suministro e Instalación) | ML | REDES ALCANTARILLADO / DRENAJE / REDES ALCANTARILLADO / DRENAJE | 103748 | 3045 | 103748
| 3046 | TUBERIA PVC U.M. EXT CORRUGADO/INT LISO U.M. NORMA NTC 3722-1 D=16" (Incluye Suministro e Instalación) | ML | REDES ALCANTARILLADO / DRENAJE / REDES ALCANTARILLADO / DRENAJE | 176924 | 3046 | 176924
| 3047 | TUBERIA PVC U.M. EXT CORRUGADO/INT LISO U.M. NORMA NTC 3722-1 D=18" (Incluye Suministro e Instalación) | ML | REDES ALCANTARILLADO / DRENAJE / REDES ALCANTARILLADO / DRENAJE | 226631 | 3047 | 226631
| 3048 | TUBERIA PVC U.M. EXT CORRUGADO/INT LISO U.M. NORMA NTC 3722-1 D=20" (Incluye Suministro e Instalación) | ML | REDES ALCANTARILLADO / DRENAJE / REDES ALCANTARILLADO / DRENAJE | 293271 | 3048 | 293271
| 3050 | RELLENO EN MATERIAL SELECCIONADO PROVENIENTE DE LA EXCAVACIÓN (Extendido manual, Humedecimiento y Compactación) | M3 | RELLENOS Y CAPAS GRANULARES / RELLENOS PARA ANDENES Y REDES | 22328 | 3050 | 22328
| 3052 | RELLENO PARA REDES EN SUBBASE GRANULAR B-200 (Suministro, Extendido, Humedecimiento y Compactación) | M3 | RELLENOS Y CAPAS GRANULARES / RELLENOS PARA ANDENES Y REDES | 62330 | 3052 | 62330
| 3055 | 12 DUCTOS D=4" PVC-TDP (Incluye Suministro e Instalación. No Incluye Rellenos) | ML | REDES TELEFONICAS / DATOS / RED TELEFONICA ETB | 163433 | 3055 | 163433
| 3056 | 16 DUCTOS D=4" PVC-TDP (Incluye Suministro e Instalación. No Incluye Rellenos) | ML | REDES TELEFONICAS / DATOS / RED TELEFONICA ETB | 216656 | 3056 | 216656
| 3057 | CAMARA DE INSPECCIÓN T-13 ETB (H=2.3m. Incluye Base, Muros, Cubierta, Aro-Base y Aro-Tapa) | UN | REDES TELEFONICAS / DATOS / RED TELEFONICA ETB | 2681752 | 3057 | 2681752
| 3058 | CAMARA DE INSPECCIÓN T-13A ETB (H=2.3m. Incluye Base, Muros, Cubierta, Aro-Base y Aro-Tapa) | UN | REDES TELEFONICAS / DATOS / RED TELEFONICA ETB | 4396043 | 3058 | 4396043
| 3059 | CAMARA DE INSPECCIÓN T-14 ETB (H=2.3m. Incluye Base, Muros, Cubierta, Aro-Base y Aro-Tapa) | UN | REDES TELEFONICAS / DATOS / RED TELEFONICA ETB | 2628358 | 3059 | 2628358
| 3062 | PISO EN LOSETA PREFABRICADA A30 (Suministro e Instalación. Incluye Base 4cm Arena Nivelación y Arena de Sello) | M2 | ANDENES Y SARDINELES / PISOS EN ADOQUINES Y EN LOSETAS | 57282 | 3062 | 57282
| 3064 | TUBERIA CONCRETO D=8" CL. I SIN REFUERZO (Incluye Suministro e Instalación) | ML | REDES ALCANTARILLADO / DRENAJE / REDES ALCANTARILLADO / DRENAJE | 51924 | 3064 | 51924
| 3065 | TUBERIA CONCRETO D=10" CL. I SIN REFUERZO (Incluye Suministro e instalación) | ML | REDES ALCANTARILLADO / DRENAJE / REDES ALCANTARILLADO / DRENAJE | 61899 | 3065 | 61899
| 3066 | TUBERIA CONCRETO D=12" CL. I SIN REFUERZO (Incluye Suministro e Instalación) | ML | REDES ALCANTARILLADO / DRENAJE / REDES ALCANTARILLADO / DRENAJE | 90315 | 3066 | 90315
| 3067 | TUBERIA CONCRETO D=14" CL. I SIN REFUERZO (Incluye Suministro e Instalación) | ML | REDES ALCANTARILLADO / DRENAJE / REDES ALCANTARILLADO / DRENAJE | 106261 | 3067 | 106261
| 3068 | TUBERIA CONCRETO D=16" CL. I SIN REFUERZO (Incluye Suministro e Instalación) | ML | REDES ALCANTARILLADO / DRENAJE / REDES ALCANTARILLADO / DRENAJE | 133575 | 3068 | 133575
| 3069 | TUBERIA CONCRETO D=18" CL. I SIN REFUERZO (Incluye Suministro e Instalación) | ML | REDES ALCANTARILLADO / DRENAJE / REDES ALCANTARILLADO / DRENAJE | 167904 | 3069 | 167904
| 3070 | TUBERIA CONCRETO D=20" CL. I SIN REFUERZO (Incluye Suministro e Instalación) | ML | REDES ALCANTARILLADO / DRENAJE / REDES ALCANTARILLADO / DRENAJE | 214101 | 3070 | 214101
| 3071 | TUBERIA CONCRETO D=24" CL. I SIN REFUERZO (Incluye Suministro e Instalación) | ML | REDES ALCANTARILLADO / DRENAJE / REDES ALCANTARILLADO / DRENAJE | 296678 | 3071 | 296678
| 3151 | SUMIDERO LATERAL SL-100, H=1.25m (Fundido en Sitio, Concreto Premezclado. Incl. Sumin, Form, Ref. y Constr. Incl. Tapa) | UN | REDES ALCANTARILLADO / DRENAJE / REDES ALCANTARILLADO / DRENAJE | 1496759 | 3151 | 1496759
| 3155 | DEMOLICION SUMIDERO EXISTENTE (Incluye Cargue) | UN | REDES ALCANTARILLADO / DRENAJE / REDES ALCANTARILLADO / DRENAJE | 141234 | 3155 | 141234
| 3159 | 2 DUCTOS D=3" PVC-EB (Incluye Suministro e Instalación. No Incluye Rellenos). NORMA CS207. | ML | REDES ELECTRICAS / RED ELECTRICA CODENSA | 19380 | 3159 | 19380
| 3163 | SEPARADOR 'NEW JERSEY' BIDIRECCIONAL 1.5m x 0.6m x 1.1m (Prefabricado. Incluye Sum. e Inst. No Inc. material de base) | ML | ANDENES Y SARDINELES / SARDINELES Y BORDILLOS | 234433 | 3163 | 234433
| 3172 | SIEMBRA DE GRAMA (Incluye Suministro e Instalación. No Incluye Tierra Negra) | M2 | MOBILIARIO URBANO - ARBOLES Y GRAMAS / SIEMBRA DE ARBOLES Y GRAMA | 9032 | 3172 | 9032
| 3178 | DEMARCACION PASO PEATONAL-CEBRA (e=15 mils, Acrílica Base Agua. Inc. Sumin. y Aplic. con Equipo. Incl. Microesferas) | M2 | SEÑALIZACION / DEMARCACION DE PAVIMENTOS | 17500 | 3178 | 17500
| 3180 | DEMARCACION PASO PEATONAL-LINEA CONT. A=0.15m (e=15 mils, Acrílica B. Agua. Inc. Sum y Aplic. con Equipo. Inc Microesf.) | ML | SEÑALIZACION / DEMARCACION DE PAVIMENTOS | 1225 | 3180 | 1225
| 3189 | 6 DUCTOS D=4" Y 3 DUCTOS D=6" PVC-TDP (Incluye Suministro e Instalación. No Incluye Rellenos). NORMA CS215. | ML | REDES ELECTRICAS / RED ELECTRICA CODENSA | 172409 | 3189 | 172409
| 3194 | 6 DUCTOS D=3" PVC-TDP (Incluye Suministro e Instalación. No Incluye Rellenos) | ML | REDES TELEFONICAS / DATOS / RED TELEFONICA ETB | 67015 | 3194 | 67015
| 3195 | 2 DUCTOS D=4" PVC-TDP (Incluye Suministro e Instalación. No Incluye Rellenos) | ML | REDES TELEFONICAS / DATOS / RED TELEFONICA ETB | 29181 | 3195 | 29181
| 3196 | UNION GIBAULT D=3" (Suministro e Instalación) | UN | REDES ACUEDUCTO / REDES ACUEDUCTO | 61773 | 3196 | 61773
| 3197 | UNION GIBAULT D=4" (Suministro e Instalación) | UN | REDES ACUEDUCTO / REDES ACUEDUCTO | 83947 | 3197 | 83947
| 3198 | UNION GIBAULT D=6" (Suministro e Instalación) | UN | REDES ACUEDUCTO / REDES ACUEDUCTO | 119350 | 3198 | 119350
| 3199 | UNION GIBAULT D=8" (Suministro e Instalación) | UN | REDES ACUEDUCTO / REDES ACUEDUCTO | 168762 | 3199 | 168762
| 3200 | UNION GIBAULT D=10" (Suministro e Instalación) | UN | REDES ACUEDUCTO / REDES ACUEDUCTO | 328921 | 3200 | 328921
| 3201 | UNION GIBAULT D=12" (Suministro e Instalación) | UN | REDES ACUEDUCTO / REDES ACUEDUCTO | 368556 | 3201 | 368556
| 3202 | CONCRETO 3000 PSI PARA REDES (Suministro y Colocación) | M3 | CONCRETO Y ACERO PARA ESTRUCTURAS / CONCRETO PARA ESTRUCTURAS | 374059 | 3202 | 374059
| 3203 | CONCRETO 2500 PSI PARA REDES (Suministro y Colocación) | M3 | CONCRETO Y ACERO PARA ESTRUCTURAS / CONCRETO PARA ESTRUCTURAS | 324881 | 3203 | 324881
| 3204 | LOSA DE CONCRETO MR43 (Suministro, Formaleteado, Colocación y Acabado. No Incluye Acero, Curado, Juntas) | M3 | PAVIMENTOS / PAVIMENTOS EN CONCRETO HIDRAULICO | 496744 | 3204 | 496744
| 3207 | SARDINEL ESPECIAL A100 PARA RAMPA TIPO A (Suministro e Instalación. Incluye 3cm Mortero 1:5) | UN | ANDENES Y SARDINELES / SARDINELES Y BORDILLOS | 34287 | 3207 | 34287
| 3209 | BORDE SEPARADOR VERDE TIPO A170 (Suministro e Instalación. Incluye 3cm Mortero 1:5) | ML | ANDENES Y SARDINELES / SARDINELES Y BORDILLOS | 175478 | 3209 | 175478
| 3210 | BORDILLO PREFABRICADO A80 (Suministro e Instalación. Incluye 3cm Mortero de Nivelación 2000 PSI) | ML | ANDENES Y SARDINELES / SARDINELES Y BORDILLOS | 38148 | 3210 | 38148
| 3221 | CAJA DE INSPECCIÓN PARA ALUMBRADO PÚBLICO NORMA CODENSA CS 274 (ZVerde. Incluye Base, Muros, Pañete, Marco y Tapa). Medidas Externas: 0.90 x 0.90m. Medidas Internas: 0.60 x 0.60m. Altura: 0.93m. | UN | REDES ELECTRICAS / RED ELECTRICA CODENSA | 393210 | 3221 | 393210
| 3223 | TUBERIA PVC D=2" TIPO U.M. RDE 21 (Suministro e Instalación) | ML | REDES ACUEDUCTO / REDES ACUEDUCTO | 12056 | 3223 | 12056
| 3224 | TUBERIA PVC D=2 1/2" TIPO U.M. RDE 21 (Suministro e Instalación) | ML | REDES ACUEDUCTO / REDES ACUEDUCTO | 16172 | 3224 | 16172
| 3225 | TUBERIA PVC D=3" TIPO U.M. RDE 21 (Suministro e Instalación) | ML | REDES ACUEDUCTO / REDES ACUEDUCTO | 22726 | 3225 | 22726
| 3226 | TUBERIA PVC D=4" TIPO U.M. RDE 21 (Suministro e Instalación) | ML | REDES ACUEDUCTO / REDES ACUEDUCTO | 36188 | 3226 | 36188
| 3227 | TUBERIA PVC D=6" TIPO U.M. RDE 21 (Suministro e Instalación) | ML | REDES ACUEDUCTO / REDES ACUEDUCTO | 75932 | 3227 | 75932
| 3228 | TUBERIA PVC D=8" TIPO U.M. RDE 21 (Suministro e Instalación) | ML | REDES ACUEDUCTO / REDES ACUEDUCTO | 125530 | 3228 | 125530
| 3229 | TUBERIA PVC D=10" TIPO U.M. RDE 21 (Suministro e Instalación) | ML | REDES ACUEDUCTO / REDES ACUEDUCTO | 195418 | 3229 | 195418
| 3230 | TUBERIA PVC D=12" TIPO U.M. RDE 21 (Suministro e Instalación) | ML | REDES ACUEDUCTO / REDES ACUEDUCTO | 268036 | 3230 | 268036
| 3231 | TUBERIA PVC D=2" TIPO U.M. RDE 26 (Suministro e Instalación) | ML | REDES ACUEDUCTO / REDES ACUEDUCTO | 10559 | 3231 | 10559
| 3232 | TUBERIA PVC D=2 1/2" TIPO U.M. RDE 26 (Suministro e Instalación) | ML | REDES ACUEDUCTO / REDES ACUEDUCTO | 14046 | 3232 | 14046
| 3233 | TUBERIA PVC D=3" TIPO U.M. RDE 26 (Suministro e Instalación) | ML | REDES ACUEDUCTO / REDES ACUEDUCTO | 19532 | 3233 | 19532
| 3234 | TUBERIA PVC D=4" TIPO U.M. RDE 26 (Suministro e Instalación) | ML | REDES ACUEDUCTO / REDES ACUEDUCTO | 30944 | 3234 | 30944
| 3235 | TUBERIA PVC D=6" TIPO U.M. RDE 26 (Suministro e Instalación) | ML | REDES ACUEDUCTO / REDES ACUEDUCTO | 63388 | 3235 | 63388
| 3236 | TUBERIA PVC D=8" TIPO U.M. RDE 26 (Suministro e Instalación) | ML | REDES ACUEDUCTO / REDES ACUEDUCTO | 104698 | 3236 | 104698
| 3237 | TUBERIA PVC D=10" TIPO U.M. RDE 26 (Suministro e Instalación) | ML | REDES ACUEDUCTO / REDES ACUEDUCTO | 160916 | 3237 | 160916
| 3238 | TUBERIA PVC D=12" TIPO U.M. RDE 26 (Suministro e Instalación) | ML | REDES ACUEDUCTO / REDES ACUEDUCTO | 221336 | 3238 | 221336
| 3239 | TUBERIA PVC D=3" TIPO U.M. RDE 32.5 (Suministro e Instalación) | ML | REDES ACUEDUCTO / REDES ACUEDUCTO | 16376 | 3239 | 16376
| 3240 | TUBERIA PVC D=4" TIPO U.M. RDE 32.5 (Suministro e Instalación) | ML | REDES ACUEDUCTO / REDES ACUEDUCTO | 25692 | 3240 | 25692
| 3241 | TUBERIA PVC D=6" TIPO U.M. RDE 32.5 (Suministro e Instalación) | ML | REDES ACUEDUCTO / REDES ACUEDUCTO | 52934 | 3241 | 52934
| 3242 | TUBERIA PVC D=8" TIPO U.M. RDE 32.5 (Suministro e Instalación) | ML | REDES ACUEDUCTO / REDES ACUEDUCTO | 86932 | 3242 | 86932
| 3243 | TUBERIA PVC D=10" TIPO U.M. RDE 32.5 (Suministro e Instalación) | ML | REDES ACUEDUCTO / REDES ACUEDUCTO | 133784 | 3243 | 133784
| 3245 | TUBERIA PVC D=12" TIPO U.M. RDE 32.5 (Suministro e Instalación) | ML | REDES ACUEDUCTO / REDES ACUEDUCTO | 182974 | 3245 | 182974
| 3246 | TUBERIA PVC D=4" TIPO U.M. RDE 41 (Suministro e Instalación) | ML | REDES ACUEDUCTO / REDES ACUEDUCTO | 22052 | 3246 | 22052
| 3247 | TUBERIA PVC D=6" TIPO U.M. RDE 41 (Suministro e Instalación) | ML | REDES ACUEDUCTO / REDES ACUEDUCTO | 43950 | 3247 | 43950
| 3248 | TUBERIA PVC D=8" TIPO U.M. RDE 41 (Suministro e Instalación) | ML | REDES ACUEDUCTO / REDES ACUEDUCTO | 71177 | 3248 | 71177
| 3249 | TUBERIA PVC D=10" TIPO U.M. RDE 41 (Suministro e Instalación) | ML | REDES ACUEDUCTO / REDES ACUEDUCTO | 109195 | 3249 | 109195
| 3250 | TUBERIA PVC D=12" TIPO U.M. RDE 41 (Suministro e Instalación) | ML | REDES ACUEDUCTO / REDES ACUEDUCTO | 149077 | 3250 | 149077
| 3251 | TEE HD EXTREMO LISO 6"x2" (Suministro e Instalación) | UN | REDES ACUEDUCTO / REDES ACUEDUCTO | 332498 | 3251 | 332498
| 3252 | TEE HD EXTREMO LISO 6"x3" (Suministro e Instalación) | UN | REDES ACUEDUCTO / REDES ACUEDUCTO | 323343 | 3252 | 323343
| 3253 | TEE HD EXTREMO LISO 6"x4" (Suministro e Instalación) | UN | REDES ACUEDUCTO / REDES ACUEDUCTO | 380983 | 3253 | 380983
| 3254 | TEE HD EXTREMO LISO 6"x6" (Suministro e Instalación) | UN | REDES ACUEDUCTO / REDES ACUEDUCTO | 452978 | 3254 | 452978
| 3255 | TEE HD EXTREMO LISO 8"x2" (Suministro e Instalación) | UN | REDES ACUEDUCTO / REDES ACUEDUCTO | 546762 | 3255 | 546762
| 3256 | TEE HD EXTREMO LISO 8"x3" (Suministro e Instalación) | UN | REDES ACUEDUCTO / REDES ACUEDUCTO | 623993 | 3256 | 623993
| 3257 | TEE HD EXTREMO LISO 8"x4" (Suministro e Instalación) | UN | REDES ACUEDUCTO / REDES ACUEDUCTO | 710387 | 3257 | 710387
| 3258 | TEE HD EXTREMO LISO 8"x6" (Suministro e Instalación) | UN | REDES ACUEDUCTO / REDES ACUEDUCTO | 744421 | 3258 | 744421
| 3259 | TEE HD EXTREMO LISO 8"x8" (Suministro e Instalación) | UN | REDES ACUEDUCTO / REDES ACUEDUCTO | 799399 | 3259 | 799399
| 3260 | TEE HD EXTREMO LISO 10"x2" (Suministro e Instalación) | UN | REDES ACUEDUCTO / REDES ACUEDUCTO | 834968 | 3260 | 834968
| 3261 | TEE HD EXTREMO LISO 10"x3" (Suministro e Instalación) | UN | REDES ACUEDUCTO / REDES ACUEDUCTO | 1002520 | 3261 | 1002520
| 3262 | TEE HD EXTREMO LISO 10"x4" (Suministro e Instalación) | UN | REDES ACUEDUCTO / REDES ACUEDUCTO | 1037863 | 3262 | 1037863
| 3263 | TEE HD EXTREMO LISO 10"x6" (Suministro e Instalación) | UN | REDES ACUEDUCTO / REDES ACUEDUCTO | 1088914 | 3263 | 1088914
| 3264 | TEE HD EXTREMO LISO 10"x8" (Suministro e Instalación) | UN | REDES ACUEDUCTO / REDES ACUEDUCTO | 1263011 | 3264 | 1263011
| 3265 | TEE HD EXTREMO LISO 10"x10" (Suministro e Instalación) | UN | REDES ACUEDUCTO / REDES ACUEDUCTO | 1389984 | 3265 | 1389984
| 3267 | TEE HD EXTREMO LISO 12"x3" (Suministro e Instalación) | UN | REDES ACUEDUCTO / REDES ACUEDUCTO | 1481614 | 3267 | 1481614
| 3268 | TEE HD EXTREMO LISO 12"x4" (Suministro e Instalación) | UN | REDES ACUEDUCTO / REDES ACUEDUCTO | 1515648 | 3268 | 1515648
| 3269 | TEE HD EXTREMO LISO 12"x6" (Suministro e Instalación) | UN | REDES ACUEDUCTO / REDES ACUEDUCTO | 1829808 | 3269 | 1829808
| 3270 | TEE HD EXTREMO LISO 12"x8" (Suministro e Instalación) | UN | REDES ACUEDUCTO / REDES ACUEDUCTO | 2005214 | 3270 | 2005214
| 3271 | TEE HD EXTREMO LISO 12"x10" (Suministro e Instalación) | UN | REDES ACUEDUCTO / REDES ACUEDUCTO | 2354717 | 3271 | 2354717
| 3272 | TEE HD EXTREMO LISO 12"x12" (Suministro e Instalación) | UN | REDES ACUEDUCTO / REDES ACUEDUCTO | 2704220 | 3272 | 2704220
| 3273 | TEE HD EXTREMO LISO 24"x8" (Suministro e Instalación) | UN | REDES ACUEDUCTO / REDES ACUEDUCTO | 7639543 | 3273 | 7639543
| 3274 | TEE HD EXTREMO LISO 24"x10" (Suministro e Instalación) | UN | REDES ACUEDUCTO / REDES ACUEDUCTO | 8342476 | 3274 | 8342476
| 3275 | TEE HD EXTREMO LISO 24"x12" (Suministro e Instalación) | UN | REDES ACUEDUCTO / REDES ACUEDUCTO | 8541444 | 3275 | 8541444
| 3276 | TEE HD EXTREMO LISO 24"x14" (Suministro e Instalación) | UN | REDES ACUEDUCTO / REDES ACUEDUCTO | 8883093 | 3276 | 8883093
| 3277 | TEE HD EXTREMO LISO 24"x16" (Suministro e Instalación) | UN | REDES ACUEDUCTO / REDES ACUEDUCTO | 10108317 | 3277 | 10108317
| 3278 | TEE HD EXTREMO LISO 24"x18" (Suministro e Instalación) | UN | REDES ACUEDUCTO / REDES ACUEDUCTO | 11298198 | 3278 | 11298198
| 3279 | TEE HD EXTREMO LISO 24"x20" (Suministro e Instalación) | UN | REDES ACUEDUCTO / REDES ACUEDUCTO | 12595417 | 3279 | 12595417
| 3280 | TEE HD EXTREMO LISO 24"x24" (Suministro e Instalación) | UN | REDES ACUEDUCTO / REDES ACUEDUCTO | 13803624 | 3280 | 13803624
| 3281 | TEE HD EXTREMO LISO 4"x3" (Suministro e Instalación) | UN | REDES ACUEDUCTO / REDES ACUEDUCTO | 241677 | 3281 | 241677
| 3282 | TEE HD EXTREMO LISO 4"x4" (Suministro e Instalación) | UN | REDES ACUEDUCTO / REDES ACUEDUCTO | 238954 | 3282 | 238954
| 3283 | TUBERIA CONDUIT PVC D=1" (Incluye Suministro e Instalación) | ML | REDES ELECTRICAS / RED ELECTRICA CODENSA | 5824 | 3283 | 5824
| 3284 | TUBERIA CONDUIT PVC D=1 1/2" (Incluye Suministro e Instalación) | ML | REDES ELECTRICAS / RED ELECTRICA CODENSA | 7683 | 3284 | 7683
| 3285 | TUBERIA CONDUIT PVC D=1 1/4" (Incluye Suministro e Instalación) | ML | REDES ELECTRICAS / RED ELECTRICA CODENSA | 6442 | 3285 | 6442
| 3286 | TUBERIA CONDUIT PVC D=2" (Incluye Suministro e Instalación) | ML | REDES ELECTRICAS / RED ELECTRICA CODENSA | 10780 | 3286 | 10780
| 3287 | TUBERIA CONDUIT METALICO D=1 1/2" TIPO RMC (Incluye Suministro e Instalación) | ML | REDES ELECTRICAS / RED ELECTRICA CODENSA | 43122 | 3287 | 43122
| 3288 | TUBERIA CONDUIT METALICO D=1" TIPO RMC (Incluye Suministro e Instalación) | ML | REDES ELECTRICAS / RED ELECTRICA CODENSA | 26673 | 3288 | 26673
| 3291 | CODO HD 90° EXTREMO LISO PARA PVC D=2" (Suministro e Instalación) | UN | REDES ACUEDUCTO / REDES ACUEDUCTO | 87852 | 3291 | 87852
| 3292 | CODO HD 90° EXTREMO LISO PARA PVC D=3" (Suministro e Instalación) | UN | REDES ACUEDUCTO / REDES ACUEDUCTO | 120599 | 3292 | 120599
| 3293 | CODO HD 90° EXTREMO LISO PARA PVC D=4" (Suministro e Instalación) | UN | REDES ACUEDUCTO / REDES ACUEDUCTO | 189317 | 3293 | 189317
| 3294 | CODO HD 90° EXTREMO LISO PARA PVC D=6" (Suministro e Instalación) | UN | REDES ACUEDUCTO / REDES ACUEDUCTO | 375403 | 3294 | 375403
| 3295 | CODO HD 90° EXTREMO LISO PARA PVC D=8" (Suministro e Instalación) | UN | REDES ACUEDUCTO / REDES ACUEDUCTO | 695574 | 3295 | 695574
| 3296 | CODO HD 90° EXTREMO LISO PARA PVC D=10" (Suministro e Instalación) | UN | REDES ACUEDUCTO / REDES ACUEDUCTO | 1267991 | 3296 | 1267991
| 3297 | CODO HD 90° EXTREMO LISO PARA PVC D=12" (Suministro e Instalación) | UN | REDES ACUEDUCTO / REDES ACUEDUCTO | 1515228 | 3297 | 1515228
| 3298 | CODO HD 90° EXTREMO LISO PARA PVC D=14" (Suministro e Instalación) | UN | REDES ACUEDUCTO / REDES ACUEDUCTO | 2333636 | 3298 | 2333636
| 3299 | CODO HD 90° EXTREMO LISO PARA PVC D=16" (Suministro e Instalación) | UN | REDES ACUEDUCTO / REDES ACUEDUCTO | 3264519 | 3299 | 3264519
| 3300 | CODO HD 90° EXTREMO LISO PARA PVC D=18" (Suministro e Instalación) | UN | REDES ACUEDUCTO / REDES ACUEDUCTO | 3898500 | 3300 | 3898500
| 3301 | CODO HD 90° EXTREMO LISO PARA PVC D=20" (Suministro e Instalación) | UN | REDES ACUEDUCTO / REDES ACUEDUCTO | 4881298 | 3301 | 4881298
| 3303 | CODO HD 45° EXTREMO LISO PARA PVC D=2" (Suministro e Instalación) | UN | REDES ACUEDUCTO / REDES ACUEDUCTO | 102251 | 3303 | 102251
| 3304 | CODO HD 45° EXTREMO LISO PARA PVC D=3" (Suministro e Instalación) | UN | REDES ACUEDUCTO / REDES ACUEDUCTO | 123217 | 3304 | 123217
| 3305 | CODO HD 45° EXTREMO LISO PARA PVC D=4" (Suministro e Instalación) | UN | REDES ACUEDUCTO / REDES ACUEDUCTO | 157901 | 3305 | 157901
| 3306 | CODO HD 45° EXTREMO LISO PARA PVC D=6" (Suministro e Instalación) | UN | REDES ACUEDUCTO / REDES ACUEDUCTO | 313880 | 3306 | 313880
| 3307 | CODO HD 45° EXTREMO LISO PARA PVC D=8" (Suministro e Instalación) | UN | REDES ACUEDUCTO / REDES ACUEDUCTO | 665467 | 3307 | 665467
| 3308 | CODO HD 45° EXTREMO LISO PARA PVC D=10" (Suministro e Instalación) | UN | REDES ACUEDUCTO / REDES ACUEDUCTO | 1078086 | 3308 | 1078086
| 3309 | CODO HD 45° EXTREMO LISO PARA PVC D=12" (Suministro e Instalación) | UN | REDES ACUEDUCTO / REDES ACUEDUCTO | 1182742 | 3309 | 1182742
| 3310 | CODO HD 45° EXTREMO LISO PARA PVC D=14" (Suministro e Instalación) | UN | REDES ACUEDUCTO / REDES ACUEDUCTO | 1679722 | 3310 | 1679722
| 3311 | CODO HD 45° EXTREMO LISO PARA PVC D=16" (Suministro e Instalación) | UN | REDES ACUEDUCTO / REDES ACUEDUCTO | 2469956 | 3311 | 2469956
| 3312 | CODO HD 45° EXTREMO LISO PARA PVC D=18" (Suministro e Instalación) | UN | REDES ACUEDUCTO / REDES ACUEDUCTO | 3264944 | 3312 | 3264944
| 3313 | CODO HD 45° EXTREMO LISO PARA PVC D=20" (Suministro e Instalación) | UN | REDES ACUEDUCTO / REDES ACUEDUCTO | 4717673 | 3313 | 4717673
| 3315 | CODO HD 22.5° EXTREMO LISO PARA PVC D=6" (Suministro e Instalación) | UN | REDES ACUEDUCTO / REDES ACUEDUCTO | 271992 | 3315 | 271992
| 3316 | CODO HD 22.5° EXTREMO LISO PARA PVC D=12" (Suministro e Instalación) | UN | REDES ACUEDUCTO / REDES ACUEDUCTO | 1261282 | 3316 | 1261282
| 3317 | CODO HD 11.25° EXTREMO LISO PARA PVC D=6" (Suministro e Instalación) | UN | REDES ACUEDUCTO / REDES ACUEDUCTO | 261520 | 3317 | 261520
| 3318 | CODO HD 11.25° EXTREMO LISO PARA PVC D=12" (Suministro e Instalación) | UN | REDES ACUEDUCTO / REDES ACUEDUCTO | 1102893 | 3318 | 1102893
| 3320 | TAPON HD EXTREMO LISO D=6" (Suministro e Instalación) | UN | REDES ACUEDUCTO / REDES ACUEDUCTO | 252357 | 3320 | 252357
| 3321 | TAPON HD EXTREMO LISO D=12" (Suministro e Instalación) | UN | REDES ACUEDUCTO / REDES ACUEDUCTO | 1078342 | 3321 | 1078342
| 3322 | VALVULA COMPUERTA ELASTICA VASTAGO NO ASCENDENTE EXTREMO LISO D=2" (Suministro e Instalación) | UN | REDES ACUEDUCTO / REDES ACUEDUCTO | 366714 | 3322 | 366714
| 3323 | VALVULA COMPUERTA ELASTICA VASTAGO NO ASCENDENTE EXTREMO LISO D=3" (Suministro e Instalación) | UN | REDES ACUEDUCTO / REDES ACUEDUCTO | 520624 | 3323 | 520624
| 3324 | VALVULA COMPUERTA ELASTICA VASTAGO NO ASCENDENTE EXTREMO LISO D=6" (Suministro e Instalación) | UN | REDES ACUEDUCTO / REDES ACUEDUCTO | 1230705 | 3324 | 1230705
| 3325 | VALVULA COMPUERTA ELASTICA VASTAGO NO ASCENDENTE EXTREMO LISO D=8" (Suministro e Instalación) | UN | REDES ACUEDUCTO / REDES ACUEDUCTO | 1816777 | 3325 | 1816777
| 3327 | HIDRANTE EXTREMO BRIDA D=3" (Suministro e Instalación. No incluye kit de nivelación) | UN | REDES ACUEDUCTO / REDES ACUEDUCTO | 1653434 | 3327 | 1653434
| 3328 | HIDRANTE EXTREMO BRIDA D=4" TIPO POSTE (Suministro e Instalación. No incluye kit de nivelación) | UN | REDES ACUEDUCTO / REDES ACUEDUCTO | 2088673 | 3328 | 2088673
| 3329 | HIDRANTE EXTREMO BRIDA D=6" TIPO POSTE (Suministro e Instalación. No incluye kit de nivelación) | UN | REDES ACUEDUCTO / REDES ACUEDUCTO | 2917920 | 3329 | 2917920
| 3330 | HIDRANTE EXTREMO BRIDA D=4" TIPO TRÁFICO (Suministro e Instalación. No incluye kit de nivelación) | UN | REDES ACUEDUCTO / REDES ACUEDUCTO | 3213104 | 3330 | 3213104
| 3331 | HIDRANTE EXTREMO BRIDA D=6" TIPO TRAFICO (Suministro e Instalación. No incluye kit de nivelación) | UN | REDES ACUEDUCTO / REDES ACUEDUCTO | 4285825 | 3331 | 4285825
| 3347 | POSTE EN CONCRETO AP, H=8m, CR=510 Kg (Inc. Suministro, Izaje, Hincado, Aplomado y Cimentación según Norma LA009) | UN | REDES ELECTRICAS / RED ELECTRICA CODENSA | 705508 | 3347 | 705508
| 3348 | POSTE EN CONCRETO AP, H=8m, CR=750 Kg (Inc. Suministro, Izaje, Hincado, Aplomado y Cimentación según Norma LA009) | UN | REDES ELECTRICAS / RED ELECTRICA CODENSA | 790342 | 3348 | 790342
| 3350 | POSTE EN CONCRETO AP, H=10m, CR=510 Kg (Inc. Suministro, Izaje, Hincado, Aplomado y Cimentación según Norma LA009) | UN | REDES ELECTRICAS / RED ELECTRICA CODENSA | 810516 | 3350 | 810516
| 3351 | POSTE EN CONCRETO AP, H=10m, CR=750 Kg (Inc. Suministro, Izaje, Hincado, Aplomado y Cimentación según Norma LA009) | UN | REDES ELECTRICAS / RED ELECTRICA CODENSA | 772152 | 3351 | 772152
| 3352 | POSTE EN CONCRETO AP, H=10m, CR=1050 Kg (Inc. Suministro, Izaje, Hincado, Aplomado y Cimentación según Norma LA009) | UN | REDES ELECTRICAS / RED ELECTRICA CODENSA | 969576 | 3352 | 969576
| 3353 | POSTE EN CONCRETO AP, H=12m, CR=510 Kg (Inc. Suministro, Izaje, Hincado, Aplomado y Cimentación según Norma LA009) | UN | REDES ELECTRICAS / RED ELECTRICA CODENSA | 968502 | 3353 | 968502
| 3354 | POSTE EN CONCRETO AP, H=12m, CR=1050 Kg (Inc. Suministro, Izaje, Hincado, Aplomado y Cimentación según Norma LA009) | UN | REDES ELECTRICAS / RED ELECTRICA CODENSA | 1354371 | 3354 | 1354371
| 3355 | POSTE EN CONCRETO AP, H=14m, CR=750 Kg (Inc. Suministro, Izaje, Hincado, Aplomado y Cimentación según Norma LA009) | UN | REDES ELECTRICAS / RED ELECTRICA CODENSA | 1381941 | 3355 | 1381941
| 3356 | POSTE EN CONCRETO AP, H=14m, CR=1050 Kg (Inc. Suministro, Izaje, Hincado, Aplomado y Cimentación según Norma LA009) | UN | REDES ELECTRICAS / RED ELECTRICA CODENSA | 1491079 | 3356 | 1491079
| 3357 | POSTE EN CONCRETO AP, H=14m, CR=1350 Kg (Inc. Suministro, Izaje, Hincado, Aplomado y Cimentación según Norma LA009) | UN | REDES ELECTRICAS / RED ELECTRICA CODENSA | 1639034 | 3357 | 1639034
| 3358 | POSTE METALICO AP, H=6m TIPO M130 SENCILLO (Inc. Sumin., Izaje, Aplomado, Inst., Base según Norma AP330 y Luminaria 70W) | UN | REDES ELECTRICAS / RED ELECTRICA CODENSA | 1266311 | 3358 | 1266311
| 3359 | POSTE METALICO AP, H=6m TIPO M130 DOBLE (Inc. Sumin., Izaje, Aplomado, Inst., Base según Norma AP330 y Luminarias 70W) | UN | REDES ELECTRICAS / RED ELECTRICA CODENSA | 1655269 | 3359 | 1655269
| 3360 | POSTE METALICO AP, H=9m (Inc. Suministro, Izaje, Aplomado e Instalación. Inc. Brazo Sencillo y Base según Norma AP802) | UN | REDES ELECTRICAS / RED ELECTRICA CODENSA | 2076208 | 3360 | 2076208
| 3361 | POSTE METALICO AP, H=10m (Inc. Suministro, Izaje, Aplomado e Instalación. Incluye Brazo Doble y Base según Norma AP802) | UN | REDES ELECTRICAS / RED ELECTRICA CODENSA | 2397343 | 3361 | 2397343
| 3363 | POSTE METALICO AP, H=10m (Inc. Suministro, Izaje, Aplomado e Instalación. Inc. Brazo Doble y Base según Norma AP802) | UN | REDES ELECTRICAS / RED ELECTRICA CODENSA | 2671041 | 3363 | 2671041
| 3364 | POSTE EN CONCRETO LA, H=8m, CR=510 Kg (Inc. Suministro, Izaje, Hincado, Aplomado y Cimentación según Norma LA009) | UN | REDES ELECTRICAS / RED ELECTRICA CODENSA | 664146 | 3364 | 664146
| 3365 | POSTE EN CONCRETO LA, H=8m, CR=750 Kg (Inc. Suministro, Izaje, Hincado, Aplomado y Cimentación según Norma LA009) | UN | REDES ELECTRICAS / RED ELECTRICA CODENSA | 796292 | 3365 | 796292
| 3366 | POSTE EN CONCRETO LA, H=8m, CR=1050 Kg (Inc. Suministro, Izaje, Hincado, Aplomado y Cimentación según Norma LA009) | UN | REDES ELECTRICAS / RED ELECTRICA CODENSA | 917953 | 3366 | 917953
| 3368 | POSTE EN CONCRETO LA, H=10m, CR=510 Kg (Inc. Suministro, Izaje, Hincado, Aplomado y Cimentación según Norma LA009) | UN | REDES ELECTRICAS / RED ELECTRICA CODENSA | 799976 | 3368 | 799976
| 3369 | POSTE EN CONCRETO LA, H=10m, CR=750 Kg (Inc. Suministro, Izaje, Hincado, Aplomado y Cimentación según Norma LA009) | UN | REDES ELECTRICAS / RED ELECTRICA CODENSA | 923282 | 3369 | 923282
| 3370 | POSTE EN CONCRETO LA, H=10m, CR=1050 Kg (Inc. Suministro, Izaje, Hincado, Aplomado y Cimentación según Norma LA009) | UN | REDES ELECTRICAS / RED ELECTRICA CODENSA | 1012416 | 3370 | 1012416
| 3371 | POSTE EN CONCRETO LA, H=12m, CR=510 Kg (Inc. Suministro, Izaje, Hincado, Aplomado y Cimentación según Norma LA009) | UN | REDES ELECTRICAS / RED ELECTRICA CODENSA | 955412 | 3371 | 955412
| 3372 | POSTE EN CONCRETO LA, H=12m, CR=750 Kg (Inc. Suministro, Izaje, Hincado, Aplomado y Cimentación según Norma LA009) | UN | REDES ELECTRICAS / RED ELECTRICA CODENSA | 1063985 | 3372 | 1063985
| 3373 | POSTE EN CONCRETO LA, H=12m, CR=1050 Kg (Inc. Suministro, Izaje, Hincado, Aplomado y Cimentación según Norma LA009) | UN | REDES ELECTRICAS / RED ELECTRICA CODENSA | 1324026 | 3373 | 1324026
| 3374 | POSTE EN CONCRETO LA, H=14m, CR=750 Kg (Inc. Suministro, Izaje, Hincado, Aplomado y Cimentación según Norma LA009) | UN | REDES ELECTRICAS / RED ELECTRICA CODENSA | 1355761 | 3374 | 1355761
| 3375 | POSTE EN CONCRETO LA, H=14m, CR=1050 Kg (Inc. Suministro, Izaje, Hincado, Aplomado y Cimentación según Norma LA009) | UN | REDES ELECTRICAS / RED ELECTRICA CODENSA | 1574379 | 3375 | 1574379
| 3376 | POSTE EN CONCRETO LA, H=14m, CR=1350 Kg (Inc. Suministro, Izaje, Hincado, Aplomado y Cimentación según Norma LA009) | UN | REDES ELECTRICAS / RED ELECTRICA CODENSA | 1731854 | 3376 | 1731854
| 3378 | DESCAPOTE A MANO EN MATERIAL COMUN (e=0.1m. Incluye Cargue) | M2 | EXCAVACIONES / EXC. CONFORMACION DE SUBRASANTE | 2194 | 3378 | 2194
| 3379 | 4 DUCTOS D=6" PVC-TDP (Incluye Suministro e Instalación. No Incluye Rellenos). NORMA CS217. | ML | REDES ELECTRICAS / RED ELECTRICA CODENSA | 122577 | 3379 | 122577
| 3380 | 4 DUCTOS D=4" PVC-TDP (Incluye Suministro e Instalación. No Incluye Rellenos) NORMA CS209. | ML | REDES ELECTRICAS / RED ELECTRICA CODENSA | 55792 | 3380 | 55792
| 3382 | 1 DUCTO D=3" PVC-TDP (Incluye Suministro e Instalación. No Incluye Rellenos) NORMA CS220. | ML | REDES ELECTRICAS / RED ELECTRICA CODENSA | 13311 | 3382 | 13311
| 3385 | 6 DUCTOS D=4" PVC-TDP (Incluye Suministro e Instalación. No Incluye Rellenos) | ML | REDES TELEFONICAS / DATOS / RED TELEFONICA ETB | 82403 | 3385 | 82403
| 3388 | 9 DUCTOS D=6" PVC-TDP (Incluye Suministro e Instalación. No Incluye Rellenos) NORMA CS213. | ML | REDES ELECTRICAS / RED ELECTRICA CODENSA | 272587 | 3388 | 272587
| 3391 | CODO HD 22.5° EXTREMO LISO PARA PVC D=4" (Suministro e Instalación) | UN | REDES ACUEDUCTO / REDES ACUEDUCTO | 176227 | 3391 | 176227
| 3393 | UNION DE REPARACION PVC TIPO U.M. D=12" (Suministro e Instalación) | UN | REDES ACUEDUCTO / REDES ACUEDUCTO | 781081 | 3393 | 781081
| 3394 | LOSA DE CONCRETO MR41 (Suministro, Formaleteado, Colocación y Acabado. No Incluye Acero, Curado, Juntas) | M3 | PAVIMENTOS / PAVIMENTOS EN CONCRETO HIDRAULICO | 488872 | 3394 | 488872
| 3396 | BANCA EN CONCRETO TIPO M30 (Suministro e Instalación. No Incluye material de base) | UN | MOBILIARIO URBANO - ARBOLES Y GRAMAS / MOBILIARIO URBANO | 601969 | 3396 | 601969
| 3397 | CANECA TIPO M120 (En malla metálica. Incluye Suministro e Instalación. Incluye base en Concreto 1500 PSI, Hecho en Obra) | UN | MOBILIARIO URBANO - ARBOLES Y GRAMAS / MOBILIARIO URBANO | 279338 | 3397 | 279338
| 3400 | BANCA EN CONCRETO TIPO M40 (Suministro e Instalación) | UN | MOBILIARIO URBANO - ARBOLES Y GRAMAS / MOBILIARIO URBANO | 127650 | 3400 | 127650
| 3401 | BANCA EN CONCRETO TIPO M31 (Suministro e Instalación) | UN | MOBILIARIO URBANO - ARBOLES Y GRAMAS / MOBILIARIO URBANO | 304469 | 3401 | 304469
| 3403 | CONTENEDOR DE RAICES TIPO B20 (TIPO A) (1.2x1.2x1.40m. Inc. Suministro, Construcción y filtro en gravilla. No Inc. Tierra) | UN | MOBILIARIO URBANO - ARBOLES Y GRAMAS / MOBILIARIO URBANO | 556600 | 3403 | 556600
| 3404 | TAPON HD EXTREMO LISO D=4" (Suministro e Instalación) | UN | REDES ACUEDUCTO / REDES ACUEDUCTO | 109468 | 3404 | 109468
| 3405 | UNION DE REPARACION HD EL D=6" (Suministro e Instalación) | UN | REDES ACUEDUCTO / REDES ACUEDUCTO | 266247 | 3405 | 266247
| 3408 | 6 DUCTOS D=6" PVC-TDP (Incluye Suministro e Instalación. No Incluye Rellenos). NORMA CS212. | ML | REDES ELECTRICAS / RED ELECTRICA CODENSA | 182581 | 3408 | 182581
| 3410 | CAMARA DE INSPECCIÓN T-14A ETB (H=2.3m. Incluye Base, Muros, Cubierta, Aro-Base y Aro-Tapa) | UN | REDES TELEFONICAS / DATOS / RED TELEFONICA ETB | 4531301 | 3410 | 4531301
| 3411 | CAMARA DE INSPECCIÓN T-18A ETB (H=2.3m. Incluye Base, Muros, Cubierta, Aro-Base y Aro-Tapa) | UN | REDES TELEFONICAS / DATOS / RED TELEFONICA ETB | 4739381 | 3411 | 4739381
| 3412 | UNION DE REPARACION PVC TIPO U.M. D=8" (Suministro e Instalación) | UN | REDES ACUEDUCTO / REDES ACUEDUCTO | 254341 | 3412 | 254341
| 3413 | ADAPTADOR TERMINAL CAMPANA PVC D=3" (Suministro e Instalación) | UN | REDES ACUEDUCTO / REDES ACUEDUCTO | 6897 | 3413 | 6897
| 3414 | ADAPTADOR TERMINAL CAMPANA PVC D=4" (Suministro e Instalación) | UN | REDES ACUEDUCTO / REDES ACUEDUCTO | 11707 | 3414 | 11707
| 3415 | 2 DUCTOS D=3" PVC-TDP (Incluye Suministro e Instalación. No Incluye Rellenos) | ML | REDES TELEFONICAS / DATOS / RED TELEFONICA ETB | 24052 | 3415 | 24052
| 3425 | ANDEN CONCRETO 3000 PSI (210 Kg/cm2) PREMEZCLADO e=0.10m (Incluye Suministro, Formaleteo, Fundida y Curado) | M2 | ANDENES Y SARDINELES / ANDENES EN CONCRETO | 45438 | 3425 | 45438
| 3426 | SARDINEL H=0.40m, e=0.15m CONCRETO 3000 PSI (Fundido en Sitio, Concreto Hecho en Obra. Inc. Sumin, Formalet. y Const.) | ML | ANDENES Y SARDINELES / SARDINELES Y BORDILLOS | 25801 | 3426 | 25801
| 3429 | SEÑAL DOBLE DE CICLORUTA (Incluye Suministro e Instalación) | UN | SEÑALIZACION / SEÑALES DE TRANSITO | 375385 | 3429 | 375385
| 3430 | SEÑAL VERTICAL GRUPO I (60x60cm) (Incluye Suministro e Instalación) | UN | SEÑALIZACION / SEÑALES DE TRANSITO | 214735 | 3430 | 214735
| 3431 | SEÑAL VERTICAL GRUPO I (75x75cm) (Incluye Suministro e Instalación) | UN | SEÑALIZACION / SEÑALES DE TRANSITO | 250435 | 3431 | 250435
| 3432 | SEÑAL VERTICAL GRUPO I (90x90cm) (Incluye Suministro e Instalación) | UN | SEÑALIZACION / SEÑALES DE TRANSITO | 292085 | 3432 | 292085
| 3433 | TACHA REFLECTIVA UNIDIRECCIONAL (Incluye Suministro e Instalación) | UN | SEÑALIZACION / DEMARCACION DE PAVIMENTOS | 4622 | 3433 | 4622
| 3434 | TACHON EN CONCRETO L=0.40m Hi=0.15m, Hs=0.08m (Incluye Suminitro e Instalación) INCLUYE PINTURA PARA INSTALAR | UN | SEÑALIZACION / DEMARCACION DE PAVIMENTOS | 107209 | 3434 | 107209
| 3436 | RELLENO PARA REDES EN SUBBASE GRANULAR B-400 (Suministro, Extendido, Humedecimiento y Compactación) | M3 | RELLENOS Y CAPAS GRANULARES / RELLENOS PARA ANDENES Y REDES | 69291 | 3436 | 69291
| 3442 | CONCRETO 2000 PSI PARA REDES (Suministro y Colocación) | M3 | CONCRETO Y ACERO PARA ESTRUCTURAS / CONCRETO PARA ESTRUCTURAS | 326460 | 3442 | 326460
| 3443 | SUBBASE GRANULAR B-200 (Suministro, Extendido, Nivelación, Humedecimiento y Compactación con vibrocompactador) | M3 | RELLENOS Y CAPAS GRANULARES / CAPAS GRANULARES | 54731 | 3443 | 54731
| 3450 | LUMINARIA DE SODIO 70W PARA AP (Inc. Suministro e Instalación. Inc. Bombillo y Fotocelda con Base. No Inc Brazo Soporte) | UN | REDES ELECTRICAS / RED ELECTRICA CODENSA | 292897 | 3450 | 292897
| 3451 | LUMINARIA DE SODIO 250W PARA AP (Inc.Suministro e Instalación. Inc. Bombillo y Fotocelda con Base. No Inc Brazo Soporte) | UN | REDES ELECTRICAS / RED ELECTRICA CODENSA | 382388 | 3451 | 382388
| 3452 | LUMINARIA DE SODIO 150W PARA AP (Inc.Suministro e Instalación. Inc. Bombillo y Fotocelda con Base. No Inc Brazo Soporte) | UN | REDES ELECTRICAS / RED ELECTRICA CODENSA | 324941 | 3452 | 324941
| 3454 | ESTABILIZACIÓN DE SUBRASANTE CON RAJÓN (Suministro, Extendido, Nivelación y Compactación Manual) | M3 | RELLENOS Y CAPAS GRANULARES / CAPAS GRANULARES | 61303 | 3454 | 61303
| 3463 | UNION DE REPARACION PVC TIPO U.M. D=6" (Suministro e Instalación) | UN | REDES ACUEDUCTO / REDES ACUEDUCTO | 140680 | 3463 | 140680
| 3464 | EXCAVACION MANUAL EN MATERIAL COMUN. Incluye cargue. | M3 | EXCAVACIONES / EXC. CONFORMACION DE SUBRASANTE | 25076 | 3464 | 25076
| 3465 | CONCRETO 3000 PSI (Hecho en Obra 1:2:2 con arena de río y triturado de 3/4") | M3 | CONCRETO Y ACERO PARA ESTRUCTURAS / CONCRETOS Y MORTEROS HECHOS EN OBRA | 295478 | 3465 | 295478
| 3466 | CONCRETO 4000 PSI (Hecho en Obra con arena de río y triturado de 3/4") | M3 | CONCRETO Y ACERO PARA ESTRUCTURAS / CONCRETOS Y MORTEROS HECHOS EN OBRA | 305748 | 3466 | 305748
| 3467 | CONCRETO 3500 PSI (Hecho en Obra con arena de río y triturado de 3/4") | M3 | CONCRETO Y ACERO PARA ESTRUCTURAS / CONCRETOS Y MORTEROS HECHOS EN OBRA | 295158 | 3467 | 295158
| 3468 | CONCRETO 2000 PSI (Hecho en Obra 1:3:3 con arena de río y triturado de 3/4") | M3 | CONCRETO Y ACERO PARA ESTRUCTURAS / CONCRETOS Y MORTEROS HECHOS EN OBRA | 248832 | 3468 | 248832
| 3470 | CILINDRO POZO INSP. EN MAMPOSTERIA e=0.37m (Inc. Sumin. y Const, Acero para Escaleras, Geotextil y Pañete Impermeab.) | ML | REDES ALCANTARILLADO / DRENAJE / REDES ALCANTARILLADO / DRENAJE | 584090 | 3470 | 584090
| 3471 | CILINDRO POZO INSP. EN MAMPOSTERIA e=0.25m (Inc. Sumin. y Const, Acero para Escaleras, Geotextil y Pañete Impermeab.) | ML | REDES ALCANTARILLADO / DRENAJE / REDES ALCANTARILLADO / DRENAJE | 403688 | 3471 | 403688
| 3472 | PLACA CUBIERTA D=1.70m POZO INSPEC. (Fundida en Sitio. Inc. Suministro, Formaleteo, Refuerzo e Instalación. No Inc.Tapa) | UN | REDES ALCANTARILLADO / DRENAJE / REDES ALCANTARILLADO / DRENAJE | 385399 | 3472 | 385399
| 3473 | PLACA FONDO D=1.70m POZO INSPEC. (Fundida en Sitio. Incl. Sumin, Formalet, Ref, Inst. Incl. Concreto 2000 PSI de base) | UN | REDES ALCANTARILLADO / DRENAJE / REDES ALCANTARILLADO / DRENAJE | 486827 | 3473 | 486827
| 3474 | PLACA FONDO D=1.95m POZO INSPEC. (Fundida en Sitio. Incl. Sumin, Formalet, Ref, Inst. Incl. Concreto 2000 PSI de base) | UN | REDES ALCANTARILLADO / DRENAJE / REDES ALCANTARILLADO / DRENAJE | 601252 | 3474 | 601252
| 3475 | MORTERO 1:4 (Hecho en Obra) | M3 | CONCRETO Y ACERO PARA ESTRUCTURAS / CONCRETOS Y MORTEROS HECHOS EN OBRA | 250229 | 3475 | 250229
| 3476 | MORTERO 1:3 (Hecho en Obra) | M3 | CONCRETO Y ACERO PARA ESTRUCTURAS / CONCRETOS Y MORTEROS HECHOS EN OBRA | 282319 | 3476 | 282319
| 3477 | MORTERO 1:2 (Hecho en Obra) | M3 | CONCRETO Y ACERO PARA ESTRUCTURAS / CONCRETOS Y MORTEROS HECHOS EN OBRA | 347597 | 3477 | 347597
| 3478 | RELLENO PARA REDES EN GRAVILLA 1/2" (Suministro, disposición y Extendido manual) | M3 | RELLENOS Y CAPAS GRANULARES / RELLENOS PARA ANDENES Y REDES | 74402 | 3478 | 74402
| 3486 | DEMOLICIÓN CONCRETO ESTRUCTURAL (Incluye Cargue manual). No incluye transporte y disposición final de sobrantes. | M3 | DEMOLICIONES / DEMOLICIONES | 140730 | 3486 | 140730
| 3487 | LUMINARIA DE SODIO 400W PARA AP (Inc.Suministro e Instalación. Inc. Bombillo y Fotocelda con Base. No Inc Brazo Soporte) | UN | REDES ELECTRICAS / RED ELECTRICA CODENSA | 688989 | 3487 | 688989
| 3490 | FLECHA DIRECCIONAL "A LA DERECHA" (e=15 mils, Acrílica Base Agua. Inc. Sumin. y Aplic. con Equipo. Incl. Microesferas) | UN | SEÑALIZACION / DEMARCACION DE PAVIMENTOS | 26425 | 3490 | 26425
| 3491 | FLECHA DIRECCIONAL "DE FRENTE" (e=15 mils, Acrílica Base Agua. Inc. Sumin. y Aplic. con Equipo. Incl. Microesferas) | UN | SEÑALIZACION / DEMARCACION DE PAVIMENTOS | 21000 | 3491 | 21000
| 3492 | FLECHA DIRECCIONAL "DE FRENTE A LA DERECHA" (e=15 mils, Acrílica Base Agua. Inc. Sumin. y Aplic. con Equipo. Incl. Micr | UN | SEÑALIZACION / DEMARCACION DE PAVIMENTOS | 38150 | 3492 | 38150
| 3499 | UNION DE REPARACION HD EL D=8" (Suministro e Instalación) | UN | REDES ACUEDUCTO / REDES ACUEDUCTO | 405776 | 3499 | 405776
| 3500 | UNION DE REPARACION HD EL D=10" (Suministro e Instalación) | UN | REDES ACUEDUCTO / REDES ACUEDUCTO | 590885 | 3500 | 590885
| 3501 | UNION DE REPARACION HD EL D=12" (Suministro e Instalación) | UN | REDES ACUEDUCTO / REDES ACUEDUCTO | 938979 | 3501 | 938979
| 3502 | UNION DE REPARACION HD EL D=14" (Suministro e Instalación) | UN | REDES ACUEDUCTO / REDES ACUEDUCTO | 1246877 | 3502 | 1246877
| 3503 | UNION DE REPARACION HD EL D=16" (Suministro e Instalación) | UN | REDES ACUEDUCTO / REDES ACUEDUCTO | 1596647 | 3503 | 1596647
| 3504 | YEE EN CONCRETO 8" x 6" x 0.60m (Incluye Suministro e Instalación) | UN | REDES ALCANTARILLADO / DRENAJE / REDES ALCANTARILLADO / DRENAJE | 79437 | 3504 | 79437
| 3505 | YEE EN CONCRETO 10" x 6" x 1.25m (Incluye Suministro e Instalación) | UN | REDES ALCANTARILLADO / DRENAJE / REDES ALCANTARILLADO / DRENAJE | 163759 | 3505 | 163759
| 3506 | YEE EN CONCRETO 12" x 6" x 1.25 m (Incluye Suministro e Instalación) | UN | REDES ALCANTARILLADO / DRENAJE / REDES ALCANTARILLADO / DRENAJE | 212600 | 3506 | 212600
| 3507 | YEE EN CONCRETO 14" x 6" x 1.25m (Incluye Suministro e Instalación) | UN | REDES ALCANTARILLADO / DRENAJE / REDES ALCANTARILLADO / DRENAJE | 252754 | 3507 | 252754
| 3508 | YEE EN CONCRETO 16" x 6" x 1.25 m (Incluye Suministro e Instalación) | UN | REDES ALCANTARILLADO / DRENAJE / REDES ALCANTARILLADO / DRENAJE | 317301 | 3508 | 317301
| 3509 | YEE EN CONCRETO 18" x 6" x 1.25m (Incluye Suministro e Instalación) | UN | REDES ALCANTARILLADO / DRENAJE / REDES ALCANTARILLADO / DRENAJE | 367633 | 3509 | 367633
| 3510 | YEE EN CONCRETO 20" x 6" x 1.25m (Incluye Suministro e Instalación) | UN | REDES ALCANTARILLADO / DRENAJE / REDES ALCANTARILLADO / DRENAJE | 456879 | 3510 | 456879
| 3511 | YEE EN CONCRETO 24" x 6" x 1.25m (Incluye Suministro e Instalación) | UN | REDES ALCANTARILLADO / DRENAJE / REDES ALCANTARILLADO / DRENAJE | 695477 | 3511 | 695477
| 3512 | CODO G.RAD. PVC 90º TIPO U.M. D=2" (Suministro e Instalación) | UN | REDES ACUEDUCTO / REDES ACUEDUCTO | 14294 | 3512 | 14294
| 3513 | CODO G.RAD. PVC 90º TIPO U.M. D=2 1/2" (Suministro e Instalación) | UN | REDES ACUEDUCTO / REDES ACUEDUCTO | 24422 | 3513 | 24422
| 3514 | CODO G.RAD. PVC 90º TIPO U.M. D=3" (Suministro e Instalación) | UN | REDES ACUEDUCTO / REDES ACUEDUCTO | 57947 | 3514 | 57947
| 3515 | CODO G.RAD. PVC 90º TIPO U.M. D=4" (Suministro e Instalación) | UN | REDES ACUEDUCTO / REDES ACUEDUCTO | 94642 | 3515 | 94642
| 3516 | CODO G.RAD. PVC 90º TIPO U.M. D=6" (Suministro e Instalación) | UN | REDES ACUEDUCTO / REDES ACUEDUCTO | 190920 | 3516 | 190920
| 3517 | CODO G.RAD. PVC 90º TIPO U.M. D=8" (Suministro e Instalación) | UN | REDES ACUEDUCTO / REDES ACUEDUCTO | 670109 | 3517 | 670109
| 3518 | CODO G.RAD. PVC 90º TIPO U.M. D=10" (Suministro e Instalación) | UN | REDES ACUEDUCTO / REDES ACUEDUCTO | 1449895 | 3518 | 1449895
| 3519 | CODO G.RAD. PVC 90º TIPO U.M. D=12" (Suministro e Instalación) | UN | REDES ACUEDUCTO / REDES ACUEDUCTO | 1451580 | 3519 | 1451580
| 3520 | CODO G.RAD. PVC 45º TIPO U.M. D=2" (Suministro e Instalación) | UN | REDES ACUEDUCTO / REDES ACUEDUCTO | 23605 | 3520 | 23605
| 3521 | CODO G.RAD. PVC 45º TIPO U.M. D=2 1/2" (Suministro e Instalación) | UN | REDES ACUEDUCTO / REDES ACUEDUCTO | 26467 | 3521 | 26467
| 3522 | CODO G.RAD. PVC 45º TIPO U.M. D=3" (Suministro e Instalación) | UN | REDES ACUEDUCTO / REDES ACUEDUCTO | 40075 | 3522 | 40075
| 3523 | CODO G.RAD. PVC 45º TIPO U.M. D=4" (Suministro e Instalación) | UN | REDES ACUEDUCTO / REDES ACUEDUCTO | 78522 | 3523 | 78522
| 3524 | CODO G.RAD. PVC 45º TIPO U.M. D=6" (Suministro e Instalación) | UN | REDES ACUEDUCTO / REDES ACUEDUCTO | 166651 | 3524 | 166651
| 3525 | CODO G.RAD. PVC 45º TIPO U.M. D=8" (Suministro e Instalación) | UN | REDES ACUEDUCTO / REDES ACUEDUCTO | 448127 | 3525 | 448127
| 3526 | CODO G.RAD. PVC 45º TIPO U.M. D=10" (Suministro e Instalación) | UN | REDES ACUEDUCTO / REDES ACUEDUCTO | 952439 | 3526 | 952439
| 3527 | CODO G.RAD. PVC 45º TIPO U.M. D=12" (Suministro e Instalación) | UN | REDES ACUEDUCTO / REDES ACUEDUCTO | 1334041 | 3527 | 1334041
| 3528 | CODO G.RAD. PVC 22.5° TIPO U.M. D=2" (Suministro e Instalación) | UN | REDES ACUEDUCTO / REDES ACUEDUCTO | 21179 | 3528 | 21179
| 3529 | CODO G.RAD. PVC 22.5° TIPO U.M. D=2 1/2" (Suministro e Instalación) | UN | REDES ACUEDUCTO / REDES ACUEDUCTO | 28381 | 3529 | 28381
| 3530 | CODO G.RAD. PVC 22.5° TIPO U.M. D=3" (Suministro e Instalación) | UN | REDES ACUEDUCTO / REDES ACUEDUCTO | 39575 | 3530 | 39575
| 3531 | CODO G.RAD. PVC 22.5° TIPO U.M. D=4" (Suministro e Instalación) | UN | REDES ACUEDUCTO / REDES ACUEDUCTO | 70511 | 3531 | 70511
| 3532 | CODO G.RAD. PVC 22.5° TIPO U.M D=6" (Suministro e Instalación) | UN | REDES ACUEDUCTO / REDES ACUEDUCTO | 168697 | 3532 | 168697
| 3533 | CODO G.RAD. PVC 22.5° TIPO U.M. D=8" (Suministro e Instalación) | UN | REDES ACUEDUCTO / REDES ACUEDUCTO | 350666 | 3533 | 350666
| 3534 | CODO G.RAD. PVC 22.5° TIPO U.M. D=10" (Suministro e Instalación) | UN | REDES ACUEDUCTO / REDES ACUEDUCTO | 777630 | 3534 | 777630
| 3535 | CODO G.RAD. PVC 22.5° TIPO U.M. D=12" (Suministro e Instalación) | UN | REDES ACUEDUCTO / REDES ACUEDUCTO | 1044924 | 3535 | 1044924
| 3536 | CODO G.RAD. PVC 11.25° TIPO U.M. D=2" (Suministro e Instalación) | UN | REDES ACUEDUCTO / REDES ACUEDUCTO | 23946 | 3536 | 23946
| 3537 | CODO G.RAD. PVC 11.25° TIPO U.M. D=2 1/2" (Suministro e Instalación) | UN | REDES ACUEDUCTO / REDES ACUEDUCTO | 27023 | 3537 | 27023
| 3538 | CODO G.RAD. PVC 11.25° TIPO U.M. D=3" (Suministro e Instalación) | UN | REDES ACUEDUCTO / REDES ACUEDUCTO | 36396 | 3538 | 36396
| 3539 | CODO G.RAD. PVC 11.25° TIPO U.M. D=4" (Suministro e Instalación) | UN | REDES ACUEDUCTO / REDES ACUEDUCTO | 67228 | 3539 | 67228
| 3540 | CODO G.RAD. PVC 11.25° TIPO U.M. D=6" (Suministro e Instalación) | UN | REDES ACUEDUCTO / REDES ACUEDUCTO | 108221 | 3540 | 108221
| 3541 | CODO G.RAD. PVC 11.25° TIPO U.M. D=8" (Suministro e Instalación) | UN | REDES ACUEDUCTO / REDES ACUEDUCTO | 302342 | 3541 | 302342
| 3542 | CODO G.RAD. PVC 11.25° TIPO U.M. D=10" (Suministro e Instalación) | UN | REDES ACUEDUCTO / REDES ACUEDUCTO | 637044 | 3542 | 637044
| 3543 | CODO G.RAD. PVC 11.25° TIPO U.M. D=12" (Suministro e Instalación) | UN | REDES ACUEDUCTO / REDES ACUEDUCTO | 842809 | 3543 | 842809
| 3544 | ADAPTADOR AC-PVC TIPO U.S. D=3" (Suministro e Instalación) REVISAR LIMPIADOR SOLDADURA | UN | REDES ACUEDUCTO / REDES ACUEDUCTO | 23236 | 3544 | 23236
| 3545 | ADAPTADOR AC-PVC TIPO U.S. D=4" (Suministro e Instalación) REVISAR SOLDADURA LIMPIADOR | UN | REDES ACUEDUCTO / REDES ACUEDUCTO | 39055 | 3545 | 39055
| 3546 | ADAPTADOR AC-PVC TIPO U.S. D=2" (Suministro e Instalación) REVISAR SOLDADURA LIMPIADOR | UN | REDES ACUEDUCTO / REDES ACUEDUCTO | 9564 | 3546 | 9564
| 3548 | BOLARDO EN HIERRO TIPO M63 (Suministro e Instalación. Incluye base en Concreto 1500 PSI, hecho en obra) | UN | MOBILIARIO URBANO - ARBOLES Y GRAMAS / MOBILIARIO URBANO | 132905 | 3548 | 132905
| 3549 | BOLARDO EN CONCRETO TIPO M60 (Suministro e Instalación. Incluye base en Concreto 1500 PSI, Premezclado) | UN | MOBILIARIO URBANO - ARBOLES Y GRAMAS / MOBILIARIO URBANO | 102713 | 3549 | 102713
| 3550 | BANCA EN MADERA TIPO M50 (Suministro e Instalación) | UN | MOBILIARIO URBANO - ARBOLES Y GRAMAS / MOBILIARIO URBANO | 498492 | 3550 | 498492
| 3551 | PROTECTOR DE ARBOL TIPO M90 (Incluye Suministro e Instalación. No Incluye bases) | UN | MOBILIARIO URBANO - ARBOLES Y GRAMAS / MOBILIARIO URBANO | 509528 | 3551 | 509528
| 3552 | PROTECTOR DE ARBOL DE DOS TUBOS TIPO M91 (Incluye Suministro e Instalación. No Incluye bases) | UN | MOBILIARIO URBANO - ARBOLES Y GRAMAS / MOBILIARIO URBANO | 152528 | 3552 | 152528
| 3554 | CICLO-PARQUEADERO TIPO M100 (TIPO 1) (H=1m, L=2m. Incluye Suministro e Instalación. No Incluye bases) | UN | MOBILIARIO URBANO - ARBOLES Y GRAMAS / MOBILIARIO URBANO | 394315 | 3554 | 394315
| 3555 | CICLO-PARQUEADERO TIPO M101 (TIPO 2) (H=0.6m, L=2m, A=0.6m. Incluye Suministro e Instalación. No Incluye bases) | UN | MOBILIARIO URBANO - ARBOLES Y GRAMAS / MOBILIARIO URBANO | 571028 | 3555 | 571028
| 3556 | TELEFONO PUBLICO DE PEDESTAL TIPO M20 (Incluye Suministro e Instalación. No Incluye base) | UN | MOBILIARIO URBANO - ARBOLES Y GRAMAS / MOBILIARIO URBANO | 4472666 | 3556 | 4472666
| 3557 | PARADERO TIPO M10 (Inc. Sum. e Inst. Inc. bases en Concreto 3000 PSI, Hecho en Obra. No incluye losas de Concreto) | UN | MOBILIARIO URBANO - ARBOLES Y GRAMAS / MOBILIARIO URBANO | 9822779 | 3557 | 9822779
| 3559 | POSTE LUMINARIA HISTORICA TIPO M131 H=5m (Inc. Suministro e Instalación. No Inc.: Luminarias, Cableado y Base Pedestal) | UN | MOBILIARIO URBANO - ARBOLES Y GRAMAS / MOBILIARIO URBANO | 3434764 | 3559 | 3434764
| 3560 | BOLARDO EN CONCRETO TIPO M61 (Suministro e Instalación. Incluye base en Concreto 1500 PSI, Premezclado) | UN | MOBILIARIO URBANO - ARBOLES Y GRAMAS / MOBILIARIO URBANO | 92483 | 3560 | 92483
| 3561 | BOLARDO EN HIERRO TIPO M62 (Suministro e Instalación. Incluye base en Concreto 1500 PSI, Premezclado) | UN | MOBILIARIO URBANO - ARBOLES Y GRAMAS / MOBILIARIO URBANO | 134186 | 3561 | 134186
| 3562 | 9 DUCTOS D=4" PVC-TDP (Incluye Suministro e Instalacion. NORMA CS211. | ML | REDES ELECTRICAS / RED ELECTRICA CODENSA | 122320 | 3562 | 122320
| 3567 | MURO EN BLOQUE ESTRUCTURAL TIPO PIEDRA GRIS (Referencia: PI-16. Incluye Suministro y Construcción) | M2 | CONCRETO Y ACERO PARA ESTRUCTURAS / CONCRETO PARA ESTRUCTURAS | 68488 | 3567 | 68488
| 3569 | POSTE METALICO AP, H=10m (Inc. Suministro, Izaje, Aplomado e Instalación. Inc. Brazo Sencillo y Base según Norma AP802) | UN | REDES ELECTRICAS / RED ELECTRICA CODENSA | 2326538 | 3569 | 2326538
| 3589 | TAPON HD EXTREMO LISO D=8" (Suministro e Instalación) | UN | REDES ACUEDUCTO / REDES ACUEDUCTO | 487443 | 3589 | 487443
| 3591 | 2 DUCTOS D=4" PVC-TDP (Incluye Suministro e Instalación. No Incluye Rellenos). NORMA CS208. | ML | REDES ELECTRICAS / RED ELECTRICA CODENSA | 29181 | 3591 | 29181
| 3599 | 36 DUCTOS D=4" PVC-TDP (Incluye Suministro e Instalación. No Incluye Rellenos). SUMINISTRO Y COLOCACION SIN EXCAVACION. | ML | REDES TELEFONICAS / DATOS / RED TELEFONICA ETB | 489224 | 3599 | 489224
| 3600 | UNION PVC TIPO U.M. D= 2" (Suministro e Instalación) | UN | REDES ACUEDUCTO / REDES ACUEDUCTO | 20205 | 3600 | 20205
| 3601 | UNION PVC TIPO U.M. D= 3" (Suministro e Instalación) | UN | REDES ACUEDUCTO / REDES ACUEDUCTO | 32722 | 3601 | 32722
| 3602 | UNION PVC TIPO U.M. D= 4" (Suministro e Instalación) | UN | REDES ACUEDUCTO / REDES ACUEDUCTO | 52071 | 3602 | 52071
| 3603 | UNION PVC TIPO U.M. D= 6" (Suministro e Instalación) | UN | REDES ACUEDUCTO / REDES ACUEDUCTO | 117487 | 3603 | 117487
| 3604 | UNION PVC TIPO U.M. D= 8" (Suministro e Instalación) | UN | REDES ACUEDUCTO / REDES ACUEDUCTO | 213881 | 3604 | 213881
| 3605 | UNION PVC TIPO U.M. D= 10" (Suministro e Instalación) | UN | REDES ACUEDUCTO / REDES ACUEDUCTO | 385757 | 3605 | 385757
| 3606 | UNION PVC TIPO U.M. D= 12" (Suministro e Instalación) | UN | REDES ACUEDUCTO / REDES ACUEDUCTO | 593273 | 3606 | 593273
| 3607 | UNION PVC TIPO U.M. D= 2 1/2" (Suministro e Instalación) | UN | REDES ACUEDUCTO / REDES ACUEDUCTO | 26331 | 3607 | 26331
| 3611 | CONCRETO 2500 PSI PARA ANCLAJE TUBERIA (Premezclado. Incluye Suministro, Formaleteo y Colocación) | M3 | CONCRETO Y ACERO PARA ESTRUCTURAS / CONCRETO PARA ESTRUCTURAS | 352376 | 3611 | 352376
| 3618 | CODO HD 11.25° EXTREMO LISO PARA PVC D=3" (Suministro e Instalación) | UN | REDES ACUEDUCTO / REDES ACUEDUCTO | 119290 | 3618 | 119290
| 3619 | CODO HD 11.25° EXTREMO LISO PARA PVC D=2" (Suministro e Instalación) | UN | REDES ACUEDUCTO / REDES ACUEDUCTO | 77380 | 3619 | 77380
| 3620 | CODO HD 11.25° EXTREMO LISO PARA PVC D=4" (Suministro e Instalación) | UN | REDES ACUEDUCTO / REDES ACUEDUCTO | 147429 | 3620 | 147429
| 3621 | RAMPA TIPO A B10 incluye Base en Mortero 1:5, Desarrollo: 1m. | UN | ANDENES Y SARDINELES / SARDINELES Y BORDILLOS | 543356 | 3621 | 543356
| 3636 | CONCRETO 5000 PSI PARA SUPER ESTRUCTURA (Premezclado. Incluye Sumin, Formaleteo y Colocación. No incl. Refuerzo, Curado) | M3 | CONCRETO Y ACERO PARA ESTRUCTURAS / CONCRETO PARA ESTRUCTURAS | 685098 | 3636 | 685098
| 3637 | CONCRETO 4000 PSI PARA DADOS (Premezclado. Incluye Sumin., Formaleteo y Colocación. No incl. Refuerzo, Curado) | M3 | CONCRETO Y ACERO PARA ESTRUCTURAS / CONCRETO PARA ESTRUCTURAS | 515782 | 3637 | 515782
| 3639 | CONCRETO 3500 PSI PARA VIGA (Premezclado. Incluye Sumin., Formaleteo y Colocación. No incl. Refuerzo, Curado) | M3 | CONCRETO Y ACERO PARA ESTRUCTURAS / CONCRETO PARA ESTRUCTURAS | 637243 | 3639 | 637243
| 3640 | CONCRETO 3500 PSI PARA ZAPATAS (Premezclado. Incluye bombeo, Sumin., Formaleteo y Colocación. No incl. Refuerzo, Curado) | M3 | CONCRETO Y ACERO PARA ESTRUCTURAS / CONCRETO PARA ESTRUCTURAS | 483639 | 3640 | 483639
| 3641 | CONCRETO 3000 PSI PARA ESTR. DE TRANSICION (Premezclado. Incl. Sumin, Formalet. y Colocación. No incl. Refuerzo, Curado) | M3 | CONCRETO Y ACERO PARA ESTRUCTURAS / CONCRETO PARA ESTRUCTURAS | 521738 | 3641 | 521738
| 3642 | CONCRETO 3000 PSI PARA ESTRIBOS (Premezclado. Incluye Suministro, Formaleteo y Colocación. No incl. Refuerzo, Curado) | M3 | CONCRETO Y ACERO PARA ESTRUCTURAS / CONCRETO PARA ESTRUCTURAS | 521738 | 3642 | 521738
| 3643 | CONCRETO 3000 PSI PARA PUENTE CAJON (Premezclado. Incluye Sumin., Formaleteo y Colocación. No incl. Refuerzo, Curado) | M3 | CONCRETO Y ACERO PARA ESTRUCTURAS / CONCRETO PARA ESTRUCTURAS | 520638 | 3643 | 520638
| 3644 | CONCRETO 3000 PSI PARA MURO DE CONTENCIÓN (Premezclado. Incl. Sumin, Formaleteo y Colocación. No incl. Refuerzo, Curado) | M3 | CONCRETO Y ACERO PARA ESTRUCTURAS / CONCRETO PARA ESTRUCTURAS | 552848 | 3644 | 552848
| 3645 | CONCRETO 3000 PSI PARA BOX CULVERT (Premezclado. Incluye Sumin., Formaleteo y Colocación. No incl. Refuerzo, Curado) | M3 | CONCRETO Y ACERO PARA ESTRUCTURAS / CONCRETO PARA ESTRUCTURAS | 552848 | 3645 | 552848
| 3646 | CONCRETO 3000 PSI PARA ALETA VIGA SOLERA (Premezclado. Incl. Sumin., Formaleteo y Colocación. No incl. Refuerzo, Curado) | M3 | CONCRETO Y ACERO PARA ESTRUCTURAS / CONCRETO PARA ESTRUCTURAS | 611916 | 3646 | 611916
| 3647 | CONCRETO 2000 PSI PARA SUB-BASE PUENTE (Premezclado. Incluye Sumin., Formaleteo y Colocación. No incl. Refuerzo, Curado) | M3 | CONCRETO Y ACERO PARA ESTRUCTURAS / CONCRETO PARA ESTRUCTURAS | 408412 | 3647 | 408412
| 3649 | CONCRETO 2500 PSI (Hecho en Obra con arena de río y triturado de 3/4") | M3 | CONCRETO Y ACERO PARA ESTRUCTURAS / CONCRETOS Y MORTEROS HECHOS EN OBRA | 248642 | 3649 | 248642
| 3650 | CONCRETO 1500 PSI (Hecho en Obra) 1:3:5 con arena de río y triturado de 3/4") | M3 | CONCRETO Y ACERO PARA ESTRUCTURAS / CONCRETOS Y MORTEROS HECHOS EN OBRA | 221026 | 3650 | 221026
| 3652 | CAJA DE INSPECCIÓN TIPO VEHICULAR NORMA CODENSA CS 280 (Incluye Base, Muros, Pasos, Pañete, Cubierta, Aro y Tapa) | UN | REDES ELECTRICAS / RED ELECTRICA CODENSA | 2581619 | 3652 | 2581619
| 3653 | CAMARA DE INSPECCIÓN T-16 ETB (H=2.3m. Incluye Base, Muros, Cubierta, Aro-Base y Aro-Tapa) | UN | REDES TELEFONICAS / DATOS / RED TELEFONICA ETB | 3412762 | 3653 | 3412762
| 3654 | CAMARA DE INSPECCIÓN T-18 ETB (H=2.3m. Incluye Base, Muros, Cubierta, Aro-Base y Aro-Tapa) | UN | REDES TELEFONICAS / DATOS / RED TELEFONICA ETB | 2363765 | 3654 | 2363765
| 3655 | CAMARA DE INSPECCIÓN T-16A ETB (H=2.3m. Incluye Base, Muros, Cubierta, Aro-Base y Aro-Tapa) | UN | REDES TELEFONICAS / DATOS / RED TELEFONICA ETB | 4176828 | 3655 | 4176828
| 3665 | CONCRETO CICLOPEO (60%-40%) (Concreto premezclado. Incluye Suministro y Colocación) | M3 | CONCRETO Y ACERO PARA ESTRUCTURAS / CONCRETO PARA ESTRUCTURAS | 225756 | 3665 | 225756
| 3684 | CODO HD 22.5° EXTREMO LISO PARA PVC D=3" (Suministro e Instalación) | UN | REDES ACUEDUCTO / REDES ACUEDUCTO | 140234 | 3684 | 140234
| 3685 | CODO HD 11.25° EXTREMO LISO PARA PVC D=8" (Suministro e Instalación) | UN | REDES ACUEDUCTO / REDES ACUEDUCTO | 427229 | 3685 | 427229
| 3687 | CAJA PARA VALVULA 0.4x0.4m H=0.8m (Incluye Marco y Tapa) | UN | REDES ACUEDUCTO / REDES ACUEDUCTO | 140884 | 3687 | 140884
| 3688 | DESMONTE Y REINSTALACION DE SEÑALES VIALES (Incluye Dado de Anclaje) | UN | SEÑALIZACION / SEÑALES DE TRANSITO | 33062 | 3688 | 33062
| 3689 | BASE GRANULAR B-600 (Suministro, Extendido, Nivelación, Humedecimiento y Compactación con vibrocompactador) | M3 | RELLENOS Y CAPAS GRANULARES / CAPAS GRANULARES | 86444 | 3689 | 86444
| 3695 | TALA DE ARBOLES CLASE IV (20m<H<30m. Incluye Desenraíce, Retiro y Disposición Final) | UN | MOBILIARIO URBANO - ARBOLES Y GRAMAS / SIEMBRA DE ARBOLES Y GRAMA | 474190 | 3695 | 474190
| 3696 | PISO EN ADOQUIN DE ARCILLA 26x6x6cm (Suministro e Instalación. Incluye Base 4cm Arena Nivelación y Arena de Sello) | M2 | ANDENES Y SARDINELES / PISOS EN ADOQUINES Y EN LOSETAS | 39285 | 3696 | 39285
| 3698 | TALA DE ARBOLES CLASE III (10m < H < 20 m. Incluye Desenraíce, Retiro y Disposición Final) | UN | MOBILIARIO URBANO - ARBOLES Y GRAMAS / SIEMBRA DE ARBOLES Y GRAMA | 216332 | 3698 | 216332
| 3699 | TALA DE ARBOLES CLASE I (H<5m. Incluye Desenraíce, Retiro y Disposición Final) | UN | MOBILIARIO URBANO - ARBOLES Y GRAMAS / SIEMBRA DE ARBOLES Y GRAMA | 125676 | 3699 | 125676
| 3704 | SUBDREN EN GRAVILLA 3/4", 0.5x1m (Inc. Sumin. y Extendido manual. Inc. Geotextil NT CR=700N y Tubería PVC Corrug.-Filtro D=6") | ML | REDES ALCANTARILLADO / DRENAJE / REDES ALCANTARILLADO / DRENAJE | 145188 | 3704 | 145188
| 3708 | ACERO DE REFUERZO (Incluye Suministro, Figurado y Fijación) | KG | ACERO DE REFUERZO / ACERO DE REFUERZO | 3105 | 3708 | 3105
| 3710 | EXCAVACION MECANICA EN MATERIAL COMUN (Incluye Cargue) | M3 | EXCAVACIONES / EXC. CONFORMACION DE SUBRASANTE | 4627 | 3710 | 4627
| 3712 | SUMIDERO LATERAL SL-100, H=0.85m (Prefabricado. Incluye Suministro e Instalación. Incluye Sobretapa y Tapa) | UN | REDES ALCANTARILLADO / DRENAJE / REDES ALCANTARILLADO / DRENAJE | 1712175 | 3712 | 1712175
| 3716 | CILINDRO POZO INSPECCION PREFABRICADO D=1.2m, H=1m, e=0.10m (Incluye Suministro e Instalación. No inc. Aro de Ajuste) | UN | REDES ALCANTARILLADO / DRENAJE / REDES ALCANTARILLADO / DRENAJE | 959210 | 3716 | 959210
| 3721 | SIEMBRA DE GRAMA (incluye Suministro e Instalación. Incluye 10cm de Tierra Negra) | M2 | MOBILIARIO URBANO - ARBOLES Y GRAMAS / SIEMBRA DE ARBOLES Y GRAMA | 14484 | 3721 | 14484
| 3722 | NIVELACIÓN DE POZO (Hasta rasante en Concreto 3000 PSI Hecho en Obra, h=0.15m. Incluye Suministro y Construcción) | UN | REDES ALCANTARILLADO / DRENAJE / REDES ALCANTARILLADO / DRENAJE | 73113 | 3722 | 73113
| 3723 | LIMPIEZA DE POZOS (Incluye Cargue, Retiro y Disposición Final de Sobrantes) | UN | REDES ALCANTARILLADO / DRENAJE / REDES ALCANTARILLADO / DRENAJE | 55993 | 3723 | 55993
| 3724 | LIMPIEZA DE SUMIDEROS (Incluye Cargue, Retiro y Disposición Final de Sobrantes) | UN | REDES ALCANTARILLADO / DRENAJE / REDES ALCANTARILLADO / DRENAJE | 55993 | 3724 | 55993
| 3727 | CENEFA EN ADOQUIN DE ARCILLA a=6cm (Suministro e Instalación. No Incluye Material de Base) | ML | ANDENES Y SARDINELES / PISOS EN ADOQUINES Y EN LOSETAS | 4169 | 3727 | 4169
| 3729 | CONCRETO 1500 PSI PARA SOLADOS (Premezclado. Incluye Suministro y Colocación) | M3 | CONCRETO Y ACERO PARA ESTRUCTURAS / CONCRETO PARA ESTRUCTURAS | 377629 | 3729 | 377629
| 3730 | GROUTING 1500 PSI (Incluye Suministro y Colocación) | M3 | CONCRETO Y ACERO PARA ESTRUCTURAS / CONCRETO PARA ESTRUCTURAS | 396982 | 3730 | 396982
| 3733 | SUMIDERO TRANSVERSAL ST-1, H=1.9m (Fundido en Sitio, Concreto Hecho en Obra. Incl. Sum, Form, Ref. y Const. Incl. Reja) | ML | REDES ALCANTARILLADO / DRENAJE / REDES ALCANTARILLADO / DRENAJE | 1055296 | 3733 | 1055296
| 3735 | TUBERIA PF D=1/2" PARA ACOMETIDA DOMICILIARIA (Suministro e Instalación) | ML | REDES ACUEDUCTO / REDES ACUEDUCTO | 1764 | 3735 | 1764
| 3745 | PISO EN ADOQUIN DE CONCRETO A25 20x10x6cm (Suministro e Instalación. Incluye Base 3cm Arena Nivelación y Arena de Sello) | M2 | ANDENES Y SARDINELES / PISOS EN ADOQUINES Y EN LOSETAS | 55185 | 3745 | 55185
| 3748 | LOSA DE CONCRETO MR45 (Suministro, Formaleteado, Colocación y Acabado. No Incluye Acero, Curado, Juntas) | M3 | PAVIMENTOS / PAVIMENTOS EN CONCRETO HIDRAULICO | 500680 | 3748 | 500680
| 3749 | LOSA DE CONCRETO MR50 (Suministro, Formaleteado, Colocación y Acabado. No Incluye Acero, Curado, Juntas) | M3 | MANTENIMIENTO Y REHABILITACION DE VIAS / MALLA VIAL ARTERIAL | 505927 | 3749 | 505927
| 3751 | CAÑUELA TIPO A120 (Suministro e Instalación. Incluye 3cm Mortero 1:5) | ML | ANDENES Y SARDINELES / SARDINELES Y BORDILLOS | 37249 | 3751 | 37249
| 3753 | SARDINEL H=0.20m, e=0.15m CONCRETO 3000 PSI (Fundido en Sitio, Concreto Hecho en Obra. Inc. Sumin, Formalet. y Const.) | ML | ANDENES Y SARDINELES / SARDINELES Y BORDILLOS | 16494 | 3753 | 16494
| 3754 | FRESADO PAVIMENTO ASFÁLTICO Profundidad de Fresado 0 - 18 cm. (Incluye Cargue). Incluye agua, puntas. No incluye transporte de maquinaria, transporte del fresado ni disposición final. | M3 | PAVIMENTOS / PAVIMENTOS EN CONCRETO ASFALTICO | 77713 | 3754 | 77713
| 3758 | PILOTE D=40 CM (Incl. Excavación, Cargue y Retiro de Sobrantes, Movilización, montaje y desmontaje equipo, y concreto). Incluye movilización hacia y desde la obra y entre perforaciones, montaje y desmontaje, registro de muestras correspondientes al perfil estratigráfico. También incluye el cargue, retiro y disposición final de escombros, suministro y colocación del concreto. | ML | CONCRETO Y ACERO PARA ESTRUCTURAS / CONCRETO PARA ESTRUCTURAS | 313148 | 3758 | 313148
| 3760 | PILOTE D=50 CM (Incl. Excavación, concreto,cargue y Retiro de Sobrantes, desmovilizacion montaje y desmontaje de equipo. Incluye , movilización hacia y desde la obra y entre perforaciones, montaje y desmontaje, registro de muestras correspondientes al perfil estratigráfico. También incluye el cargue, retiro y disposición final de escombros, suministro y colocación del concreto. | ML | CONCRETO Y ACERO PARA ESTRUCTURAS / CONCRETO PARA ESTRUCTURAS | 376246 | 3760 | 376246
| 3761 | PILOTE D=60 CM (Incl. Excavación, concreto, cargue y Retiro de Sobrantes, Movilización, montaje y desmontaje equipo. Incluye , movilización hacia y desde la obra y entre perforaciones, montaje y desmontaje, registro de muestras correspondientes al perfil estratigráfico. También incluye el cargue, retiro y disposición final de escombros, suministro y colocación del concreto. | ML | CONCRETO Y ACERO PARA ESTRUCTURAS / CONCRETO PARA ESTRUCTURAS | 456724 | 3761 | 456724
| 3770 | CUADRILLA (OFICIAL + 6 AYUDANTES). INCLUYE FACTOR DE PRESTACIONES. | JR | ANÁLISIS AUXILIARES / CUADRILLAS (INCLUYE FACTOR PRESTACIONAL) | 319247 | 3770 | 319247
| 3776 | ENTIBADO TIPO ED1, DISCONTINUO EN MADERA (Incluye Suministro e Instalación) | M2 | REDES ALCANTARILLADO / DRENAJE / REDES ALCANTARILLADO / DRENAJE | 29454 | 3776 | 29454
| 3777 | CIMENTACION DE POSTES H=8m, CR=510Kg (Incluye Izaje, Aplomado e Hincado. Incluye Rellenos). NORMA LA009. | UN | REDES ELECTRICAS / RED ELECTRICA CODENSA | 319916 | 3777 | 319916
| 3779 | CAJA DE INSPECCIÓN DE 0.6x0.6m (H=0.6m. Incluye Suministro y Construcción. Incluye Marco y Tapa. No Inc. Base y Cañuela) | UN | REDES ALCANTARILLADO / DRENAJE / REDES ALCANTARILLADO / DRENAJE | 283391 | 3779 | 283391
| 3780 | 3 DUCTOS D=4" PVC-TDP (Incluye Suministro e Instalación. No Incluye Rellenos) | ML | REDES TELEFONICAS / DATOS / RED TELEFONICA ETB | 42487 | 3780 | 42487
| 3784 | SARDINEL H=0.25m, e=0.15m CONCRETO 3000 PSI (Fundido en Sitio, Concreto Hecho en Obra. Inc. Sumin, Formalet. y Const.) | ML | ANDENES Y SARDINELES / SARDINELES Y BORDILLOS | 18828 | 3784 | 18828
| 3787 | TUBERIA PVC PARA DRENAJE D=2 1/2" CON FILTRO (Incluye Suministro e Instalación) | ML | REDES ALCANTARILLADO / DRENAJE / REDES ALCANTARILLADO / DRENAJE | 16560 | 3787 | 16560
| 3795 | 8 DUCTOS D=4" PVC-EB (Incluye Suministro e Instalación. No Incluye Rellenos) | ML | REDES TELEFONICAS / DATOS / RED TELEFONICA ETB | 118326 | 3795 | 118326
| 3796 | 12 DUCTOS D=4" PVC-EB (LIVIANO) (Incluye Suministro e instal | ML | REDES TELEFONICAS / DATOS / RED TELEFONICA ETB | 177400 | 3796 | 177400
| 3797 | 16 DUCTOS D=4" PVC-EB (LIVIANO) (Incluye Suministro e Instalación. No Incluye Rellenos) | ML | REDES TELEFONICAS / DATOS / RED TELEFONICA ETB | 235278 | 3797 | 235278
| 3798 | 24 DUCTOS D=4" PVC-EB (LIVIANO) (Incluye Suministro e Instalación. No Incluye Rellenos) | ML | REDES TELEFONICAS / DATOS / RED TELEFONICA ETB | 351957 | 3798 | 351957
| 3800 | NIVELACION Y COMPACTACIÓN DE SUBRASANTE | M2 | RELLENOS Y CAPAS GRANULARES / CAPAS GRANULARES | 1117 | 3800 | 1117
| 3806 | CURADO DE LOSAS DE CONCRETO (Suministro y Aplicación) | M2 | PAVIMENTOS / PAVIMENTOS EN CONCRETO HIDRAULICO | 1396 | 3806 | 1396
| 3811 | CORTE DE PAVIMENTO - INCLUYE EQUIPO: CORTADORA DE CONCRETO INCLUYE OPERARIO Y COMBUSTIBLE. INCLUYE DISCO DIAMANTADO ASFALTO-CONCRETO 350 mm, AGUA Y MANO DE OBRA | ML | PAVIMENTOS / JUNTAS PARA PAVIMENTOS | 1604 | 3811 | 1604
| 3819 | PINTURA EN ESMALTE URETANO GRIS (e=1mil. Inc. Sumin. y Aplic. No Inc. Imprimante, Barrera, Esmalte Epóxico o Similares) | ML | CONCRETO Y ACERO PARA ESTRUCTURAS / PINTURA PARA ESTRUCTURAS | 3562 | 3819 | 3562
| 3837 | SELLADO DE JUNTAS EN PAVIMENTO DE CONCRETO HIDRAULICO (Incluye Limpieza, Suministro e Instalación de Fondo y Sellante) | ML | PAVIMENTOS / JUNTAS PARA PAVIMENTOS | 8735 | 3837 | 8735
| 3841 | MEZCLA DENSA EN CALIENTE MD20 Asfalto 80-100 (Suministro, Extendido, Nivelación y Compactación) | M3 | PAVIMENTOS / PAVIMENTOS EN CONCRETO ASFALTICO | 590815 | 3841 | 590815
| 3847 | RELLENO PARA REDES EN BASE GRANULAR B-600 (Suministro, Extendido, Humedecimiento y Compactación) | M3 | RELLENOS Y CAPAS GRANULARES / RELLENOS PARA ANDENES Y REDES | 94043 | 3847 | 94043
| 3851 | RELLENO PARA ANDENES EN SUBBASE GRANULAR B-400 (Suministro, Extendido, Humedecimiento y Compactación) | M3 | RELLENOS Y CAPAS GRANULARES / RELLENOS PARA ANDENES Y REDES | 63997 | 3851 | 63997
| 3864 | IMPRIMACION CON EMULSION ASFALTICA CRL-0 (Suministro, Barrido Superficie y Riego) | M2 | PAVIMENTOS / PAVIMENTOS EN CONCRETO ASFALTICO | 2140 | 3864 | 2140
| 3866 | RIEGO DE LIGA CON EMULSION ASFALTICA CRR-1 (Suministro, Barrido Superficie y Riego) | M2 | PAVIMENTOS / PAVIMENTOS EN CONCRETO ASFALTICO | 1745 | 3866 | 1745
| 3867 | RIEGO DE LIGA CON EMULSION ASFALTICA CRR-2 (Suministro, Barrido Superficie y Riego) | M2 | PAVIMENTOS / PAVIMENTOS EN CONCRETO ASFALTICO | 1825 | 3867 | 1825
| 3872 | DEMARCACION LINEA DISCONTINUA A=0.12m (e=15 mils, Acrílica Base Agua. Inc. Sumin. y Aplic. con Equipo. Inc Microesferas) | ML | SEÑALIZACION / DEMARCACION DE PAVIMENTOS | 980 | 3872 | 980
| 3873 | CONCRETO CICLOPEO (60%-40%) (Concreto hecho en Obra. Incluye Suministro y Colocación) | M3 | CONCRETO Y ACERO PARA ESTRUCTURAS / CONCRETO PARA ESTRUCTURAS | 190015 | 3873 | 190015
| 3874 | MORTERO 1:5 (Hecho en Obra) | M3 | CONCRETO Y ACERO PARA ESTRUCTURAS / CONCRETOS Y MORTEROS HECHOS EN OBRA | 226665 | 3874 | 226665
| 3875 | CONCRETO 2500 PSI PARA ANCLAJE TUBERIA (Hecho en Obra. Incluye Suministro, Formaleteo y Colocación) | M3 | CONCRETO Y ACERO PARA ESTRUCTURAS / CONCRETO PARA ESTRUCTURAS | 289244 | 3875 | 289244
| 3876 | SUBDREN EN GRAVILLA 1/2", 0.4x0.8m (Inc. Sumin. y Compact. Inc. Geotextil NT CR=700N y Tubería PVC Corrug.-Filtro D=4") | ML | REDES ALCANTARILLADO / DRENAJE / REDES ALCANTARILLADO / DRENAJE | 96248 | 3876 | 96248
| 3877 | SUBDREN EN GRAVILLA 1/2", 0.5x1m (Inc. Sumin. y Compact. Inc. Geotextil NT CR=700N y Tubería PVC Corrug.-Filtro D=6") | ML | REDES ALCANTARILLADO / DRENAJE / REDES ALCANTARILLADO / DRENAJE | 145188 | 3877 | 145188
| 3878 | PLACA CUBIERTA D=1.70m POZO INSPEC. (Prefabricada. Incluye Suministro e Instalación. Incluye Tapa) | UN | REDES ALCANTARILLADO / DRENAJE / REDES ALCANTARILLADO / DRENAJE | 1319620 | 3878 | 1319620
| 3879 | PLACA FONDO D=1.70m POZO INSPEC. (Prefabricada. Incl. Sumin, Inst.) | UN | REDES ALCANTARILLADO / DRENAJE / REDES ALCANTARILLADO / DRENAJE | 1059366 | 3879 | 1059366
| 3880 | CILINDRO POZO INSPECCION PREFABRICADO D=1.2m, H=0.5m, e=0.10m (Incluye Suministro e Instalación. No inc. Aro de Ajuste) | UN | REDES ALCANTARILLADO / DRENAJE / REDES ALCANTARILLADO / DRENAJE | 518721 | 3880 | 518721
| 3881 | CILINDRO POZO INSPECCION PREFABRICADO D=1.2m, H=0.25m, e=0.10m (Incluye Suministro e Instalación. No inc. Aro de Ajuste) | UN | REDES ALCANTARILLADO / DRENAJE / REDES ALCANTARILLADO / DRENAJE | 369495 | 3881 | 369495
| 3882 | SUMIDERO LATERAL SL-100, H=1.25m (Fundido en Sitio, Concreto Hecho en Obra. Incl. Sumin, Form, Ref. y Const. Incl. Tapa) | UN | REDES ALCANTARILLADO / DRENAJE / REDES ALCANTARILLADO / DRENAJE | 1446406 | 3882 | 1446406
| 3883 | SUMIDERO LATERAL SL-150A, H=1.7m (Fundido en Sitio, Concreto Premezclado. Incl. Sumin, Form, Ref. y Constr. Incl. Tapa) | UN | REDES ALCANTARILLADO / DRENAJE / REDES ALCANTARILLADO / DRENAJE | 2089052 | 3883 | 2089052
| 3884 | SUMIDERO LATERAL SL-150, H=1.25m (Fundido en Sitio, Concreto Hecho en Obra. Incl. Sumin, Form, Ref. y Const. Incl. Tapa) | UN | REDES ALCANTARILLADO / DRENAJE / REDES ALCANTARILLADO / DRENAJE | 1837087 | 3884 | 1837087
| 3885 | SUMIDERO LATERAL SL-200, H=1.25m (Fundido en Sitio, Concreto Premezclado. Incl. Sumin, Form, Ref. y Constr. Incl. Tapa) | UN | REDES ALCANTARILLADO / DRENAJE / REDES ALCANTARILLADO / DRENAJE | 2396054 | 3885 | 2396054
| 3886 | SUMIDERO LATERAL SL-200, H=1.25m (Fundido en Sitio, Concreto Hecho en Obra. Incl. Sumin, Form, Ref. y Const. Incl. Tapa) | UN | REDES ALCANTARILLADO / DRENAJE / REDES ALCANTARILLADO / DRENAJE | 2309292 | 3886 | 2309292
| 3887 | SUMIDERO LATERAL SL-250, H=1.25m (Fundido en Sitio, Concreto Hecho en Obra. Incl. Sumin, Form, Ref. y Const. Incl. Tapa) | UN | REDES ALCANTARILLADO / DRENAJE / REDES ALCANTARILLADO / DRENAJE | 2536281 | 3887 | 2536281
| 3888 | SUMIDERO LATERAL SL-250, H=1.25m (Fundido en Sitio, Concreto Premezclado. Incl. Sumin, Form, Ref. y Constr. Incl. Tapa) | UN | REDES ALCANTARILLADO / DRENAJE / REDES ALCANTARILLADO / DRENAJE | 2635954 | 3888 | 2635954
| 3889 | SUMIDERO LATERAL SL-100A, H=1.7m (Fundido en Sitio, Concreto Hecho en Obra. Incl. Sum, Form, Ref. y Const. Incl. Tapa) | UN | REDES ALCANTARILLADO / DRENAJE / REDES ALCANTARILLADO / DRENAJE | 1506716 | 3889 | 1506716
| 3890 | SUMIDERO LATERAL SL-100A, H=1.7m (Fundido en Sitio, Concreto Premezclado. Incl. Sumin, Form, Ref. y Constr. Incl. Tapa) | UN | REDES ALCANTARILLADO / DRENAJE / REDES ALCANTARILLADO / DRENAJE | 1559651 | 3890 | 1559651
| 3891 | SUMIDERO LATERAL SL-150A, H=1.7m (Fundido en Sitio, Concreto Hecho en Obra. Incl. Sum, Form, Ref. y Const. Incl. Tapa) | UN | REDES ALCANTARILLADO / DRENAJE / REDES ALCANTARILLADO / DRENAJE | 2005905 | 3891 | 2005905
| 3892 | SUMIDERO LATERAL SL-200A, H=1.7m (Fundido en Sitio, Concreto Hecho en Obra. Incl. Sum, Form, Ref. y Const. Incl. Tapa) | UN | REDES ALCANTARILLADO / DRENAJE / REDES ALCANTARILLADO / DRENAJE | 2502249 | 3892 | 2502249
| 3893 | SUMIDERO LATERAL SL-200A, H=1.7m (Fundido en Sitio, Concreto Premezclado. Incl. Sumin, Form, Ref. y Constr. Incl. Tapa) | UN | REDES ALCANTARILLADO / DRENAJE / REDES ALCANTARILLADO / DRENAJE | 2601922 | 3893 | 2601922
| 3894 | SUMIDERO LATERAL SL-250A, H=1.7m (Fundido en Sitio, Concreto Hecho en Obra. Incl. Sum, Form, Ref. y Const. Incl. Tapa) | UN | REDES ALCANTARILLADO / DRENAJE / REDES ALCANTARILLADO / DRENAJE | 2773029 | 3894 | 2773029
| 3895 | SUMIDERO LATERAL SL-250A, H=1.7m (Fundido en Sitio, Concreto Premezclado. Incl. Sumin, Form, Ref. y Constr. Incl. Tapa) | UN | REDES ALCANTARILLADO / DRENAJE / REDES ALCANTARILLADO / DRENAJE | 2885613 | 3895 | 2885613
| 3896 | SUMIDERO LATERAL SL-150, H=1.25m (Fundido en Sitio, Concreto Premezclado. Incl. Sumin, Form, Ref. y Constr. Incl. Tapa) | UN | REDES ALCANTARILLADO / DRENAJE / REDES ALCANTARILLADO / DRENAJE | 1907323 | 3896 | 1907323
| 3897 | SUMIDERO LATERAL SL-150, H=0.85m (Prefabricado. Incluye Suministro e Instalación. Incluye Sobretapa y Tapa) | UN | REDES ALCANTARILLADO / DRENAJE / REDES ALCANTARILLADO / DRENAJE | 2438937 | 3897 | 2438937
| 3898 | SUMIDERO LATERAL SL-200, H=0.85m (Prefabricado. Incluye Suministro e Instalación. Incluye Sobretapa y Tapa) | UN | REDES ALCANTARILLADO / DRENAJE / REDES ALCANTARILLADO / DRENAJE | 2809065 | 3898 | 2809065
| 3899 | SUMIDERO LATERAL SL-250, H=0.85m (Prefabricado. Incluye Suministro e Instalación. Incluye Sobretapa y Tapa) | UN | REDES ALCANTARILLADO / DRENAJE / REDES ALCANTARILLADO / DRENAJE | 3595477 | 3899 | 3595477
| 3900 | SUMIDERO TRANSVERSAL ST-1, H=1.9m (Fundido en Sitio, Concreto Premezclado. Incl. Sumin, Form, Ref. y Const. Incl. Reja) | ML | REDES ALCANTARILLADO / DRENAJE / REDES ALCANTARILLADO / DRENAJE | 1095395 | 3900 | 1095395
| 3901 | TUBERIA PVC PARA DRENAJE D=2 1/2" SIN FILTRO (Incluye Suministro e Instalación) | ML | REDES ALCANTARILLADO / DRENAJE / REDES ALCANTARILLADO / DRENAJE | 13127 | 3901 | 13127
| 3902 | TUBERIA PVC PARA DRENAJE D=4" CON FILTRO (Incluye Suministro e Instalación) | ML | REDES ALCANTARILLADO / DRENAJE / REDES ALCANTARILLADO / DRENAJE | 20905 | 3902 | 20905
| 3903 | TUBERIA PVC PARA DRENAJE D=6" SIN FILTRO (Incluye Suministro e Instalación) | ML | REDES ALCANTARILLADO / DRENAJE / REDES ALCANTARILLADO / DRENAJE | 42342 | 3903 | 42342
| 3904 | TUBERIA PVC PARA DRENAJE D=4" SIN FILTRO (Incluye Suministro e Instalación) | ML | REDES ALCANTARILLADO / DRENAJE / REDES ALCANTARILLADO / DRENAJE | 19591 | 3904 | 19591
| 3905 | TUBERIA PVC PARA DRENAJE D=6" CON FILTRO (Incluye Suministro e Instalación) | ML | REDES ALCANTARILLADO / DRENAJE / REDES ALCANTARILLADO / DRENAJE | 45180 | 3905 | 45180
| 3906 | SUMIDERO TRANSVERSAL ST-2, H=1.77m (Fundido en Sitio, Concreto Hecho en Obra. Incl. Sum, Form, Ref. y Const. Incl. Reja) | ML | REDES ALCANTARILLADO / DRENAJE / REDES ALCANTARILLADO / DRENAJE | 843731 | 3906 | 843731
| 3907 | SUMIDERO TRANSVERSAL ST-2, H=1.77m (Fundido en Sitio, Concreto Premezclado. Incl. Sumin, Form, Ref. y Const. Incl. Reja) | ML | REDES ALCANTARILLADO / DRENAJE / REDES ALCANTARILLADO / DRENAJE | 873235 | 3907 | 873235
| 3908 | SUMIDERO ESPECIAL TIPO 1, H=1.65m (Fundido en Sitio, Concreto Hecho en Obra. Incl. Sum, Form, Ref. y Const. Incl. Reja) | UN | REDES ALCANTARILLADO / DRENAJE / REDES ALCANTARILLADO / DRENAJE | 1780611 | 3908 | 1780611
| 3909 | SUMIDERO ESPECIAL TIPO 1, H=1.65m (Fundido en Sitio, Concreto Premezclado. Incl. Sum, Form, Ref. y Const. Incl. Reja) | UN | REDES ALCANTARILLADO / DRENAJE / REDES ALCANTARILLADO / DRENAJE | 2007181 | 3909 | 2007181
| 3910 | CONCRETO 4000 PSI IMPERMEABILIZADO (Hecho en Obra) | M3 | CONCRETO Y ACERO PARA ESTRUCTURAS / CONCRETOS Y MORTEROS HECHOS EN OBRA | 382509 | 3910 | 382509
| 3919 | TUBERIA PVC U.M. EXT/INT LISO NORMA NTC 5070 D=24" (Incluye Suministro e Instalación) | ML | REDES ALCANTARILLADO / DRENAJE / REDES ALCANTARILLADO / DRENAJE | 403688 | 3919 | 403688
| 3920 | TUBERIA PVC U.M. EXT/INT LISO NORMA NTC 5070 D=27" (Incluye Suministro e Instalación) | ML | REDES ALCANTARILLADO / DRENAJE / REDES ALCANTARILLADO / DRENAJE | 459384 | 3920 | 459384
| 3921 | TUBERIA PVC U.M. EXT/INT LISO NORMA NTC 5070 D=30" (Incluye Suministro e Instalación) | ML | REDES ALCANTARILLADO / DRENAJE / REDES ALCANTARILLADO / DRENAJE | 590304 | 3921 | 590304
| 3922 | TUBERIA PVC U.M. EXT/INT LISO NORMA NTC 5070 D=33" (Incluye Suministro e Instalación) | ML | REDES ALCANTARILLADO / DRENAJE / REDES ALCANTARILLADO / DRENAJE | 750019 | 3922 | 750019
| 3923 | TUBERIA PVC U.M. EXT/INT LISO NORMA NTC 5070 D=36" (Incluye Suministro e Instalación) | ML | REDES ALCANTARILLADO / DRENAJE / REDES ALCANTARILLADO / DRENAJE | 1070085 | 3923 | 1070085
| 3924 | TUBERIA PVC U.M. EXT/INT LISO NORMA NTC 5070 D=39" (Incluye Suministro e Instalación) | ML | REDES ALCANTARILLADO / DRENAJE / REDES ALCANTARILLADO / DRENAJE | 1418424 | 3924 | 1418424
| 3925 | TUBERIA PVC U.M. EXT/INT LISO NORMA NTC 5070 D=42" (Incluye Suministro e Instalación) | ML | REDES ALCANTARILLADO / DRENAJE / REDES ALCANTARILLADO / DRENAJE | 1615126 | 3925 | 1615126
| 3932 | TUBERIA CONCRETO D=6" CL. II SIN REFUERZO (Incluye Suministro e Instalación) | ML | REDES ALCANTARILLADO / DRENAJE / REDES ALCANTARILLADO / DRENAJE | 40167 | 3932 | 40167
| 3933 | TUBERIA CONCRETO D=8" CL. II SIN REFUERZO (Incluye Suministro e Instalación) | ML | REDES ALCANTARILLADO / DRENAJE / REDES ALCANTARILLADO / DRENAJE | 61444 | 3933 | 61444
| 3934 | TUBERIA CONCRETO D=12" CL. II SIN REFUERZO (Incluye Suministro e Instalación) | ML | REDES ALCANTARILLADO / DRENAJE / REDES ALCANTARILLADO / DRENAJE | 113663 | 3934 | 113663
| 3935 | TUBERIA CONCRETO D=14" CL. II SIN REFUERZO (Incluye Suministro e Instalación) | ML | REDES ALCANTARILLADO / DRENAJE / REDES ALCANTARILLADO / DRENAJE | 134053 | 3935 | 134053
| 3936 | TUBERIA CONCRETO D=16" CL. II SIN REFUERZO (Incluye Suministro e Instalación) | ML | REDES ALCANTARILLADO / DRENAJE / REDES ALCANTARILLADO / DRENAJE | 172250 | 3936 | 172250
| 3937 | TUBERIA CONCRETO D=18" CL. II SIN REFUERZO (Incluye Suministro e Instalación) | ML | REDES ALCANTARILLADO / DRENAJE / REDES ALCANTARILLADO / DRENAJE | 227404 | 3937 | 227404
| 3938 | TUBERIA CONCRETO D=20" CL. II SIN REFUERZO (Incluye Suministro e Instalación) | ML | REDES ALCANTARILLADO / DRENAJE / REDES ALCANTARILLADO / DRENAJE | 280789 | 3938 | 280789
| 3939 | TUBERIA CONCRETO D=24" CL. II SIN REFUERZO (Incluye Suministro e Instalación) | ML | REDES ALCANTARILLADO / DRENAJE / REDES ALCANTARILLADO / DRENAJE | 394258 | 3939 | 394258
| 3944 | TUBERIA CONCRETO D=24" CL. I REFORZADO (Incluye Suministro e Instalación) | ML | REDES ALCANTARILLADO / DRENAJE / REDES ALCANTARILLADO / DRENAJE | 404682 | 3944 | 404682
| 3945 | TUBERIA CONCRETO D=27" CL. I REFORZADO (Incluye Suministro e Instalación) | ML | REDES ALCANTARILLADO / DRENAJE / REDES ALCANTARILLADO / DRENAJE | 489637 | 3945 | 489637
| 3946 | TUBERIA CONCRETO D=32" CL. I REFORZADO (Incluye Suministro e Instalación) | ML | REDES ALCANTARILLADO / DRENAJE / REDES ALCANTARILLADO / DRENAJE | 614531 | 3946 | 614531
| 3947 | TUBERIA CONCRETO D=36" CL. I REFORZADO (Incluye Suministro e Instalación) | ML | REDES ALCANTARILLADO / DRENAJE / REDES ALCANTARILLADO / DRENAJE | 771531 | 3947 | 771531
| 3948 | TUBERIA CONCRETO D=40" CL. I REFORZADO (Incluye Suministro e Instalación) | ML | REDES ALCANTARILLADO / DRENAJE / REDES ALCANTARILLADO / DRENAJE | 946566 | 3948 | 946566
| 3949 | TUBERIA CONCRETO D=44" CL. I REFORZADO (Incluye Suministro e Instalación) | ML | REDES ALCANTARILLADO / DRENAJE / REDES ALCANTARILLADO / DRENAJE | 1078109 | 3949 | 1078109
| 3950 | TUBERIA CONCRETO D=48" CL. I REFORZADO (Incluye Suministro e Instalación) | ML | REDES ALCANTARILLADO / DRENAJE / REDES ALCANTARILLADO / DRENAJE | 1300921 | 3950 | 1300921
| 3951 | TUBERIA CONCRETO D=52" CL. I REFORZADO (Incluye Suministro e Instalación) | ML | REDES ALCANTARILLADO / DRENAJE / REDES ALCANTARILLADO / DRENAJE | 1484160 | 3951 | 1484160
| 3952 | TUBERIA CONCRETO D=56" CL. I REFORZADO (Incluye Suministro e Instalación) | ML | REDES ALCANTARILLADO / DRENAJE / REDES ALCANTARILLADO / DRENAJE | 1694243 | 3952 | 1694243
| 3953 | TUBERIA CONCRETO D=60" CL. I REFORZADO (Incluye Suministro e Instalación) | ML | REDES ALCANTARILLADO / DRENAJE / REDES ALCANTARILLADO / DRENAJE | 1910840 | 3953 | 1910840
| 3954 | TUBERIA CONCRETO D=64" CL. I REFORZADO (Incluye Suministro e Instalación) | ML | REDES ALCANTARILLADO / DRENAJE / REDES ALCANTARILLADO / DRENAJE | 2115193 | 3954 | 2115193
| 3955 | TUBERIA CONCRETO D=68" CL. I REFORZADO (Incluye Suministro e Instalación) | ML | REDES ALCANTARILLADO / DRENAJE / REDES ALCANTARILLADO / DRENAJE | 2341534 | 3955 | 2341534
| 3956 | TUBERIA CONCRETO D=72" CL. I REFORZADO (Incluye Suministro e Instalación) | ML | REDES ALCANTARILLADO / DRENAJE / REDES ALCANTARILLADO / DRENAJE | 2595082 | 3956 | 2595082
| 3957 | TUBERIA CONCRETO D=80" CL. I REFORZADO (Incluye Suministro e Instalación) | ML | REDES ALCANTARILLADO / DRENAJE / REDES ALCANTARILLADO / DRENAJE | 3162670 | 3957 | 3162670
| 3958 | TUBERIA CONCRETO D=86" CL. I REFORZADO (Incluye Suministro e Instalación) | ML | REDES ALCANTARILLADO / DRENAJE / REDES ALCANTARILLADO / DRENAJE | 3528064 | 3958 | 3528064
| 3959 | TUBERIA CONCRETO D=92" CL. I REFORZADO (Incluye Suministro e Instalación) | ML | REDES ALCANTARILLADO / DRENAJE / REDES ALCANTARILLADO / DRENAJE | 3926941 | 3959 | 3926941
| 3960 | TUBERIA CONCRETO D=24" CL. II REFORZADO (Incluye Suministro e Instalación) | ML | REDES ALCANTARILLADO / DRENAJE / REDES ALCANTARILLADO / DRENAJE | 404682 | 3960 | 404682
| 3961 | TUBERIA CONCRETO D=27" CL. II REFORZADO (Incluye Suministro e Instalación) | ML | REDES ALCANTARILLADO / DRENAJE / REDES ALCANTARILLADO / DRENAJE | 501918 | 3961 | 501918
| 3962 | TUBERIA CONCRETO D=30" CL. II REFORZADO (Incluye Suministro e Instalación) | ML | REDES ALCANTARILLADO / DRENAJE / REDES ALCANTARILLADO / DRENAJE | 629763 | 3962 | 629763
| 3963 | TUBERIA CONCRETO D=36" CL. II REFORZADO (Incluye Suministro e Instalación) | ML | REDES ALCANTARILLADO / DRENAJE / REDES ALCANTARILLADO / DRENAJE | 788572 | 3963 | 788572
| 3964 | TUBERIA CONCRETO D=40" CL. II REFORZADO (Incluye Suministro e Instalación) | ML | REDES ALCANTARILLADO / DRENAJE / REDES ALCANTARILLADO / DRENAJE | 968320 | 3964 | 968320
| 3965 | TUBERIA CONCRETO D=44" CL. II REFORZADO (Incluye Suministro e Instalación) | ML | REDES ALCANTARILLADO / DRENAJE / REDES ALCANTARILLADO / DRENAJE | 1098054 | 3965 | 1098054
| 3966 | TUBERIA CONCRETO D=48" CL. II REFORZADO (Incluye Suministro e Instalación) | ML | REDES ALCANTARILLADO / DRENAJE / REDES ALCANTARILLADO / DRENAJE | 1329338 | 3966 | 1329338
| 3967 | TUBERIA CONCRETO D=52" CL. II REFORZADO (Incluye Suministro e Instalación) | ML | REDES ALCANTARILLADO / DRENAJE / REDES ALCANTARILLADO / DRENAJE | 1518241 | 3967 | 1518241
| 3968 | TUBERIA CONCRETO D=56" CL. II REFORZADO (Incluye Suministro e Instalación) | ML | REDES ALCANTARILLADO / DRENAJE / REDES ALCANTARILLADO / DRENAJE | 1714235 | 3968 | 1714235
| 3969 | TUBERIA CONCRETO D=60" CL. III REFORZADO (Incluye Suministro e Instalación) | ML | REDES ALCANTARILLADO / DRENAJE / REDES ALCANTARILLADO / DRENAJE | 2138225 | 3969 | 2138225
| 3970 | TUBERIA CONCRETO D=64" CL. II REFORZADO (Incluye Suministro e Instalación) | ML | REDES ALCANTARILLADO / DRENAJE / REDES ALCANTARILLADO / DRENAJE | 2158747 | 3970 | 2158747
| 3971 | TUBERIA CONCRETO D=68" CL. III REFORZADO (Incluye Suministro e Instalación) | ML | REDES ALCANTARILLADO / DRENAJE / REDES ALCANTARILLADO / DRENAJE | 2480812 | 3971 | 2480812
| 3972 | TUBERIA CONCRETO D=72" CL. II REFORZADO (Incluye Suministro e Instalación) | ML | REDES ALCANTARILLADO / DRENAJE / REDES ALCANTARILLADO / DRENAJE | 2605411 | 3972 | 2605411
| 3973 | TUBERIA CONCRETO D=80" CL. II REFORZADO (Incluye Suministro e Instalación) | ML | REDES ALCANTARILLADO / DRENAJE / REDES ALCANTARILLADO / DRENAJE | 3175903 | 3973 | 3175903
| 3974 | TUBERIA CONCRETO D=86" CL. II REFORZADO (Incluye Suministro e Instalación) | ML | REDES ALCANTARILLADO / DRENAJE / REDES ALCANTARILLADO / DRENAJE | 3579234 | 3974 | 3579234
| 3975 | TUBERIA CONCRETO D=24" CL. III REFORZADO (Incluye Suministro e Instalación) | ML | REDES ALCANTARILLADO / DRENAJE / REDES ALCANTARILLADO / DRENAJE | 404682 | 3975 | 404682
| 3976 | TUBERIA CONCRETO D=27" CL. III REFORZADO (Incluye Suministro e Instalación) | ML | REDES ALCANTARILLADO / DRENAJE / REDES ALCANTARILLADO / DRENAJE | 527574 | 3976 | 527574
| 3977 | TUBERIA CONCRETO D=30" CL. III REFORZADO (Incluye Suministro e Instalación) | ML | REDES ALCANTARILLADO / DRENAJE / REDES ALCANTARILLADO / DRENAJE | 660989 | 3977 | 660989
| 3978 | TUBERIA CONCRETO D=36" CL. III REFORZADO (Incluye Suministro e Instalación) | ML | REDES ALCANTARILLADO / DRENAJE / REDES ALCANTARILLADO / DRENAJE | 827461 | 3978 | 827461
| 3979 | TUBERIA CONCRETO D=40" CL. III REFORZADO (Incluye Suministro e Instalación) | ML | REDES ALCANTARILLADO / DRENAJE / REDES ALCANTARILLADO / DRENAJE | 1018538 | 3979 | 1018538
| 3980 | TUBERIA CONCRETO D=44" CL. III REFORZADO (Incluye Suministro e Instalación) | ML | REDES ALCANTARILLADO / DRENAJE / REDES ALCANTARILLADO / DRENAJE | 1152937 | 3980 | 1152937
| 3981 | TUBERIA CONCRETO D=48" CL. III REFORZADO (Incluye Suministro e Instalación) | ML | REDES ALCANTARILLADO / DRENAJE / REDES ALCANTARILLADO / DRENAJE | 1394740 | 3981 | 1394740
| 3982 | TUBERIA CONCRETO D=52" CL. III REFORZADO (Incluye Suministro e Instalación) | ML | REDES ALCANTARILLADO / DRENAJE / REDES ALCANTARILLADO / DRENAJE | 1590308 | 3982 | 1590308
| 3983 | TUBERIA CONCRETO D=56" CL. III REFORZADO (Incluye Suministro e Instalación) | ML | REDES ALCANTARILLADO / DRENAJE / REDES ALCANTARILLADO / DRENAJE | 1791918 | 3983 | 1791918
| 3984 | TUBERIA CONCRETO D=60" CL. II REFORZADO (Incluye Suministro e Instalación) | ML | REDES ALCANTARILLADO / DRENAJE / REDES ALCANTARILLADO / DRENAJE | 1942113 | 3984 | 1942113
| 3985 | TUBERIA CONCRETO D=64" CL. III REFORZADO (Incluye Suministro e Instalación) | ML | REDES ALCANTARILLADO / DRENAJE / REDES ALCANTARILLADO / DRENAJE | 2237429 | 3985 | 2237429
| 3986 | TUBERIA CONCRETO D=72" CL. III REFORZADO (Incluye Suministro e Instalación) | ML | REDES ALCANTARILLADO / DRENAJE / REDES ALCANTARILLADO / DRENAJE | 2833796 | 3986 | 2833796
| 3987 | TUBERIA CONCRETO D=68" CL. II REFORZADO (Incluye Suministro e Instalación) | ML | REDES ALCANTARILLADO / DRENAJE / REDES ALCANTARILLADO / DRENAJE | 2390752 | 3987 | 2390752
| 3988 | TUBERIA CONCRETO D=80" CL. III REFORZADO (Incluye Suministro e Instalación) | ML | REDES ALCANTARILLADO / DRENAJE / REDES ALCANTARILLADO / DRENAJE | 3296236 | 3988 | 3296236
| 3989 | TUBERIA CONCRETO D=86" CL. III REFORZADO (Incluye Suministro e Instalación) | ML | REDES ALCANTARILLADO / DRENAJE / REDES ALCANTARILLADO / DRENAJE | 3661630 | 3989 | 3661630
| 3990 | TUBERIA CONCRETO D=92" CL. II REFORZADO (Incluye Suministro e Instalación) | ML | REDES ALCANTARILLADO / DRENAJE / REDES ALCANTARILLADO / DRENAJE | 3983823 | 3990 | 3983823
| 3991 | TUBERIA CONCRETO D=92" CL. III REFORZADO (Incluye Suministro e Instalación) | ML | REDES ALCANTARILLADO / DRENAJE / REDES ALCANTARILLADO / DRENAJE | 4045417 | 3991 | 4045417
| 3992 | TUBERIA CONCRETO D=24" CL. IV REFORZADO (Incluye Suministro e Instalación) | ML | REDES ALCANTARILLADO / DRENAJE / REDES ALCANTARILLADO / DRENAJE | 451092 | 3992 | 451092
| 3993 | TUBERIA CONCRETO D=27" CL. IV REFORZADO (Incluye Suministro e Instalación) | ML | REDES ALCANTARILLADO / DRENAJE / REDES ALCANTARILLADO / DRENAJE | 591025 | 3993 | 591025
| 3994 | TUBERIA CONCRETO D=30" CL. IV REFORZADO (Incluye Suministro e Instalación) | ML | REDES ALCANTARILLADO / DRENAJE / REDES ALCANTARILLADO / DRENAJE | 743384 | 3994 | 743384
| 3995 | TUBERIA CONCRETO D=36" CL. IV REFORZADO (Incluye Suministro e Instalación) | ML | REDES ALCANTARILLADO / DRENAJE / REDES ALCANTARILLADO / DRENAJE | 930705 | 3995 | 930705
| 3996 | TUBERIA CONCRETO D=40" CL. IV REFORZADO (Incluye Suministro e Instalación) | ML | REDES ALCANTARILLADO / DRENAJE / REDES ALCANTARILLADO / DRENAJE | 1146486 | 3996 | 1146486
| 3997 | TUBERIA CONCRETO D=44" CL. IV REFORZADO (Incluye Suministro e Instalación) | ML | REDES ALCANTARILLADO / DRENAJE / REDES ALCANTARILLADO / DRENAJE | 1296974 | 3997 | 1296974
| 3998 | TUBERIA CONCRETO D=48" CL. IV REFORZADO (Incluye Suministro e Instalación) | ML | REDES ALCANTARILLADO / DRENAJE / REDES ALCANTARILLADO / DRENAJE | 1563482 | 3998 | 1563482
| 3999 | TUBERIA CONCRETO D=52" CL. IV REFORZADO (Incluye Suministro e Instalación) | ML | REDES ALCANTARILLADO / DRENAJE / REDES ALCANTARILLADO / DRENAJE | 1789323 | 3999 | 1789323
| 4000 | TUBERIA CONCRETO D=56" CL. IV REFORZADO (Incluye Suministro e Instalación) | ML | REDES ALCANTARILLADO / DRENAJE / REDES ALCANTARILLADO / DRENAJE | 1941620 | 4000 | 1941620
| 4001 | TUBERIA CONCRETO D=60" CL. IV REFORZADO (Incluye Suministro e Instalación) | ML | REDES ALCANTARILLADO / DRENAJE / REDES ALCANTARILLADO / DRENAJE | 2241517 | 4001 | 2241517
| 4002 | TUBERIA CONCRETO D=64" CL. IV REFORZADO (Incluye Suministro e Instalación) | ML | REDES ALCANTARILLADO / DRENAJE / REDES ALCANTARILLADO / DRENAJE | 2499896 | 4002 | 2499896
| 4004 | TUBERIA CONCRETO D=68" CL. IV REFORZADO (Incluye Suministro e Instalación) | ML | REDES ALCANTARILLADO / DRENAJE / REDES ALCANTARILLADO / DRENAJE | 2779311 | 4004 | 2779311
| 4005 | TUBERIA CONCRETO D=72" CL. IV REFORZADO (Incluye Suministro e Instalación) | ML | REDES ALCANTARILLADO / DRENAJE / REDES ALCANTARILLADO / DRENAJE | 3065132 | 4005 | 3065132
| 4006 | TUBERIA CONCRETO D=80" CL. IV REFORZADO (Incluye Suministro e Instalación) | ML | REDES ALCANTARILLADO / DRENAJE / REDES ALCANTARILLADO / DRENAJE | 3707595 | 4006 | 3707595
| 4007 | TUBERIA CONCRETO D=86" CL. IV REFORZADO (Incluye Suministro e Instalación) | ML | REDES ALCANTARILLADO / DRENAJE / REDES ALCANTARILLADO / DRENAJE | 4374202 | 4007 | 4374202
| 4008 | TUBERIA CONCRETO D=92" CL. IV REFORZADO (Incluye Suministro e Instalación) | ML | REDES ALCANTARILLADO / DRENAJE / REDES ALCANTARILLADO / DRENAJE | 4750373 | 4008 | 4750373
| 4009 | GEOTEXTIL NT 3000 PARA SUBDRENES/FILTROS (Incluye Suministro e Instalación) | M2 | GEOSINTETICOS / GEOTEXTILES | 7716 | 4009 | 7716
| 4010 | GEOTEXTIL NT 4000 PARA SUBDRENES/FILTROS (Incluye Suministro e Instalación) | M2 | GEOSINTETICOS / GEOTEXTILES | 12256 | 4010 | 12256
| 4011 | GEOTEXTIL NT 5000 PARA SUBDRENES/FILTROS (Incluye Suministro e Instalación) | M2 | GEOSINTETICOS / GEOTEXTILES | 14713 | 4011 | 14713
| 4012 | GEOTEXTIL NT 6000 PARA SUBDRENES/FILTROS (Incluye Suministro e Instalación) | M2 | GEOSINTETICOS / GEOTEXTILES | 16591 | 4012 | 16591
| 4013 | GEOTEXTIL NT 7000 PARA SEPARACION SUBRASANTE/CAPAS GRANULARES (Incluye Suministro e Instalación) | M2 | GEOSINTETICOS / GEOTEXTILES | 20447 | 4013 | 20447
| 4014 | GEOTEXTIL NT 3000 PARA SEPARACION SUBRASANTE/CAPAS GRANULARES (Incluye Suministro e Instalación) | M2 | GEOSINTETICOS / GEOTEXTILES | 7716 | 4014 | 7716
| 4015 | GEOTEXTIL NT 4000 PARA SEPARACION SUBRASANTE/CAPAS GRANULARES (Incluye Suministro e Instalación) | M2 | GEOSINTETICOS / GEOTEXTILES | 12256 | 4015 | 12256
| 4016 | GEOTEXTIL NT 5000 PARA SEPARACION SUBRASANTE/CAPAS GRANULARES (Incluye Suministro e Instalación) | M2 | GEOSINTETICOS / GEOTEXTILES | 14713 | 4016 | 14713
| 4017 | GEOTEXTIL NT 6000 PARA SEPARACION SUBRASANTE/CAPAS GRANULARES (Incluye Suministro e Instalación) | M2 | GEOSINTETICOS / GEOTEXTILES | 16591 | 4017 | 16591
| 4018 | GEOTEXTIL NT 7000 PARA SUBDRENES/FILTROS (Incluye Suministro e Instalación) | M2 | GEOSINTETICOS / GEOTEXTILES | 20447 | 4018 | 20447
| 4019 | GEOTEXTIL REPAV 400 PARA PAVIMENTACION Y REPAVIMENTACION (Incluye Suministro e Instalación) | M2 | GEOSINTETICOS / GEOTEXTILES | 6206 | 4019 | 6206
| 4020 | GEOTEXTIL REPAV 450 PARA PAVIMENTACION Y REPAVIMENTACION (Incluye Suministro e Instalación) | M2 | GEOSINTETICOS / GEOTEXTILES | 6474 | 4020 | 6474
| 4021 | GEOTEXTIL NT 4000 PARA ESTABILIZACION SUBRASANTE/CAPAS GRANULARES (Inc. Suministro e Instalación) | M2 | GEOSINTETICOS / GEOTEXTILES | 12256 | 4021 | 12256
| 4022 | GEOTEXTIL NT 5000 PARA ESTABILIZACION SUBRASANTE/CAPAS GRANULARES (Inc. Suministro e Instalación) | M2 | GEOSINTETICOS / GEOTEXTILES | 14713 | 4022 | 14713
| 4023 | GEOTEXTIL NT 6000 PARA ESTABILIZACION SUBRASANTE/CAPAS GRANULARES (Inc. Suministro e Instalación) | M2 | GEOSINTETICOS / GEOTEXTILES | 16591 | 4023 | 16591
| 4024 | GEOTEXTIL NT 7000 PARA ESTABILIZACION SUBRASANTE/CAPAS GRANULARES (Inc. Suministro e Instalación) | M2 | GEOSINTETICOS / GEOTEXTILES | 20447 | 4024 | 20447
| 4026 | GEOTEXTIL T, RESIST. ULTIMA (TIRA ANCHA)=30 kN/m PARA SUBDRENES/FILTROS (Incluye Suministro e Instalación) | M2 | GEOSINTETICOS / GEOTEXTILES | 7428 | 4026 | 7428
| 4027 | GEOTEXTIL T, RESIST. ULTIMA (TIRA ANCHA)=40 kN/m PARA SUBDRENES/FILTROS (Incluye Suministro e Instalación) | M2 | GEOSINTETICOS / GEOTEXTILES | 8281 | 4027 | 8281
| 4028 | GEOTEXTIL T, RESIST. ULTIMA (TIRA ANCHA)=60 kN/m PARA SUBDRENES/FILTROS (Incluye Suministro e Instalación) | M2 | GEOSINTETICOS / GEOTEXTILES | 11638 | 4028 | 11638
| 4029 | GEOTEXTIL T, RESIST. ULTIMA (TIRA ANCHA)=90 kN/m PARA SUBDRENES/FILTROS (Incluye Suministro e Instalación) | M2 | GEOSINTETICOS / GEOTEXTILES | 15127 | 4029 | 15127
| 4030 | GEOTEXTIL T, RESIST. ULTIMA (TIRA ANCHA)=30 kN/m PARA SEPARACION SUBRASANTE/CAPAS GRANULARES (Inc. Sumin. e Instalación) | M2 | GEOSINTETICOS / GEOTEXTILES | 7428 | 4030 | 7428
| 4032 | GEOTEXTIL T, RESIST. ULTIMA (TIRA ANCHA)=40 kN/m PARA SEPARACION SUBRASANTE/CAPAS GRANULARES (Inc. Sumin. e Instalación) | M2 | GEOSINTETICOS / GEOTEXTILES | 8281 | 4032 | 8281
| 4033 | GEOTEXTIL T, RESIST. ULTIMA (TIRA ANCHA)=60 kN/m PARA SEPARACION SUBRASANTE/CAPAS GRANULARES (Inc. Sumin. e Instalación) | M2 | GEOSINTETICOS / GEOTEXTILES | 11638 | 4033 | 11638
| 4034 | GEOTEXTIL T, RESIST. ULTIMA (TIRA ANCHA)=90 kN/m PARA SEPARACION SUBRASANTE/CAPAS GRANULARES (Inc. Sumin. e Instalación) | M2 | GEOSINTETICOS / GEOTEXTILES | 15127 | 4034 | 15127
| 4036 | GEOTEXTIL T, RESIST. ULTIMA (TIRA ANCHA)=40 kN/m PARA ESTABILIZACION SUBRASANTE/CAPAS GRANULARES (Inc. Sumin. e Inst.) | M2 | GEOSINTETICOS / GEOTEXTILES | 8281 | 4036 | 8281
| 4037 | GEOTEXTIL T, RESIST. ULTIMA (TIRA ANCHA)=60 kN/m PARA ESTABILIZACION SUBRASANTE/CAPAS GRANULARES (Inc. Sumin. e Inst.) | M2 | GEOSINTETICOS / GEOTEXTILES | 11638 | 4037 | 11638
| 4038 | GEOTEXTIL T, RESIST. ULTIMA (TIRA ANCHA)=90 kN/m PARA ESTABILIZACION SUBRASANTE/CAPAS GRANULARES (Inc. Sumin. e Inst.) | M2 | GEOSINTETICOS / GEOTEXTILES | 15127 | 4038 | 15127
| 4039 | SARDINEL H=0.20m, e=0.15m CONCRETO 3000 PSI (Fundido en Sitio, Concreto Premezclado. Inc. Sumin, Formalet. y Const.) | ML | ANDENES Y SARDINELES / SARDINELES Y BORDILLOS | 17307 | 4039 | 17307
| 4040 | SARDINEL H=0.25m, e=0.15m CONCRETO 3000 PSI (Fundido en Sitio, Concreto Premezclado. Inc. Sumin, Formalet. y Const.) | ML | ANDENES Y SARDINELES / SARDINELES Y BORDILLOS | 19845 | 4040 | 19845
| 4041 | SARDINEL H=0.40m, e=0.15m CONCRETO 3000 PSI (Fundido en Sitio, Concreto Premezclado. Inc. Sumin, Formalet. y Const.) | ML | ANDENES Y SARDINELES / SARDINELES Y BORDILLOS | 27428 | 4041 | 27428
| 4042 | SARDINEL H=0.30m, e=0.15m CONCRETO 3000 PSI (Fundido en Sitio, Concreto Hecho en Obra. Inc. Sumin, Formalet. y Const.) | ML | ANDENES Y SARDINELES / SARDINELES Y BORDILLOS | 21162 | 4042 | 21162
| 4043 | SARDINEL H=0.30m, e=0.15m CONCRETO 3000 PSI (Fundido en Sitio, Concreto Premezclado. Inc. Sumin, Formalet. y Const.) | ML | ANDENES Y SARDINELES / SARDINELES Y BORDILLOS | 22383 | 4043 | 22383
| 4044 | BORDE SEPARADOR VERDE TIPO A170 (Suministro e Instalación. Incluye 3cm Mortero 2000 PSI) | ML | ANDENES Y SARDINELES / SARDINELES Y BORDILLOS | 176846 | 4044 | 176846
| 4045 | SEPARADOR 'NEW JERSEY' MONODIRECCIONAL 1.5m x 0.6m x 1.1m (Prefabricado. Incluye Sum. e Inst. No Inc. material de base) | ML | ANDENES Y SARDINELES / SARDINELES Y BORDILLOS | 270945 | 4045 | 270945
| 4046 | BORDE SEPARADOR VERDE TIPO A170 (Suministro e Instalación. No Incluye material de base) | ML | ANDENES Y SARDINELES / SARDINELES Y BORDILLOS | 172826 | 4046 | 172826
| 4047 | BORDILLO PREFABRICADO A80 (Suministro e Instalación. Incluye 3cm Mortero de Nivelación 1:5) | ML | ANDENES Y SARDINELES / SARDINELES Y BORDILLOS | 37376 | 4047 | 37376
| 4048 | BORDILLO PREFABRICADO A80 (Suministro e Instalación. No Incluye material de base) | ML | ANDENES Y SARDINELES / SARDINELES Y BORDILLOS | 35880 | 4048 | 35880
| 4049 | CAÑUELA TIPO A120 (Suministro e Instalación. Incluye 3cm Mortero 2000 PSI) | ML | ANDENES Y SARDINELES / SARDINELES Y BORDILLOS | 38407 | 4049 | 38407
| 4050 | CAÑUELA TIPO A120 (Suministro e Instalación. No Incluye material de base) | ML | ANDENES Y SARDINELES / SARDINELES Y BORDILLOS | 35005 | 4050 | 35005
| 4051 | ANDEN CONCRETO 3000 PSI (210 Kg/cm2) HECHO EN OBRA e=0.10m (Incluye Mezcla, Formaleteo, Fundida y Curado) | M2 | ANDENES Y SARDINELES / ANDENES EN CONCRETO | 42726 | 4051 | 42726
| 4052 | SARDINEL ESPECIAL A100 PARA RAMPA TIPO A (Suministro e Instalación. Incluye 3cm Mortero 2000 PSI) | UN | ANDENES Y SARDINELES / SARDINELES Y BORDILLOS | 34754 | 4052 | 34754
| 4053 | SARDINEL ESPECIAL A100 PARA RAMPA TIPO A (Suministro e Instalación. No Incluye material de base) | UN | ANDENES Y SARDINELES / SARDINELES Y BORDILLOS | 33380 | 4053 | 33380
| 4054 | SARDINEL TIPO A10 (Suministro e Instalación. Incluye 3cm Mortero 2000 PSI) | ML | ANDENES Y SARDINELES / SARDINELES Y BORDILLOS | 48945 | 4054 | 48945
| 4055 | SARDINEL TIPO A10 (Suministro e Instalación. No Incluye material de base) | ML | ANDENES Y SARDINELES / SARDINELES Y BORDILLOS | 46677 | 4055 | 46677
| 4061 | ADOQUIN DE ARCILLA TR. PESADO 20x10x8cm (Suministro e Instalación. Incluye Base 4cm Arena Nivelación y Arena de Sello) | M2 | PAVIMENTOS / PAVIMENTOS ARTICULADOS | 45910 | 4061 | 45910
| 4064 | PISO EN ADOQUIN DE ARCILLA 20x10x6cm (Suministro e Instalación. Incluye Base 3cm Arena Nivelacion y Arena de Sello) | M2 | ANDENES Y SARDINELES / PISOS EN ADOQUINES Y EN LOSETAS | 40729 | 4064 | 40729
| 4068 | PISO EN LOSETA PREFABRICADA A30 (Suministro e Instalación. Incluye Base 4cm Mortero 1:5 y Arena de Sello) | M2 | ANDENES Y SARDINELES / PISOS EN ADOQUINES Y EN LOSETAS | 64145 | 4068 | 64145
| 4069 | PISO EN LOSETA PREFABRICADA A30 (Suministro e Instalación. Incluye Base 4cm Mortero 2000 PSI y Arena de Sello) | M2 | ANDENES Y SARDINELES / PISOS EN ADOQUINES Y EN LOSETAS | 69291 | 4069 | 69291
| 4073 | PISO EN LOSETA PREFABRICADA A50 (Suministro e Instalación. Incluye Base 4cm Mortero 2000 PSI y Arena de Sello) | M2 | ANDENES Y SARDINELES / PISOS EN ADOQUINES Y EN LOSETAS | 62881 | 4073 | 62881
| 4074 | PISO EN LOSETA PREFABRICADA A50 (Suministro e Instalación. Incluye Base 4cm Arena Nivelacion y Arena de Sello) | M2 | ANDENES Y SARDINELES / PISOS EN ADOQUINES Y EN LOSETAS | 51559 | 4074 | 51559
| 4075 | PISO EN LOSETA PREFABRICADA A50 (Suministro e Instalación. Incluye Base 4cm Mortero 1:5 y Arena de Sello) | M2 | ANDENES Y SARDINELES / PISOS EN ADOQUINES Y EN LOSETAS | 58422 | 4075 | 58422
| 4077 | PISO EN LOSETA PREFABRICADA A60 (Suministro e Instalación. Incluye Base 4cm Arena Nivelacion y Arena de Sello) | M2 | ANDENES Y SARDINELES / PISOS EN ADOQUINES Y EN LOSETAS | 64365 | 4077 | 64365
| 4078 | PISO EN LOSETA PREFABRICADA A60 (Suministro e Instalación. Incluye Base 4cm Mortero 1:5 y Arena de Sello) | M2 | ANDENES Y SARDINELES / PISOS EN ADOQUINES Y EN LOSETAS | 71228 | 4078 | 71228
| 4079 | PISO EN LOSETA PREFABRICADA A60 (Suministro e Instalación. Incluye Base 4cm Mortero 2000 PSI y Arena de Sello) | M2 | ANDENES Y SARDINELES / PISOS EN ADOQUINES Y EN LOSETAS | 76374 | 4079 | 76374
| 4080 | BOLARDO EN CONCRETO TIPO M60 (Suministro e Instalación. Incluye base en Concreto 1500 PSI, Hecho en Obra) | UN | MOBILIARIO URBANO - ARBOLES Y GRAMAS / MOBILIARIO URBANO | 94863 | 4080 | 94863
| 4081 | BOLARDO EN CONCRETO TIPO M61 (Suministro e Instalación. Incluye base en Concreto 1500 PSI, Hecho en Obra) | UN | MOBILIARIO URBANO - ARBOLES Y GRAMAS / MOBILIARIO URBANO | 92483 | 4081 | 92483
| 4082 | BOLARDO EN HIERRO TIPO M62 (Suministro e Instalación. Incluye base en Concreto 1500 PSI, Hecho en Obra) | UN | MOBILIARIO URBANO - ARBOLES Y GRAMAS / MOBILIARIO URBANO | 132441 | 4082 | 132441
| 4083 | BOLARDO EN HIERRO TIPO M63 (Suministro e Instalación. Incluye base en Concreto 1500 PSI premezclado) | UN | MOBILIARIO URBANO - ARBOLES Y GRAMAS / MOBILIARIO URBANO | 134868 | 4083 | 134868
| 4085 | PIEZA REMATE A105 PARA RAMPA TIPO A (Suministro e Instalación. Incluye 3cm Mortero 2000 PSI) | UN | ANDENES Y SARDINELES / SARDINELES Y BORDILLOS | 58857 | 4085 | 58857
| 4086 | PIEZA REMATE A105 PARA RAMPA TIPO A (Suministro e Instalación. No Incluye material de base) | UN | ANDENES Y SARDINELES / SARDINELES Y BORDILLOS | 55180 | 4086 | 55180
| 4087 | PIEZA REMATE A105 PARA RAMPA TIPO A (Suministro e Instalación. Incluye 3cm Mortero 1:5) | UN | ANDENES Y SARDINELES / SARDINELES Y BORDILLOS | 57605 | 4087 | 57605
| 4088 | SARDINEL BAJO A85 PARA RAMPAS (Suministro e Instalación. Incluye 3cm Mortero 2000 PSI) | ML | ANDENES Y SARDINELES / SARDINELES Y BORDILLOS | 38148 | 4088 | 38148
| 4089 | SARDINEL BAJO A85 PARA RAMPAS (Suministro e Instalación. Incluye 3cm Mortero 1:5) | ML | ANDENES Y SARDINELES / SARDINELES Y BORDILLOS | 37376 | 4089 | 37376
| 4090 | SARDINEL BAJO A85 PARA RAMPAS (Suministro e Instalación. No Incluye material de base) | ML | ANDENES Y SARDINELES / SARDINELES Y BORDILLOS | 35880 | 4090 | 35880
| 4091 | RAMPA TIPO A (B10) (Base en Mortero 2000 PSI, Desarrollo: 1 m. | UN | MOBILIARIO URBANO - ARBOLES Y GRAMAS / MOBILIARIO URBANO | 527115 | 4091 | 527115
| 4100 | TALA DE ARBOLES CLASE V (H>30m. Incluye Desenraíce, Cargue, Transporte y Disposición Final) | UN | MOBILIARIO URBANO - ARBOLES Y GRAMAS / MOBILIARIO URBANO | 606647 | 4100 | 606647
| 4101 | TALA DE ARBOLES CLASE II (5m < H < 10m. Incluye Desenraíce, Retiro y Disposición Final) | UN | MOBILIARIO URBANO - ARBOLES Y GRAMAS / SIEMBRA DE ARBOLES Y GRAMA | 209303 | 4101 | 209303
| 4102 | 3 DUCTOS D=4" Y 3 DUCTOS D=3" PVC-TDP (Incluye Suministro e Instalación. No Incluye Rellenos) NORMA CS214 | ML | REDES ELECTRICAS / RED ELECTRICA CODENSA | 132493 | 4102 | 132493
| 4103 | 6 DUCTOS D=4" PVC-TDP (Incluye Suministro e Instalación. No Incluye Rellenos) NORMA CS210. | ML | REDES ELECTRICAS / RED ELECTRICA CODENSA | 82403 | 4103 | 82403
| 4104 | CAJA DE INSPECCIÓN PARA ALUMBRADO PÚBLICO NORMA CODENSA CS 274 (Anden. Incluye Base, Muros, Pañete, Marco y Tapa). Medidas Externas: 0.90 x 0.90m. Medidas Internas: 0.60 x 0.60m. Altura: 0.93m. | UN | REDES ELECTRICAS / RED ELECTRICA CODENSA | 387004 | 4104 | 387004
| 4105 | CAJA DE INSPECCIÓN SENCILLA PARA CANALIZACIÓN NORMA CODENSA CS 275 (ZVerde. Incluye Base, Muros, Pañete, Marco y Tapa). Medidas Externas: 1.49 x 0.99m. Medidas Internas: 1.19 x 0.69m. Altura: 1.37m. | UN | REDES ELECTRICAS / RED ELECTRICA CODENSA | 701481 | 4105 | 701481
| 4106 | CAJA DE INSPECCIÓN SENCILLA PARA CANALIZACIÓN NORMA CODENSA CS 275 (Anden. Incluye Base, Muros, Pañete, Marco y Tapa). Medidas Externas: 1.49 x 0.99m. Medidas Internas: 1.19 x 0.69m. Altura: 1.37m. | UN | REDES ELECTRICAS / RED ELECTRICA CODENSA | 683529 | 4106 | 683529
| 4107 | CAJA DE INSPECCIÓN DOBLE PARA CANALIZACIÓN NORMA CODENSA CS 276 (ZVerde. Incluye Base, Muros, Pañete, Marco y Tapas). Medidas Externas: 1.79 x 1.49m. Medidas Internas: 1.49 x 1.19m. Altura: 1.22m. | UN | REDES ELECTRICAS / RED ELECTRICA CODENSA | 1001026 | 4107 | 1001026
| 4108 | CAJA DE INSPECCIÓN DOBLE PARA CANALIZACIÓN NORMA CODENSA CS 276 (Anden. Incluye Base, Muros, Pañete, Marco y Tapas). Medidas Externas: 1.79 x 1.49m. Medidas Internas: 1.49 x 1.19m. Altura: 1.22m. | UN | REDES ELECTRICAS / RED ELECTRICA CODENSA | 947830 | 4108 | 947830
| 4110 | CAJA DE INSPECCIÓN TRIPLE PARA CANALIZACIÓN NORMA CODENSA CS 277 (Incluye Base, Muros, Pañete, Marcos y Tapas). Medidas Externas: 2.59 x 1.69m. Medidas Internas: 2.29 x 1.19m. Altura: 1.37m. | UN | REDES ELECTRICAS / RED ELECTRICA CODENSA | 1756877 | 4110 | 1756877
| 4111 | MORTERO 1:4 IMPERMEABILIZADO (Hecho en Obra) | M3 | CONCRETO Y ACERO PARA ESTRUCTURAS / CONCRETOS Y MORTEROS HECHOS EN OBRA | 357694 | 4111 | 357694
| 4113 | CIMENTACION DE POSTES H=10m, CR=1050Kg (Incluye Izaje, Aplomado e Hincado. Incluye Rellenos) NORMA LA009. | UN | REDES ELECTRICAS / RED ELECTRICA CODENSA | 376636 | 4113 | 376636
| 4114 | CIMENTACION DE POSTES H=12m, CR=510Kg (Incluye Izaje, Aplomado e Hincado. Incluye Rellenos) NORMA LA009. | UN | REDES ELECTRICAS / RED ELECTRICA CODENSA | 326772 | 4114 | 326772
| 4115 | CIMENTACION DE POSTES H=12m, CR=750Kg (Incluye Izaje, Aplomado e Hincado. Incluye Rellenos) NORMA LA009. | UN | REDES ELECTRICAS / RED ELECTRICA CODENSA | 346095 | 4115 | 346095
| 4116 | CIMENTACION DE POSTES H=12m, CR=1050Kg (Incluye Izaje, Aplomado e Hincado. Incluye Rellenos) NORMA LA009. | UN | REDES ELECTRICAS / RED ELECTRICA CODENSA | 385986 | 4116 | 385986
| 4117 | CIMENTACION DE POSTES H=12m, CR=1350Kg (Incluye Izaje, Aplomado e Hincado. Incluye Rellenos) NORMA LA009. | UN | REDES ELECTRICAS / RED ELECTRICA CODENSA | 405931 | 4117 | 405931
| 4118 | CIMENTACION DE POSTES H=14m, CR=750Kg (Incluye Izaje, Aplomado e Hincado. Incluye Rellenos) NORMA LA009. | UN | REDES ELECTRICAS / RED ELECTRICA CODENSA | 351081 | 4118 | 351081
| 4119 | CIMENTACION DE POSTES H=14m, CR=1050Kg (Incluye Izaje, Aplomado e Hincado. Incluye Rellenos) NORMA LA009. | UN | REDES ELECTRICAS / RED ELECTRICA CODENSA | 395959 | 4119 | 395959
| 4120 | CIMENTACION DE POSTES H=14m, CR=1350Kg (Incluye Izaje, Aplomado e Hincado. Incluye Rellenos) NORMA LA009. | UN | REDES ELECTRICAS / RED ELECTRICA CODENSA | 417774 | 4120 | 417774
| 4121 | CIMENTACION DE POSTES H=10m, CR=750Kg (Incluye Izaje, Aplomado e Hincado. Incluye Rellenos) NORMA LA009. | UN | REDES ELECTRICAS / RED ELECTRICA CODENSA | 339862 | 4121 | 339862
| 4122 | CIMENTACION DE POSTES H=10m, CR=510Kg (Incluye Izaje, Aplomado e Hincado. Incluye Rellenos) NORMA LA009. | UN | REDES ELECTRICAS / RED ELECTRICA CODENSA | 323656 | 4122 | 323656
| 4123 | CIMENTACION DE POSTES H=8m, CR=750Kg (Incluye Izaje, Aplomado e Hincado. Incluye Rellenos) NORMA LA009. | UN | REDES ELECTRICAS / RED ELECTRICA CODENSA | 334252 | 4123 | 334252
| 4124 | CIMENTACION DE POSTES H=8m, CR=1050Kg (Incluye Izaje, Aplomado e Hincado. Incluye Rellenos) NORMA LA009. | UN | REDES ELECTRICAS / RED ELECTRICA CODENSA | 366663 | 4124 | 366663
| 4125 | BASE EN CONCRETO 3000 PSI PARA POSTE METALICO H=12m (Incluye Suministro y Construcción. Incluye Refuerzo) NORMA AP802. | UN | REDES ELECTRICAS / RED ELECTRICA CODENSA | 186856 | 4125 | 186856
| 4126 | BASE EN CONCRETO 3000 PSI PARA POSTE METALICO H=8, 9 y 10m (Inc. Suministro y Construcción. Inc. Refuerzo) NORMA AP802. | UN | REDES ELECTRICAS / RED ELECTRICA CODENSA | 167290 | 4126 | 167290
| 4127 | BASE EN CONCRETO 3000 PSI PARA POSTE METALICO H=14m (Incluye Suministro y Construcción. Incluye Refuerzo) NORMA AP802. | UN | REDES ELECTRICAS / RED ELECTRICA CODENSA | 248465 | 4127 | 248465
| 4128 | 4 DUCTOS D=4" PVC-TDP (Incluye Suministro e Instalación. No Incluye Rellenos) | ML | REDES TELEFONICAS / DATOS / RED TELEFONICA ETB | 55792 | 4128 | 55792
| 4129 | 8 DUCTOS D=4" PVC-TDP (Incluye Suministro e Instalación) | ML | REDES TELEFONICAS / DATOS / RED TELEFONICA ETB | 112678 | 4129 | 112678
| 4130 | CAJA DE PASO SENCILLA ANDEN CONCRETO ETB (Incluye Base, Muros, Pañete, Bordillo Perimetral, Marco y Tapa). Medidas Externas: 0.90 x 0.79m. Medidas Internas 0.60x0.50m. Altura: 0.96m. | UN | REDES TELEFONICAS / DATOS / RED TELEFONICA ETB | 390451 | 4130 | 390451
| 4131 | CAJA DE PASO DOBLE ANDEN CONCRETO ETB (Incluye Base, Muros, Pañete, Bordillo Perimetral, Marco y Tapa). Medidas Externas 1.36 x 0.89m. Medidas Internas: 1.06 x 0.60m. Altura: 0.96m. | UN | REDES TELEFONICAS / DATOS / RED TELEFONICA ETB | 631600 | 4131 | 631600
| 4132 | CAJA DE PASO SENCILLA EN CALZADA ETB (Incluye Base, Muros, Pañete, Bordillo Perimetral, Marco y Tapa). Medidas Externas: 1.10 x 1.00m. Medidas Internas 0.60x0.50m. Altura: 1.33m. | UN | REDES TELEFONICAS / DATOS / RED TELEFONICA ETB | 735863 | 4132 | 735863
| 4133 | CAJA DE PASO DOBLE EN CALZADA ETB (Incluye Base, Muros, Pañete, Bordillo Perimetral, Marco y Tapa). Medidas Externas: 1.80 x 1.01m. Medidas Internas: 1.30 x 0.50m. Altura: 1.33m. | UN | REDES TELEFONICAS / DATOS / RED TELEFONICA ETB | 998678 | 4133 | 998678
| 4134 | GROUTING 2000 PSI (Incluye Suministro y Colocación) | M3 | CONCRETO Y ACERO PARA ESTRUCTURAS / CONCRETO PARA ESTRUCTURAS | 411351 | 4134 | 411351
| 4135 | GROUTING 2500 PSI (Incluye Suministro y Colocación) | M3 | CONCRETO Y ACERO PARA ESTRUCTURAS / CONCRETO PARA ESTRUCTURAS | 425159 | 4135 | 425159
| 4136 | UNION PVC D=1/2" TIPO U.S. (Suministro e Instalación) | UN | REDES ACUEDUCTO / REDES ACUEDUCTO | 3835 | 4136 | 3835
| 4137 | ADOQUIN DE CONCRETO COLOR 20x10x8cm (Suministro e Instalación. Incluye Base 4cm Arena Nivelación y Arena de Sello) | M2 | PAVIMENTOS / PAVIMENTOS ARTICULADOS | 71390 | 4137 | 71390
| 4138 | UNION DE REPARACION HD EL D=3" (Suministro e Instalación) | UN | REDES ACUEDUCTO / REDES ACUEDUCTO | 127944 | 4138 | 127944
| 4140 | BASE GRANULAR BG-A (Suministro, Extendido, Nivelación, Humedecimiento y Compactación con vibrocompactador Benitin de 1 tonelada) | M3 | RELLENOS Y CAPAS GRANULARES / CAPAS GRANULARES | 134044 | 4140 | 134044
| 4142 | SUBBASE GRANULAR SBG-A (Suministro, Extendido, Nivelación, Humedecimiento y Compactación con vibrocompactador) | M3 | RELLENOS Y CAPAS GRANULARES / CAPAS GRANULARES | 124279 | 4142 | 124279
| 4143 | TUBERIA PVC SANITARIA D=4" TIPO U.S. (Incluye Suministro e Instalación) | ML | REDES ALCANTARILLADO / DRENAJE / REDES ALCANTARILLADO / DRENAJE | 28201 | 4143 | 28201
| 4144 | TUBERIA PVC SANITARIA D=6" TIPO U.S. (Incluye Suministro e Instalación) | ML | REDES ALCANTARILLADO / DRENAJE / REDES ALCANTARILLADO / DRENAJE | 57407 | 4144 | 57407
| 4145 | TUBERIA PVC PARA DRENAJE D=8" CON FILTRO (Incluye Suministro e Instalación) | ML | REDES ALCANTARILLADO / DRENAJE / REDES ALCANTARILLADO / DRENAJE | 60919 | 4145 | 60919
| 4146 | TUBERIA PVC PARA DRENAJE D=8" SIN FILTRO (Incluye Suministro e Instalación) | ML | REDES ALCANTARILLADO / DRENAJE / REDES ALCANTARILLADO / DRENAJE | 56942 | 4146 | 56942
| 4154 | DESCAPOTE A MAQUINA EN MATERIAL COMUN (e=0.1m. Incluye Cargue) | M2 | EXCAVACIONES / EXC. CONFORMACION DE SUBRASANTE | 745 | 4154 | 745
| 4155 | EXCAVACION MECANICA EN ROCA (Incluye Cargue) | M3 | EXCAVACIONES / EXC. CONFORMACION DE SUBRASANTE | 70145 | 4155 | 70145
| 4156 | BASE GRANULAR CLASE C (BG_C) (Suministro, Extendido, Nivelación, Humedecimiento y Compactación con vibrocompactador) | M3 | RELLENOS Y CAPAS GRANULARES / CAPAS GRANULARES | 114290 | 4156 | 114290
| 4157 | BASE GRANULAR CLASE B (BG_B) (Suministro, Extendido, Nivelación, Humedecimiento y Compactación con vibrocompactador) | M3 | RELLENOS Y CAPAS GRANULARES / CAPAS GRANULARES | 115837 | 4157 | 115837
| 4158 | BASE GRANULAR CLASE A (BG_A) (Suministro, Extendido, Nivelación, Humedecimiento y Compactación con vibrocompactador) | M3 | RELLENOS Y CAPAS GRANULARES / CAPAS GRANULARES | 115837 | 4158 | 115837
| 4159 | SUBBASE GRANULAR CLASE C (SBG_C) (Suministro, Extendido, Nivelación, Humedecimiento y Compactación con vibrocompactador) | M3 | RELLENOS Y CAPAS GRANULARES / CAPAS GRANULARES | 103461 | 4159 | 103461
| 4160 | SUBBASE GRANULAR CLASE B (SBG_B) (Suministro, Extendido, Nivelación, Humedecimiento y Compactación con vibrocompactador) | M3 | RELLENOS Y CAPAS GRANULARES / CAPAS GRANULARES | 111196 | 4160 | 111196
| 4161 | SUBBASE GRANULAR CLASE A (SBG_A) (Suministro, Extendido, Nivelación, Humedecimiento y Compactación con vibrocompactador) | M3 | RELLENOS Y CAPAS GRANULARES / CAPAS GRANULARES | 111196 | 4161 | 111196
| 4195 | AGREGADO PÉTREO DE PROTECCIÓN. (Suministro y Extendido) | M2 | PAVIMENTOS / PAVIMENTOS EN CONCRETO ASFALTICO | 355 | 4195 | 355
| 4197 | RIEGO DE LIGA CON EMULSION MODIFICADA CON POLIMEROS CRR-1m (Suministro, Barrido Superficie y Riego) | M2 | PAVIMENTOS / PAVIMENTOS EN CONCRETO ASFALTICO | 2317 | 4197 | 2317
| 4198 | RIEGO DE LIGA CON EMULSION MODIFICADA CON POLIMEROS CRR-2m (Suministro, Barrido Superficie y Riego) | M2 | PAVIMENTOS / PAVIMENTOS EN CONCRETO ASFALTICO | 2403 | 4198 | 2403
| 4200 | MEZCLA ASFÁLTICA EN CALIENTE TIPO DENSO MD20 ASFALTO CONVENCIONAL 60-70 (Suministro, Extendido, Nivelación y Compactación con vibrocompactador y compactador de llantas) | M3 | PAVIMENTOS / PAVIMENTOS EN CONCRETO ASFALTICO | 634724 | 4200 | 634724
| 4203 | MEZCLA ASFÁLTICA EN CALIENTE TIPO DENSO MD12 ASFALTO CONVENCIONAL 80-100 (cemento asfáltico 80-100) (Suministro, Extendido, Nivelación y Compactación con Vibrocompactador y compactador de llantas) | M3 | PAVIMENTOS / PAVIMENTOS EN CONCRETO ASFALTICO | 622052 | 4203 | 622052
| 4207 | MEZCLA ASFÁLTICA EN CALIENTE TIPO DENSO MD10 ASFALTO CONVENCIONAL (Cemento asfáltico 80-100) (Suministro, Extendido, Nivelación y Compactación con vibrocompactador y compactador de llantas) | M3 | PAVIMENTOS / PAVIMENTOS EN CONCRETO ASFALTICO | 644365 | 4207 | 644365
| 4229 | LOSA DE CONCRETO MR39 (Suministro, Formaleteado, Colocación y Acabado. No Incluye Acero, Curado, Juntas) | M3 | PAVIMENTOS / PAVIMENTOS EN CONCRETO HIDRAULICO | 481000 | 4229 | 481000
| 4230 | LOSA DE CONCRETO MR36 (Suministro, Formaleteado, Colocación y Acabado. No Incluye Acero, Curado, Juntas) | M3 | PAVIMENTOS / PAVIMENTOS EN CONCRETO HIDRAULICO | 403344 | 4230 | 403344
| 4232 | MALLA ELECTROSOLDADA 0.15x0.15m, D=5mm, 5mm (Incluye Suministro, Fijación e Instalación) | KG | ACERO DE REFUERZO / ACERO DE REFUERZO | 3734 | 4232 | 3734
| 4233 | MALLA ELECTROSOLDADA 0.15x0.15m, D=6mm, 6mm (Incluye Suministro, Fijación e Instalación) | KG | ACERO DE REFUERZO / ACERO DE REFUERZO | 3734 | 4233 | 3734
| 4234 | MALLA ELECTROSOLDADA 0.15x0.15m, D=7mm, 7mm (Incluye Suministro, Fijación e Instalación) | KG | ACERO DE REFUERZO / ACERO DE REFUERZO | 3734 | 4234 | 3734
| 4235 | MALLA ELECTROSOLDADA 0.15x0.15m, D=8mm, 8mm (Incluye Suministro, Fijación e Instalación) | KG | ACERO DE REFUERZO / ACERO DE REFUERZO | 3734 | 4235 | 3734
| 4236 | MALLA ELECTROSOLDADA 0.15x0.15m, D=4mm, 4mm (Incluye Suministro, Fijación e Instalación) | KG | ACERO DE REFUERZO / ACERO DE REFUERZO | 3734 | 4236 | 3734
| 4237 | MALLA ELECTROSOLDADA 0.20x0.20m, D=4mm, 4mm (Incluye Suministro, Fijación e Instalación) | KG | ACERO DE REFUERZO / ACERO DE REFUERZO | 3734 | 4237 | 3734
| 4238 | MALLA ELECTROSOLDADA 0.25x0.25m, D=4mm, 4mm (Incluye Suministro, Fijación e Instalación) | KG | ACERO DE REFUERZO / ACERO DE REFUERZO | 3734 | 4238 | 3734
| 4239 | CORTE Y AMPLIACIÓN DE JUNTA EN PAVIMENTO DE CONCRETO HIDRAULICO | ML | PAVIMENTOS / JUNTAS PARA PAVIMENTOS | 3817 | 4239 | 3817
| 4240 | DEMARCACION LINEA CONTINUA A=0.12m (e=2.3mm,Termoplástica. Inc. Suministro y Aplicación con Equipo. Incl. Microesferas) | ML | SEÑALIZACION / DEMARCACION DE PAVIMENTOS | 13138 | 4240 | 13138
| 4241 | DEMARCACION LINEA DISCONTINUA A=0.12m (e=2.3mm,Termoplástica. Inc. Suministro y Aplicación con Equipo. Incl. Microesfera | ML | SEÑALIZACION / DEMARCACION DE PAVIMENTOS | 13138 | 4241 | 13138
| 4242 | DEMARCACION LINEA CONTINUA A=0.15m (e=2.3mm,Termoplástica. Inc. Suministro y Aplicación con Equipo. Incl. Microesferas) | ML | SEÑALIZACION / DEMARCACION DE PAVIMENTOS | 16422 | 4242 | 16422
| 4243 | DEMARCACION LINEA DISCONTINUA A=0.15m (e=2.3mm,Termoplástica. Inc. Suministro y Aplicación con Equipo. Inc Microesferas) | ML | SEÑALIZACION / DEMARCACION DE PAVIMENTOS | 16422 | 4243 | 16422
| 4244 | FLECHA DIRECCIONAL "A LA DERECHA" (e=2.3mm,Termoplástica. Inc. Suministro y Aplicación con Equipo. Inc Microesferas). Marca Vial para velocidades menores o iguales a 60 Km/h Area de la Marca: 1.51m2 | UN | SEÑALIZACION / DEMARCACION DE PAVIMENTOS | 165315 | 4244 | 165315
| 4245 | FLECHA DIRECCIONAL "DE FRENTE A LA DERECHA" (e=2.3mm,Termoplástica. Inc. Sumin. y Aplic. con Equipo. Inc. Microesferas). Marca Vial para velocidades menores o iguales a 60 Km/h Area de la Marca: 2.18m2 | UN | SEÑALIZACION / DEMARCACION DE PAVIMENTOS | 238666 | 4245 | 238666
| 4246 | FLECHA DIRECCIONAL "DE FRENTE" (e=2.3mm,Termoplástica. Inc. Suministro y Aplicación con Equipo. Inc Microesferas). Marca Vial para velocidades menores o iguales a 60 Km/h Area de la Marca: 1.20 m2. | UN | SEÑALIZACION / DEMARCACION DE PAVIMENTOS | 131376 | 4246 | 131376
| 4247 | PINTURA TERMOPLASTICA (e=2.3mm. Incluye Suministro y Aplicación con Equipo. Incluye Microesferas) | M2 | SEÑALIZACION / DEMARCACION DE PAVIMENTOS | 109480 | 4247 | 109480
| 4248 | DEMARCACION PASO PEATONAL-CEBRA (e=2.3mm,Termoplástica. Inc. Suministro y Aplicación con Equipo. Inc Microesferas) | M2 | SEÑALIZACION / DEMARCACION DE PAVIMENTOS | 109480 | 4248 | 109480
| 4249 | DEMARCACION PASO PEATONAL-LINEA CONT. A=0.15m (e=2.3mm,Termoplástica. Inc. Sumin. y Aplic. con Equipo. Inc Microesferas) | ML | SEÑALIZACION / DEMARCACION DE PAVIMENTOS | 16422 | 4249 | 16422
| 4252 | PLACA CUBIERTA D=1.70m POZO INSPEC. (Fundida en Sitio. Inc. Sum, Formalet., Refuerzo e Inst. Incl.Tapa en Polipropileno) | UN | REDES ALCANTARILLADO / DRENAJE / REDES ALCANTARILLADO / DRENAJE | 1975263 | 4252 | 1975263
| 4253 | PLACA CUBIERTA D=1.70m POZO INSPEC. (Fundida en Sitio. Inc. Sumin, Formalet., Refuerzo e Inst. Inc. Tapa en Concreto) | UN | REDES ALCANTARILLADO / DRENAJE / REDES ALCANTARILLADO / DRENAJE | 570861 | 4253 | 570861
| 4261 | MORTERO 1:3 IMPERMEABILIZADO (Hecho en Obra) | M3 | CONCRETO Y ACERO PARA ESTRUCTURAS / CONCRETOS Y MORTEROS HECHOS EN OBRA | 415371 | 4261 | 415371
| 4262 | EXCAVACION MECANICA PARA REDES PROFUNDIDAD 0m - 3.5m (Incluye Cargue) | M3 | EXCAVACIONES / EXC. ESTRUCTURAS Y REDES | 4627 | 4262 | 4627
| 4264 | TUBERIA CONCRETO D=6" CL.I SIN REFUERZO (Incluye Suministro e Instalación) | ML | REDES ALCANTARILLADO / DRENAJE / REDES ALCANTARILLADO / DRENAJE | 34740 | 4264 | 34740
| 4265 | TUBERIA CONCRETO D=10" CL. II SIN REFUERZO (Incluye Suministro e Instalación) | ML | REDES ALCANTARILLADO / DRENAJE / REDES ALCANTARILLADO / DRENAJE | 76659 | 4265 | 76659
| 4266 | EXCAVACION MANUAL PARA REDES PROFUNDIDAD 2m - 3.50m (Incluye Cargue) | M3 | EXCAVACIONES / EXC. ESTRUCTURAS Y REDES | 32404 | 4266 | 32404
| 4273 | CUADRILLA (OFICIAL + AYUDANTE) | JR | ANÁLISIS AUXILIARES / CUADRILLAS (INCLUYE FACTOR PRESTACIONAL) | 104679 | 4273 | 104679
| 4274 | CUADRILLA (OFICIAL + 2 AYUDANTES) | JR | ANÁLISIS AUXILIARES / CUADRILLAS (INCLUYE FACTOR PRESTACIONAL) | 147592 | 4274 | 147592
| 4275 | CUADRILLA (TUBERO + AYUDANTE) | JR | ANÁLISIS AUXILIARES / CUADRILLAS (INCLUYE FACTOR PRESTACIONAL) | 114107 | 4275 | 114107
| 4276 | CUADRILLA (TUBERO + 2 AYUDANTES) | JR | ANÁLISIS AUXILIARES / CUADRILLAS (INCLUYE FACTOR PRESTACIONAL) | 157020 | 4276 | 157020
| 4277 | CUADRILLA (TECNICO ELECTRICO + AYUDANTE) | JR | ANÁLISIS AUXILIARES / CUADRILLAS (INCLUYE FACTOR PRESTACIONAL) | 114107 | 4277 | 114107
| 4278 | CUADRILLA (OFICIAL + AYUDANTE) | HR | ANÁLISIS AUXILIARES / CUADRILLAS (INCLUYE FACTOR PRESTACIONAL) | 13085 | 4278 | 13085
| 4279 | CUADRILLA (OFICIAL + 2 AYUDANTES) | HR | ANÁLISIS AUXILIARES / CUADRILLAS (INCLUYE FACTOR PRESTACIONAL) | 18449 | 4279 | 18449
| 4280 | CUADRILLA (TUBERO + AYUDANTE) | HR | ANÁLISIS AUXILIARES / CUADRILLAS (INCLUYE FACTOR PRESTACIONAL) | 14263 | 4280 | 14263
| 4281 | CUADRILLA (TUBERO + 2 AYUDANTES) | HR | ANÁLISIS AUXILIARES / CUADRILLAS (INCLUYE FACTOR PRESTACIONAL) | 19627 | 4281 | 19627
| 4282 | CUADRILLA (TECNICO ELECTRICO + AYUDANTE) | HR | ANÁLISIS AUXILIARES / CUADRILLAS (INCLUYE FACTOR PRESTACIONAL) | 14263 | 4282 | 14263
| 4283 | CUADRILLA (TECNICO ELECTRICO + 2 AYUDANTES) | JR | ANÁLISIS AUXILIARES / CUADRILLAS (INCLUYE FACTOR PRESTACIONAL) | 157020 | 4283 | 157020
| 4284 | CUADRILLA (OFICIAL + 4 AYUDANTES) | HR | ANÁLISIS AUXILIARES / CUADRILLAS (INCLUYE FACTOR PRESTACIONAL) | 29178 | 4284 | 29178
| 4285 | CUADRILLA (OFICIAL + 4 AYUDANTES) | JR | ANÁLISIS AUXILIARES / CUADRILLAS (INCLUYE FACTOR PRESTACIONAL) | 233419 | 4285 | 233419
| 4286 | CUADRILLA (3 OFICIALES + 6 AYUDANTES) | JR | ANÁLISIS AUXILIARES / CUADRILLAS (INCLUYE FACTOR PRESTACIONAL) | 442777 | 4286 | 442777
| 4287 | CUADRILLA (OFICIAL + 3 AYUDANTES) | HR | ANÁLISIS AUXILIARES / CUADRILLAS (INCLUYE FACTOR PRESTACIONAL) | 23814 | 4287 | 23814
| 4288 | CUADRILLA (OFICIAL + 3 AYUDANTES) | JR | ANÁLISIS AUXILIARES / CUADRILLAS (INCLUYE FACTOR PRESTACIONAL) | 190506 | 4288 | 190506
| 4289 | DEMOLICIÓN MUROS e=0.15m (Incluye cargue) | M2 | DEMOLICIONES / DEMOLICIONES | 15759 | 4289 | 15759
| 4290 | DEMOLICIÓN MUROS e=0.25m (Incluye cargue) | M2 | DEMOLICIONES / DEMOLICIONES | 22091 | 4290 | 22091
| 4291 | CARCAMO PROTECCIÓN DE TUBERÍA Ø 8" NORMA EAAB NS-090 . 3v.2 | ML | REDES ACUEDUCTO / REDES ACUEDUCTO | 338548 | 4291 | 338548
| 4292 | CARCAMO DE PROTECCIÓN DE TUBERÍA Ø 10" NORMA EAAB NS-090 V. 1.2 | ML | REDES ACUEDUCTO / REDES ACUEDUCTO | 352953 | 4292 | 352953
| 4293 | CARCAMO DE PROTECCIÓN DE TUBERÍA Ø 12" NORMA EAAB NS-090 V. 1.2 | ML | REDES ACUEDUCTO / REDES ACUEDUCTO | 374070 | 4293 | 374070
| 4294 | CARCAMO DE PROTECCIÓN DE TUBERÍA Ø 16" NORMA EAAB NS-090 V. 1.2 | ML | REDES ACUEDUCTO / REDES ACUEDUCTO | 430046 | 4294 | 430046
| 4295 | CARCAMO DE PROTECCIÓN DE TUBERÍA Ø 18" NORMA EAAB NS-090 V. 1.2 | ML | REDES ACUEDUCTO / REDES ACUEDUCTO | 445254 | 4295 | 445254
| 4296 | CARCAMO DE PROTECCIÓN DE TUBERÍA Ø 20" NORMA EAAB NS-090 V. 1.2 | ML | REDES ACUEDUCTO / REDES ACUEDUCTO | 466379 | 4296 | 466379
| 4297 | CARCAMO DE PROTECCIÓN DE TUBERÍA Ø 24" NORMA EAAB NS-090 V. 1.2 | ML | REDES ACUEDUCTO / REDES ACUEDUCTO | 622663 | 4297 | 622663
| 4298 | CARCAMO DE PROTECCIÓN DE TUBERÍA Ø 27" NORMA EAAB NS-090 V. 1.2 | ML | REDES ACUEDUCTO / REDES ACUEDUCTO | 832734 | 4298 | 832734
| 4299 | CARCAMO DE PROTECCIÓN DE TUBERÍA Ø 30" NORMA EAAB NS-090 V. 1.2 | ML | REDES ACUEDUCTO / REDES ACUEDUCTO | 930817 | 4299 | 930817
| 4300 | CARCAMO 2 A 4 VIAS COLOMBIA TELECOMUNICACIONES | ML | REDES TELEFONICAS / DATOS / RED TELEFONICA COLOMBIA TELECOMUNICACIONES | 218770 | 4300 | 218770
| 4301 | CARCAMO 6 A 9 VIAS COLOMBIA TELECOMUNICACIONES | ML | REDES TELEFONICAS / DATOS / RED TELEFONICA COLOMBIA TELECOMUNICACIONES | 241781 | 4301 | 241781
| 4302 | CARCAMO 12 A 20 VIAS COLOMBIA TELECOMUNICACIONES | ML | REDES TELEFONICAS / DATOS / RED TELEFONICA COLOMBIA TELECOMUNICACIONES | 281837 | 4302 | 281837
| 4303 | CARCAMO 20 A 24 VIAS COLOMBIA TELECOMUNICACIONES | ML | REDES TELEFONICAS / DATOS / RED TELEFONICA COLOMBIA TELECOMUNICACIONES | 320282 | 4303 | 320282
| 4304 | CARCAMO 24 A 36 VIAS COLOMBIA TELECOMUNICACIONES | ML | REDES TELEFONICAS / DATOS / RED TELEFONICA COLOMBIA TELECOMUNICACIONES | 332610 | 4304 | 332610
| 4305 | CAMARA DOBLE TIPO "Fs" COLOMBIA TELECOMUNICACIONES ESQUEMA CT-018 | UN | REDES TELEFONICAS / DATOS / RED TELEFONICA COLOMBIA TELECOMUNICACIONES | 236930 | 4305 | 236930
| 4306 | CAMARA TIPO "2Fr" COLOMBIA TELECOMUNICACIONES DIBUJO CT-019 | UN | REDES TELEFONICAS / DATOS / RED TELEFONICA COLOMBIA TELECOMUNICACIONES | 555917 | 4306 | 555917
| 4307 | CAMARA TIPO "Fr" COLOMBIA TELECOMUNICACIONES ESQUEMA CT-021 | UN | REDES TELEFONICAS / DATOS / RED TELEFONICA COLOMBIA TELECOMUNICACIONES | 339496 | 4307 | 339496
| 4308 | CAMARA TIPO "A" COLOMBIA TELECOMUNICACIONES DIBUJO CT-022 | UN | REDES TELEFONICAS / DATOS / RED TELEFONICA COLOMBIA TELECOMUNICACIONES | 3294786 | 4308 | 3294786
| 4309 | CAMARA TIPO "LA" COLOMBIA TELECOMUNICACIONES DIBUJO CT-023 | UN | REDES TELEFONICAS / DATOS / RED TELEFONICA COLOMBIA TELECOMUNICACIONES | 3294786 | 4309 | 3294786
| 4310 | CAMARA TIPO "ZA" COLOMBIA TELECOMUNICACIONES DIBUJO CT-024 | UN | REDES TELEFONICAS / DATOS / RED TELEFONICA COLOMBIA TELECOMUNICACIONES | 3601211 | 4310 | 3601211
| 4311 | CAMARA TIPO "JA" COLOMBIA TELECOMUNICACIONES DIBUJO CT-025 | UN | REDES TELEFONICAS / DATOS / RED TELEFONICA COLOMBIA TELECOMUNICACIONES | 3291982 | 4311 | 3291982
| 4312 | CAMARA TIPO "TA" COLOMBIA TELECOMUNICACIONES DIBUJO CT-026 | UN | REDES TELEFONICAS / DATOS / RED TELEFONICA COLOMBIA TELECOMUNICACIONES | 3291982 | 4312 | 3291982
| 4313 | CAMARA TIPO "XA" COLOMBIA TELECOMUNICACIONES DIBUJO CT-027 | UN | REDES TELEFONICAS / DATOS / RED TELEFONICA COLOMBIA TELECOMUNICACIONES | 3289178 | 4313 | 3289178
| 4314 | CAMARA TIPO "B" COLOMBIA TELECOMUNICACIONES DIBUJO CT-028 | UN | REDES TELEFONICAS / DATOS / RED TELEFONICA COLOMBIA TELECOMUNICACIONES | 2995382 | 4314 | 2995382
| 4315 | CAMARA TIPO "LB" COLOMBIA TELECOMUNICACIONES DIBUJO CT-029 | UN | REDES TELEFONICAS / DATOS / RED TELEFONICA COLOMBIA TELECOMUNICACIONES | 2995382 | 4315 | 2995382
| 4316 | CAMARA TIPO "ZB" COLOMBIA TELECOMUNICACIONES DIBUJO CT-030 | UN | REDES TELEFONICAS / DATOS / RED TELEFONICA COLOMBIA TELECOMUNICACIONES | 3323941 | 4316 | 3323941
| 4317 | CAMARA TIPO "JB" COLOMBIA TELECOMUNICACIONES DIBUJO CT-031 | UN | REDES TELEFONICAS / DATOS / RED TELEFONICA COLOMBIA TELECOMUNICACIONES | 2986126 | 4317 | 2986126
| 4318 | CAMARA TIPO "TB" COLOMBIA TELECOMUNICACIONES DIBUJO CT-032 | UN | REDES TELEFONICAS / DATOS / RED TELEFONICA COLOMBIA TELECOMUNICACIONES | 2986126 | 4318 | 2986126
| 4319 | CAMARA TIPO "XB" COLOMBIA TELECOMUNICACIONES DIBUJO CT-033 | UN | REDES TELEFONICAS / DATOS / RED TELEFONICA COLOMBIA TELECOMUNICACIONES | 2982582 | 4319 | 2982582
| 4320 | CAMARA TIPO "C" COLOMBIA TELECOMUNICACIONES DIBUJO CT-034 | UN | REDES TELEFONICAS / DATOS / RED TELEFONICA COLOMBIA TELECOMUNICACIONES | 2534691 | 4320 | 2534691
| 4321 | CAMARA TIPO "LC" COLOMBIA TELECOMUNICACIONES DIBUJO CT-035 | UN | REDES TELEFONICAS / DATOS / RED TELEFONICA COLOMBIA TELECOMUNICACIONES | 2534691 | 4321 | 2534691
| 4322 | CAMARA TIPO "ZC" COLOMBIA TELECOMUNICACIONES DIBUJO CT-036 | UN | REDES TELEFONICAS / DATOS / RED TELEFONICA COLOMBIA TELECOMUNICACIONES | 2534691 | 4322 | 2534691
| 4323 | CAMARA TIPO "JC" COLOMBIA TELECOMUNICACIONES DIBUJO CT-037 | UN | REDES TELEFONICAS / DATOS / RED TELEFONICA COLOMBIA TELECOMUNICACIONES | 2522222 | 4323 | 2522222
| 4324 | CAMARA TIPO "TC" COLOMBIA TELECOMUNICACIONES DIBUJO CT-038 | UN | REDES TELEFONICAS / DATOS / RED TELEFONICA COLOMBIA TELECOMUNICACIONES | 2522222 | 4324 | 2522222
| 4325 | CAMARA TIPO "XC" COLOMBIA TELECOMUNICACIONES DIBUJO CT-039 | UN | REDES TELEFONICAS / DATOS / RED TELEFONICA COLOMBIA TELECOMUNICACIONES | 2518678 | 4325 | 2518678
| 4326 | CAMARA TIPO "2XA" COLOMBIA TELECOMUNICACIONES DIBUJO CT-040 | UN | REDES TELEFONICAS / DATOS / RED TELEFONICA COLOMBIA TELECOMUNICACIONES | 4162912 | 4326 | 4162912
| 4327 | CAMARA TIPO "2TA" COLOMBIA TELECOMUNICACIONES DIBUJO CT-041 | UN | REDES TELEFONICAS / DATOS / RED TELEFONICA COLOMBIA TELECOMUNICACIONES | 4136152 | 4327 | 4136152
| 4328 | CAMARA TIPO "D" COLOMBIA TELECOMUNICACIONES DIBUJO CT-042 | UN | REDES TELEFONICAS / DATOS / RED TELEFONICA COLOMBIA TELECOMUNICACIONES | 2307486 | 4328 | 2307486
| 4329 | CAMARA TIPO "F1" COLOMBIA TELECOMUNICACIONES DIBUJO CT-050 | UN | REDES TELEFONICAS / DATOS / RED TELEFONICA COLOMBIA TELECOMUNICACIONES | 574951 | 4329 | 574951
| 4330 | CAMARA DOBLE TIPO "F1" COLOMBIA TELECOMUNICACIONES ESQUEMA CT-049 | UN | REDES TELEFONICAS / DATOS / RED TELEFONICA COLOMBIA TELECOMUNICACIONES | 630672 | 4330 | 630672
| 4331 | CAMARA DOBLE TIPO "2Fs" COLOMBIA TELECOMUNICACIONES ESQUEMA CT-055 | UN | REDES TELEFONICAS / DATOS / RED TELEFONICA COLOMBIA TELECOMUNICACIONES | 657492 | 4331 | 657492
| 4332 | CAMARA TIPO "JD" COLOMBIA TELECOMUNICACIONES DIBUJO CT-045 | UN | REDES TELEFONICAS / DATOS / RED TELEFONICA COLOMBIA TELECOMUNICACIONES | 2180590 | 4332 | 2180590
| 4333 | CAMARA TIPO "LD" COLOMBIA TELECOMUNICACIONES DIBUJO CT-043 | UN | REDES TELEFONICAS / DATOS / RED TELEFONICA COLOMBIA TELECOMUNICACIONES | 2170594 | 4333 | 2170594
| 4334 | CAMARA TIPO "XD" COLOMBIA TELECOMUNICACIONES ESQUEMA CT-047 | UN | REDES TELEFONICAS / DATOS / RED TELEFONICA COLOMBIA TELECOMUNICACIONES | 2180285 | 4334 | 2180285
| 4335 | CAMARA TIPO "TD" COLOMBIA TELECOMUNICACIONES DIBUJO CT-046 | UN | REDES TELEFONICAS / DATOS / RED TELEFONICA COLOMBIA TELECOMUNICACIONES | 2174190 | 4335 | 2174190
| 4336 | CAMARA TIPO "D/2" COLOMBIA TELECOMUNICACIONES DIBUJO CT-048 | UN | REDES TELEFONICAS / DATOS / RED TELEFONICA COLOMBIA TELECOMUNICACIONES | 1375601 | 4336 | 1375601
| 4337 | CAMARA TIPO "F2" COLOMBIA TELECOMUNICACIONES DIBUJO CT-051 | UN | REDES TELEFONICAS / DATOS / RED TELEFONICA COLOMBIA TELECOMUNICACIONES | 250679 | 4337 | 250679
| 4338 | CAMARA TIPO "ZD" COLOMBIA TELECOMUNICACIONES DIBUJO CT-044 | UN | REDES TELEFONICAS / DATOS / RED TELEFONICA COLOMBIA TELECOMUNICACIONES | 2170594 | 4338 | 2170594
| 4340 | INSTALACIÓN DUCTO DE PVC TIPOS DB O TDP Ø 4" A Ø 6" | ML | REDES TELEFONICAS / DATOS / RED TELEFONICA ETB | 2638 | 4340 | 2638
| 4341 | CANALIZACION VIA PUBLICA UN (1) DUCTO PVC TIPO DB-60 Ø6" EPM NORMA RS1-001. INCLUYE: EXCAVACIÓN, RELLENOS EN ARENA DE PEÑA Y EN SUB-BASE GRANULAR TIPO B-400 Y TRANSPORTE Y DISPOSICIÓN FINAL DE ESCOMBROS. NO INCLUYE: DEMOLICIÓN NI RECONSTRUCCIÓN DE ANDEN O PAVIMENTO, ENTIBADOS. | ML | REDES ELECTRICAS / RED ELECTRICA EPM | 136823 | 4341 | 136823
| 4342 | CANALIZACION VIA PUBLICA DOS (2) DUCTOS PVC TIPO DB-60 Ø6" EPM NORMA RS1-002. INCLUYE: EXCAVACIÓN, RELLENOS EN ARENA DE PEÑA Y EN SUB-BASE GRANULAR TIPO B-400 Y TRANSPORTE Y DISPOSICIÓN FINAL DE ESCOMBROS. NO INCLUYE: DEMOLICIÓN NI RECONSTRUCCIÓN DE ANDEN O PAVIMENTO, ENTIBADOS. | ML | REDES ELECTRICAS / RED ELECTRICA EPM | 179717 | 4342 | 179717
| 4343 | CANALIZACION VIA PUBLICA TRES (3) DUCTOS PVC TIPO DB-60 Ø6" EPM NORMA RS1-003. INCLUYE: EXCAVACIÓN, RELLENOS EN ARENA DE PEÑA Y EN SUB-BASE GRANULAR TIPO B-400 Y TRANSPORTE Y DISPOSICIÓN FINAL DE ESCOMBROS. NO INCLUYE: DEMOLICIÓN NI RECONSTRUCCIÓN DE ANDEN O PAVIMENTO, ENTIBADOS. | ML | REDES ELECTRICAS / RED ELECTRICA EPM | 296621 | 4343 | 296621
| 4344 | CANALIZACION VIA PUBLICA CUATRO (4) DUCTOS PVC TIPO DB-60 Ø6" DISPOSICIÓN CUADRADA EPM NORMA RS1-004. DISPOSICIÓN CUADRADA. INCLUYE: EXCAVACIÓN, RELLENOS EN ARENA DE PEÑA Y EN SUB-BASE GRANULAR TIPO B-400 Y TRANSPORTE Y DISPOSICIÓN FINAL DE ESCOMBROS. NO INCLUYE: DEMOLICIÓN NI RECONSTRUCCIÓN DE ANDEN O PAVIMENTO, ENTIBADOS. | ML | REDES ELECTRICAS / RED ELECTRICA EPM | 330878 | 4344 | 330878
| 4345 | CANALIZACION VIA PUBLICA CUATRO (4) DUCTOS PVC TIPO DB-60 Ø6" DISPOSICIÓN LINEAL EPM NORMA RS1-005. DISPOSICIÓN LINEAL. INCLUYE: EXCAVACIÓN, RELLENOS EN ARENA DE PEÑA Y EN SUB-BASE GRANULAR TIPO B-400 Y TRANSPORTE Y DISPOSICIÓN FINAL DE ESCOMBROS. NO INCLUYE: DEMOLICIÓN NI RECONSTRUCCIÓN DE ANDEN O PAVIMENTO, ENTIBADOS. | ML | REDES ELECTRICAS / RED ELECTRICA EPM | 344920 | 4345 | 344920
| 4346 | CANALIZACION VIA PUBLICA SEIS (6) DUCTOS PVC TIPO DB-60 Ø6" EPM NORMA RS1-006. INCLUYE: EXCAVACIÓN, RELLENOS EN ARENA DE PEÑA Y EN SUB-BASE GRANULAR TIPO B-400 Y TRANSPORTE Y DISPOSICIÓN FINAL DE ESCOMBROS. NO INCLUYE: DEMOLICIÓN NI RECONSTRUCCIÓN DE ANDEN O PAVIMENTO, ENTIBADOS. | ML | REDES ELECTRICAS / RED ELECTRICA EPM | 468224 | 4346 | 468224
| 4347 | CANALIZACION VIA PUBLICA OCHO (8) DUCTOS PVC TIPO DB-60 Ø6" EPM NORMA RS1-007. INCLUYE: EXCAVACIÓN, RELLENOS EN ARENA DE PEÑA Y EN SUB-BASE GRANULAR TIPO B-400 Y TRANSPORTE Y DISPOSICIÓN FINAL DE ESCOMBROS. NO INCLUYE: DEMOLICIÓN NI RECONSTRUCCIÓN DE ANDEN O PAVIMENTO, ENTIBADOS. | ML | REDES ELECTRICAS / RED ELECTRICA EPM | 611068 | 4347 | 611068
| 4348 | CANALIZACION VIA PUBLICA NUEVE (9) DUCTOS PVC TIPO DB-60 Ø6" EPM NORMA RS1-008. INCLUYE: EXCAVACIÓN, RELLENOS EN ARENA DE PEÑA Y EN SUB-BASE GRANULAR TIPO B-400 Y TRANSPORTE Y DISPOSICIÓN FINAL DE ESCOMBROS. NO INCLUYE: DEMOLICIÓN NI RECONSTRUCCIÓN DE ANDEN O PAVIMENTO, ENTIBADOS. | ML | REDES ELECTRICAS / RED ELECTRICA EPM | 646351 | 4348 | 646351
| 4349 | CANALIZACION VIA PUBLICA DOCE (12) DUCTOS PVC TIPO DB-60 Ø6" EPM NORMA RS1-009. INCLUYE: EXCAVACIÓN, RELLENOS EN ARENA DE PEÑA Y EN SUB-BASE GRANULAR TIPO B-400 Y TRANSPORTE Y DISPOSICIÓN FINAL DE ESCOMBROS. NO INCLUYE: DEMOLICIÓN NI RECONSTRUCCIÓN DE ANDEN O PAVIMENTO, ENTIBADOS. | ML | REDES ELECTRICAS / RED ELECTRICA EPM | 746729 | 4349 | 746729
| 4350 | CANALIZACION VIA PUBLICA DIECISEIS (16) DUCTOS PVC TIPO DB-60 Ø6" EPM NORMA RS1-010. INCLUYE: EXCAVACIÓN, RELLENOS EN ARENA DE PEÑA Y EN SUB-BASE GRANULAR TIPO B-400 Y TRANSPORTE Y DISPOSICIÓN FINAL DE ESCOMBROS. NO INCLUYE: DEMOLICIÓN NI RECONSTRUCCIÓN DE ANDEN O PAVIMENTO, ENTIBADOS. | ML | REDES ELECTRICAS / RED ELECTRICA EPM | 1080703 | 4350 | 1080703
| 4351 | CANALIZACION VIA PUBLICA TRES (3) DUCTOS PVC TIPO DB-60 Ø4" EPM NORMA RS1-011. INCLUYE: EXCAVACIÓN, RELLENOS EN ARENA DE PEÑA Y EN SUB-BASE GRANULAR TIPO B-400 Y TRANSPORTE Y DISPOSICIÓN FINAL DE ESCOMBROS. NO INCLUYE: DEMOLICIÓN NI RECONSTRUCCIÓN DE ANDEN O PAVIMENTO, ENTIBADOS. | ML | REDES ELECTRICAS / RED ELECTRICA EPM | 193984 | 4351 | 193984
| 4352 | CANALIZACION VIA PUBLICA CUATRO (4) DUCTOS PVC TIPO DB-60 Ø4" EPM NORMA RS1-012. INCLUYE: EXCAVACIÓN, RELLENOS EN ARENA DE PEÑA Y EN SUB-BASE GRANULAR TIPO B-400 Y TRANSPORTE Y DISPOSICIÓN FINAL DE ESCOMBROS. NO INCLUYE: DEMOLICIÓN NI RECONSTRUCCIÓN DE ANDEN O PAVIMENTO, ENTIBADOS. | ML | REDES ELECTRICAS / RED ELECTRICA EPM | 207440 | 4352 | 207440
| 4353 | CANALIZACION VIA PUBLICA SEIS (6) DUCTOS PVC TIPO DB-60 Ø4" EPM NORMA RS1-013. INCLUYE: EXCAVACIÓN, RELLENOS EN ARENA DE PEÑA Y EN SUB-BASE GRANULAR TIPO B-400 Y TRANSPORTE Y DISPOSICIÓN FINAL DE ESCOMBROS. NO INCLUYE: DEMOLICIÓN NI RECONSTRUCCIÓN DE ANDEN O PAVIMENTO, ENTIBADOS. | ML | REDES ELECTRICAS / RED ELECTRICA EPM | 286562 | 4353 | 286562
| 4354 | CANALIZACION VIA PUBLICA NUEVE (9) DUCTOS PVC TIPO DB-60 Ø4" EPM NORMA RS1-014. INCLUYE: EXCAVACIÓN, RELLENOS EN ARENA DE PEÑA Y EN SUB-BASE GRANULAR TIPO B-400 Y TRANSPORTE Y DISPOSICIÓN FINAL DE ESCOMBROS. NO INCLUYE: DEMOLICIÓN NI RECONSTRUCCIÓN DE ANDEN O PAVIMENTO, ENTIBADOS. | ML | REDES ELECTRICAS / RED ELECTRICA EPM | 379877 | 4354 | 379877
| 4355 | CANALIZACION VIA PUBLICA OCHO (8) DUCTOS PVC TIPO DB-60 Ø4" EPM NORMA RS1-015. INCLUYE: EXCAVACIÓN, RELLENOS EN ARENA DE PEÑA Y EN SUB-BASE GRANULAR TIPO B-400 Y TRANSPORTE Y DISPOSICIÓN FINAL DE ESCOMBROS. NO INCLUYE: DEMOLICIÓN NI RECONSTRUCCIÓN DE ANDEN O PAVIMENTO, ENTIBADOS. | ML | REDES ELECTRICAS / RED ELECTRICA EPM | 364053 | 4355 | 364053
| 4356 | CANALIZACION VIA PUBLICA DOCE (12) DUCTOS PVC TIPO DB-60 Ø4" EPM NORMA RS1-016. INCLUYE: EXCAVACIÓN, RELLENOS EN ARENA DE PEÑA Y EN SUB-BASE GRANULAR TIPO B-400 Y TRANSPORTE Y DISPOSICIÓN FINAL DE ESCOMBROS. NO INCLUYE: DEMOLICIÓN NI RECONSTRUCCIÓN DE ANDEN O PAVIMENTO, ENTIBADOS. | ML | REDES ELECTRICAS / RED ELECTRICA EPM | 478617 | 4356 | 478617
| 4357 | CANALIZACION VIA PUBLICA TRES (3) DUCTOS PVC TIPO DB-60 Ø4" MAS UN (1) DUCTO PVC TIPO DB-60 Ø6" EPM NORMA RS1-017. INCLUYE: EXCAVACIÓN, RELLENOS EN ARENA DE PEÑA Y EN SUB-BASE GRANULAR TIPO B-400 Y TRANSPORTE Y DISPOSICIÓN FINAL DE ESCOMBROS. NO INCLUYE: DEMOLICIÓN NI RECONSTRUCCIÓN DE ANDEN O PAVIMENTO, ENTIBADOS. | ML | REDES ELECTRICAS / RED ELECTRICA EPM | 272467 | 4357 | 272467
| 4358 | CANALIZACION VIA PUBLICA SEIS (6) DUCTOS PVC TIPO DB-60 Ø4" MAS UN (1) DUCTO PVC TIPO DB-60 Ø6" EPM NORMA RS1-018. INCLUYE: EXCAVACIÓN, RELLENOS EN ARENA DE PEÑA Y EN SUB-BASE GRANULAR TIPO B-400 Y TRANSPORTE Y DISPOSICIÓN FINAL DE ESCOMBROS. NO INCLUYE: DEMOLICIÓN NI RECONSTRUCCIÓN DE ANDEN O PAVIMENTO, ENTIBADOS. | ML | REDES ELECTRICAS / RED ELECTRICA EPM | 365716 | 4358 | 365716
| 4359 | CANALIZACION VIA PUBLICA TRES (3) DUCTOS PVC TIPO DB-60 Ø4" MAS DOS (2) DUCTOS PVC TIPO DB-60 Ø6" EPM NORMA RS1-019. INCLUYE: EXCAVACIÓN, RELLENOS EN ARENA DE PEÑA Y EN SUB-BASE GRANULAR TIPO B-400 Y TRANSPORTE Y DISPOSICIÓN FINAL DE ESCOMBROS. NO INCLUYE: DEMOLICIÓN NI RECONSTRUCCIÓN DE ANDEN O PAVIMENTO, ENTIBADOS. | ML | REDES ELECTRICAS / RED ELECTRICA EPM | 283792 | 4359 | 283792
| 4360 | CANALIZACION VIA PUBLICA SEIS (6) DUCTOS PVC TIPO DB-60 Ø4" MAS DOS (2) DUCTOS PVC TIPO DB-60 Ø6" EPM NORMA RS1-020. INCLUYE: EXCAVACIÓN, RELLENOS EN ARENA DE PEÑA Y EN SUB-BASE GRANULAR TIPO B-400 Y TRANSPORTE Y DISPOSICIÓN FINAL DE ESCOMBROS. NO INCLUYE: DEMOLICIÓN NI RECONSTRUCCIÓN DE ANDEN O PAVIMENTO, ENTIBADOS. | ML | REDES ELECTRICAS / RED ELECTRICA EPM | 413522 | 4360 | 413522
| 4361 | CANALIZACION VIA PUBLICA CUATRO (4) DUCTOS PVC TIPO DB-60 Ø4" MAS TRES (3) DUCTOS PVC TIPO DB-60 Ø6" EPM NORMA RS1-021. INCLUYE: EXCAVACIÓN, RELLENOS EN ARENA DE PEÑA Y EN SUB-BASE GRANULAR TIPO B-400 Y TRANSPORTE Y DISPOSICIÓN FINAL DE ESCOMBROS. NO INCLUYE: DEMOLICIÓN NI RECONSTRUCCIÓN DE ANDEN O PAVIMENTO, ENTIBADOS. | ML | REDES ELECTRICAS / RED ELECTRICA EPM | 426374 | 4361 | 426374
| 4362 | CANALIZACION VIA PUBLICA OCHO (8) DUCTOS PVC TIPO DB-60 Ø4" MAS TRES (3) DUCTOS PVC TIPO DB-60 Ø6" EPM NORMA RS1-022. INCLUYE: EXCAVACIÓN, RELLENOS EN ARENA DE PEÑA Y EN SUB-BASE GRANULAR TIPO B-400 Y TRANSPORTE Y DISPOSICIÓN FINAL DE ESCOMBROS. NO INCLUYE: DEMOLICIÓN NI RECONSTRUCCIÓN DE ANDEN O PAVIMENTO, ENTIBADOS. | ML | REDES ELECTRICAS / RED ELECTRICA EPM | 548397 | 4362 | 548397
| 4363 | CANALIZACION VIA PUBLICA TRES (3) DUCTOS PVC TIPO DB-60 Ø4" MAS CUATRO (4) DUCTOS PVC TIPO DB-60 Ø6" EPM NORMA RS1-023. INCLUYE: EXCAVACIÓN, RELLENOS EN ARENA DE PEÑA Y EN SUB-BASE GRANULAR TIPO B-400 Y TRANSPORTE Y DISPOSICIÓN FINAL DE ESCOMBROS. NO INCLUYE: DEMOLICIÓN NI RECONSTRUCCIÓN DE ANDEN O PAVIMENTO, ENTIBADOS. | ML | REDES ELECTRICAS / RED ELECTRICA EPM | 442291 | 4363 | 442291
| 4384 | UNION DRESSER D=3" (Suministro e Instalación) | UN | REDES ACUEDUCTO / REDES ACUEDUCTO | 88567 | 4384 | 88567
| 4385 | UNION DRESSER D=4" (Suministro e Instalación) | UN | REDES ACUEDUCTO / REDES ACUEDUCTO | 99039 | 4385 | 99039
| 4386 | UNION DRESSER D=6" (Suministro e Instalación) | UN | REDES ACUEDUCTO / REDES ACUEDUCTO | 221363 | 4386 | 221363
| 4387 | UNION DRESSER D=8" (Suministro e Instalación) | UN | REDES ACUEDUCTO / REDES ACUEDUCTO | 241584 | 4387 | 241584
| 4388 | UNION DRESSER D=10" (Suministro e Instalación) | UN | REDES ACUEDUCTO / REDES ACUEDUCTO | 349845 | 4388 | 349845
| 4389 | UNION DRESSER D=12" (Suministro e Instalación) | UN | REDES ACUEDUCTO / REDES ACUEDUCTO | 654400 | 4389 | 654400
| 4390 | EXCAVACIÓN MANUAL EN MATERIAL COMÚN (INCL CARGUE, TRANSPORTE Y DISPOSICION FINAL) | M3 | EXCAVACIONES / EXC. CONFORMACION DE SUBRASANTE | 55813 | 4390 | 55813
| 4391 | ARENA LAVADA DE PEÑA PARA EMBOQUILLADO (Incluye Suministro, barrido para sellado de juntas y Compactación) | M3 | RELLENOS Y CAPAS GRANULARES / CAPAS GRANULARES | 87458 | 4391 | 87458
| 4392 | CUADRILLA (OFICIAL + 6 AYUDANTES) | HR | ANÁLISIS AUXILIARES / CUADRILLAS (INCLUYE FACTOR PRESTACIONAL) | 39906 | 4392 | 39906
| 4393 | CUADRILLA (3 OFICIALES + 6 AYUDANTES) | HR | ANÁLISIS AUXILIARES / CUADRILLAS (INCLUYE FACTOR PRESTACIONAL) | 55347 | 4393 | 55347
| 4394 | ADOQUIN DE CONCRETO TR. PESADO 20x10x8cm (Suministro e Instalación. Incluye Base 4cm Arena Nivelación y Arena de Sello) | M2 | PAVIMENTOS / PAVIMENTOS ARTICULADOS | 63590 | 4394 | 63590
| 4395 | ADOQUIN DE CONCRETO TR. LIVIANO 20x10x6cm (Suministro e Instalación. Incluye Base 4cm Arena Nivelación y Arena de Sello) | M2 | PAVIMENTOS / PAVIMENTOS ARTICULADOS | 55790 | 4395 | 55790
| 4396 | ADOQUIN DE ARCILLA TR. LIVIANO 20x10x6cm (Suministro e Instalación. Incluye Base 4cm Arena Nivelacion y Arena de Sello) | M2 | PAVIMENTOS / PAVIMENTOS ARTICULADOS | 41334 | 4396 | 41334
| 4402 | VALVULA COMPUERTA ELASTICA VASTAGO NO ASCENDENTE EXTREMO LISO D=4" (Suministro e Instalación) | UN | REDES ACUEDUCTO / REDES ACUEDUCTO | 699251 | 4402 | 699251
| 4403 | VALVULA COMPUERTA ELASTICA VASTAGO NO ASCENDENTE EXTREMO LISO D=12" (Suministro e Instalación) | UN | REDES ACUEDUCTO / REDES ACUEDUCTO | 4484924 | 4403 | 4484924
| 4404 | CODO HD 11.25° JUNTA HIDRAULICA PARA PVC D=2" (Suministro e Instalación) | UN | REDES ACUEDUCTO / REDES ACUEDUCTO | 83925 | 4404 | 83925
| 4405 | CODO HD 11.25° JUNTA HIDRAULICA PARA PVC D=3" (Suministro e Instalación) | UN | REDES ACUEDUCTO / REDES ACUEDUCTO | 161178 | 4405 | 161178
| 4406 | CODO HD 11.25° JUNTA HIDRAULICA PARA PVC D=6" (Suministro e Instalación) | UN | REDES ACUEDUCTO / REDES ACUEDUCTO | 350532 | 4406 | 350532
| 4407 | CODO HD 11.25° JUNTA HIDRAULICA PARA PVC D=4" (Suministro e Instalación) | UN | REDES ACUEDUCTO / REDES ACUEDUCTO | 199789 | 4407 | 199789
| 4408 | CODO HD 11.25° JUNTA HIDRAULICA PARA PVC D=8" (Suministro e Instalación) | UN | REDES ACUEDUCTO / REDES ACUEDUCTO | 539803 | 4408 | 539803
| 4409 | REDUCCION PVC TIPO U.M. 4"x2" (Suministro e Instalación) | UN | REDES ACUEDUCTO / REDES ACUEDUCTO | 104201 | 4409 | 104201
| 4410 | REDUCCION PVC TIPO U.M. 4"x3" (Suministro e Instalación) | UN | REDES ACUEDUCTO / REDES ACUEDUCTO | 60482 | 4410 | 60482
| 4411 | REDUCCION PVC TIPO U.M. 6"x4" (Suministro e Instalación) | UN | REDES ACUEDUCTO / REDES ACUEDUCTO | 128214 | 4411 | 128214
| 4412 | REDUCCION CONCENTRICA HD 6"x3" (Suministro e Instalación) | UN | REDES ACUEDUCTO / REDES ACUEDUCTO | 189525 | 4412 | 189525
| 4413 | REDUCCION CONCENTRICA HD 12"x6" (Suministro e Instalación) | UN | REDES ACUEDUCTO / REDES ACUEDUCTO | 1032207 | 4413 | 1032207
| 4414 | REDUCCION CONCENTRICA HD 12"x8" (Suministro e Instalación) | UN | REDES ACUEDUCTO / REDES ACUEDUCTO | 1292698 | 4414 | 1292698
| 4415 | TAPON PVC TIPO U.M. D=3" (Suministro e Instalación) | UN | REDES ACUEDUCTO / REDES ACUEDUCTO | 38795 | 4415 | 38795
| 4416 | TAPON PVC TIPO U.M. D=4" (Suministro e Instalación) | UN | REDES ACUEDUCTO / REDES ACUEDUCTO | 54535 | 4416 | 54535
| 4417 | TAPON PVC TIPO U.M. D=6" (Suministro e Instalación) | UN | REDES ACUEDUCTO / REDES ACUEDUCTO | 121012 | 4417 | 121012
| 4418 | UNION DE REPARACION PVC TIPO U.M. D=2" (Suministro e Instalación) | UN | REDES ACUEDUCTO / REDES ACUEDUCTO | 17667 | 4418 | 17667
| 4419 | UNION DE REPARACION PVC TIPO U.M. D=3" (Suministro e Instalación) | UN | REDES ACUEDUCTO / REDES ACUEDUCTO | 37344 | 4419 | 37344
| 4420 | UNION DE REPARACION PVC TIPO U.M. D=4" (Suministro e Instalación) | UN | REDES ACUEDUCTO / REDES ACUEDUCTO | 45113 | 4420 | 45113
| 4421 | ACOPLE UNIVERSAL, UNION ALFA O MULTIUSOS D=3" (Suministro e Instalación) | UN | REDES ACUEDUCTO / REDES ACUEDUCTO | 98935 | 4421 | 98935
| 4422 | ACOPLE UNIVERSAL, UNION ALFA O MULTIUSOS D=4" (Suministro e Instalación) | UN | REDES ACUEDUCTO / REDES ACUEDUCTO | 111191 | 4422 | 111191
| 4423 | ACOPLE UNIVERSAL, UNION ALFA O MULTIUSOS D=6" (Suministro e Instalación) | UN | REDES ACUEDUCTO / REDES ACUEDUCTO | 212697 | 4423 | 212697
| 4424 | ACOPLE UNIVERSAL, UNION ALFA O MULTIUSOS D=8" (Suministro e Instalación) | UN | REDES ACUEDUCTO / REDES ACUEDUCTO | 270172 | 4424 | 270172
| 4425 | ACOPLE UNIVERSAL, UNION ALFA O MULTIUSOS D=10" (Suministro e Instalación) | UN | REDES ACUEDUCTO / REDES ACUEDUCTO | 479436 | 4425 | 479436
| 4426 | ACOPLE UNIVERSAL, UNION ALFA O MULTIUSOS D=12" (Suministro e Instalación) | UN | REDES ACUEDUCTO / REDES ACUEDUCTO | 653436 | 4426 | 653436
| 4427 | CONCRETO 3000 PSI PARA ZAPATA. Premezclado. No incluye bombeo | M3 | CONCRETO Y ACERO PARA ESTRUCTURAS / CONCRETO PARA ESTRUCTURAS | 455579 | 4427 | 455579
| 4428 | VIGA DE AMARRE EN CONCRETO DE 3000 PSI SECCION 20x20 | ML | CONCRETO Y ACERO PARA ESTRUCTURAS / CONCRETO PARA ESTRUCTURAS | 28031 | 4428 | 28031
| 4429 | COLUMNA EN CONCRETO DE 3000 PSI SECCION 20x20 revisar paral telescopico, andamio tubular | ML | CONCRETO Y ACERO PARA ESTRUCTURAS / CONCRETO PARA ESTRUCTURAS | 33335 | 4429 | 33335
| 4430 | VIGA DE AMARRE AEREA EN CONCRETO DE 3000 PSI SECCION 20x12 | ML | CONCRETO Y ACERO PARA ESTRUCTURAS / CONCRETO PARA ESTRUCTURAS | 24109 | 4430 | 24109
| 4431 | PAÑETE LISO MURO 1:3 (No incluye andamio) | M2 | CONCRETO Y ACERO PARA ESTRUCTURAS / CONCRETOS Y MORTEROS HECHOS EN OBRA | 17630 | 4431 | 17630
| 4432 | COLUMNA EN CONCRETO DE 3000 PSI SECCION 20x12 andamio tubular | ML | CONCRETO Y ACERO PARA ESTRUCTURAS / CONCRETO PARA ESTRUCTURAS | 27937 | 4432 | 27937
| 4433 | CANALIZACION VIA PUBLICA SEIS (6) DUCTOS PVC TIPO DB-60 Ø4" MAS CUATRO (4) DUCTOS PVC TIPO DB-60 Ø6" EPM NORMA RS1-024. INCLUYE: EXCAVACIÓN, RELLENOS EN ARENA DE PEÑA Y EN SUB-BASE GRANULAR TIPO B-400 Y TRANSPORTE Y DISPOSICIÓN FINAL DE ESCOMBROS. NO INCLUYE: DEMOLICIÓN NI RECONSTRUCCIÓN DE ANDEN O PAVIMENTO, ENTIBADOS. | ML | REDES ELECTRICAS / RED ELECTRICA EPM | 540745 | 4433 | 540745
| 4434 | CANALIZACION VIA PUBLICA CINCO (5) DUCTOS PVC TIPO DB-60 Ø4" MAS CUATRO (4) DUCTOS PVC TIPO DB-60 Ø6" EPM NORMA RS1-025. INCLUYE: EXCAVACIÓN, RELLENOS EN ARENA DE PEÑA Y EN SUB-BASE GRANULAR TIPO B-400 Y TRANSPORTE Y DISPOSICIÓN FINAL DE ESCOMBROS. NO INCLUYE: DEMOLICIÓN NI RECONSTRUCCIÓN DE ANDEN O PAVIMENTO, ENTIBADOS. | ML | REDES ELECTRICAS / RED ELECTRICA EPM | 542027 | 4434 | 542027
| 4435 | CANALIZACION VIA PUBLICA DIEZ (10) DUCTOS PVC TIPO DB-60 Ø4" MAS CUATRO (4) DUCTOS PVC TIPO DB-60 Ø6" EPM NORMA RS1-026. INCLUYE: EXCAVACIÓN, RELLENOS EN ARENA DE PEÑA Y EN SUB-BASE GRANULAR TIPO B-400 Y TRANSPORTE Y DISPOSICIÓN FINAL DE ESCOMBROS. NO INCLUYE: DEMOLICIÓN NI RECONSTRUCCIÓN DE ANDEN O PAVIMENTO, ENTIBADOS. | ML | REDES ELECTRICAS / RED ELECTRICA EPM | 693782 | 4435 | 693782
| 4436 | CANALIZACION VIA PUBLICA CUATRO (4) DUCTOS PVC TIPO DB-60 Ø4" MAS SEIS (6) DUCTOS PVC TIPO DB-60 Ø6" EPM NORMA RS1-027. INCLUYE: EXCAVACIÓN, RELLENOS EN ARENA DE PEÑA Y EN SUB-BASE GRANULAR TIPO B-400 Y TRANSPORTE Y DISPOSICIÓN FINAL DE ESCOMBROS. NO INCLUYE: DEMOLICIÓN NI RECONSTRUCCIÓN DE ANDEN O PAVIMENTO, ENTIBADOS. | ML | REDES ELECTRICAS / RED ELECTRICA EPM | 602068 | 4436 | 602068
| 4437 | CANALIZACION VIA PUBLICA OCHO (8) DUCTOS PVC TIPO DB-60 Ø4" MAS SEIS (6) DUCTOS PVC TIPO DB-60 Ø6" EPM NORMA RS1-028. INCLUYE: EXCAVACIÓN, RELLENOS EN ARENA DE PEÑA Y EN SUB-BASE GRANULAR TIPO B-400 Y TRANSPORTE Y DISPOSICIÓN FINAL DE ESCOMBROS. NO INCLUYE: DEMOLICIÓN NI RECONSTRUCCIÓN DE ANDEN O PAVIMENTO, ENTIBADOS. | ML | REDES ELECTRICAS / RED ELECTRICA EPM | 730299 | 4437 | 730299
| 4438 | CANALIZACION VIA PUBLICA CINCO (5) DUCTOS PVC TIPO DB-60 Ø4" MAS OCHO (8) DUCTOS PVC TIPO DB-60 Ø6" EPM NORMA RS1-029. INCLUYE: EXCAVACIÓN, RELLENOS EN ARENA DE PEÑA Y EN SUB-BASE GRANULAR TIPO B-400 Y TRANSPORTE Y DISPOSICIÓN FINAL DE ESCOMBROS. NO INCLUYE: DEMOLICIÓN NI RECONSTRUCCIÓN DE ANDEN O PAVIMENTO, ENTIBADOS. | ML | REDES ELECTRICAS / RED ELECTRICA EPM | 773060 | 4438 | 773060
| 4439 | CANALIZACION VIA PUBLICA DIEZ (10) DUCTOS PVC TIPO DB-60 Ø4" MAS OCHO (8) DUCTOS PVC TIPO DB-60 Ø6" EPM NORMA RS1-030. INCLUYE: EXCAVACIÓN, RELLENOS EN ARENA DE PEÑA Y EN SUB-BASE GRANULAR TIPO B-400 Y TRANSPORTE Y DISPOSICIÓN FINAL DE ESCOMBROS. NO INCLUYE: DEMOLICIÓN NI RECONSTRUCCIÓN DE ANDEN O PAVIMENTO, ENTIBADOS. | ML | REDES ELECTRICAS / RED ELECTRICA EPM | 932888 | 4439 | 932888
| 4440 | CANALIZACION VIA PUBLICA CUATRO (4) DUCTOS PVC TIPO DB-60 Ø4" MAS NUEVE (9) DUCTOS PVC TIPO DB-60 Ø6" EPM NORMA RS1-031. INCLUYE: EXCAVACIÓN, RELLENOS EN ARENA DE PEÑA Y EN SUB-BASE GRANULAR TIPO B-400 Y TRANSPORTE Y DISPOSICIÓN FINAL DE ESCOMBROS. NO INCLUYE: DEMOLICIÓN NI RECONSTRUCCIÓN DE ANDEN O PAVIMENTO, ENTIBADOS. | ML | REDES ELECTRICAS / RED ELECTRICA EPM | 777017 | 4440 | 777017
| 4441 | CANALIZACION VIA PUBLICA CINCO (5) DUCTOS PVC TIPO DB-60 Ø4" MAS DOCE (12) DUCTOS PVC TIPO DB-60 Ø6" EPM NORMA RS1-032. INCLUYE: EXCAVACIÓN, RELLENOS EN ARENA DE PEÑA Y EN SUB-BASE GRANULAR TIPO B-400 Y TRANSPORTE Y DISPOSICIÓN FINAL DE ESCOMBROS. NO INCLUYE: DEMOLICIÓN NI RECONSTRUCCIÓN DE ANDEN O PAVIMENTO, ENTIBADOS. | ML | REDES ELECTRICAS / RED ELECTRICA EPM | 1003159 | 4441 | 1003159
| 4442 | CANALIZACION VIA PUBLICA CUATRO (4) DUCTOS PVC TIPO DB-60 Ø4" EPM NORMA RS1-033. INCLUYE: EXCAVACIÓN, RELLENOS EN ARENA DE PEÑA Y EN SUB-BASE GRANULAR TIPO B-400 Y TRANSPORTE Y DISPOSICIÓN FINAL DE ESCOMBROS. NO INCLUYE: DEMOLICIÓN NI RECONSTRUCCIÓN DE ANDEN O PAVIMENTO, ENTIBADOS. | ML | REDES ELECTRICAS / RED ELECTRICA EPM | 243832 | 4442 | 243832
| 4447 | CANALIZACION ZONA VERDE CUATRO (4) DUCTOS PVC TIPO DB-60 Ø6" DISPOSICIÓN LINEAL EPM NORMA RS1-005. DISPOSICIÓN LINEAL. INCLUYE: EXCAVACIÓN, RELLENOS, SIEMBRA DE GRAMA Y TRANSPORTE Y DISPOSICIÓN FINAL DE ESCOMBROS. NO INCLUYE: ENTIBADOS. | ML | REDES ELECTRICAS / RED ELECTRICA EPM | 340169 | 4447 | 340169
| 4461 | CANALIZACION ZONA VERDE TRES (3) DUCTOS PVC TIPO DB-60 Ø4" MAS DOS (2) DUCTOS PVC TIPO DB-60 Ø6" EPM NORMA RS1-019. INCLUYE: EXCAVACIÓN, RELLENOS, SIEMBRA DE GRAMA Y TRANSPORTE Y DISPOSICIÓN FINAL DE ESCOMBROS. NO INCLUYE: ENTIBADOS. | ML | REDES ELECTRICAS / RED ELECTRICA EPM | 286933 | 4461 | 286933
| 4477 | SUBBASE GRANULAR B-400 (Suministro, Extendido, Nivelación, Humedecimiento y Compactación con vibrocompactador) | M3 | RELLENOS Y CAPAS GRANULARES / CAPAS GRANULARES | 61692 | 4477 | 61692
| 4478 | CUADRILLA (2 AYUDANTES) | JR | ANÁLISIS AUXILIARES / CUADRILLAS (INCLUYE FACTOR PRESTACIONAL) | 85827 | 4478 | 85827
| 4479 | CUADRILLA (2 AYUDANTES) | HR | ANÁLISIS AUXILIARES / CUADRILLAS (INCLUYE FACTOR PRESTACIONAL) | 10728 | 4479 | 10728
| 4481 | CARCAMO DOCE DUCTOS ETB | ML | REDES TELEFONICAS / DATOS / RED TELEFONICA ETB | 174385 | 4481 | 174385
| 4485 | MEZCLA ASFÁLTICA EN CALIENTE TIPO DENSO MD20 ASF CONVENCIONAL 80-100 (Suministro, Extendido y Nivelación Manual y Compactación) Incluye: VIBRO COMPACTADOR BENITIN DE 1 TONELADA - INCLUYE OPERARIO Y COMBUSTIBLE | M3 | PAVIMENTOS / PAVIMENTOS EN CONCRETO ASFALTICO | 645465 | 4485 | 645465
| 4486 | MEZCLA ASFÁLTICA EN CALIENTE TIPO DENSO MD10 ASF CONVENCIONAL (Cemento asfáltico 80-100) (Suministro, Extendido y Nivelación Manual y Compactación con vibrocompactador BENITIN de 1 tonelada) | M3 | PAVIMENTOS / PAVIMENTOS EN CONCRETO ASFALTICO | 652459 | 4486 | 652459
| 4487 | BASE GRANULAR CLASE A (BG_A) (Suministro, Extendido Manual, Humedecimiento y Compactación) | M3 | RELLENOS Y CAPAS GRANULARES / CAPAS GRANULARES | 118142 | 4487 | 118142
| 4488 | BASE GRANULAR CLASE B (BG_B) (Suministro, Extendido Manual, Humedecimiento y Compactación) | M3 | RELLENOS Y CAPAS GRANULARES / CAPAS GRANULARES | 118142 | 4488 | 118142
| 4489 | SUBBASE GRANULAR CLASE B (SBG_B) (Suministro, Extendido Manual, Humedecimiento y Compactación) | M3 | RELLENOS Y CAPAS GRANULARES / CAPAS GRANULARES | 113501 | 4489 | 113501
| 4490 | BACHEO EN PAVIMENTO FLEXIBLE e= 0.12m. (Incluye demolición manual y cargue de pavimento flexible de e=0.12m, transporte y disposición final de escombros, excavación y reposición base granular clase B (BG_B) e=0.25m, base asfaltica MD10) | M2 | MANTENIMIENTO Y REHABILITACION DE VIAS / MALLA VIAL INTERMEDIA | 132612 | 4490 | 132612
| 4491 | REHABILITACIÓN DE PAVIMENTO FLEXIBLE e= 0.12m | M2 | MANTENIMIENTO Y REHABILITACION DE VIAS / MALLA VIAL INTERMEDIA | 178756 | 4491 | 178756
| 4501 | FRESADO Y REPOSICIÓN DE PAVIMENTO FLEXIBLE e=0.12m | M2 | MANTENIMIENTO Y REHABILITACION DE VIAS / MALLA VIAL INTERMEDIA | 94038 | 4501 | 94038
| 4502 | DEMOLICIÓN Y RECONSTRUCCIÓN DE LOSAS EN CONCRETO HIDRAULICO MR-45 e=0.18m | M2 | MANTENIMIENTO Y REHABILITACION DE VIAS / MALLA VIAL INTERMEDIA | 167540 | 4502 | 167540
| 4503 | REHABILITACIÓN DE PAVIMENTO RÍGIDO: LOSAS EN CONCRETO HIDRAULICO MR-45 e=0.18m | M2 | MANTENIMIENTO Y REHABILITACION DE VIAS / MALLA VIAL INTERMEDIA | 182159 | 4503 | 182159
| 4504 | CONSTRUCCIÓN DE PAVIMENTO RÍGIDO: LOSAS EN CONCRETO HIDRAULICO MR-45 e=0.18m | M2 | MANTENIMIENTO Y REHABILITACION DE VIAS / MALLA VIAL INTERMEDIA | 212902 | 4504 | 212902
| 4505 | PARCHEO EN PAVIMENTO FLEXIBLE e=10cm. (Incluye demolición manual y cargue de pavimento flexible de e=0.10m, transporte y disposición final de escombros, imprimación, colocación y compactación MD20 e=6cm y MD12 e=4cm , riego CRR-1, imprima CLR-0) | M2 | MANTENIMIENTO Y REHABILITACION DE VIAS / MALLA VIAL LOCAL | 84779 | 4505 | 84779
| 4506 | BACHEO EN PAVIMENTO FLEXIBLE e= 0.10m. (Incluye demolición manual y cargue de pavimento flexible de e=0.10m, transporte y disposición final de escombros, excavación y reposición base granular clase C (BG_C) e=0.25m, base asfaltica MD10) | M2 | MANTENIMIENTO Y REHABILITACION DE VIAS / MALLA VIAL LOCAL | 125374 | 4506 | 125374
| 4507 | DEMOLICIÓN Y RECONSTRUCCIÓN DE LOSAS EN CONCRETO HIDRAULICO MR-41 e=0.18m | M2 | MANTENIMIENTO Y REHABILITACION DE VIAS / MALLA VIAL LOCAL | 165415 | 4507 | 165415
| 4508 | REHABILITACIÓN DE PAVIMENTO FLEXIBLE e= 0.10m B= 0.20m SBG= 0.20m | M2 | MANTENIMIENTO Y REHABILITACION DE VIAS / MALLA VIAL LOCAL | 156034 | 4508 | 156034
| 4509 | REHABILITACIÓN DE PAVIMENTO RÍGIDO: LOSAS EN CONCRETO HIDRAULICO MR-41 e=0.18m. INCLUYE SARDINEL, GEOTEXTIL Y EXCAVACION EN BASE e=30cm., BASE BG_A e=30cm | M2 | MANTENIMIENTO Y REHABILITACION DE VIAS / MALLA VIAL LOCAL | 197895 | 4509 | 197895
| 4510 | FRESADO Y REPOSICIÓN DE PAVIMENTO FLEXIBLE e=0.10m | M2 | MANTENIMIENTO Y REHABILITACION DE VIAS / MALLA VIAL LOCAL | 79174 | 4510 | 79174
| 4511 | CONSTRUCCIÓN DE PAVIMENTO FLEXIBLE e= 0.10m Incluye sardinel | M2 | MANTENIMIENTO Y REHABILITACION DE VIAS / MALLA VIAL LOCAL | 194202 | 4511 | 194202
| 4512 | CONSTRUCCIÓN DE PAVIMENTO RÍGIDO: LOSAS EN CONCRETO HIDRAULICO MR-41 e=0.18m | M2 | MANTENIMIENTO Y REHABILITACION DE VIAS / MALLA VIAL LOCAL | 215752 | 4512 | 215752
| 4513 | BASE GRANULAR CLASE C (BG_C) (Suministro, Extendido Manual, Humedecimiento y Compactación) | M3 | RELLENOS Y CAPAS GRANULARES / CAPAS GRANULARES | 116595 | 4513 | 116595
| 4514 | PARCHEO EN PAVIMENTO FLEXIBLE e=0.14m. (Incluye demolición manual y cargue de pavimento flexible de e=0.14m, transporte y disposición final de escombros, imprimación, colocación y compactación MD20 e=10cm y MD12 e=4cm , riego CRR-1, imprima CLR-0) | M2 | MANTENIMIENTO Y REHABILITACION DE VIAS / MALLA VIAL ARTERIAL | 111827 | 4514 | 111827
| 4515 | BACHEO EN PAVIMENTO FLEXIBLE e= 0.14m. (Incluye demolición manual y cargue de pavimento flexible de e=0.14m, transporte y disposición final de escombros, excavación y reposición base granular clase A (BG_A) e=0.20m, base asfaltica MD10) | M2 | MANTENIMIENTO Y REHABILITACION DE VIAS / MALLA VIAL ARTERIAL | 145648 | 4515 | 145648
| 4516 | FRESADO Y REPOSICIÓN DE PAVIMENTO FLEXIBLE e=0.14m | M2 | MANTENIMIENTO Y REHABILITACION DE VIAS / MALLA VIAL ARTERIAL | 108901 | 4516 | 108901
| 4517 | DEMOLICIÓN Y RECONSTRUCCIÓN DE LOSAS EN CONCRETO HIDRAULICO MR-45 e=0.20m | M2 | MANTENIMIENTO Y REHABILITACION DE VIAS / MALLA VIAL ARTERIAL | 180984 | 4517 | 180984
| 4518 | SOBRECARPETA: RODADURA ASFÁLTICA e=0.04m | M2 | MANTENIMIENTO Y REHABILITACION DE VIAS / ACTIVIDADES ADICIONALES | 28106 | 4518 | 28106
| 4519 | SOBRECARPETA: RODADURA ASFÁLTICA e=0.06m | M2 | MANTENIMIENTO Y REHABILITACION DE VIAS / ACTIVIDADES ADICIONALES | 39654 | 4519 | 39654
| 4520 | SOBRECARPETA: RODADURA ASFÁLTICA e=0.08m | M2 | MANTENIMIENTO Y REHABILITACION DE VIAS / ACTIVIDADES ADICIONALES | 53109 | 4520 | 53109
| 4522 | BACHEO EN PAVIMENTO FLEXIBLE e= 0.12m (ESTABILIZACIÓN DE BASE GRANULAR CON EMULSIÓN + CEMENTO 5% e=0.10m. Incluye demolición y cargue de pavimento flexible de e=0.12m, transporte y disposición escombros, excavación y base (BG-B) e=0.10, MD 10) | M2 | MANTENIMIENTO Y REHABILITACION DE VIAS / ACTIVIDADES ADICIONALES | 135968 | 4522 | 135968
| 4523 | CONSTRUCCIÓN PAVIMENTO ARTICULADO EN ADOQUIN DE ARCILLA - TRAFICO LIVIANO | M2 | MANTENIMIENTO Y REHABILITACION DE VIAS / ACTIVIDADES ADICIONALES | 146428 | 4523 | 146428
| 4524 | CONSTRUCCIÓN PAVIMENTO ARTICULADO EN ADOQUIN DE ARCILLA - TRAFICO PESADO | M2 | MANTENIMIENTO Y REHABILITACION DE VIAS / ACTIVIDADES ADICIONALES | 151096 | 4524 | 151096
| 4525 | SELLADO DE JUNTAS EN PAVIMENTO FLEXIBLE (Incluye Limpieza, Suministro e Instalación de Fondo y Emulsión Asfáltica CRR-1) | ML | PAVIMENTOS / JUNTAS PARA PAVIMENTOS | 5217 | 4525 | 5217
| 4541 | PARCHEO EN PAVIMENTO FLEXIBLE CON MD12. (Incluye demolición manual y cargue de pavimento flexible, transporte y disposición final de escombros, imprimación, colocación y compactación base asfáltica MD12, riego CRR-1) | M3 | MANTENIMIENTO Y REHABILITACION DE VIAS / MALLA VIAL INTERMEDIA | 773213 | 4541 | 773213
| 4542 | PARCHEO EN PAVIMENTO FLEXIBLE CON MD-12. (Incluye demolición manual y cargue de pavimento flexible, transporte y disposición final de escombros, imprimación, colocación y compactación base asfáltica MD-12, riego CRR-1) | M3 | MANTENIMIENTO Y REHABILITACION DE VIAS / MALLA VIAL INTERMEDIA | 773213 | 4542 | 773213
| 4543 | SARDINEL PREFABRICADO ALTO RAMPAS A86 (Suministro e Instalación. Incluye 3cm Mortero de Nivelación 1:5) | ML | ANDENES Y SARDINELES / SARDINELES Y BORDILLOS | 40501 | 4543 | 40501
| 4544 | SARDINEL PREFABRICADO ALTO RAMPAS A86 (Suministro e Instalación. Incluye 3cm Mortero de Nivelación 2000 PSI) | ML | ANDENES Y SARDINELES / SARDINELES Y BORDILLOS | 41273 | 4544 | 41273
| 4545 | SARDINEL PREFABRICADO ALTO RAMPAS A86 (Suministro e Instalación. sin material de base) | ML | ANDENES Y SARDINELES / SARDINELES Y BORDILLOS | 39005 | 4545 | 39005
| 4549 | SUMIDERO ALCANTARILLADO COMBINADO EN ANDEN NS-047-1V4 EAAB | UN | REDES ALCANTARILLADO / DRENAJE / REDES ALCANTARILLADO / DRENAJE | 3868976 | 4549 | 3868976
| 4550 | SUMIDERO ALCANTARILLADO COMBINADO EN VIA NS-047-1V4 EAAB | UN | REDES ALCANTARILLADO / DRENAJE / REDES ALCANTARILLADO / DRENAJE | 2789851 | 4550 | 2789851
| 4551 | SUMIDERO ALCANTARILLADO PLUVIAL EN ANDEN NS-047-1V4 EAAB | UN | REDES ALCANTARILLADO / DRENAJE / REDES ALCANTARILLADO / DRENAJE | 3033748 | 4551 | 3033748
| 4552 | PAVIMENTO CICLO-RUTA EN RODADURA ASFALTICA MD10 5CM | M2 | PAVIMENTOS / PAVIMENTOS EN CONCRETO ASFALTICO | 22858 | 4552 | 22858
| 4553 | POZO DE INSPECCION D=1.7 M (INCL. SUMINISTRO E INSTALACION). INCLUYE CILINDRO POZO DE INSPECCION EN MAMPOSTERIA, CONO PREFABRICADO, PLACA FONDO. | UN | REDES ALCANTARILLADO / DRENAJE / REDES ALCANTARILLADO / DRENAJE | 2306829 | 4553 | 2306829
| 4555 | LOSA DE PAVIMENTO EN CONCRETO HIDRAULICO MR50 CON FORMALETA FIJA, HIERROS DE TRANSFERENCIA, HIERROS DE AMARRE, ADITIVOS | M3 | PAVIMENTOS / PAVIMENTOS EN CONCRETO HIDRAULICO | 543917 | 4555 | 543917
| 4556 | SUBBASE GRANULAR CLASE A (SBG_A) (Suministro, Extendido Manual, Humedecimiento y Compactación) | M3 | RELLENOS Y CAPAS GRANULARES / CAPAS GRANULARES | 113501 | 4556 | 113501
| 4557 | SUBBASE GRANULAR CLASE C (SBG_C) (Suministro, Extendido Manual, Humedecimiento y Compactación) | M3 | RELLENOS Y CAPAS GRANULARES / CAPAS GRANULARES | 105766 | 4557 | 105766
| 4558 | SUMIDERO ALCANTARILLADO PLUVIAL EN VIA NS-047-1V4 EAAB | UN | REDES ALCANTARILLADO / DRENAJE / REDES ALCANTARILLADO / DRENAJE | 3901369 | 4558 | 3901369
| 4559 | CONCRETO 1500 PSI (Hecho en Obra 1:3:5 con arena y gravilla de río) | M3 | CONCRETO Y ACERO PARA ESTRUCTURAS / CONCRETOS Y MORTEROS HECHOS EN OBRA | 221026 | 4559 | 221026
| 4560 | CONCRETO 2500 PSI (Hecho en Obra con material de río) | M3 | CONCRETO Y ACERO PARA ESTRUCTURAS / CONCRETOS Y MORTEROS HECHOS EN OBRA | 248642 | 4560 | 248642
| 4561 | CONCRETO 3000 PSI (Hecho en Obra 1:2:2 con material de río) | M3 | CONCRETO Y ACERO PARA ESTRUCTURAS / CONCRETOS Y MORTEROS HECHOS EN OBRA | 295478 | 4561 | 295478
| 4562 | RELLENO PARA ANDENES EN SUBBASE GRANULAR B-600 (Suministro, Extendido, Humedecimiento y Compactación) | M3 | RELLENOS Y CAPAS GRANULARES / RELLENOS PARA ANDENES Y REDES | 88749 | 4562 | 88749
| 4563 | RELLENO PARA ANDENES EN SUBBASE GRANULAR B-200 (Suministro, Extendido, Humedecimiento y Compactación) | M3 | RELLENOS Y CAPAS GRANULARES / RELLENOS PARA ANDENES Y REDES | 57036 | 4563 | 57036
| 4564 | CONCRETO 2000 PSI (Hecho en Obra 1:3:3 con material de río) | M3 | CONCRETO Y ACERO PARA ESTRUCTURAS / CONCRETOS Y MORTEROS HECHOS EN OBRA | 248832 | 4564 | 248832
| 4565 | CONCRETO 3500 PSI (Hecho en Obra con material de río) | M3 | CONCRETO Y ACERO PARA ESTRUCTURAS / CONCRETOS Y MORTEROS HECHOS EN OBRA | 295158 | 4565 | 295158
| 4566 | CONCRETO 4000 PSI (Hecho en Obra con material de río) | M3 | CONCRETO Y ACERO PARA ESTRUCTURAS / CONCRETOS Y MORTEROS HECHOS EN OBRA | 305748 | 4566 | 305748
| 4567 | MEZCLA ASFÁLTICA EN CALIENTE TIPO DENSO MD12 ASF CONVENCIONAL con Cemento Asfáltico 80-100 (Suministro, Extendido y Nivelación Manual y Compactación con vibrocompactador Benitin de 1 tonelada incluye operario y combustible) | M3 | PAVIMENTOS / PAVIMENTOS EN CONCRETO ASFALTICO | 676702 | 4567 | 676702
| 4568 | MEZCLA DENSA EN CALIENTE MD-12 Asfalto 80-100 (Suministro, Extendido y Nivelación Manual y Compactación) | M3 | PAVIMENTOS / PAVIMENTOS EN CONCRETO ASFALTICO | 676702 | 4568 | 676702
| 4569 | ESTOPEROLES DE 10 cm x 2.5 cm. SUMINISTRO E INSTALACION. | UN | SEÑALIZACION / DEMARCACION DE PAVIMENTOS | 5722 | 4569 | 5722
| 4575 | CONSTRUCCION DE ANDEN EN ADOQUIN DE ARCILLA SOBRE ARENA. NO INCLUYE BORDILLO. NO INCLUYE REDES | M2 | INDICES / CONSTRUCCION DE ANDENES | 121435 | 4575 | 121435
| 4576 | CONSTRUCCION DE ANDEN EN LOSA DE CONCRETO DE 3000 PSI. NO INCLUYE BORDILLO. NO INCLUYE REDES. | M2 | INDICES / CONSTRUCCION DE ANDENES | 122827 | 4576 | 122827
| 4577 | CONSTRUCCION DE CICLORUTA. NO INCLUYE REDES. | M2 | INDICES / CONSTRUCCION DE CICLORUTAS | 105517 | 4577 | 105517
| 4578 | CONSTRUCCION DE BORDILLO PREFABRICADO A80. NO INCLUYE REDES | ML | INDICES / CONSTRUCCION DE ANDENES | 54363 | 4578 | 54363
| 4579 | REHABILITACION ANDEN ADOQUIN ARCILLA TR LIVIANO SOBRE MORTERO. NO INCL BORDILLO. INCL. RETIRO ADOQUIN E INSTALAR NUEVO. NO INCLUYE REDES. | M2 | INDICES / CONSTRUCCION DE ANDENES | 93459 | 4579 | 93459
| 4581 | RETIRO DE ADOQUIN SOBRE MORTERO | M2 | ANDENES Y SARDINELES / PISOS EN ADOQUINES Y EN LOSETAS | 1831 | 4581 | 1831
| 4582 | REHABILITACION DE ANDEN EN LOSA DE CONCRETO DE 3000 PSI. NO INCLUYE BORDILLO. NO INCLUYE REDES. | M2 | INDICES / CONSTRUCCION DE ANDENES | 84687 | 4582 | 84687
| 4583 | REHABILITACION ZONA VERDE e=10 cm. INCLUYE DESCAPOTE, SIEMBRA DE GRAMA, TIERRA NEGRA Y RETIRO DE MATERIAL ORGANICO. NO INCLUYE REDES. | M2 | INDICES / CONSTRUCCION DE ANDENES | 19752 | 4583 | 19752
| 4584 | REHABILITACION DE CICLORUTA. NO INCLUYE REDES. | M2 | INDICES / CONSTRUCCION DE CICLORUTAS | 68466 | 4584 | 68466
| 4585 | REHABILITACIÓN DE PAVIMENTO RÍGIDO: LOSAS EN CONCRETO HIDRAULICO MR-41 e=0.18m. EXCAVACION EN BASE e=15cm., BASE BG_B e=15cm. NO INCLUYE SARDINEL, GEOTEXTIL. | M2 | REHABILITACION DE PAVIMENTO RÍGIDO / REHABILITACION DE PAVIMENTO RÍGIDO | 153305 | 4585 | 153305
| 4586 | REHABILITACION PAVIMENTO ARTICULADO EN ADOQUIN DE ARCILLA - TRAFICO PESADO | M2 | MANTENIMIENTO Y REHABILITACION DE VIAS / ACTIVIDADES ADICIONALES | 70484 | 4586 | 70484
| 4588 | CONSTRUCCION DE ESCALERAS EN CONCRETO | M2 | INDICES / CONSTRUCCIÓN DE ESCALERAS EN CONCRETO | 248297 | 4588 | 248297
| 4589 | MANTENIMIENTO PREVENTIVO ESPACIO PUBLICO EN ADOQUIN INCLUYE SELLO DE JUNTAS, BARRIDO, Y RETIRO MANUAL DE CAPA VEGETAL | M2 | INDICES / CONSTRUCCION DE ANDENES | 1341 | 4589 | 1341
| 4592 | RETIRO DE ADOQUIN SOBRE ARENA | M2 | ANDENES Y SARDINELES / PISOS EN ADOQUINES Y EN LOSETAS | 1214 | 4592 | 1214
| 4593 | ADOQUIN DE ARCILLA TR. LIVIANO 20x10x6cm (Suministro e Instalación. Incluye Base 4cm mortero 2000 y Arena de Sello) | M2 | PAVIMENTOS / PAVIMENTOS ARTICULADOS | 55994 | 4593 | 55994
| 4594 | REHABILITACION ANDEN ADOQUIN ARCILLA TR LIVIANO SOBRE ARENA NO INCL BORDILLO. INCL. DEMOLICION ADOQUIN E INSTALAR NUEVO. NO INCLUYE REDES. | M2 | INDICES / CONSTRUCCION DE ANDENES | 80026 | 4594 | 80026
| 4595 | MANTENIMIENTO CORRECTIVO DE ESPACIO PUBLICO ADOQUIN DE ARCILLA LIVIANO SOBRE MORTERO. INCL. RETIRO ADOQUIN E INSTALAR NUEVO. NO INCLUYE REDES. | M2 | INDICES / CONSTRUCCION DE ANDENES | 60189 | 4595 | 60189
| 4596 | MANTENIMIENTO CORRECTIVO ESPACIO PUBLICO EN ADOQUIN DE ARCILLA LIVIANO SOBRE ARENA. INCL. RETIRO ADOQUIN E INSTALAR NUEVO. NO INCLUYE REDES. | M2 | INDICES / CONSTRUCCION DE ANDENES | 44912 | 4596 | 44912
| 4597 | MANTENIMIENTO PREVENTIVO PARA CICLORUTAS | M2 | INDICES / CONSTRUCCION DE CICLORUTAS | 10915 | 4597 | 10915
| 4598 | SELLO DE GRIETAS | ML | ANÁLISIS AUXILIARES / ACTIVIDADES DE CONSERVACION | 6395 | 4598 | 6395
| 4599 | TRATAMIENTO SUPERFICIAL SIMPLE | M2 | ANÁLISIS AUXILIARES / ACTIVIDADES DE CONSERVACION | 33088 | 4599 | 33088
| 4600 | TRATAMIENTO SUPERFICIAL DOBLE | M2 | ANÁLISIS AUXILIARES / ACTIVIDADES DE CONSERVACION | 80106 | 4600 | 80106
| 4601 | SOBRECARPETA: RODADURA ASFÁLTICA e=0.05m | M2 | ANÁLISIS AUXILIARES / ACTIVIDADES DE CONSERVACION | 33434 | 4601 | 33434
| 4602 | RECONSTRUCCION TRATAMIENTO SUPERFICIAL DOBLE | M2 | ANÁLISIS AUXILIARES / ACTIVIDADES DE CONSERVACION | 93073 | 4602 | 93073
| 4603 | CONSTRUCCION DE CAMINO EN GRAVA | M2 | ANÁLISIS AUXILIARES / ACTIVIDADES DE CONSERVACION | 1117 | 4603 | 1117
| 4604 | DESCAPOTE A MAQUINA EN MATERIAL COMUN (e=0.1m. Incluye Cargue). INCLUYE DISPOSICION FINAL DE ESCOMBROS | M2 | EXCAVACIONES / EXC. CONFORMACION DE SUBRASANTE | 3819 | 4604 | 3819
| 4605 | CONSTRUCCIÓN DE PAVIMENTO FLEXIBLE e= 0.10m (no incluye sardinel) | M2 | MANTENIMIENTO Y REHABILITACION DE VIAS / MALLA VIAL INTERMEDIA | 177005 | 4605 | 177005
| 4606 | TRITURADO 3/4" e=0.1M. SUMINISTRO E INSTALACION. | M2 | RELLENOS Y CAPAS GRANULARES / RELLENOS PARA ANDENES Y REDES | 16515 | 4606 | 16515
| 4607 | CONSTRUCCION DE CAMINO CON SUBBASE GRANULAR TIPO C SBG-C e=0.30MT | M2 | ANÁLISIS AUXILIARES / ACTIVIDADES DE CONSERVACION | 41647 | 4607 | 41647
| 4608 | REHABILITACION DE CAMINO CON SUBBASE GRANULAR TIPO C SBG-C e=0.30MT | M2 | ANÁLISIS AUXILIARES / ACTIVIDADES DE CONSERVACION | 20824 | 4608 | 20824
| 4609 | CONSTRUCCIÓN DE CAMINO CON SUBBASE GRANULAR TIPO C SBG-C e=0.30MT INCLUYE TRANSPORTE Y DISPOSICIÓN DE ESCOMBRO Y TRATAMIENTO SUPERFICIAL SIMPLE | M2 | ANÁLISIS AUXILIARES / ACTIVIDADES DE CONSERVACION | 75443 | 4609 | 75443
| 4610 | MANTENIMIENTO CORRECTIVO DE CICLORUTAS (SOBRECARPETA: RODADURA ASFÁLTICA e=0.04m) | M2 | ANÁLISIS AUXILIARES / ACTIVIDADES DE CONSERVACION | 34357 | 4610 | 34357
| 4611 | CARCAMO TIPO PLACA DE PROTECCIÓN PARA TUBERÍA Ø 8" NORMA EAAB NS-090 . 3v.2. INCLUYE: DESPERDICIOS, COMPACTACIÓN Y DESPUNTES. | ML | REDES ACUEDUCTO / REDES ACUEDUCTO | 106496 | 4611 | 106496
| 4612 | CARCAMO TIPO PLACA DE PROTECCIÓN PARA TUBERÍA Ø 10" NORMA EAAB NS-090 . 3v.2. INCLUYE: DESPERDICIOS, COMPACTACIÓN Y DESPUNTES. | ML | REDES ACUEDUCTO / REDES ACUEDUCTO | 106900 | 4612 | 106900
| 4613 | TRANSPORTE Y DISPOSICION FINAL DE ESCOMBROS EN SITIO AUTORIZADO (distancia de transporte 28 Km) | M3 | TRANSPORTES Y ACARREOS / TRANSPORTES Y ACARREOS | 30392 | 4613 | 30392
| 4614 | CARCAMO TIPO PLACA DE PROTECCIÓN PARA TUBERÍA Ø 12" NORMA EAAB NS-090 . 3v.2. INCLUYE: DESPERDICIOS, COMPACTACIÓN Y DESPUNTES. | ML | REDES ACUEDUCTO / REDES ACUEDUCTO | 107300 | 4614 | 107300
| 4615 | CARCAMO TIPO PLACA DE PROTECCIÓN PARA TUBERÍA Ø 16" NORMA EAAB NS-090 . 3v.2. INCLUYE: DESPERDICIOS, COMPACTACIÓN Y DESPUNTES. | ML | REDES ACUEDUCTO / REDES ACUEDUCTO | 138668 | 4615 | 138668
| 4616 | CARCAMO TIPO PLACA DE PROTECCIÓN PARA TUBERÍA Ø 18" NORMA EAAB NS-090 . 3v.2. INCLUYE: DESPERDICIOS, COMPACTACIÓN Y DESPUNTES. | ML | REDES ACUEDUCTO / REDES ACUEDUCTO | 139072 | 4616 | 139072
| 4617 | CARCAMO TIPO PLACA DE PROTECCIÓN PARA TUBERÍA Ø 20" NORMA EAAB NS-090 . 3v.2. INCLUYE: DESPERDICIOS, COMPACTACIÓN Y DESPUNTES. | ML | REDES ACUEDUCTO / REDES ACUEDUCTO | 166354 | 4617 | 166354
| 4618 | CARCAMO TIPO PLACA DE PROTECCIÓN PARA TUBERÍA Ø 24" NORMA EAAB NS-090 . 3v.2. INCLUYE: DESPERDICIOS, COMPACTACIÓN Y DESPUNTES. | ML | REDES ACUEDUCTO / REDES ACUEDUCTO | 173305 | 4618 | 173305
| 4619 | CARCAMO TIPO PLACA DE PROTECCIÓN PARA TUBERÍA Ø 27" NORMA EAAB NS-090 . 3v.2. INCLUYE: DESPERDICIOS, COMPACTACIÓN Y DESPUNTES. | ML | REDES ACUEDUCTO / REDES ACUEDUCTO | 190480 | 4619 | 190480
| 4620 | CARCAMO TIPO PLACA DE PROTECCIÓN PARA TUBERÍA Ø 30" NORMA EAAB NS-090 . 3v.2. INCLUYE: DESPERDICIOS, COMPACTACIÓN Y DESPUNTES. | ML | REDES ACUEDUCTO / REDES ACUEDUCTO | 206297 | 4620 | 206297
| 4621 | CARCAMO TIPO PLACA DE PROTECCIÓN PARA TUBERÍA Ø 32" NORMA EAAB NS-090 . 3v.2. INCLUYE: DESPERDICIOS, COMPACTACIÓN Y DESPUNTES. | ML | REDES ACUEDUCTO / REDES ACUEDUCTO | 229494 | 4621 | 229494
| 4622 | CARCAMO TIPO PLACA DE PROTECCIÓN PARA TUBERÍA Ø 36" NORMA EAAB NS-090 . 3v.2. INCLUYE: DESPERDICIOS, COMPACTACIÓN Y DESPUNTES. | ML | REDES ACUEDUCTO / REDES ACUEDUCTO | 241720 | 4622 | 241720
| 4624 | TUBERIA GRP 300mm (INCLUYE TRANSPORTE). SUMINISTRO E INSTALACION. | ML | REDES ACUEDUCTO / REDES ACUEDUCTO | 334777 | 4624 | 334777
| 4625 | TUBERIA GRP 400mm (INCLUYE TRANSPORTE). SUMINISTRO E INSTALACION. | ML | REDES ACUEDUCTO / REDES ACUEDUCTO | 177936 | 4625 | 177936
| 4626 | TUBERIA GRP 500mm (INCLUYE TRANSPORTE). SUMINISTRO E INSTALACION. | ML | REDES ACUEDUCTO / REDES ACUEDUCTO | 244800 | 4626 | 244800
| 4627 | TUBERIA GRP 600mm (INCLUYE TRANSPORTE). SUMINISTRO E INSTALACION. | ML | REDES ACUEDUCTO / REDES ACUEDUCTO | 322714 | 4627 | 322714
| 4628 | TUBERIA GRP 700mm (INCLUYE TRANSPORTE). SUMINISTRO E INSTALACION. | ML | REDES ACUEDUCTO / REDES ACUEDUCTO | 423967 | 4628 | 423967
| 4629 | TUBERIA GRP 800mm (INCLUYE TRANSPORTE). SUMINISTRO E INSTALACION. | ML | REDES ACUEDUCTO / REDES ACUEDUCTO | 518008 | 4629 | 518008
| 4630 | TUBERIA GRP 900mm (INCLUYE TRANSPORTE). SUMINISTRO E INSTALACION. | ML | REDES ACUEDUCTO / REDES ACUEDUCTO | 631872 | 4630 | 631872
| 4631 | TUBERIA GRP 1000mm (INCLUYE TRANSPORTE). SUMINISTRO E INSTALACION. | ML | REDES ACUEDUCTO / REDES ACUEDUCTO | 756822 | 4631 | 756822
| 4632 | TUBERIA GRP 1100mm (INCLUYE TRANSPORTE). SUMINISTRO E INSTALACION. | ML | REDES ACUEDUCTO / REDES ACUEDUCTO | 896129 | 4632 | 896129
| 4633 | TUBERIA GRP 1200mm (INCLUYE TRANSPORTE). SUMINISTRO E INSTALACION. | ML | REDES ACUEDUCTO / REDES ACUEDUCTO | 1039147 | 4633 | 1039147
| 4634 | TUBERIA GRP 1300mm (INCLUYE TRANSPORTE). SUMINISTRO E INSTALACION. | ML | REDES ACUEDUCTO / REDES ACUEDUCTO | 1203641 | 4634 | 1203641
| 4635 | TUBERIA GRP 1400mm (INCLUYE TRANSPORTE). SUMINISTRO E INSTALACION. | ML | REDES ACUEDUCTO / REDES ACUEDUCTO | 1377262 | 4635 | 1377262
| 4636 | TUBERIA GRP 1500mm (INCLUYE TRANSPORTE). SUMINISTRO E INSTALACION. | ML | REDES ACUEDUCTO / REDES ACUEDUCTO | 1564603 | 4636 | 1564603
| 4637 | TUBERIA GRP 1600mm (INCLUYE TRANSPORTE). SUMINISTRO E INSTALACION. | ML | REDES ACUEDUCTO / REDES ACUEDUCTO | 1762050 | 4637 | 1762050
| 4638 | TUBERIA GRP 1700mm (INCLUYE TRANSPORTE). SUMINISTRO E INSTALACION. | ML | REDES ACUEDUCTO / REDES ACUEDUCTO | 1978232 | 4638 | 1978232
| 4639 | CONSTRUCCIÓN DE PAVIMENTO FLEXIBLE MD10 E=0.08m Y MD20 e= 0.18m (no incluye sardinel) | M2 | MANTENIMIENTO Y REHABILITACION DE VIAS / MALLA VIAL ARTERIAL | 261621 | 4639 | 261621
| 4640 | CONSTRUCCIÓN DE PAVIMENTO FLEXIBLE MD10 E=0.06m Y MD20 e= 0.18m (no incluye sardinel) | M2 | MANTENIMIENTO Y REHABILITACION DE VIAS / MALLA VIAL ARTERIAL | 248304 | 4640 | 248304
| 4641 | ACOPLE GRP 300mm. SUMINISTRO E INSTALACION. | UN | REDES ACUEDUCTO / REDES ACUEDUCTO | 108235 | 4641 | 108235
| 4642 | ACOPLE GRP 350mm. SUMINISTRO E INSTALACION. | UN | REDES ACUEDUCTO / REDES ACUEDUCTO | 326650 | 4642 | 326650
| 4643 | ACOPLE GRP 400mm. SUMINISTRO E INSTALACION. | UN | REDES ACUEDUCTO / REDES ACUEDUCTO | 162622 | 4643 | 162622
| 4644 | ACOPLE GRP 500mm. SUMINISTRO E INSTALACION. | UN | REDES ACUEDUCTO / REDES ACUEDUCTO | 217990 | 4644 | 217990
| 4645 | ACOPLE GRP 600mm. SUMINISTRO E INSTALACION. | UN | REDES ACUEDUCTO / REDES ACUEDUCTO | 337823 | 4645 | 337823
| 4646 | ACOPLE GRP 700mm. SUMINISTRO E INSTALACION. | UN | REDES ACUEDUCTO / REDES ACUEDUCTO | 396658 | 4646 | 396658
| 4647 | ACOPLE GRP 800mm. SUMINISTRO E INSTALACION. | UN | REDES ACUEDUCTO / REDES ACUEDUCTO | 465008 | 4647 | 465008
| 4648 | ACOPLE GRP 900mm. SUMINISTRO E INSTALACION. | UN | REDES ACUEDUCTO / REDES ACUEDUCTO | 485657 | 4648 | 485657
| 4649 | ACOPLE GRP 1000mm. SUMINISTRO E INSTALACION. | UN | REDES ACUEDUCTO / REDES ACUEDUCTO | 547743 | 4649 | 547743
| 4650 | ACOPLE GRP 1100mm. SUMINISTRO E INSTALACION. | UN | REDES ACUEDUCTO / REDES ACUEDUCTO | 601547 | 4650 | 601547
| 4651 | ACOPLE GRP 1200mm. SUMINISTRO E INSTALACION. | UN | REDES ACUEDUCTO / REDES ACUEDUCTO | 658787 | 4651 | 658787
| 4652 | ACOPLE GRP 1300mm. SUMINISTRO E INSTALACION. | UN | REDES ACUEDUCTO / REDES ACUEDUCTO | 718250 | 4652 | 718250
| 4653 | ACOPLE GRP 1400mm. SUMINISTRO E INSTALACION. | UN | REDES ACUEDUCTO / REDES ACUEDUCTO | 783857 | 4653 | 783857
| 4654 | ACOPLE GRP 1500mm. SUMINISTRO E INSTALACION. | UN | REDES ACUEDUCTO / REDES ACUEDUCTO | 847116 | 4654 | 847116
| 4655 | ACOPLE GRP 1600mm. SUMINISTRO E INSTALACION. | UN | REDES ACUEDUCTO / REDES ACUEDUCTO | 901250 | 4655 | 901250
| 4656 | ACOPLE GRP 1700mm. SUMINISTRO E INSTALACION. | UN | REDES ACUEDUCTO / REDES ACUEDUCTO | 977839 | 4656 | 977839
| 4657 | ACOPLE GRP 1800mm. SUMINISTRO E INSTALACION. | UN | REDES ACUEDUCTO / REDES ACUEDUCTO | 1046794 | 4657 | 1046794
| 4658 | ACOPLE GRP 2000mm. SUMINISTRO E INSTALACION. | UN | REDES ACUEDUCTO / REDES ACUEDUCTO | 1207891 | 4658 | 1207891
| 4659 | TUBERIA GRP 1800mm (INCLUYE TRANSPORTE). SUMINISTRO E INSTALACION. | ML | REDES ACUEDUCTO / REDES ACUEDUCTO | 2197936 | 4659 | 2197936
| 4660 | TUBERIA GRP 2000mm (INCLUYE TRANSPORTE). SUMINISTRO E INSTALACION. | ML | REDES ACUEDUCTO / REDES ACUEDUCTO | 2672167 | 4660 | 2672167
| 4661 | TUBERIA GRP 2400mm (INCLUYE TRANSPORTE). SUMINISTRO E INSTALACION. | ML | REDES ACUEDUCTO / REDES ACUEDUCTO | 3742492 | 4661 | 3742492
| 4662 | ACOPLE GRP 2400mm. SUMINISTRO E INSTALACION. | UN | REDES ACUEDUCTO / REDES ACUEDUCTO | 1572728 | 4662 | 1572728
| 4663 | PARCHEO EN PAVIMENTO FLEXIBLE e=0.12m. (Incluye demolición manual y cargue de pavimento flexible de e=0.12m, transporte y disposición final de escombros, imprimación, colocación y compactación MD20 e=8cm y MD12 e=4cm , riego CRR-1, imprima CLR-0) | M2 | MANTENIMIENTO Y REHABILITACION DE VIAS / MALLA VIAL INTERMEDIA | 98302 | 4663 | 98302
| 4664 | CONSTRUCCIÓN DE PAVIMENTO FLEXIBLE e= 0.15m (no incluye sardinel) | M2 | MANTENIMIENTO Y REHABILITACION DE VIAS / MALLA VIAL INTERMEDIA | 223780 | 4664 | 223780
| 4665 | REHABILITACIÓN DE PAVIMENTO FLEXIBLE e= 0.18m BG=25cm, SBG=30cm | M2 | MANTENIMIENTO Y REHABILITACION DE VIAS / MALLA VIAL ARTERIAL | 234558 | 4665 | 234558
| 4666 | REHABILITACIÓN DE PAVIMENTO RÍGIDO: LOSAS EN CONCRETO HIDRAULICO MR-45 e=0.20m | M2 | MANTENIMIENTO Y REHABILITACION DE VIAS / MALLA VIAL ARTERIAL | 186983 | 4666 | 186983
| 4667 | CONSTRUCCIÓN DE PAVIMENTO RÍGIDO: LOSAS EN CONCRETO HIDRAULICO MR-45 e=0.20m (no incluye sardinel) | M2 | MANTENIMIENTO Y REHABILITACION DE VIAS / MALLA VIAL ARTERIAL | 223618 | 4667 | 223618
| 4668 | GEOTEXTIL NT 1600 PARA SEPARACION SUBRASANTE/CAPAS GRANULARES (Incluye Suministro e Instalación) | M2 | GEOSINTETICOS / GEOTEXTILES | 5167 | 4668 | 5167
| 4669 | GEOTEXTIL NT 1800 PARA SEPARACION SUBRASANTE/CAPAS GRANULARES (Incluye Suministro e Instalación) | M2 | GEOSINTETICOS / GEOTEXTILES | 6075 | 4669 | 6075
| 4670 | GEOTEXTIL NT 2000 PARA SEPARACION SUBRASANTE/CAPAS GRANULARES (Incluye Suministro e Instalación) | M2 | GEOSINTETICOS / GEOTEXTILES | 5845 | 4670 | 5845
| 4671 | GEOTEXTIL NT 2500 PARA SEPARACION SUBRASANTE/CAPAS GRANULARES (Incluye Suministro e Instalación) | M2 | GEOSINTETICOS / GEOTEXTILES | 7130 | 4671 | 7130
| 4672 | GEOTEXTIL NT 1600 PARA SUBDRENES/FILTROS (Incluye Suministro e Instalación) | M2 | GEOSINTETICOS / GEOTEXTILES | 5167 | 4672 | 5167
| 4673 | GEOTEXTIL NT 1800 PARA SUBDRENES/FILTROS (Incluye Suministro e Instalación) | M2 | GEOSINTETICOS / GEOTEXTILES | 6075 | 4673 | 6075
| 4674 | GEOTEXTIL NT 2000 PARA SUBDRENES/FILTROS (Incluye Suministro e Instalación) | M2 | GEOSINTETICOS / GEOTEXTILES | 6474 | 4674 | 6474
| 4675 | CANECA TIPO M120 (En malla metálica. Incluye Suministro e Instalación. Incluye base en Concreto 3000 PSI, premezclado | UN | MOBILIARIO URBANO - ARBOLES Y GRAMAS / MOBILIARIO URBANO | 280451 | 4675 | 280451
| 4676 | GEOTEXTIL NT 2500 PARA SUBDRENES/FILTROS (Incluye Suministro e Instalación) | M2 | GEOSINTETICOS / GEOTEXTILES | 7130 | 4676 | 7130
| 4677 | MANTENIMIENTO CORRECTIVO DE ESPACIO PUBLICO ADOQUIN DE ARCILLA PESADO SOBRE MORTER. INCL. RETIRO ADOQUIN E INSTALAR NUEVO | M2 | INDICES / CONSTRUCCION DE ANDENES | 64765 | 4677 | 64765
| 4678 | ADOQUIN DE ARCILLA TR.PESADO 0.20x10x8cm (Suministro e Instalación. Incluye Base 4cm mortero 2000 y Arena de Sello) | M2 | PAVIMENTOS / PAVIMENTOS ARTICULADOS | 60570 | 4678 | 60570
| 4679 | MANTENIMIENTO CORRECTIVO ESPACIO PUBLICO EN ADOQUIN DE ARCILLA TRAFICO PESADO SOBRE ARENA. INCL. RETIRO ADOQUIN E INSTALAR NUEVO | M2 | INDICES / CONSTRUCCION DE ANDENES | 49488 | 4679 | 49488
| 4680 | MANTENIMIENTO CORRECTIVO ESPACIO PUBLICO EN ADOQUIN DE CONCRETO TRAFICO LIVIANO SOBRE ARENA. INCL. RETIRO ADOQUIN E INSTALAR NUEVO | M2 | INDICES / CONSTRUCCION DE ANDENES | 59368 | 4680 | 59368
| 4681 | MANTENIMIENTO CORRECTIVO ESPACIO PUBLICO EN ADOQUIN DE CONCRETO TRAFICO PESADO 20x10x8cm SOBRE ARENA. INCL. RETIRO ADOQUIN E INSTALAR NUEVO | M2 | INDICES / CONSTRUCCION DE ANDENES | 67168 | 4681 | 67168
| 4682 | REHABILITACION ANDEN ADOQUIN ARCILLA TR. PESADO SOBRE ARENA NO INCL BORDILLO. INCL. DEMOLICION ADOQUIN E INSTALAR NUEVO | M2 | INDICES / CONSTRUCCION DE ANDENES | 84602 | 4682 | 84602
| 4683 | REHABILITACION DE ANDEN EN ADOQUIN DE ARCILLA SOBRE MORTER. NO INCL BORDILLO. INCL. RETIRO ADOQUIN E INSTALAR NUEVO | M2 | INDICES / CONSTRUCCION DE ANDENES | 98035 | 4683 | 98035
| 4684 | REHABILITACION DE ANDEN EN ADOQUIN DE CONCRETO BASE ARENA. NO INCL BORDILLO. INCL. DEMOLICION ADOQUIN E INSTALAR NUEVO | M2 | INDICES / CONSTRUCCION DE ANDENES | 102282 | 4684 | 102282
| 4685 | REHABILITACION DE ANDEN EN ADOQUIN DE CONCRETO L BASE ARENA. NO INCL BORDILLO. INCL. DEMOLICION ADOQUIN E INSTALAR NUEVO | M2 | INDICES / CONSTRUCCION DE ANDENES | 94482 | 4685 | 94482
| 4686 | REPOSICION BOLARDO M63 INCLUYE EXCAVACION CARGUE Y DISPOSICION FINAL DE ESCOMBROS Y BASE EN CONCRETO DE 1500PSI | UN | MOBILIARIO URBANO - ARBOLES Y GRAMAS / MOBILIARIO URBANO | 144194 | 4686 | 144194
| 4687 | REPOSICION BOLARDO M61 INCLUYE EXCAVACION CARGUE Y DISPOSICION FINAL DE ESCOMBROS Y BASE EN CONCRETO DE 1500PSI | UN | INDICES / CONSTRUCCION DE ANDENES | 155060 | 4687 | 155060
| 4688 | REPOSICION DE PROTECTOR DE ARBOL DE UN TUBO M91. INCLUYE EXCAVACION. TRANSPORTE Y DISPOSICION FINAL, INSTALA. NUEVO PROT | UN | MOBILIARIO URBANO - ARBOLES Y GRAMAS / MOBILIARIO URBANO | 150457 | 4688 | 150457
| 4689 | BOLARDO EN CONCRETO TIPO M60 (Suministro e Instalación. Incluye base en Concreto 3000 PSI, Hecho en Obra) | UN | MOBILIARIO URBANO - ARBOLES Y GRAMAS / MOBILIARIO URBANO | 100491 | 4689 | 100491
| 4690 | BOLARDO EN CONCRETO TIPO M60 (Suministro e Instalación. Incluye base en Concreto 3000 PSI, Premezclado) | UN | MOBILIARIO URBANO - ARBOLES Y GRAMAS / MOBILIARIO URBANO | 102443 | 4690 | 102443
| 4691 | BOLARDO EN CONCRETO TIPO M60 (Suministro e Instalación. No incluye base en Concreto) | UN | MOBILIARIO URBANO - ARBOLES Y GRAMAS / MOBILIARIO URBANO | 74227 | 4691 | 74227
| 4692 | BOLARDO EN CONCRETO TIPO M61 (Suministro e Instalación. Incluye base en Concreto 3000 PSI, Hecho en Obra) | UN | MOBILIARIO URBANO - ARBOLES Y GRAMAS / MOBILIARIO URBANO | 98111 | 4692 | 98111
| 4693 | BOLARDO EN CONCRETO TIPO M61 (Suministro e Instalación. Incluye base en Concreto 3000 PSI, Premezclado) | UN | MOBILIARIO URBANO - ARBOLES Y GRAMAS / MOBILIARIO URBANO | 100063 | 4693 | 100063
| 4694 | BOLARDO EN CONCRETO TIPO M61 (Suministro e Instalación. No incluye base en Concreto 3000) | UN | MOBILIARIO URBANO - ARBOLES Y GRAMAS / MOBILIARIO URBANO | 75773 | 4694 | 75773
| 4695 | PINTURA SOBRE EST. METALICA GALVANIZADA. INCL LIMPIEZA SSPC-SP3, BARRERA EPOXICA e=3mils, ACABADO URETANO e=3mils | KG | CONCRETO Y ACERO PARA ESTRUCTURAS / PINTURA PARA ESTRUCTURAS | 1287 | 4695 | 1287
| 4696 | PINTURA ESTRUCTURA METÁLICA . INCL LIMPIEZA SSPC-SP5, IMPRIMANTE EPOXICO RICO ZINC Y BARRERA EPOXICA, ACABADO URETANO e=3mils POR CAPA | KG | CONCRETO Y ACERO PARA ESTRUCTURAS / PINTURA PARA ESTRUCTURAS | 1999 | 4696 | 1999
| 4697 | BOLARDO EN HIERRO TIPO M62 (Suministro e Instalación. Incluye base en Concreto 3000 PSI, Premezclado) | UN | MOBILIARIO URBANO - ARBOLES Y GRAMAS / MOBILIARIO URBANO | 134126 | 4697 | 134126
| 4698 | BOLARDO EN HIERRO TIPO M62 (Suministro e Instalación. Incluye base en Concreto 3000 PSI, hecho en obra) | UN | MOBILIARIO URBANO - ARBOLES Y GRAMAS / MOBILIARIO URBANO | 133692 | 4698 | 133692
| 4699 | BOLARDO EN HIERRO TIPO M63 (Suministro e Instalación. Incluye base en Concreto 3000 PSI premezclado) | UN | MOBILIARIO URBANO - ARBOLES Y GRAMAS / MOBILIARIO URBANO | 138078 | 4699 | 138078
| 4700 | BOLARDO EN HIERRO TIPO M63 (Suministro e Instalación. Incluye base en Concreto 3000 PSI, hecho en obra) | UN | MOBILIARIO URBANO - ARBOLES Y GRAMAS / MOBILIARIO URBANO | 134313 | 4700 | 134313
| 4702 | MANTENIMIENTO PREVENTIVO ESPACIO PUBLICO. INCLUYE LIMPIEZA E INSTALACION DE SELLO DE ARENA | M2 | MANTENIMIENTO Y REHABILITACION DE VIAS / ACTIVIDADES ADICIONALES | 2377 | 4702 | 2377
| 4703 | RETIRO DE LOSETA A-50 SOBRE ARENA | M2 | ANDENES Y SARDINELES / PISOS EN ADOQUINES Y EN LOSETAS | 2264 | 4703 | 2264
| 4704 | RETIRO DE LOSETA A-50 SOBRE MORTERO | M2 | ANDENES Y SARDINELES / PISOS EN ADOQUINES Y EN LOSETAS | 2369 | 4704 | 2369
| 4705 | MANTENIMIENTO CORRECTIVO DE ESPACIO PUBLICO LOSETA A-50 SOBRE ARENA. INCL. RETIRO LOSETA E INSTALAR NUEVA | M2 | INDICES / CONSTRUCCION DE ANDENES | 56187 | 4705 | 56187
| 4706 | MANTENIMIENTO CORRECTIVO DE ESPACIO PUBLICO LOSETA A-50 SOBRE MORTERO. INCL. RETIRO LOSETA E INSTALAR NUEVA | M2 | INDICES / CONSTRUCCION DE ANDENES | 56292 | 4706 | 56292
| 4708 | REHABILITACIÓN DE PAVIMENTO RÍGIDO: LOSAS EN CONCRETO HIDRAULICO MR-45 e=0.27m PARA TRONCAL | M2 | MANTENIMIENTO Y REHABILITACION DE VIAS / MALLA VIAL ARTERIAL | 291136 | 4708 | 291136
| 4709 | PARCHEO EN PAVIMENTO FLEXIBLE e=0.10m con MD12. (Incluye demolición manual y cargue de pavimento flexible de e=0.10m, transporte y disposición final de escombros, imprimación, colocación y compactación base asfáltica MD20, imprima CLR-0) | M2 | MANTENIMIENTO Y REHABILITACION DE VIAS / MALLA VIAL LOCAL | 84908 | 4709 | 84908
| 4710 | DEMARCACION CON PINTURA TERMOPLASTICA PARA CICLORUTAS (INCLUYE SUMINISTRO, APLICACION CON MICROESFERA) A=10 CM | ML | SEÑALIZACION / DEMARCACION DE PAVIMENTOS | 10948 | 4710 | 10948
| 4711 | FLECHA DE FRENTE PARA CICLORRUTA EN PINTURA TERMOPLASTICA. (INCLUYE SUMINISTRO, APLICACION CON MICROESFERA) | UN | SEÑALIZACION / DEMARCACION DE PAVIMENTOS | 32187 | 4711 | 32187
| 4712 | MEZCLA ASFALTICA CON ASFALTO CAUCHO (Suministro, Extendido, Nivelación y Compactación) | M3 | PAVIMENTOS / PAVIMENTOS EN CONCRETO ASFALTICO | 891898 | 4712 | 891898
| 4737 | PILOTE D=80 CM (Incl. Excavación, Cargue, movilización, montaje y desmontaje equipo, y concreto) | ML | CONCRETO Y ACERO PARA ESTRUCTURAS / CONCRETO PARA ESTRUCTURAS | 703424 | 4737 | 703424
| 4738 | PILOTE D=70 CM (Incl. Excavación, Cargue, movilización, montaje y desmontaje equipo, y concreto) | ML | CONCRETO Y ACERO PARA ESTRUCTURAS / CONCRETO PARA ESTRUCTURAS | 533977 | 4738 | 533977
| 4739 | PILOTE D=90 CM (Incl. Excavación, Cargue, movilización, montaje y desmontaje equipo, y concreto) | ML | CONCRETO Y ACERO PARA ESTRUCTURAS / CONCRETO PARA ESTRUCTURAS | 763804 | 4739 | 763804
| 4740 | PILOTE D=100 CM (Incl. Excavación, Cargue, movilización, montaje y desmontaje equipo, y concreto) | ML | CONCRETO Y ACERO PARA ESTRUCTURAS / CONCRETO PARA ESTRUCTURAS | 831253 | 4740 | 831253
| 4741 | PILOTE D=110 CM (Incl. Excavación, Cargue, movilización, montaje y desmontaje equipo, y concreto) | ML | CONCRETO Y ACERO PARA ESTRUCTURAS / CONCRETO PARA ESTRUCTURAS | 1138143 | 4741 | 1138143
| 4742 | PILOTE D=120 CM (Incl. Excavación, Cargue, movilización, montaje y desmontaje equipo, y concreto) | ML | CONCRETO Y ACERO PARA ESTRUCTURAS / CONCRETO PARA ESTRUCTURAS | 1219814 | 4742 | 1219814
| 4743 | BASE GRANULAR CLASE B (BG_B) CON RECICLADO DE CONCRETO (Suministro, Extendido, Nivelación, Humedecimiento y Compactación con vibrocompactador) | M3 | RELLENOS Y CAPAS GRANULARES / CAPAS GRANULARES | 144689 | 4743 | 144689
| 4744 | BASE GRANULAR CLASE A (BG_A) CON RECICLADO DE CONCRETO HIDRAULICO (Suministro, Extendido, Nivelación, Humedecimiento y Compactación con vibrocompactador) | M3 | RELLENOS Y CAPAS GRANULARES / CAPAS GRANULARES | 144689 | 4744 | 144689
| 4745 | BASE GRANULAR CLASE C (BG_C) CON RECICLADO DE CONCRETO (Suministro, Extendido, Nivelación, Humedecimiento y Compactación con vibrocompactador) | M3 | RELLENOS Y CAPAS GRANULARES / CAPAS GRANULARES | 141286 | 4745 | 141286
| 4746 | SUBBASE GRANULAR CLASE A (SBG_A) CON RECICLADO DE CONCRETO HIDRAULICO (Suministro, Extendido, Nivelación, Humedecimiento y Compactación con vibrocompactador) | M3 | RELLENOS Y CAPAS GRANULARES / CAPAS GRANULARES | 139584 | 4746 | 139584
| 4747 | SUBBASE GRANULAR CLASE B (SBG_B) CON RECICLADO DE CONCRETO (Suministro, Extendido, Nivelación, Humedecimiento y Compactación con vibrocompactador) | M3 | RELLENOS Y CAPAS GRANULARES / CAPAS GRANULARES | 139584 | 4747 | 139584
| 4748 | SUBBASE GRANULAR CLASE C (SBG_C) CON RECICLADO DE CONCRETO HIDRAULICO (Suministro, Extendido, Nivelación, Humedecimiento y Compactación con vibrocompactador) | M3 | RELLENOS Y CAPAS GRANULARES / CAPAS GRANULARES | 139584 | 4748 | 139584
| 4749 | SUBBASE GRANULAR CON RECICLADO DE CONCRETO ASFALTICO (Suministro, Extendido, Nivelación, Humedecimiento y Compactación con vibrocompactador) | M3 | RELLENOS Y CAPAS GRANULARES / CAPAS GRANULARES | 114648 | 4749 | 114648
| 4750 | REHABILITACION CON MATERIAL RECICLADO CON EMULSION Y SOBRECARPETA DE 5CM | M3 | MANTENIMIENTO Y REHABILITACION DE VIAS / MALLA VIAL INTERMEDIA | 319438 | 4750 | 319438
| 4751 | FRANJA DE AJUSTE EN CONCRETO 3000 PSI e= 10 CM ANCHO ENTRE 12-20CM | ML | ANDENES Y SARDINELES / ANDENES EN CONCRETO | 9171 | 4751 | 9171
| 4752 | CONSTRUCCION DE ANDEN EN LOSETA CON ESTRUCTURA EN MATERIAL RECICLADO DE CONCRETO HIDRAULICO | M2 | INDICES / CONSTRUCCION DE ANDENES | 94333 | 4752 | 94333
| 4753 | SUBBASE GRANULAR CLASE A (SBG_A) CON RECICLADO DE CONCRETO HIDRAULICO (Suministro, Extendido Manual, Humedecimiento y Compactación con vibrocompactador) | M3 | RELLENOS Y CAPAS GRANULARES / CAPAS GRANULARES | 141889 | 4753 | 141889
| 4754 | SUBBASE GRANULAR CLASE B (SBG_B) CON RECICLADO DE CONCRETO HIDRAULICO (Suministro, Extendido Manual, Humedecimiento y Compactación) | M3 | RELLENOS Y CAPAS GRANULARES / CAPAS GRANULARES | 141889 | 4754 | 141889
| 4755 | SUBBASE GRANULAR CLASE C (SBG_C) CON RECICLADO DE CONCRETO HIDRAULICO (Suministro, Extendido Manual, Humedecimiento y Compactación) | M3 | RELLENOS Y CAPAS GRANULARES / CAPAS GRANULARES | 141889 | 4755 | 141889
| 4756 | CONSTRUCCION DE ANDEN EN ADOQUIN DE ARCILLA Y FRANJA DE AJUSTE CON ESTRUCTURA EN MATERIAL RECICLADO DE CONCRETO HIDRAULICO | M2 | INDICES / CONSTRUCCION DE ANDENES | 84722 | 4756 | 84722
| 4757 | CONSTRUCCION DE ANDEN EN ADOQUIN DE ARCILLA Y FRANJA DE AJUSTE Y ZONA VERDE CON ESTRUCTURA EN MATERIAL RECICLADO DE CONCRETO HIDRAULICO | M2 | INDICES / CONSTRUCCION DE ANDENES | 76667 | 4757 | 76667
| 4758 | SELLO DE FISURAS | ML | ANÁLISIS AUXILIARES / ACTIVIDADES DE CONSERVACION | 4933 | 4758 | 4933
| 4759 | RETIRO DE PISO EN ALUMINIO EN PUENTE PEATONAL TIPO TRANSMILENIO PARA TABLERO Y ESCALERA | ML | PUENTES / PUENTES PEATONALES | 30183 | 4759 | 30183
| 4760 | PISO EN LAMINA DE ALUMINIO PARA TABLERO DE PUENTE PEATONAL TIPO TRANSMILENIO. SUMINISTRO E INSTALACION. | M2 | PUENTES / PUENTES PEATONALES | 427770 | 4760 | 427770
| 4761 | PISO EN LAMINA DE ALUMINIO PARA ESCALERA DE PUENTE PEATONAL TIPO TRANSMILENIO. SUMINISTRO E INSTALACION. | ML | PUENTES / PUENTES PEATONALES | 195784 | 4761 | 195784
| 4762 | RETIRO DE PISOS EN PANELES PREFABRICADOS EN CONCRETO REFORZADO PARA ESTACIONES TRANSMILENIO | ML | PUENTES / PUENTES PEATONALES | 25342 | 4762 | 25342
| 4764 | AJUSTE DE TORNILLO EN PISO DE PUENTES PEATONALES METALICOS TIPO TRANSMILENIO | UN | PUENTES / PUENTES PEATONALES | 1205 | 4764 | 1205
| 4765 | TORNILLO EN PISO DE PUENTES PEATONALES METALICOS TIPO TRANSMILENIO. SUMINISTRO E INSTALACION. | UN | PUENTES / PUENTES PEATONALES | 1436 | 4765 | 1436
| 4767 | BASE GRANULAR CLASE A (BG_A) (Suministro, Extendido, Nivelación, Humedecimiento y Compactación con compactador neumático) | M3 | RELLENOS Y CAPAS GRANULARES / CAPAS GRANULARES | 117204 | 4767 | 117204
| 4768 | BASE GRANULAR CLASE B (BG_B) (Suministro, Extendido, Nivelación, Humedecimiento y Compactación con compactador neumático) | M3 | RELLENOS Y CAPAS GRANULARES / CAPAS GRANULARES | 117204 | 4768 | 117204
| 4769 | BASE GRANULAR CLASE C (BG_C) (Suministro, Extendido, Nivelación, Humedecimiento y Compactación con compactador neumático) | M3 | RELLENOS Y CAPAS GRANULARES / CAPAS GRANULARES | 115657 | 4769 | 115657
| 4770 | SUBBASE GRANULAR CLASE A (SBG_A) (Suministro, Extendido, Nivelación, Humedecimiento y Compactación con compactador neumático) | M3 | RELLENOS Y CAPAS GRANULARES / CAPAS GRANULARES | 112563 | 4770 | 112563
| 4771 | SUBBASE GRANULAR CLASE B (SBG_B) (Suministro, Extendido, Nivelación, Humedecimiento y Compactación con compactador neumático) | M3 | RELLENOS Y CAPAS GRANULARES / CAPAS GRANULARES | 112563 | 4771 | 112563
| 4772 | SUBBASE GRANULAR CLASE C (SBG_C) (Suministro, Extendido, Nivelación, Humedecimiento y Compactación con compactador neumático) | M3 | RELLENOS Y CAPAS GRANULARES / CAPAS GRANULARES | 104828 | 4772 | 104828
| 4776 | LIMPIEZA DE CUNETAS (INCLUYE CARGUE DE MATERIAL) | M2 | MALLA VIAL RURAL / VIAS RURALES | 1858 | 4776 | 1858
| 4777 | LIMPIEZA DE VALLADOS (INCLUYE CARGUE DE MATERIAL) | M2 | MALLA VIAL RURAL / VIAS RURALES | 4142 | 4777 | 4142
| 4778 | LIMPIEZA DE ALCANTARILLAS (INCLUYE LIMPIEZA DE TUBERIA DE 24", BOX, RECTIFICACION DE DESCOLES PARA UN ANCHO DE VIA PROMEDIO DE 10MT. (INCLUYE CARGUE DE MATERIAL) | UN | MALLA VIAL RURAL / VIAS RURALES | 38548 | 4778 | 38548
| 4779 | LIMPIEZA DE ALCANTARILLAS (INCLUYE LIMPIEZA DE TUBERIA DE 36", BOX, RECTIFICACION DE DESCOLES PARA UN ANCHO DE VIA PROMEDIO DE 10MT. (INCLUYE CARGUE DE MATERIAL) | UN | MALLA VIAL RURAL / VIAS RURALES | 86827 | 4779 | 86827
| 4780 | LIMPIEZA DE DERECHOS DE VIA (INCLUYE CARGUE) | KM | MALLA VIAL RURAL / VIAS RURALES | 209592 | 4780 | 209592
| 4781 | REMOCION DE DERRUMBES MENORES (INCLUYE CARGUE DE MATERIAL) | M3 | MALLA VIAL RURAL / VIAS RURALES | 9046 | 4781 | 9046
| 4782 | CONFORMACION DE LA CALZADA EXISTENTE | M2 | MALLA VIAL RURAL / VIAS RURALES | 738 | 4782 | 738
| 4783 | CONSTRUCCION DE CUNETA EN CONCRETO 3000PSI | M3 | MALLA VIAL RURAL / VIAS RURALES | 413297 | 4783 | 413297
| 4784 | PROCESO DE INSTALACION DE RECICLADO DE MATERIAL DE PAVIMENTO ASFALTICO (INCLUYE EXTENDIDO, NIVELACION Y COMPACTACION) | M3 | ANÁLISIS AUXILIARES / ACTIVIDADES DE CONSERVACION | 14946 | 4784 | 14946
| 4786 | CONSTRUCCION CANALETA DE AGUAS LLUVIAS DE 0.4 x 0.4 mt EN CONCRETO DE 3000PSI INCLUYE REJILLA PREFABRICADA. | ML | REDES ALCANTARILLADO / DRENAJE / REDES ALCANTARILLADO / DRENAJE | 157276 | 4786 | 157276
| 4787 | CODO PVC 45° D=1 1/2" (Suministro e Instalación) | UN | REDES ACUEDUCTO / REDES ACUEDUCTO | 10658 | 4787 | 10658
| 4788 | GEODREN PLANAR H=1.0 M. SUMINISTRO E INSTALACION. | ML | GEOSINTETICOS / GEOTEXTILES | 29257 | 4788 | 29257
| 4789 | 1 DUCTO D=1 1/2" CONDUIT PVC (NO INCLUYE RELLENOS). SUMINISTRO E INSTALACION. | ML | REDES TELEFONICAS / DATOS / RED TELEFONICA ETB | 7158 | 4789 | 7158
| 4790 | 1 DUCTO D= 2" PVC PESADO DB (NO INCLUYE RELLENOS). SUMINISTRO E INSTALACION. | ML | REDES ELECTRICAS / RED ELECTRICA CODENSA | 7051 | 4790 | 7051
| 4791 | 1 DUCTO D= 4" PVC TDP (NO INCLUYE RELLENOS). SUMINISTRO E INSTALACION. | ML | REDES ELECTRICAS / RED ELECTRICA CODENSA | 15822 | 4791 | 15822
| 4792 | RELLENO EN RECEBO COMUN (Suministro e instalación Extendido manual, Humedecimiento y Compactación TRANSPORTE A 28 KM). | M3 | RELLENOS Y CAPAS GRANULARES / RELLENOS PARA ANDENES Y REDES | 55834 | 4792 | 55834
| 4794 | LLAMA AMARILLA (Incluye tierra negra, transporte y disposición fina de escombros A 28 KM. SUMINISTRO Y PLANTACION. | M2 | MOBILIARIO URBANO - ARBOLES Y GRAMAS / SIEMBRA DE ARBOLES Y GRAMA | 170155 | 4794 | 170155
| 4795 | COLA DE ZORRO (Incluye tierra negra, transporte y disposición fina de escombros a 28 KM). SUMINISTRO Y PLANTACION. | M2 | MOBILIARIO URBANO - ARBOLES Y GRAMAS / SIEMBRA DE ARBOLES Y GRAMA | 170155 | 4795 | 170155
| 4796 | ALCAPARRO (Incluye siembra, caja, tierra, abono, tutor, transporte y disposición fina de escombros a 21 Km). SUMINISTRO Y PLANTACION. | UN | MOBILIARIO URBANO - ARBOLES Y GRAMAS / SIEMBRA DE ARBOLES Y GRAMA | 185804 | 4796 | 185804
| 4797 | EUCALIPTO POMARROSO H=1.5mt (Incluye siembra, caja, tierra, abono, tutor, transporte y disposición fina de escombros a 21 Km). SUMINISTRO Y PLANTACION. | UN | MOBILIARIO URBANO - ARBOLES Y GRAMAS / SIEMBRA DE ARBOLES Y GRAMA | 187678 | 4797 | 187678
| 4798 | CHICALA H=1.5mt (Incluye siembra, caja, tierra, abono, tutor, transporte y disposición final de escombros 28 km). SUMINISTRO Y PLANTACION. | UN | MOBILIARIO URBANO - ARBOLES Y GRAMAS / SIEMBRA DE ARBOLES Y GRAMA | 196451 | 4798 | 196451
| 4799 | CAJETO H=1.5mt (Incluye siembra, caja, tierra, abono, tutor, transporte y disposición final de escombros a 28 km). SUMINISTRO Y PLANTACION. | UN | MOBILIARIO URBANO - ARBOLES Y GRAMAS / SIEMBRA DE ARBOLES Y GRAMA | 197709 | 4799 | 197709
| 4800 | JAZMIN CHINO H=1.5mt (Incluye siembra, caja, tierra, abono, tutor, transporte y disposición final de escombros 28km. SUMINISTRO Y PLANTACION. | UN | MOBILIARIO URBANO - ARBOLES Y GRAMAS / SIEMBRA DE ARBOLES Y GRAMA | 204708 | 4800 | 204708
| 4801 | TUBERIA PVC PRESION E.L. D=1 1/2" RDE 21 PSI 200 (Incluye limpieza y soldadura). SUMINISTRO E INSTALACION. | ML | REDES ACUEDUCTO / REDES ACUEDUCTO | 10998 | 4801 | 10998
| 4802 | BLOQUEO Y TRANSPLANTE DE ARBOLES 1 - 5mt (Incluye transporte, recolección). | UN | MOBILIARIO URBANO - ARBOLES Y GRAMAS / SIEMBRA DE ARBOLES Y GRAMA | 869685 | 4802 | 869685
| 4803 | BLOQUEO Y TRANSPLANTE DE ARBOLES 5 - 10 mt (Incluye transporte, recolección). | UN | MOBILIARIO URBANO - ARBOLES Y GRAMAS / SIEMBRA DE ARBOLES Y GRAMA | 1027465 | 4803 | 1027465
| 4804 | BLOQUEO Y TRANSPLANTE DE ARBOLES 10 - 15 mt (Incluye transporte, recolección). | UN | MOBILIARIO URBANO - ARBOLES Y GRAMAS / SIEMBRA DE ARBOLES Y GRAMA | 1618493 | 4804 | 1618493
| 4805 | TUBERIA DE ACERO AL CARBON SIN COSTURA SCH40 D=3". SUMINISTRO E INSTALACION. | ML | REDES ACUEDUCTO / REDES ACUEDUCTO | 109839 | 4805 | 109839
| 4806 | CUADRILLA (TUBERO + 4 AYUDANTES) | JR | ANÁLISIS AUXILIARES / CUADRILLAS (INCLUYE FACTOR PRESTACIONAL) | 242847 | 4806 | 242847
| 4807 | CUADRILLA (TUBERO + 4 AYUDANTES) | HR | ANÁLISIS AUXILIARES / CUADRILLAS (INCLUYE FACTOR PRESTACIONAL) | 30356 | 4807 | 30356
| 4808 | TUBERIA DE ACERO AL CARBON SIN COSTURA SCH40 D=4". SUMINISTRO E INSTALACION. | ML | REDES ACUEDUCTO / REDES ACUEDUCTO | 129757 | 4808 | 129757
| 4809 | TUBERIA DE ACERO AL CARBON SIN COSTURA SCH40 D=6". SUMINISTRO E INSTALACION. | ML | REDES ACUEDUCTO / REDES ACUEDUCTO | 172456 | 4809 | 172456
| 4810 | TUBERIA DE ACERO AL CARBON SIN COSTURA SCH40 D=8". SUMINISTRO E INSTALACION. | ML | REDES ACUEDUCTO / REDES ACUEDUCTO | 238609 | 4810 | 238609
| 4812 | SARDINEL ESPECIAL A 110 PARA RAMPA TIPO B (SUMINISTRO E INSTALACION. INCLUYE 3CM MORTERO 1:5 HECHO EN OBRA). | ML | ANDENES Y SARDINELES / SARDINELES Y BORDILLOS | 161402 | 4812 | 161402
| 4813 | RETIRO DE BOLARDO EN CONCRETO TIPO M-60. INCLUYE REPARACION DEL SITIO CON CONCRETO DE 1500PSI HECHO EN OBRA (40x40x10CM) Y SUBBASE GRANULAR SBG_200 e=0.35. NO INCLUYE RETIRO DE ESCOMBROS. INCLUYE DEMOLICION Y EXCAVACION. | UN | MOBILIARIO URBANO - ARBOLES Y GRAMAS / MOBILIARIO URBANO | 16832 | 4813 | 16832
| 4814 | FRANJA DE AJUSTE DE ANCHO VARIABLE ENTRE 0.10 A 0.18MT Y PROFUNDIDAD VARIABLE ENTRE 0.06 Y 0.15MT EN CONCRETO DE 2500 PSI PREMEZCLADO. | ML | ANDENES Y SARDINELES / ANDENES EN CONCRETO | 6715 | 4814 | 6715
| 4815 | MANTENIMIENTO RUTINARIO DE ANDENES EN ADOQUÍN O LOSETA INCLUYE SELLO DE JUNTAS, BARRIDO, RETIRO MANUAL DE CAPA VEGETAL Y TRANSPORTE Y DISPOSICION DE ESCOMBROS A 21km. | M2 | INDICES / CONSTRUCCION DE ANDENES | 2050 | 4815 | 2050
| 4816 | MANTENIMIENTO RUTINARIO PARA CICLORUTAS INCLUYE SELLO DE FISURAS, BARRIDO, RETIRO MANUAL DE CAPA VEGETAL. ANCHO DE CICLORRUTA 2.5MT. RETIRO Y TRANSPORTE Y DISPOSICIÓN FINAL DE ESCOMBROS A 21 KM. | ML | INDICES / CONSTRUCCION DE CICLORUTAS | 14859 | 4816 | 14859
| 4817 | MANTENIMIENTO RUTINARIO DE ANDENES EN CONCRETO INCLUYE SELLO DE JUNTAS Y RETIRO MANUAL DE CAPA VEGETAL, TRANSPORTE Y DISPOSICION DE ESCOMBROS A 21km. | M2 | INDICES / CONSTRUCCION DE ANDENES | 5931 | 4817 | 5931
| 4818 | MANTENIMIENTO CORRECTIVO DE ANDENES EN CONCRETO INCLUYE CORTE RETIRO Y REEMPLAZO DEL MATERIAL, TRANSPORTE Y DISPOSICION DE ESCOMBROS A 21km. | M2 | INDICES / CONSTRUCCION DE ANDENES | 54337 | 4818 | 54337
| 4819 | MANTENIMIENTO CORRECTIVO DE CICLORUTAS EN PAVIMENTO ASFALTICO ANCHO 2.5MT. INCLUYE SELLO DE FISURAS EN EL 50% DEL AREA Y REPOSICION DE CARPETA EN EL 50% DEL AREA RESTANTE TRANSP. Y DISPOSICIÓN FINAL DE ESCOMBROS A 21 KM. | ML | INDICES / CONSTRUCCION DE CICLORUTAS | 101654 | 4819 | 101654
| 4820 | REHABILITACION DE ANDENES EN ADOQUIN DE ARCILLA SOBRE ARENA, INCLUYE DEMOLICIONES, EXCAVACION, RELLENO DE MATERIAL. SELECCIONADO PARA UN ANDEN DE 3.5MT. INCLUYE MOBILIARIO. INCLUYE TRANSP. Y DISPOSIC. DE ESCOMBROS 21 KM. | M2 | INDICES / CONSTRUCCION DE ANDENES | 96135 | 4820 | 96135
| 4821 | REHABILITACION DE ANDENES EN ADOQUIN DE ARCILLA SOBRE MORTERO, INCLUYE DEMOLICIONES, EXCAVACION, RELLENO DE MATERIAL SELECCIONADO PARA UN ANDEN DE 3.5MT. INCLUYE MOBILIARIO. INCLUYE TRANSP. Y DISP. DE ESCOMBROS A 21 KM. | M2 | INDICES / CONSTRUCCION DE ANDENES | 110681 | 4821 | 110681
| 4822 | REHABILITACION DE ANDENES EN LOSETA SOBRE ARENA, INCLUYE DEMOLICIONES, EXCAVACION, RELLENO DE MATERIAL SELECCIONADO PARA UN ANDEN DE 3.5MT. INCLUYE MOBILIARIO. INCLUYE TRANSPORTE Y DISPOSICION DE ESCOMBROS A 21 KM. | M2 | INDICES / CONSTRUCCION DE ANDENES | 103747 | 4822 | 103747
| 4823 | REHABILITACION DE ANDENES EN LOSETA SOBRE MORTERO, INCLUYE DEMOLICIONES, EXCAVACION, RELLENO DE MATERIAL SELECCIONADO PARA UN ANDEN DE 3.5MT. INCLUYE MOBILIARIO. INCLUYE TRANSPORTE Y DISPOSICION DE ESCOMBROS A 21 KM. | M2 | INDICES / CONSTRUCCION DE ANDENES | 116064 | 4823 | 116064
| 4824 | REHABILITACION DE ANDENES EN CONCRETO, INCLUYE DEMOLICIONES, EXCAVACION, RELLENO DE MATERIAL SELECCIONADO PARA UN ANDEN DE 3.5MT. INCLUYE MOBILIARIO. INCLUYE TRANSPORTE Y DISPOSICION DE ESCOMBROS A 21 KM. | M2 | INDICES / CONSTRUCCION DE ANDENES | 105022 | 4824 | 105022
| 4825 | REHABILITACIÓN DE CICLORRUTAS EN CONCRETO ASFÁLTICO MD 12. INCLUYE DEMOLICIONES, EXCAVACIÓN, RELLENOS EN MATERIAL SELECCIONADO. ANCHO CICLORRUTA 2.5MT. TRANSPORTE Y DISPOSICIÓN DE ESCOMBROS A 21KM. | ML | INDICES / CONSTRUCCION DE CICLORUTAS | 227287 | 4825 | 227287
| 4826 | RESINA TERMOPLASTICA COLOR BLANCO PARA PICTOGRAMA BICICLETA (0.8x1.2mt) EN CICLORRUTAS. SUMINISTRO Y APLICACION. | UN | SEÑALIZACION / DEMARCACION DE PAVIMENTOS | 105101 | 4826 | 105101
| 4827 | PINTURA ACRILICA DE TRAFICO COLOR BLANCA PARA CUADROS CRUCE CICLORRUTA DE 0.4mt x 0.4mt. SUMINISTRO Y APLICACION. | UN | SEÑALIZACION / DEMARCACION DE PAVIMENTOS | 2800 | 4827 | 2800
| 4828 | PINTURA EN ESMALTE ALQUÍDICO DE 3 mils ESP. DE PINTURA SECA PARA BARANDAS EXISTENTES, INCL. SUM. DE MATERIALES, ESMALTE, PREPAR. DE SUPERFICIE MEDIANTE LIMPIEZA MANUAL O MECÁNICA, EQUIPO DE PINTURA, M DE O HERRAMIENTA MENOR. | ML | CONCRETO Y ACERO PARA ESTRUCTURAS / PINTURA PARA ESTRUCTURAS | 14762 | 4828 | 14762
| 4829 | PLACA EN CONCRETO MR-41 ACELERADO A TRES DIAS PARA LOSAS REFORZADAS PARA PUENTES PEATONALES EN CONCRETO. SUMINISTRO E INSTALACION. INCLUYE CORTE Y SELLO DE JUNTAS. | M3 | CONCRETO Y ACERO PARA ESTRUCTURAS / CONCRETO PARA ESTRUCTURAS | 598733 | 4829 | 598733
| 4830 | MANTENIMIENTO RUTINARIO PARA PUENTE PEATONAL, INCLUYE LAVADO DE ESTRUCTURAS EN CONCRETO Y/O METALICAS A PRESION, INCLUYE ALQUILER DE HIDROLAVADORA 1300W.. | M2 | PUENTES / PUENTES | 5862 | 4830 | 5862
| 4831 | MANTENIMIENTO CORRECTIVO PARA PUENTE PEATONAL EN CONCRETO, INCLUYE REEMPLAZO DE PELDAÑOS DE ESCALERAS Y PISO DE PUENTE, SELLO DE JUNTAS AJUSTE Y PINTURA DE BARANDAS Y PINTURA DEL PUENTE. | M2 | PUENTES / PUENTES | 93946 | 4831 | 93946
| 4832 | SEGREGADOR BICICLETA (TACHON PLASTICO O CAUCHO ALTA RESISTENCIA COMO POLIPROPILENO DE ALTO IMPACTO, CON ESTRUCTURA DE REFUERZO, ELEMENTOS REFLECTIVOS DE ALTA EFICIENCIA. TIPO TRANSMILENIO 40.5cmx15cmx8.5cm). SUMIN. E INSTAL. | UN | SEÑALIZACION / DEMARCACION DE PAVIMENTOS | 36747 | 4832 | 36747
| 4833 | RETIRO DE CANECAS, SEÑALES DE TRANSITO PROTECTORES DE ARBOLES. INCLUYE REPARACION DEL SITIO EN CONCRETO DE 1500 PSI HECHO EN OBRA Y SUBBASE GRANULAR B-200 e=0.35m DISTANCIA DE TRANSPORTE 21KM. | UN | MOBILIARIO URBANO - ARBOLES Y GRAMAS / MOBILIARIO URBANO | 7166 | 4833 | 7166
| 4834 | PIEZA DE REMATE PARA RAMPA PEATONAL, LONGITUD 1,40MTS FUNDIDO EN SITIO EN CONCRETO PREMEZCLADO DE 3000 PSI (GRAVA COMUN) INCLUYE FORMALETA EN MADERA. SUMINISTRO Y CONSTRUCCION. | UN | ANDENES Y SARDINELES / SARDINELES Y BORDILLOS | 82541 | 4834 | 82541
| 4835 | BASE GRANULAR BG-A ESTABILIZADA CON CEMENTO AL 5% (INCLUYE SUMINISTRO TRANSPORTE, COLOCACIÓN Y COMPACTACION). | M3 | RELLENOS Y CAPAS GRANULARES / CAPAS GRANULARES | 192103 | 4835 | 192103
| 4836 | BASE GRANULAR CLASE A (BG_A) ESTABILIZADA AL 4% CON EMULSIÓN ASFÁLTICA CRL-1 (INCLUYE SUMINISTRO TRANSPORTE, COLOCACION Y COMPACTACION). | M3 | RELLENOS Y CAPAS GRANULARES / CAPAS GRANULARES | 290291 | 4836 | 290291
| 4837 | RELLENO CON MEZCLA DE GRAVILLA DE 3/4" Y ARENA DE RIO (RELACIÓN 1:1) SUMINISTRO Y COLOCACIÓN. (INCLUYE TRANSPORTE, SUMINISTRO, EXTENDIDO MANUAL Y COLOCACIÓN). | M3 | RELLENOS Y CAPAS GRANULARES / RELLENOS PARA ANDENES Y REDES | 93151 | 4837 | 93151
| 4838 | RELLENO CON GRAVA ENTRE 3/4" Y 1/2" PARA FILTROS (RELACIÓN 1:1) SUMINISTRO Y COLOCACIÓN. (INCLUYE TRANSPORTE, SUMINISTRO, EXTENDIDO MANUAL Y COLOCACIÓN). | M3 | RELLENOS Y CAPAS GRANULARES / CAPAS GRANULARES | 102596 | 4838 | 102596
| 4839 | EMPATES DE TUBERÍA EN PVC A PVC 6" LINEAL SEGÚN NORMA NS-023. SUMINISTRO E INSTALACIÓN. (INCLUYE ACCESORIOS). | UN | REDES ACUEDUCTO / REDES ACUEDUCTO | 333907 | 4839 | 333907
| 4840 | EMPATES DE TUBERÍA EN PVC A PVC 3" LINEAL SEGÚN NORMA NS-023 (INCLUYE ACCESORIOS). SUMINISTRO E INSTALACIÓN. | UN | REDES ACUEDUCTO / REDES ACUEDUCTO | 88450 | 4840 | 88450
| 4841 | EMPATES DE TUBERÍA EN PVC A PVC 4" LINEAL SEGÚN NORMA NS-023 (INCLUYE ACCESORIOS). SUMINISTRO E INSTALACIÓN. | UN | REDES ACUEDUCTO / REDES ACUEDUCTO | 128012 | 4841 | 128012
| 4842 | EMPATES DE TUBERÍA EN PVC A AC 4" LINEAL SEGÚN NORMA NS-023 SUMINISTRO E INSTALACIÓN. (INCLUYE ACCESORIOS). | UN | REDES ACUEDUCTO / REDES ACUEDUCTO | 172286 | 4842 | 172286
| 4843 | EMPATES DE TUBERÍA EN PVC A AC 3" LINEAL SEGÚN NORMA NS-023. SUMINISTRO E INSTALACIÓN. (INCLUYE ACCESORIOS). | UN | REDES ACUEDUCTO / REDES ACUEDUCTO | 122627 | 4843 | 122627
| 4844 | EMPATES DE TUBERÍA EN PVC A PVC 12" LINEAL SEGÚN NORMA NS-023 (INCLUYE ACCESORIOS). SUMINISTRO E INSTALACIÓN. | UN | REDES ACUEDUCTO / REDES ACUEDUCTO | 1719649 | 4844 | 1719649
| 4845 | EMPATES DE TUBERÍA EN PVC A PVC 8" LINEAL SEGÚN NORMA NS-023. SUMINISTRO E INSTALACIÓN. (INCLUYE ACCESORIOS). | UN | REDES ACUEDUCTO / REDES ACUEDUCTO | 606277 | 4845 | 606277
| 4846 | DEMOLICIÓN MANUAL DE CAJA DOBLE CS 276 (INCLUYE DEMOLICIÓN DE PLACA PISO, TAPA, MUROS Y CAÑUELAS Y CARGUE). | UN | DEMOLICIONES / DEMOLICIONES | 89228 | 4846 | 89228
| 4848 | DEMOLICION DE TUBERIAS DE ACUEDUCTO Y ALCANTARILLADO Ø < 36" (INCLUYE MARTILLO NEUMÁTICO DE 60 LB Y CARGUE). | ML | DEMOLICIONES / DEMOLICIONES | 6317 | 4848 | 6317
| 4849 | DEMOLICION O RETIRO MANUAL DE TUBERIAS DE AC Ø < 12" (INCLUYE CARGUE). | ML | DEMOLICIONES / DEMOLICIONES | 1785 | 4849 | 1785
| 4850 | DEMOLICION DE POZOS, CAJAS Y CAMARAS DE EMPRESAS DE SERVICIOS PÚBLICOS (INCLUYE MARTILLO NEUMÁTICO DE 60 LB, COMPRESOR Y CARGUE). | M3 | DEMOLICIONES / DEMOLICIONES | 201789 | 4850 | 201789
| 4851 | REPARACIÓN DE ACOMETIDA HIDRÁULICA DE LA CAJILLA HACIA EL PREDIO (INCLUYE EL RETIRO DE LA TUBERÍA EXISTENTE E INSTALACIÓN DE TUBERÍA NUEVA). | UN | REDES ACUEDUCTO / REDES ACUEDUCTO | 21144 | 4851 | 21144
| 4852 | CONCRETO GRAVA COMÚN 3000 PSI (210 Kg/Cm2) PARA ESTRIBOS Y SUPERESTRUCTURA, SUMINISTRO Y COLOCACIÓN. (INCLUYE FORMALETA. NO INCLUYE REFUERZO NI CURADO). | M3 | CONCRETO Y ACERO PARA ESTRUCTURAS / CONCRETO PARA ESTRUCTURAS | 395295 | 4852 | 395295
| 4853 | CONCRETO GRAVA COMÚN 3500 PSI (245 Kg/Cm2) PARA ESTRIBOS Y SUPERESTRUCTURA, SUMINISTRO Y COLOCACIÓN. (INCLUYE FORMALETA. NO INCLUYE REFUERZO NI CURADO). | M3 | CONCRETO Y ACERO PARA ESTRUCTURAS / CONCRETO PARA ESTRUCTURAS | 416537 | 4853 | 416537
| 4854 | CONCRETO GRAVA COMÚN 4000 PSI (280 Kg/Cm2) PARA ESTRIBOS Y SUPERESTRUCTURA, SUMINISTRO Y COLOCACIÓN. (INCLUYE FORMALETA. NO INCLUYE REFUERZO NI CURADO). | M3 | CONCRETO Y ACERO PARA ESTRUCTURAS / CONCRETO PARA ESTRUCTURAS | 431530 | 4854 | 431530
| 4855 | CONSTRUCCIÓN DE FRANJA DE AJUSTE EN CONCRETO PREMEZCLADO GRAVA COMÚN 3000 PSI, ESPESOR PROMEDIO 10 cm.. | M2 | ANDENES Y SARDINELES / ANDENES EN CONCRETO | 34183 | 4855 | 34183
| 4856 | PISOS EN LOSETA PREFABRICADA A55 TÁCTIL ALERTA O A56 GUIA 40x40x6 cm. SUMINISTRO E INSTALACIÓN. (INCLUYE 4cm DE MORTERO 1:5 HECHO EN OBRA PARA BASE Y ARENA DE PEÑA PARA SELLO). | M2 | ANDENES Y SARDINELES / PISOS EN ADOQUINES Y EN LOSETAS | 58477 | 4856 | 58477
| 4857 | IMPRIMACIÓN CON EMULSIÓN ASFÁLTICA CRL-1 (INCLUYE SUMINISTRO, BARRIDO DE SUPERFICIE Y RIEGO). | M2 | PAVIMENTOS / PAVIMENTOS EN CONCRETO ASFALTICO | 1713 | 4857 | 1713
| 4858 | KIT DE NIVELACIÓN PARA HIDRANTE DE DIÁMETRO DE 6", LONGITUD 400mm. SUMINISTRO E INSTALACIÓN. (INCLUYE TRANSPORTE Y TODOS LOS ELEMENTOS NECESARIOS PARA SU INSTALACIÓN). | UN | REDES ACUEDUCTO / REDES ACUEDUCTO | 674691 | 4858 | 674691
| 4859 | BORDE CONTENEDOR DE RAICES A 70 (INCLUYE SUMINISTRO E INSTALACIÓN, INCLUYE BASE DE 3cm EN MORTERO 1:3 HECHO EN OBRA) | ML | ANDENES Y SARDINELES / SARDINELES Y BORDILLOS | 25067 | 4859 | 25067
| 4860 | DEMARCACIÓN PICTOGRAMA TRIÁNGULOS CEDA EL PASO EN PINTURA TERMOPLÁSTICA. (e=2.3mm. INCLUYE SUMINISTRO Y APLICACIÓN CON EQUIPO. INCLUYE MICROESFERAS( (A= 1.434m2). INCLUYE PICTOGRAMA. | UN | SEÑALIZACION / DEMARCACION DE PAVIMENTOS | 156994 | 4860 | 156994
| 4861 | GRAVILLA DE 3/4" PEGADA CON MORTERO 1:3, e= 0.20m PARA ENTREGA A CANAL (INCLUYE SUMINISTRO E INSTALACIÓN). | M2 | CONCRETO Y ACERO PARA ESTRUCTURAS / CONCRETOS Y MORTEROS HECHOS EN OBRA | 84966 | 4861 | 84966
| 4862 | TUBERÍA CONCRETO D= 32" CL. III REFORZADA. SUMINISTRO E INSTALACIÓN. | ML | REDES ALCANTARILLADO / DRENAJE / REDES ALCANTARILLADO / DRENAJE | 683915 | 4862 | 683915
| 4863 | DEMARCACIÓN DE LINEA DE PASO PEATONAL CONTINUA A= 0.3mt, E= 2.3mm TERMOPLÁSTICA. INCLUYE SUMINISTRO Y APLICACIÓN CON EQUIPO. INCLUYE MICROESFERAS. | ML | SEÑALIZACION / DEMARCACION DE PAVIMENTOS | 32844 | 4863 | 32844
| 4864 | DEMARCACIÓN DE LINEA SENDERO PEATONAL CONTINUA A= 0.4mt, E= 2.3mm TERMOPLÁSTICA. INCLUYE SUMINISTRO Y APLICACIÓN CON EQUIPO. INCLUYE MICROESFERAS. | ML | SEÑALIZACION / DEMARCACION DE PAVIMENTOS | 43792 | 4864 | 43792
| 4865 | DEMARCACIÓN LINEA DE CANALIZACIÓN A= 0.2mt, E= 2.3mm TERMOPLÁSTICA. INCLUYE SUMINISTRO Y APLICACIÓN CON EQUIPO. INCLUYE MICROESFERAS. | ML | SEÑALIZACION / DEMARCACION DE PAVIMENTOS | 21896 | 4865 | 21896
| 4866 | DEMARCACIÓN ZONA ANTIBLOQUEO A= 0.4mt, E= 2.3mm TERMOPLÁSTICA. INCLUYE SUMINISTRO Y APLICACIÓN CON EQUIPO. INCLUYE MICROESFERAS. | ML | SEÑALIZACION / DEMARCACION DE PAVIMENTOS | 43792 | 4866 | 43792
| 4867 | DEMARCACIÓN LINEA DE PARE A= 0.6mt, E= 2.3mm TERMOPLÁSTICA. INCLUYE SUMINISTRO Y APLICACIÓN CON EQUIPO. INCLUYE MICROESFERAS. | ML | SEÑALIZACION / DEMARCACION DE PAVIMENTOS | 65688 | 4867 | 65688
| 4868 | DEMARCACIÓN LINEA CONTINUA A= 0.2mt, (e= 15 mils ACRÍLICA BASE AGUA. INCLUYE SUMINISTRO Y APLICACIÓN CON EQUIPO. INCLUYE MICROESFERAS. | ML | SEÑALIZACION / DEMARCACION DE PAVIMENTOS | 16660 | 4868 | 16660
| 4869 | DEMOLICIÓN MANUAL DE CAJA SENCILLA CS 275 (INCLUYE DEMOLICIÓN DE PLACA PISO, TAPA, MUROS Y CAÑUELAS Y CARGUE). | UN | DEMOLICIONES / DEMOLICIONES | 44615 | 4869 | 44615
| 4870 | DEMOLICIÓN MANUAL DE CÁMARA T-14 (INCLUYE DEMOLICIÓN DE PLACA PISO, TAPA, MUROS Y CAÑUELAS Y CARGUE). | UN | DEMOLICIONES / DEMOLICIONES | 44615 | 4870 | 44615
| 4871 | DEMOLICIÓN MANUAL DE CÁMARA DE PASO SENCILLA ETB (INCLUYE DEMOLICIÓN DE PLACA PISO, TAPA, MUROS Y CAÑUELAS Y CARGUE). | UN | DEMOLICIONES / DEMOLICIONES | 22307 | 4871 | 22307
| 4872 | REDUCCIÓN CONCENTRICA HD EL 4" x 3". SUMINISTRO E INSTALACIÓN. | UN | REDES ACUEDUCTO / REDES ACUEDUCTO | 129843 | 4872 | 129843
| 4873 | REDUCCIÓN CONCENTRICA HD EL 8" x 6". SUMINISTRO E INSTALACIÓN. | UN | REDES ACUEDUCTO / REDES ACUEDUCTO | 374210 | 4873 | 374210
| 4874 | REDUCCIÓN HD 6" x 4" J.H. SUMINISTRO E INSTALACIÓN. | UN | REDES ACUEDUCTO / REDES ACUEDUCTO | 293582 | 4874 | 293582
| 4875 | REDUCCIÓN HD 4" x 2" J.H. SUMINISTRO E INSTALACIÓN. | UN | REDES ACUEDUCTO / REDES ACUEDUCTO | 116031 | 4875 | 116031
| 4876 | RELOCALIZACIÓN DE MEDIDOR DE ACUEDUCTO D= 3/4" (INCLUYE: 1mt TUBERÍA GALVANIZADA D= 3/4", SOLDADURA, CINTA DE TEFLON, REPOSICIÓN DE CAJILLA EN POLIPROPILENO DE ALTA RESISTENCIA CON TAPA. NO INCLUYE MEDIDOR). | UN | REDES ACUEDUCTO / REDES ACUEDUCTO | 232594 | 4876 | 232594
| 4877 | RELOCALIZACIÓN DE MEDIDOR DE ACUEDUCTO D= 1" (INCLUYE: 1mt TUBERÍA GALVANIZADA D= 1", SOLDADURA, CINTA DE TEFLON, REPOSICIÓN DE CAJILLA EN POLIPROPILENO DE ALTA RESISTENCIA CON TAPA. NO INCLUYE MEDIDOR). | UN | REDES ACUEDUCTO / REDES ACUEDUCTO | 221643 | 4877 | 221643
| 4878 | CONEXIONES KIT SILLA YEE 200 x 160 PVC. SUMINISTRO E INSTALACIÓN. | UN | REDES ACUEDUCTO / REDES ACUEDUCTO | 128349 | 4878 | 128349
| 4879 | CONEXIONES KIT SILLA YEE 315 x 160 PVC. SUMINISTRO E INSTALACIÓN. | UN | REDES ACUEDUCTO / REDES ACUEDUCTO | 216647 | 4879 | 216647
| 4880 | 26 DUCTOS d= 4" DE PVC TDP. SUMINISTRO E INSTALACIÓN. (NO INCLUYE RELLENO). | ML | REDES TELEFONICAS / DATOS / RED TELEFONICA ETB | 380323 | 4880 | 380323
| 4881 | ALCAPARRO (Incluye siembra, caja, tierra negra, abono y tutor. Incluye transporte y disposición final de escombros en sitio autorizado (Distancia de transporte 28 Km). SUMINISTRO Y PLANTACION. | UN | MOBILIARIO URBANO - ARBOLES Y GRAMAS / SIEMBRA DE ARBOLES Y GRAMA | 194577 | 4881 | 194577
| 4882 | EUCALIPTO POMARROSO H= 1.5m (Incluye siembra, caja, tierra negra, abono y tutor. Incluye transporte y disposición final de escombros en sitio autorizado (Distancia de transporte 28 Km). SUMINISTRO Y PLANTACION. | UN | MOBILIARIO URBANO - ARBOLES Y GRAMAS / SIEMBRA DE ARBOLES Y GRAMA | 196451 | 4882 | 196451
| 4883 | PASTO KYKUYO CORTADO A MÁQUINA (Incluye suministro y riego de tierra fértil de 10CM de espesor e instalación y siembra de pasto y salado y nivelación. SUMINISTRO Y PLANTACION. | M2 | MOBILIARIO URBANO - ARBOLES Y GRAMAS / SIEMBRA DE ARBOLES Y GRAMA | 55000 | 4883 | 55000
| 4884 | NOGAL H= 1.5m (Incluye siembra, caja, tierra negra, abono y tutor. Incluye transporte y disposición final de escombros en sitio autorizado (Distancia de transporte 28 Km). SUMINISTRO Y PLANTACION. | UN | MOBILIARIO URBANO - ARBOLES Y GRAMAS / SIEMBRA DE ARBOLES Y GRAMA | 231963 | 4884 | 231963
| 4885 | ROBLE H= 1.5m (Incluye siembra, caja, tierra negra, abono y tutor. Incluye transporte y disposición final de escombros en sitio autorizado (Distancia de transporte 28 Km). SUMINISTRO Y PLANTACION. | UN | MOBILIARIO URBANO - ARBOLES Y GRAMAS / SIEMBRA DE ARBOLES Y GRAMA | 197536 | 4885 | 197536
| 4886 | CAUCHO SABANERO H= 1.5m (Incluye siembra, caja, tierra negra, abono y tutor. Incluye transporte y disposición final de escombros en sitio autorizado (Distancia de transporte 28 Km). SUMINISTRO Y PLANTACION. | UN | MOBILIARIO URBANO - ARBOLES Y GRAMAS / SIEMBRA DE ARBOLES Y GRAMA | 197536 | 4886 | 197536
| 4887 | MAGNÓLIO H= 1.5m (Incluye siembra, caja, tierra negra, abono y tutor. Incluye transporte y disposición final de escombros en sitio autorizado (Distancia de transporte 28 Km). SUMINISTRO Y PLANTACION. | UN | MOBILIARIO URBANO - ARBOLES Y GRAMAS / SIEMBRA DE ARBOLES Y GRAMA | 336793 | 4887 | 336793
| 4888 | YARUMO H= 1.5m (Incluye siembra, caja, tierra negra, abono y tutor. Incluye transporte y disposición final de escombros en sitio autorizado (Distancia de transporte 28 Km). SUMINISTRO Y PLANTACION. | UN | MOBILIARIO URBANO - ARBOLES Y GRAMAS / SIEMBRA DE ARBOLES Y GRAMA | 265134 | 4888 | 265134
| 4889 | CONSTRUCCIÓN DE CAJA DE INSPECCIÓN CS 285. INCLUYE TAPA PREFABRICADA Y MARCO. | UN | REDES ELECTRICAS / RED ELECTRICA CODENSA | 941040 | 4889 | 941040
| 4890 | NIVELACIÓN DE CAJA CS 274 EN ANDEN H= 0.40m (INCLUYE CONCRETO 2500 PSI HECHO EN OBRA, LADRILLO TOLETE RECOCIDO 24x12x6. MORTERO 1:5 HECHO EN OBRA. INCLUYE REPOSICIÓN DE MARCO Y TAPA PREFABRICADA). | UN | REDES ELECTRICAS / RED ELECTRICA CODENSA | 295851 | 4890 | 295851
| 4891 | NIVELACIÓN DE CAJA CS 275 EN ANDEN H= 0.40m (INCLUYE CONCRETO 2500 PSI HECHO EN OBRA, LADRILLO TOLETE RECOCIDO 24x12x6. MORTERO 1:5 HECHO EN OBRA. INCLUYE REPOSICIÓN DE MARCO Y TAPA PREFABRICADA). | UN | REDES ELECTRICAS / RED ELECTRICA CODENSA | 482570 | 4891 | 482570
| 4892 | TUBERIA CONCRETO ALTA RESISTENCIA D= 10" (INCLUYE SUMINISTRO, INSTALACIÓN Y MORTERO 2000 PSI PARA RECUBRIMIENTO DE JUNTA). | ML | REDES ALCANTARILLADO / DRENAJE / REDES ALCANTARILLADO / DRENAJE | 200706 | 4892 | 200706
| 4894 | CUADRILLA (TUBERO + 3 AYUDANTES) | JR | ANÁLISIS AUXILIARES / CUADRILLAS (INCLUYE FACTOR PRESTACIONAL) | 199934 | 4894 | 199934
| 4895 | CUADRILLA (TUBERO + 3 AYUDANTES) | HR | ANÁLISIS AUXILIARES / CUADRILLAS (INCLUYE FACTOR PRESTACIONAL) | 24992 | 4895 | 24992
| 4896 | TUBERIA CONCRETO ALTA RESISTENCIA D= 12" (INCLUYE SUMINISTRO, INSTALACIÓN Y MORTERO 2000 PSI PARA RECUBRIMIENTO DE JUNTA). | ML | REDES ALCANTARILLADO / DRENAJE / REDES ALCANTARILLADO / DRENAJE | 249984 | 4896 | 249984
| 4897 | TUBERIA CONCRETO ALTA RESISTENCIA D= 14" (INCLUYE SUMINISTRO, INSTALACIÓN Y MORTERO 2000 PSI PARA RECUBRIMIENTO DE JUNTA). | ML | REDES ALCANTARILLADO / DRENAJE / REDES ALCANTARILLADO / DRENAJE | 307588 | 4897 | 307588
| 4898 | REDUCCION HD 4"x2" J.H. (Suministro e Instalación). | UN | REDES ACUEDUCTO / REDES ACUEDUCTO | 112136 | 4898 | 112136
| 4899 | REDUCCION HD 4"x 3" J.H. (Suministro e Instalación). | UN | REDES ACUEDUCTO / REDES ACUEDUCTO | 133080 | 4899 | 133080
| 4900 | REDUCCION HD 8"x 6" J.H. (Suministro e Instalación). | UN | REDES ACUEDUCTO / REDES ACUEDUCTO | 404043 | 4900 | 404043
| 4901 | KIT DE NIVELACIÓN PARA HIDRANTE TRÁFICO DE DIÁMETRO DE 4", LONGITUD 400mm. SUMINISTRO E INSTALACIÓN (INCLUYE TRANSPORTE Y TODOS LOS ELEMENTOS NECESARIOS PARA SU INSTALACIÓN). | UN | REDES ACUEDUCTO / REDES ACUEDUCTO | 882697 | 4901 | 882697
| 4902 | RAMPA TIPO A (B5) (BASE EN MORTERO 2000 PSI, DESARROLLO DE 1.40m). | UN | ANDENES Y SARDINELES / PISOS EN ADOQUINES Y EN LOSETAS | 697545 | 4902 | 697545
| 4903 | PIEZA DE REMATE PARA RAMPA PEATONAL, SUMINISTRO Y CONSTRUCCION. LONGITUD 1,20MTS FUNDIDO EN SITIO EN CONCRETO PREMEZCLADO DE 3000 PSI (GRAVA COMUN) INCLUYE FORMALETA EN MADERA | UN | ANDENES Y SARDINELES / SARDINELES Y BORDILLOS | 74115 | 4903 | 74115
| 4904 | PISO EN CONCRETO COLOR OCRE 4000 PSI ESTAMPADO TIPO ESPINA DE PESCADO e=0.12m (INCLUYE SUMINISTRO Y COLOCACIÓN DE CONCRETO, MOLDE DESMOLDANTE, COLOR ENDURECEDOR DE CUARZO, SELLANTE. INCLUYE CORTE Y SELLADO DE JUNTAS.. | M2 | ANDENES Y SARDINELES / PISOS EN ADOQUINES Y EN LOSETAS | 177424 | 4904 | 177424
| 4905 | GEODREN VIAL DE 100mm x 1.0m. SUMINISTRO E INSTALACIÓN. (INCLUYE EXCAVACIÓN MANUAL e= 30cm Y RELLENO EN MATERIAL SELECCIONADO PROVENIENTE DE EXCAVACIÓN.. | ML | GEOSINTETICOS / GEOTEXTILES | 67209 | 4905 | 67209
| 4907 | SUBBASE GRANULAR PEATONAL SBG_PEA. SUMINISTRO, EXTENDIDO MANUAL, NIVELACIÓN, HUMEDECIMIENTO Y COMPACTACIÓN | M3 | RELLENOS Y CAPAS GRANULARES / CAPAS GRANULARES | 101899 | 4907 | 101899
| 4908 | MATERIAL SELECCIONADO. SUMINISTRO, EXTENDIDO MANUAL, NIVELACIÓN, HUMEDECIMIENTO Y COMPACTACIÓN. | M3 | RELLENOS Y CAPAS GRANULARES / CAPAS GRANULARES | 55191 | 4908 | 55191
| 4909 | RAMPA VEHICULAR FUNDIDA EN EL SITIO EN CONCRETO PREMEZCLADO DE 3000 PSI (GRAVA COMUN) SUM, CONSTR. E INSTALACIÓN. INCLUYE ACABADO EN ADOQUIN DE ARCILLA TIPO TRÁFICO PESADO O SIMILAR, BASE DE 4cm EN MORTERO DE 2000 PSI. | M2 | MOBILIARIO URBANO - ARBOLES Y GRAMAS / MOBILIARIO URBANO | 101689 | 4909 | 101689
| 4910 | CONCRETO GRAVA COMUN DE 3000 PSI (210 Kg/Cm2) PARA RAMPAS DE EMPALME E= 0.20m PROMEDIO, SUMINISTRO Y COLOCACIÓN (INCLUYE EQUIPOS, SUMINISTRO E INSTALACIÓN DE FORMALETA, CURADO DE CONCRETO, MANO DE OBRA). | M2 | PAVIMENTOS / PAVIMENTOS EN CONCRETO HIDRAULICO | 92545 | 4910 | 92545
| 4911 | SARDINEL CHAFLANADO DE H-Max 0.50m Y A- Prom 0.15m PARA SEPARADORES. SUM. Y CONST. FUNDIDO EN SITIO EN CONCRETO PREMEZCLADO DE 3000 PSI (GRAVA COMUN) INCLUYE FORMALETA METÁLICA PARA SARDINEL. NO INCLUYE REFUERZO. | ML | ANDENES Y SARDINELES / SARDINELES Y BORDILLOS | 37277 | 4911 | 37277
| 4912 | NIVELACIÓN DE CAJA ETB T-14 H= 0.30m INCLUYE PLACA SUPERIOR EN CONCRETO DE 3000 PSI HECHO EN OBRA 1:2:2, ACERO DE REFUERZO, BLOQUE PARA CÁMARA TELEFÓNICA. | UN | REDES TELEFONICAS / DATOS / RED TELEFONICA ETB | 1409782 | 4912 | 1409782
| 4913 | NIVELACIÓN DE CAJA ETB T-13 H= 0.30m (INCLUYE CONCRETO, ACERO DE REFUERZO, BLOQUE PARA CÁMARA TELEFÓNICA, MORTERO, ARO Y TAPA ETB). | UN | REDES TELEFONICAS / DATOS / RED TELEFONICA ETB | 1171227 | 4913 | 1171227
| 4914 | NIVELACIÓN DE CAJA DOBLE DE PASO ETB H= 0.30m (INCLUYE REPOSICIÓN DE MARCO Y TAPA Y BORDILLO PERIMETRAL EN CONCRETO DE 3000 PSI HECHO EN OBRA 1:2:2 CON ARENA DE RIO Y TRITURADO DE 3/4", ACERO DE REFUERZO DE 3/8" Y 1/2". | UN | REDES TELEFONICAS / DATOS / RED TELEFONICA ETB | 572141 | 4914 | 572141
| 4915 | SARDINEL CURVO FUNDIDO EN SITIO EN CONCRETO PREMEZCLADO DE 3000 PSI (GRAVA COMUN) e= 0.20m H= 0.35m SUMINISTRO Y CONSTRUCCIÓN (INCLUYE FORMALETA METÁLICA, ACERO DE REFUERZO Y ALAMBRE NEGRO. | ML | ANDENES Y SARDINELES / SARDINELES Y BORDILLOS | 33622 | 4915 | 33622
| 4918 | JUNTA DE DILATACIÓN ELASTOMÉRICA 250 TAMAÑO 64 x 70 mm (INCLUYE SUMINISTRO E INSTALACIÓN Y TODOS LOS COSTOS DE SUMINISTRO E INSTALACIÓN DE MATERIAL PARA ANCLAJE.. | ML | PAVIMENTOS / JUNTAS PARA PAVIMENTOS | 118261 | 4918 | 118261
| 4919 | ADOQUIN EN CONCRETO 200x100x60mm A25 (SUMINISTRO E INSTALACIÓN. INCLUYE BASE 4cm MORTERO 2000 PSI Y ARENA DE SELLO). | M2 | ANDENES Y SARDINELES / PISOS EN ADOQUINES Y EN LOSETAS | 65736 | 4919 | 65736
| 4920 | CANECA DE ACERO INOXIDABLE TIPO BARCELONA (SUMINISTRO E INSTALACIÓN. INCLUYE CONCRETO PARA ANCLAJE DE 3000 PSI PREMEZCLADO GRAVA COMÚN.. | UN | MOBILIARIO URBANO - ARBOLES Y GRAMAS / MOBILIARIO URBANO | 552425 | 4920 | 552425
| 4921 | POSTE DE REFERENCIA TIPO INVIAS. INCLUYE SUMINISTRO E INSTALACIÓN. (INCLUYE CONCRETO 2000 PSI PARA ANCLAJE , CONCRETO 2500 PSI PARA POSTE, CONCRETOS HECHOS EN OBRA, INCLUYE REFUERZO, FORMALETA Y PINTURA REFLECTIVA. | UN | SEÑALIZACION / SEÑALES DE TRANSITO | 79441 | 4921 | 79441
| 4922 | CUADRILLA (3 AYUDANTES) | JR | ANÁLISIS AUXILIARES / CUADRILLAS (INCLUYE FACTOR PRESTACIONAL) | 128741 | 4922 | 128741
| 4923 | CUADRILLA (3 AYUDANTES) | HR | ANÁLISIS AUXILIARES / CUADRILLAS (INCLUYE FACTOR PRESTACIONAL) | 16093 | 4923 | 16093
| 4925 | FRESADO ESTABILIZADO AL 5% CON EMULSIÓN CRL-1 (INCLUYE TRANSPORTE DE MATERIAL FRESADO AL FRENTE DE OBRA DE 40 Km, SUMINISTRO DE EMULSIÓN, INSTALACIÓN DE MATERIAL ESTABILIZADO). | M3 | PAVIMENTOS / PAVIMENTOS EN CONCRETO ASFALTICO | 202544 | 4925 | 202544
| 4926 | FRESADO ESTABILIZADO AL 5% CON EMULSIÓN CRL-1 (INCLUYE TRANSPORTE DE MATERIAL FRESADO AL FRENTE DE OBRA DE 10 Km, SUMINISTRO DE EMULSIÓN, INSTALACIÓN DE MATERIAL ESTABILIZADO). | M3 | PAVIMENTOS / PAVIMENTOS EN CONCRETO ASFALTICO | 173624 | 4926 | 173624
| 4928 | CANALIZACIÓN DE TRÁFICO (INSTALACIÓN, MANTENIMIENTO Y DESINSTALACIÓN MENSUAL) CON SEÑALIZADORES TUBULARES COLOMBINA PLÁSTICA Y TRIPLE CINTA DE SEÑALIZACIÓN (INCLUYE ALQUILER DE SEÑALIZADORES TUBULARES). LONGITUD 3 METROS. | UN/MES | GESTION SOCIAL / GESTION SOCIAL | 4948 | 4928 | 4948
| 4930 | BANDERERO (INCLUYE ALQUILER DE PALETA PARE-SIGA EN POLIETILENO). | H/ME | SEÑALIZACION / SEÑALES DE TRANSITO | 1287570 | 4930 | 1287570
| 4931 | ALQUILER KIT DE EMERGENCIAS (INCLUYE EXTINTOR DE 5 LBS, CAMILLA EN MADERA PRIMEROS AUXILIOS, INMOVILIZADOR CABEZA, CONO DE H= 1.0m Y BOTIQUÍN. | UN/MES | GESTION SOCIAL / GESTION SOCIAL | 23174 | 4931 | 23174
| 4932 | PUNTO DE ACOPIO DE MATERIALES O ESCOMBROS (INCLUYE INSTALACIÓN, MANTENIMIENTO Y DESINSTALACIÓN) (ACOPIO DE FORMA CUADRADA CADA LADO DE 2.50m, CAPCIDAD APROXIMADA 6M3. | UN | GESTION AMBIENTAL / GESTION AMBIENTAL | 159951 | 4932 | 159951
| 4933 | AVISO PUNTO CREA 1.50m x 0.90m (MATERIAL DE IMPRESIÓN VINILO PARA EXTERIORES. INCLUYE SUMINISTRO E INSTALACIÓN). | UN | GESTION SOCIAL / GESTION SOCIAL | 272000 | 4933 | 272000
| 4934 | ALQUILER CARPA VESTIER 2.0m x 2.0m CON ESTRUCTURA, TECHO Y LATERALES EN LONA. | UN/MES | GESTION AMBIENTAL / GESTION AMBIENTAL | 98254 | 4934 | 98254
| 4935 | PROTECCIÓN A ÁRBOLES (INCLUYE SUMINISTRO Y COLOCACIÓN DE DURMIENTES DE 2.90m x 0.04m x 0.04m Y POLISOMBRA AL 47% DE TAL MANERA QUE GARANTICE la protección al individuo vegetal. | UN | GESTION AMBIENTAL / GESTION AMBIENTAL | 60166 | 4935 | 60166
| 4936 | ACCESO TEMPORAL A VIVIENDA EN MADERA. SUMINISTRO Y CONSTRUCCIÓN. | UN | GESTION AMBIENTAL / GESTION AMBIENTAL | 23002 | 4936 | 23002
| 4937 | BARRERA DE CONTENCIÓN MATERIAL DE ARRASTRE (INCLUYE SUMINISTRO Y COLOCACIÓN DE MALLA DE GALLINERO 1 1/4" Y POLISOMBRA 47%). | M2 | GESTION AMBIENTAL / GESTION AMBIENTAL | 5534 | 4937 | 5534
| 4943 | ESTABILIZACIÓN DE BASE GRANULAR CON ADITIVO POTENCIALIZADOR FLEXIBILIZANTE + CEMENTO 5% | M3 | RELLENOS Y CAPAS GRANULARES / CAPAS GRANULARES | 225065 | 4943 | 225065
| 4945 | ALQUILER DE CERRAMIENTO TIPO 1: CONSTA DE SEÑALIZADORES TUBULARES PLÁSTICOS, TRIPLE CINTA PELIGRO CAL. 4, POLISOMBRA 65% PARA CERRAMIENTO. (INCLUYE INSTALACIÓN, MANTENIMIENTO Y DESINSTALACIÓN). | ML/ME | GESTION AMBIENTAL / GESTION AMBIENTAL | 5055 | 4945 | 5055
| 4946 | ALQUILER DE CERRAMIENTO TIPO 2: CONSTA DE POSTES ROLLIZOS DE 1.90mt DE ALTURA LIBRE CON BASE EN CONCRETO 1500 PSI DE 30cm x 30cm, DOBLE CINTA PELIGRO CAL. 4, TELA PARA CERRAMIENTO.(INCL INSTALACION, MANTENIMIENTO Y DESINSTALACIÓN). | ML/ME | GESTION AMBIENTAL / GESTION AMBIENTAL | 13817 | 4946 | 13817
| 4947 | LAVADO DE ESTRUCTURA EN CONCRETO Y/O METÁLICAS. INCLUYE ALQUILER DE HIDROLAVADORA 1300W MOTOR A GASOLINA PRESIÓN 3200 PSI. INCLUYE IMPLEMENTOS DE ASEO (DETERGENTE INDUSTRIAL), AGUA, COMBUSTIBLE Y MANO DE OBRA. | M2 | ANÁLISIS AUXILIARES / ACTIVIDADES DE CONSERVACION | 3007 | 4947 | 3007
| 4949 | CONTENEDOR DE RAICES (1.40m x 1.40m x 1.40m)INCLUYE MUROS EN CONCRETO GRAVA COMÚN 3000 PSI (210 Kg/Cm2), SUMINISTRO CONSTRUCCIÓN Y FILTRO EN GRAVILLA 1/2", FORMALETA Y REFUERZO. NO INCLUYE TIERRA NEGRA. | UN | MOBILIARIO URBANO - ARBOLES Y GRAMAS / MOBILIARIO URBANO | 575688 | 4949 | 575688
| 4950 | SEMÁFORO VEHICULAR DE POLICARBONATO (3x200), LENTES DE POLICARBONATO DE 8", TRES LUCES, SISTEMA DE ILUMINACIÓN A LEDS. SUMINISTRO E INSTALACIÓN. | UN | REDES TELEFONICAS / DATOS / RED TELEFONICA ETB | 3410540 | 4950 | 3410540
| 4951 | SEMÁFORO PEATONAL DE POLICARBONATO (2x200), LENTES DE POLICARBONATO DE 8", DOS LUCES, SISTEMA DE ILUMINACIÓN A LEDS. SUMINISTRO E INSTALACIÓN. | UN | REDES TELEFONICAS / DATOS / RED TELEFONICA ETB | 2483530 | 4951 | 2483530
| 4952 | POSTE TIPO MASTIL T1 (3.60m) EN TUBO SCH 40 GALVANIZADO Y PINTADO. SUMINISTRO E INSTALACIÓN. | UN | REDES TELEFONICAS / DATOS / RED TELEFONICA ETB | 1491334 | 4952 | 1491334
| 4953 | POSTE TIPO MENSULA T2 (5.50m) EN TUBO SCH 40 GALVANIZADO Y PINTADO. SUMINISTRO E INSTALACIÓN. | UN | REDES TELEFONICAS / DATOS / RED TELEFONICA ETB | 2376298 | 4953 | 2376298
| 4954 | CABLE ELÉCTRICO 4x16 AWG PARA CONTROL DE SEMÁFOROS VEHICULARES TIPO ST CU 600V 75°C. SUMINISTRO E INSTALACIÓN. | ML | REDES ELECTRICAS / RED ELECTRICA CODENSA | 12138 | 4954 | 12138
| 4955 | CABLE ELÉCTRICO 3x16 AWG PARA CONTROL DE SEMÁFOROS PEATONALES TIPO ST CU 600V 75°C. SUMINISTRO E INSTALACIÓN. | ML | REDES ELECTRICAS / RED ELECTRICA CODENSA | 11543 | 4955 | 11543
| 4956 | CABLE ELÉCTRICO 2x8 AWG PARA ACOMETIDA TIPO ST CU 600V 75°C. SUMINISTRO E INSTALACIÓN. | ML | REDES ELECTRICAS / RED ELECTRICA CODENSA | 8961 | 4956 | 8961
| 4958 | ADOQUIN DE ARCILLA COLOR ROJO O SIMILAR (26x6x6cm) (Incluye arena de peña para sello, Base 5cm en mortero de 2000 PSI) Transporte petreos 28 Km. SUMINISTRO E INSTALACIÓN. | M2 | ANDENES Y SARDINELES / PISOS EN ADOQUINES Y EN LOSETAS | 46393 | 4958 | 46393
| 4959 | ACERO LISO PARA TRANSFERENCIA DE LOSAS D= 1 1/4" (NO INCLUYE CANASTILLA). SUMINISTRO E INSTALACIÓN. | KG | ACERO DE REFUERZO / ACERO DE REFUERZO | 3147 | 4959 | 3147
| 4960 | FLECHA DIRECCIONAL "DE FRENTE A LA IZQUIERDA" (e=2.3mm,Termoplástica. Inc. Sumin. y Aplic. con Equipo. Inc. Microesferas). | UN | SEÑALIZACION / DEMARCACION DE PAVIMENTOS | 238666 | 4960 | 238666
| 4961 | DEMARCACIÓN LINEA DE CRUCE DE BICICLETA A= 0.4mt, E= 2.3mm TERMOPLÁSTICA. INCLUYE SUMINISTRO Y APLICACIÓN CON EQUIPO. INCLUYE MICROESFERAS.. | ML | SEÑALIZACION / DEMARCACION DE PAVIMENTOS | 43792 | 4961 | 43792
| 4962 | DEMARCACIÓN LINEAL CARRIL CICLORRUTA A= 0.1mt, L= 1.20mt E= 2.3mm EN PINTURA TERMOPLÁSTICA. INCLUYE SUMINISTRO Y APLICACIÓN CON EQUIPO. INCLUYE MICROESFERAS.. | ML | SEÑALIZACION / DEMARCACION DE PAVIMENTOS | 10948 | 4962 | 10948
| 4963 | DEMARCACIÓN LINEAL BORDE CICLORRUTA A= 0.1mt, E= 2.3mm EN PINTURA TERMOPLÁSTICA. INCLUYE SUMINISTRO Y APLICACIÓN CON EQUIPO. INCLUYE MICROESFERAS.. | ML | SEÑALIZACION / DEMARCACION DE PAVIMENTOS | 10948 | 4963 | 10948
| 4964 | DEMARCACIÓN LINEAL PARADA CICLORRUTA A= 0.1mt, E= 2.3mm EN PINTURA TERMOPLÁSTICA. INCLUYE SUMINISTRO Y APLICACIÓN CON EQUIPO. INCLUYE MICROESFERAS.. | ML | SEÑALIZACION / DEMARCACION DE PAVIMENTOS | 10948 | 4964 | 10948
| 4965 | NEOPRENO REFORZADO 0.40 x 0.90 x 1" DOBLE REFUERZO SUMINISTRO E INSTALACIÓN (INCLUYE LIMPIEZA DE LA SUPERFICIE CON CHORRO DE AIRE A PRESIÓN, HERRAMIENTA MENOR Y COMPRESOR). | UN | GEOSINTETICOS / GEOMEMBRANAS | 426184 | 4965 | 426184
| 4966 | DESMONTE SEÑAL VERTICAL. | UN | SEÑALIZACION / SEÑALES DE TRANSITO | 2767 | 4966 | 2767
| 4967 | EMPATE EN LÍNEA DE TUBERÍA DE ACERO (HA) A TUBERÍA PVC 8". SUMINISTRO E INSTALACIÓN. (INCLUYE ACOPLE UNIVERSAL D= 8" R1, UNIÓN DE REPARACIÓN D=8" Y 1mt DE TUBERÍA PVC D= 8" RDE 21). | UN | REDES ALCANTARILLADO / DRENAJE / REDES ALCANTARILLADO / DRENAJE | 651989 | 4967 | 651989
| 4968 | EMPATE EN LÍNEA DE TUBERÍA DE ACERO (HA) A TUBERÍA PVC 4". SUMINISTRO E INSTALACIÓN. (INCLUYE ACOPLE UNIVERSAL D= 4", UNIÓN DE REPARACIÓN D=4" Y 1mt DE TUBERÍA PVC D= 4" RDE 21). | UN | REDES ALCANTARILLADO / DRENAJE / REDES ALCANTARILLADO / DRENAJE | 191318 | 4968 | 191318
| 4969 | EMPATE EN LÍNEA DE TUBERÍA DE ACERO (HA) A TUBERÍA PVC 3". SUMINISTRO E INSTALACIÓN. (INCLUYE ACOPLE UNIVERSAL D= 3", UNIÓN DE REPARACIÓN D=3" Y 1mt DE TUBERÍA PVC D= 3" RDE 21). | UN | REDES ALCANTARILLADO / DRENAJE / REDES ALCANTARILLADO / DRENAJE | 158638 | 4969 | 158638
| 4970 | EMPATE EN LÍNEA DE TUBERÍA DE ACERO (HA) A ASBESTO CEMENTO (AC) 8".SUMINISTRO E INSTALACIÓN. (INCLUYE DOS ACOPLES UNIVERSAL D= 8" R1 Y 1mt DE TUBERÍA PVC D= 8" RDE 21). | UN | REDES ALCANTARILLADO / DRENAJE / REDES ALCANTARILLADO / DRENAJE | 392696 | 4970 | 392696
| 4971 | EMPATES EN LÍNEA DE TUBERÍA EN PVC A HD 12". SUMINISTRO E INSTALACIÓN. (INCLUYE ADAPTADOR BRIDA 12" R2, UNIÓN DE REPARACIÓN 12" Y 1mt DE TUBERÍA PVC D= 12" RDE 21). | UN | REDES ALCANTARILLADO / DRENAJE / REDES ALCANTARILLADO / DRENAJE | 1753455 | 4971 | 1753455
| 4972 | EMPATES EN LÍNEA DE TUBERÍA EN PVC A AC 6". SUM E INST. (INCL ACOPLE UNIVERSAL R1 - R2 D= 6", UNIÓN PVC U.M. D= 6", UNIÓN GIBAULT HD PARA AC CL. 25 D= 6", UNION DE REPARACIÓN D= 6 Y 1 METRO DE TUBERÍA PVC D= 6" RDE 21). | UN | REDES ALCANTARILLADO / DRENAJE / REDES ALCANTARILLADO / DRENAJE | 645147 | 4972 | 645147
| 4973 | EMPATES EN LÍNEA DE TUBERÍA EN PVC A AC 8". SUM E INST. (INCL ACOPLE UNIVERSAL R1- R2 D= 8", UNIÓN PVC U.M. D= 8", UNIÓN GIBAULT HD PARA AC CL. 25 D= 8", UNION DE REPARACIÓN D= 8 Y 1 METRO DE TUBERÍA PVC D= 8" RDE 21). | UN | REDES ALCANTARILLADO / DRENAJE / REDES ALCANTARILLADO / DRENAJE | 1022162 | 4973 | 1022162
| 4974 | EMPATES EN LÍNEA DE TUBERÍA EN PVC A AC 12". SUM E INST. (INCL ACOPLE UNIVERSAL R1- R2 D= 12", UNIÓN PVC U.M. D= 12", UNIÓN GIBAULT HD PARA AC CL. 25 D= 12", UNION DE REPARACIÓN D= 12 Y 1 METRO DE TUB PVC D= 12" RDE 21). | UN | REDES ALCANTARILLADO / DRENAJE / REDES ALCANTARILLADO / DRENAJE | 2575687 | 4974 | 2575687
| 4975 | EMPATE EN LÍNEA DE TUBERÍA EN PVC A HF 4". SUM E INST. (INCL UNIÓN DE REPARACIÓN PVC U.M. D=4", ADAPTADOR MACHO PVC US D=4", UNIÓN GIBAULT HD CL. 25 D= 4" Y 1mt DE TUBERÍA PVC D= 4" RDE 21). | UN | REDES ALCANTARILLADO / DRENAJE / REDES ALCANTARILLADO / DRENAJE | 179952 | 4975 | 179952
| 4976 | EMPATES EN LÍNEA DE TUBERÍA EN PVC A HF 6". SUM E INST. (INCL UNIÓN GIBAULT D=6", UNIÓN PVC U.M. D= 6", UNIÓN, UNION DE REPARACIÓN D= 6 Y 1 METRO DE TUBERÍA PVC D= 6" RDE 21). | UN | REDES ALCANTARILLADO / DRENAJE / REDES ALCANTARILLADO / DRENAJE | 438946 | 4976 | 438946
| 4977 | EMPATE EN LÍNEA DE TUBERÍA EN PVC A HG 4". SUM E INST. (INCL UNIÓN DE REPARACIÓN PVC U.M. D=4", ADAPTADOR MACHO PVC US D=4", UNIÓN GIBAULT HD CL. 25 D= 4" Y 1mt DE TUBERÍA PVC D= 4" RDE 21). | UN | REDES ALCANTARILLADO / DRENAJE / REDES ALCANTARILLADO / DRENAJE | 179952 | 4977 | 179952
| 4978 | CONSTRUCCIÓN DE CAJA PARA VALVULA D= 3", D= 4", D= 6" Y D= 8" (NORMA EAAB NS-027) DE 0.4m x0.5m H=2.0m (Incluye Marco y Tapa). | UN | REDES ACUEDUCTO / REDES ACUEDUCTO | 408694 | 4978 | 408694
| 4979 | CONSTRUCCIÓN DE CAJA PARA VALVULA D= 10", D= 12" DE 0.5m x0.6m H=2.0m (Incluye tapa válvula de seguridad). | UN | REDES ACUEDUCTO / REDES ACUEDUCTO | 418937 | 4979 | 418937
| 4980 | 2 DUCTOS D=3" Y 9 DUCTOS D=6" PVC A TDP. SUMINISTRO E INSTALACIÓN. (No Incluye Rellenos). | ML | REDES ELECTRICAS / RED ELECTRICA CODENSA | 324108 | 4980 | 324108
| 4981 | ENTIBADO EC-2 CONTÍNUO MADERA CON PERFILES METÁLICOS Y PARALES TELESCÓPICOS. SUMINISTRO E INSTALACIÓN. | M2 | EXCAVACIONES / FORMALETAS | 47802 | 4981 | 47802
| 4982 | ACOMETIDA DOMICILIARIA DE 1/2". SUMINISTRO E INSTALACIÓN. (INCLUYE TUBERIA PF D=1/2", REGISTROS Y ACCESORIOS, LOG. PROM. = 6.50m). | UN | REDES ACUEDUCTO / REDES ACUEDUCTO | 90560 | 4982 | 90560
| 4983 | PROTECTOR DE RAMPA EN TUBERÍA A.N. 2". SUMINISTRO E INSTALACIÓN. INCLUYE ANCLAJES EN CONCRETO PREMEZCLADO DE 3000 PSI (GRAVA COMUN). | UN | MOBILIARIO URBANO - ARBOLES Y GRAMAS / MOBILIARIO URBANO | 35325 | 4983 | 35325
| 4984 | RELOCALIZACIÓN DE MEDIDOR DE ACUEDUCTO D= 1/2" (INCLUYE 1.0m TUBERÍA GALVANIZADA D= 1/2", SOLDADURA, CINTA DE TEFLON, Y REPOSICIÓN DE CAJILLA EN POLIPROPILENO DE ALTA RESISTENCIA CON TAPA, NO INCLUYE MEDIDOR.). | UN | REDES ACUEDUCTO / REDES ACUEDUCTO | 213530 | 4984 | 213530
| 4985 | CONCRETO GRAVA COMÚN 4000 PSI (280 Kg/Cm2) PARA PLACAS DE ACCESO. SUMINISTRO Y COLOCACIÓN. (INCLUYE EQUIPOS, SUMINISTRO E INSTALACIÓN DE FORMALETA, CURADO DEL CONCRETO, MANO DE OBRA). | M3 | PAVIMENTOS / PAVIMENTOS EN CONCRETO HIDRAULICO | 444717 | 4985 | 444717
| 4986 | CONCRETO 4000 PSI (280 Kg/Cm2) PARA CÁMARAS ESPECIALES DE INTERCONEXIÓN DE ALCANTARILLADO (PREMEZCLADO, INCLUYE SUMINISTRO, FORMALETA Y COLOACIÓN. NO INCLUYE REFUERZO NI CURADO). | M3 | PAVIMENTOS / PAVIMENTOS EN CONCRETO HIDRAULICO | 560156 | 4986 | 560156
| 4987 | PEDESTAL PARA EQUIPO DE CONTROL EN CONCRETO DE 3000 PSI (1.0m x 1.0m x 1.0m). | UN | REDES TELEFONICAS / DATOS / RED TELEFONICA ETB | 958762 | 4987 | 958762
| 4988 | MOVILIZACIÓN DE EQUIPO DESDE LA OBRA HASTA SITIO AUTORIZADO EN CUMPLIMIENTO DEL PMT DENTRO DEL AREA DE INFLUENCIA DE LA OBRA (INCLUYE CARGUE, DESCARGUE Y CARROS ESCOLTA). EL VIAJE ES IDA Y VUELTA. | VIAJE | TRANSPORTES Y ACARREOS / TRANSPORTES Y ACARREOS | 794920 | 4988 | 794920
| 4989 | SARDINEL ESPECIAL A 110 PARA RAMPA TIPO B (SUMINISTRO E INSTALACION. INCLUYE 3CM MORTERO 2000 PSI) | ML | ANDENES Y SARDINELES / SARDINELES Y BORDILLOS | 162946 | 4989 | 162946
| 4990 | RAMPA TIPO B (B12) LONGITUD=3.00m, DESARROLLO=0.40mt (Incluye material de base mortero 2000 PSI) | UN | MOBILIARIO URBANO - ARBOLES Y GRAMAS / MOBILIARIO URBANO | 488838 | 4990 | 488838
| 4991 | SARDINEL ESPECIAL A 110 PARA RAMPA TIPO B (SUMINISTRO E INSTALACION. NO INCLUYE MATERIAL DE BASE) | ML | ANDENES Y SARDINELES / SARDINELES Y BORDILLOS | 158410 | 4991 | 158410
| 4992 | RAMPA TIPO B (B12) LONGITUD=3.00m, DESARROLLO=0.40mt (Incluye material de base mortero 1:5 hecho en obra) | UN | ANDENES Y SARDINELES / SARDINELES Y BORDILLOS | 484206 | 4992 | 484206
| 4993 | RAMPA TIPO B (B12) LONGITUD=3.00m, DESARROLLO=0.40mt (No incluye material de base) | UN | ANDENES Y SARDINELES / SARDINELES Y BORDILLOS | 475230 | 4993 | 475230
| 4994 | SUBBASE GRANULAR CLASE A (SBG_A) ESTABILIZADA CON CEMENTO AL 4% (Suministro, Extendido, Nivelación, Humedecimiento y Compactación con vibrocompactador) | M3 | RELLENOS Y CAPAS GRANULARES / CAPAS GRANULARES | 111196 | 4994 | 111196
| 4995 | SUBBASE GRANULAR CLASE A (SBG_A) ESTABILIZADA CON CEMENTO AL 4% (Suministro, Extendido, Nivelación, Humedecimiento y Compactación con vibrocompactador) Distancia de transporte 28 Km | M3 | RELLENOS Y CAPAS GRANULARES / CAPAS GRANULARES | 158853 | 4995 | 158853
| 4996 | CODO HD 22,5° EXTREMO LISO PARA PVC D=8" (Suministro e Instalación) | UN | REDES ACUEDUCTO / REDES ACUEDUCTO | 429661 | 4996 | 429661
| 4997 | ELIMINACIÓN DE SETO (H> 2m) INCLUYE DESENRAIZAMIENTO, TRANSPORTE Y DISPOSICIÓN FINAL DE ESCOMBROS EN SITIO AUTORIZADO (Distancia de transporte 28 Km) | ML | MOBILIARIO URBANO - ARBOLES Y GRAMAS / SIEMBRA DE ARBOLES Y GRAMA | 16441 | 4997 | 16441
| 5000 | 1 DUCTO D= 3" PVC-TDP CON 3 CABLES. SUMINISTRO E INSTALACIÓN. INCL. EXCAV. EXTENDIDO, HUMEDECIMIENTO Y COMPACTACIÓN DE RELLENOS PARA REDES EN ARENA DE PEÑA Y EN MATERIAL SELECC. PROVENIENTE DE LA EXCAVACIÓN. | ML | REDES ELECTRICAS / RED ELECTRICA CODENSA | 74910 | 5000 | 74910
| 5001 | CONSTRUCCIÓN DE BASE MOTOR. INCLUYE SUMINISTRO Y COLOCACIÓN DE CONCRETO 3000 PSI HECHO EN OBRA 1:2:2, ARENA DE RIO Y TRITURADO 3/4". INCLUYE ACERO DE REFUERZO Y SISTEMA DE ANCLAJE PARA POSTE METÁLICO. | UN | REDES ELECTRICAS / RED ELECTRICA CODENSA | 637518 | 5001 | 637518
| 5002 | 1 DUCTO D= 3" PVC-TDP CON 2 CABLES. SUMINISTRO E INSTALACIÓN. INCL. EXCAV. EXTENDIDO, HUMEDECIMIENTO Y COMPACTACIÓN DE RELLENOS PARA REDES EN ARENA DE PEÑA Y EN MATERIAL SELECC. PROVENIENTE DE LA EXCAVACIÓN. | ML | REDES ELECTRICAS / RED ELECTRICA CODENSA | 59947 | 5002 | 59947
| 5003 | CONSTRUCCIÓN DE BASE PARA INSTALACIÓN DE SEMÁFORO FERROVIARIO. INCLUYE SUMINISTRO Y COLOCACIÓN DE CONCRETO 3000 PSI HECHO EN OBRA 1:2:2, ARENA DE RIO Y TRITURADO DE 3/4". INCLUYE ACERO DE REFUERZO. | UN | VIAS FERREAS / VIAS FERREAS | 32834 | 5003 | 32834
| 5004 | CUADRILLA (OFICIAL + 10 AYUDANTES) | HR | VIAS FERREAS / VIAS FERREAS | 61363 | 5004 | 61363
| 5005 | CUADRILLA (OFICIAL + 10 AYUDANTES) | JR | VIAS FERREAS / VIAS FERREAS | 490901 | 5005 | 490901
| 5010 | DESMONTE, INSTALACIÓN Y NIVELACIÓN DE RIELES (INCLUYE EQUIPO DE OXICORTE Y RETIRO CON EQUIPO) | UN | VIAS FERREAS / VIAS FERREAS | 224815 | 5010 | 224815
| 5015 | CAJA DE INSPECCION 0.80X0.8M. SUMINISTRO Y CONSTRUCCION. (H=0.6M. Incluye marco y tapa, no incluye base y cañuela). | UN | REDES ALCANTARILLADO / DRENAJE / REDES ALCANTARILLADO / DRENAJE | 332056 | 5015 | 332056
| 5017 | CONEXIÓN GEODRÉN VIAL 100MMX1.00M A POZO EXISTENTE (INC. EXCAVACION MANUAL, TRANSPORTE Y DISPOSICIÓN FINAL, RELLENOS EN BASE GRANULAR CLASE B,SUMINISTRO E INSTALACION TUBERIA SANITARIA PVC D=4" Y ACCESORIOS PVC SANITARIA. | UN | REDES ACUEDUCTO / REDES ACUEDUCTO | 309436 | 5017 | 309436
| 5019 | TEE HD 22,5° EXTREMO LISO 4"X2" (SUMINISTRO E INSTALACION). | UN | REDES ACUEDUCTO / REDES ACUEDUCTO | 191315 | 5019 | 191315
| 5021 | TUBERIA DE ACERO SIN COSTURAS ASTM-A-53 SCH40 D=12". SUMINISTRO E INSTALACION. (INCLUYE TRANSPORTE). | ML | REDES ACUEDUCTO / REDES ACUEDUCTO | 372041 | 5021 | 372041
| 5023 | 2 DUCTOS D=2" PVC PESADO DB. SUMINISTRO E INSTALACION. (NO INCLUYE RELLENOS). | ML | REDES TELEFONICAS / DATOS / RED TELEFONICA ETB | 14590 | 5023 | 14590
| 5024 | VADO PARA ACCESIBILIDAD A MOVILIDAD REDUCIDA EN ANCHO=3.20M, DESARROLLO=2.00M, SUMINISTRO Y CONSTRUCCION, EN ESPACIO PUBLICO EXISTENTE. ALTO ESTANDAR DE ANDEN DE 0.20M (INC. BASE ARENA NIVELADA, ARENA SELLO, RELLENO. | UN | MANTENIMIENTO Y REHABILITACION DE VIAS / ACTIVIDADES ADICIONALES | 884357 | 5024 | 884357
| 5025 | VADO PARA ACCESIBILIDAD A MOVILIDAD REDUCIDA EN ANCHO=3.20M, DESARROLLO=2.00M, SUMINISTRO Y CONSTRUCCION, EN ESPACIO PUBLICO EXISTENTE. ALTO ESTANDAR DE ANDEN DE 0.20M (INC. BASE ARENA NIVELADA, ARENA SELLO, (A=1M2). | M2 | MANTENIMIENTO Y REHABILITACION DE VIAS / ACTIVIDADES ADICIONALES | 147726 | 5025 | 147726
| 5026 | ESQUINA DEPRIMIDA ANCHO DE ANDEN =4.50M. SUMINISTRO Y CONSTRUCCION. (INCLUYE RELLENO DE 1.70M PENDIENTE 10% H ANDEN=0.20M(INCLUYE RELLENO, LOSETA PREFABRICADA,BASE ARENA NIVELACION Y SELLO, LOSA EN CONCRETO). | UN | MANTENIMIENTO Y REHABILITACION DE VIAS / ACTIVIDADES ADICIONALES | 3386190 | 5026 | 3386190
| 5028 | CONSTRUCCION Y ADECUACION DE SEPARADOR CENTRAL CON PASO A NIVEL CERO PARA ACCESIBILIDAD A MOVILIDAD REDUCIDA DE ANCHO=4,00M. EN ESPACIO PUBLICO EXISTENTE ALTO ESTANDAR DE ANDEN EN CONCRETRO DE 0.20M. | UN | MANTENIMIENTO Y REHABILITACION DE VIAS / ACTIVIDADES ADICIONALES | 3026041 | 5028 | 3026041
| 5032 | FUCCIA H=1.3mt (Incluye tierra, abono, tutor, transporte y disposición final de escombros a 28 km). SUMINISTRO Y PLANTACION. | UN | MOBILIARIO URBANO - ARBOLES Y GRAMAS / SIEMBRA DE ARBOLES Y GRAMA | 202198 | 5032 | 202198
| 5033 | DURAZNILLO H=1.5mt (Incluye tierra, abono, tutor, transporte y disposición final de escombros a 28 km). SUMINISTRO Y PLANTACION. | UN | MOBILIARIO URBANO - ARBOLES Y GRAMAS / SIEMBRA DE ARBOLES Y GRAMA | 202198 | 5033 | 202198
| 5034 | CALISTEMO H=1.5mt (Incluye tierra, abono, tutor, transporte y disposición final de escombros a 28 km). SUMINISTRO Y PLANTACION. | UN | MOBILIARIO URBANO - ARBOLES Y GRAMAS / SIEMBRA DE ARBOLES Y GRAMA | 202198 | 5034 | 202198
| 5035 | AMARRABOLLO H=1.3mt (Incluye tierra, abono, tutor, transporte y disposición final de escombros a 28 km). SUMINISTRO Y PLANTACION. | UN | MOBILIARIO URBANO - ARBOLES Y GRAMAS / SIEMBRA DE ARBOLES Y GRAMA | 396510 | 5035 | 396510
| 5036 | GUAYACAN H=1.5mt (Incluye tierra, abono, tutor, transporte y disposición final de escombros a 28 km). SUMINISTRO Y PLANTACION. | UN | MOBILIARIO URBANO - ARBOLES Y GRAMAS / SIEMBRA DE ARBOLES Y GRAMA | 202198 | 5036 | 202198
| 5037 | ARRAYAN H=1.3mt (Incluye tierra, abono, tutor, transporte y disposición final de escombros a 28 km). SUMINISTRO Y PLANTACION. | UN | MOBILIARIO URBANO - ARBOLES Y GRAMAS / SIEMBRA DE ARBOLES Y GRAMA | 202198 | 5037 | 202198
| 5038 | CARBONERO H=1.5mt (Incluye tierra, abono, tutor, transporte y disposición final de escombros a 28 km). SUMINISTRO Y PLANTACION. | UN | MOBILIARIO URBANO - ARBOLES Y GRAMAS / SIEMBRA DE ARBOLES Y GRAMA | 396510 | 5038 | 396510
| 5039 | ENDRINO H=1.5mt (Incluye tierra, abono, tutor, transporte y disposición final de escombros a 28 km). SUMINISTRO Y PLANTACION. | UN | MOBILIARIO URBANO - ARBOLES Y GRAMAS / SIEMBRA DE ARBOLES Y GRAMA | 202198 | 5039 | 202198
| 5040 | HAYUELO H=1.5mt (Incluye tierra, abono, tutor, transporte y disposición final de escombros a 28 km). SUMINISTRO Y PLANTACION. | UN | MOBILIARIO URBANO - ARBOLES Y GRAMAS / SIEMBRA DE ARBOLES Y GRAMA | 366760 | 5040 | 366760
| 5042 | SIETE CUEROS NAZARENO H=1.5mt (Incluye tierra, abono, tutor, transporte y disposición final de escombros a 28 km). SUMINISTRO Y PLANTACION. | UN | MOBILIARIO URBANO - ARBOLES Y GRAMAS / SIEMBRA DE ARBOLES Y GRAMA | 208321 | 5042 | 208321
| 5044 | CUBRESUELOS BALSAMINA (incluye 20 unidades por M2 y transporte y disposición final de escombros a 28 km). SUMINISTRO Y PLANTACION. | M2 | MOBILIARIO URBANO - ARBOLES Y GRAMAS / SIEMBRA DE ARBOLES Y GRAMA | 121707 | 5044 | 121707
| 5045 | FALSO PIMIENTO H=1.3M (incluye siembra, tierra, abono y tutor) Incluye transporte y disposición final de escombros en sitio autorizado a 28 km). SUMINISTRO Y PLANTACION. | UN | MOBILIARIO URBANO - ARBOLES Y GRAMAS / SIEMBRA DE ARBOLES Y GRAMA | 200199 | 5045 | 200199
| 5046 | CUBRESUELOS SUELDA (incluye 20 unidades por M2 y transporte y disposición final de escombros en sitio autorizado (distancia de transporte 28 Km)). SUMINISTRO Y PLANTACION. | M2 | MOBILIARIO URBANO - ARBOLES Y GRAMAS / SIEMBRA DE ARBOLES Y GRAMA | 121707 | 5046 | 121707
| 5047 | ADOQUIN EN CONCRETO COLOR OCRE 200 X 100 A25 (Suministro e instalación. Incluye base 4cm mortero 2000PSI y arena de sello) | M2 | PAVIMENTOS / PAVIMENTOS ARTICULADOS | 70115 | 5047 | 70115
| 5048 | ADOQUIN ECOLOGICO EN CONCRETO DE 40 X 40 X 8cm. SUMINISTRO E INSTALACION. (Incluye suministro, extendido, nivelación y compactación de recebo e=0,15m, 0,02m de tierra, grama y mano de obra) | M2 | PAVIMENTOS / PAVIMENTOS ARTICULADOS | 71670 | 5048 | 71670
| 5049 | REDUCTOR DE VELOCIDAD BAJO EN CONCRETO PREMEZCLADO 4000 PSI GRAVA COMÚN. SUMINISTRO E INSTALACION. (INCLUYE FORMALETA, REFUERZO, CURADO Y PINTURA. | M2 | MANTENIMIENTO Y REHABILITACION DE VIAS / ACTIVIDADES ADICIONALES | 253836 | 5049 | 253836
| 5050 | DEMOLICIÓN MANUAL DE CAMARA DE PASO DOBLE ETB (INCLUYE DEMOLICIÓN DE PLACA PISO, TAPA, MUROS Y CAÑUELAS Y CARGUE) | UN | DEMOLICIONES / DEMOLICIONES | 89228 | 5050 | 89228
| 5051 | PILOTE PREEXCAVADOS EN CONCRETO TREMIE DE 3000PSI (210 Kg/cm2) ACELERADO A 2 DIAS (INC. ACELERANTE, ALQUILER DE EQUIPO DE PERFORACION CON OPERARIO, MANO DE OBRA, TRANSPORTE Y DISPOSICION FINAL DE ESCOMBROS AUTORIZADOA 21KM. | M3 | CONCRETO Y ACERO PARA ESTRUCTURAS / CONCRETO PARA ESTRUCTURAS | 1308993 | 5051 | 1308993
| 5052 | ESTRIBOS CONCRETO GRAVA COMUN 3000PSI (210kG/cm2) ACELERADO A 2 DIAS (INCLUYE ACELERANTE, FORMALETA, CURADO DE CONCRETO Y MANO DE OBRA). | M3 | CONCRETO Y ACERO PARA ESTRUCTURAS / CONCRETO PARA ESTRUCTURAS | 602042 | 5052 | 602042
| 5053 | IZAJE Y MONTAJE DE VIGA EN CONCRETO L=30mt APROX INCLUYE DOS GRUAS TELESCOPICAS 50TON PERSONAL PARA IZAJE Y MONTAJE | UN | PUENTES / PUENTES PEATONALES | 6379646 | 5053 | 6379646
| 5054 | CUADRILLA (2OFICIAL + 4 AYUDANTES) | JR | ANÁLISIS AUXILIARES / CUADRILLAS (INCLUYE FACTOR PRESTACIONAL) | 295184 | 5054 | 295184
| 5055 | DESCABECE DE PILOTES (INCLUYE TRANSPORTE Y DISPOSICIÓN FINAL DE ESCOMBROS EN SITIO AUTORIZADO A 21 km. | M3 | CONCRETO Y ACERO PARA ESTRUCTURAS / CONCRETO PARA ESTRUCTURAS | 124805 | 5055 | 124805
| 5056 | ESQUINA DEPRIMIDA ANCHO DE ANDEN =4.50M RAMPA L=1.7m. SUMINISTRO Y CONSTRUCCION.(INCLUYE RELLENO DE 1.70M PENDIENTE 10% H ANDEN=0.20M(INCLUYE RELLENO, LOSETA PREFABRICADA,BASE ARENA NIVELACION Y SELLO, LOSA EN CONCRETO). | M2 | ANÁLISIS AUXILIARES / ACTIVIDADES DE CONSERVACION | 165973 | 5056 | 165973
| 5057 | PANEL PREFABRICADO EN CONCRETO REFORZADO CON FIBRA DE VIDRIO PARA CONFORMACION DE MUROS, PARA ESTACIONES DEL SISTEMA TRANSMILENIO. SUMINISTRO E INSTALACION. | M2 | OBRAS DE ARTE Y EDIFICACIONES / OBRAS DE ARTE Y EDIFICACIONES | 187525 | 5057 | 187525
| 5058 | FILOS (Incluye suministro y colocación de mortero 1:4 impermeabilizado hecho en obra) | ML | OBRAS DE ARTE Y EDIFICACIONES / ACABADOS | 5479 | 5058 | 5479
| 5060 | PINTURA BASE AGUA SOBRE MUROS 3 MANOS (Incluye suministro y colocación de pintura base en agua para exteriores) | M2 | OBRAS DE ARTE Y EDIFICACIONES / PINTURA | 5135 | 5060 | 5135
| 5061 | ENCHAPE EN GRANITO PARA INTERIORES 33 x 33 CM2 (Incluye suministro y colocación de 3cm de adhesivo premezclado, lechada de cemento y boquilla) | M2 | OBRAS DE ARTE Y EDIFICACIONES / ACABADOS | 75434 | 5061 | 75434
| 5062 | ZOCALO MEDIA CAÑA EN GRANITO PARA INTERIORES H=7.2CM (Incluye suministro y colocación de material de pega) | ML | OBRAS DE ARTE Y EDIFICACIONES / ACABADOS | 36056 | 5062 | 36056
| 5063 | ENCHAPE EN PORCELANATO BEIGE 60 x 60CM2 (Incluye suministro y colocación de 3cm de adhesivo premezclado, lechada de cemento, boquilla) | M2 | OBRAS DE ARTE Y EDIFICACIONES / ACABADOS | 56532 | 5063 | 56532
| 5064 | GUARDA ESCOBA EN PORCELANATO H=10CM (Incluye suministro y colocación de 3cm de adhesivo premezclado, lechada de cemento y boquilla) | ML | OBRAS DE ARTE Y EDIFICACIONES / ACABADOS | 8507 | 5064 | 8507
| 5066 | FLANCHE LATERAL, REMATE DE CUBIERTA EN LAMINA GALVANIZADA CAL. 16 Y PINTADA. DESARROLLO 0.30M. SUMINISTRO E INSTALACIÓN. (No incluye andamio) | ML | OBRAS DE ARTE Y EDIFICACIONES / ACABADOS | 26436 | 5066 | 26436
| 5067 | REMATE DE CUBIERTA Y CORTAGOTERA EN LAMINA GALVANIZADA CAL. 16 Y PINTADA. DESARROLLO 0.15M (No incluye andamio). SUMINISTRO E INSTALACION. | ML | OBRAS DE ARTE Y EDIFICACIONES / ACABADOS | 19344 | 5067 | 19344
| 5068 | DISPENSADOR METALICO PARA JABON LIQUIDO PARA INSTALAR EN MESON RECARGA DE JABON INFERIOR PUSH SUPERIOR DOCOL O SIMILAR. SUMINISTRO E INSTALACION. | UN | OBRAS DE ARTE Y EDIFICACIONES / ACABADOS | 87345 | 5068 | 87345
| 5069 | JUEGO DE INCRUSTACIONES COMPLETO (Incluye jabonera, portarollo y toallero). SUMINISTRO E INSTALACION. | UN | OBRAS DE ARTE Y EDIFICACIONES / ACABADOS | 52051 | 5069 | 52051
| 5070 | LAVAPLATOS EN ACERO INOXIDABLE DE SOBREPONER CON ALETA Cr DE 1.0 x 0.50 MTS. SUMINISTRO E INSTALACION. | UN | OBRAS DE ARTE Y EDIFICACIONES / ACABADOS | 111623 | 5070 | 111623
| 5071 | CONCRETO 2000PSI PARA MUERTOS (Premezclado. Incluye suministro formaleteo y colocación. No incluye refuerzo, curado) | M3 | CONCRETO Y ACERO PARA ESTRUCTURAS / CONCRETO PARA ESTRUCTURAS | 567675 | 5071 | 567675
| 5072 | CONCRETO 4000 PSI PARA PLACAS Y VIGAS AEREAS (Premezclado. Incluye suministro, formaleteo y colocación. No incluye refuerzo, curado, andamio, cerchas, parales) | M3 | CONCRETO Y ACERO PARA ESTRUCTURAS / CONCRETO PARA ESTRUCTURAS | 685355 | 5072 | 685355
| 5073 | TUBERIA PVC SANITARIA D=2" (Incluye suministro e instalación) | ML | REDES ALCANTARILLADO / DRENAJE / REDES ALCANTARILLADO / DRENAJE | 13754 | 5073 | 13754
| 5074 | TAPON DE PRUEBA PVC SANITARIA D=2" (Incluye suministro e instalación) | UN | REDES ALCANTARILLADO / DRENAJE / REDES ALCANTARILLADO / DRENAJE | 3458 | 5074 | 3458
| 5075 | TAPON DE PRUEBA PVC SANITARIA D=4" (Incluye suministro e instalación) | UN | REDES ALCANTARILLADO / DRENAJE / REDES ALCANTARILLADO / DRENAJE | 6140 | 5075 | 6140
| 5076 | CODO 45° PVC SANITARIA D=4" (Incluye suministro e instalación). | UN | REDES ALCANTARILLADO / DRENAJE / REDES ALCANTARILLADO / DRENAJE | 16764 | 5076 | 16764
| 5077 | CODO 45°CXE PVC SANITARIA D=2" (Incluye suministro e instalación). | UN | REDES ALCANTARILLADO / DRENAJE / REDES ALCANTARILLADO / DRENAJE | 5915 | 5077 | 5915
| 5078 | CODO 90° CXE PVC SANITARIA D=4" (Incluye suministro e instalación). | UN | REDES ALCANTARILLADO / DRENAJE / REDES ALCANTARILLADO / DRENAJE | 18038 | 5078 | 18038
| 5079 | YEE PVC SANITARIA D=2" (Incluye suministro e instalación). | UN | REDES ALCANTARILLADO / DRENAJE / REDES ALCANTARILLADO / DRENAJE | 9182 | 5079 | 9182
| 5080 | YEE PVC SANITARIA D=4" (Incluye suministro e instalación). | UN | REDES ALCANTARILLADO / DRENAJE / REDES ALCANTARILLADO / DRENAJE | 27608 | 5080 | 27608
| 5081 | YEE DOBLE PVC SANITARIA D=4" (Incluye suministro e instalación). | UN | REDES ALCANTARILLADO / DRENAJE / REDES ALCANTARILLADO / DRENAJE | 46049 | 5081 | 46049
| 5082 | PUNTO SANITARIO 4" PARA FLUXOMETRO ( Incluye suministro e instalación. Incluye codo 45°, tuberia PVC sanitaria, union, soldadura y cinta teflon). | UN | REDES ALCANTARILLADO / DRENAJE / REDES ALCANTARILLADO / DRENAJE | 71188 | 5082 | 71188
| 5083 | TUBERIA PVC E.L. D= 1 1/4" 200 PSI (Incluye suministro e instalación, soldadura). | ML | REDES ACUEDUCTO / REDES ACUEDUCTO | 9556 | 5083 | 9556
| 5084 | TUBERIA PVC E.L. D= 1 RDE 13.5 - 315 PSI (Incluye suministro e instalación, soldadura). | ML | REDES ACUEDUCTO / REDES ACUEDUCTO | 8068 | 5084 | 8068
| 5085 | TEE PVC E.L. D= 1 1/2" (Incluye suministro e instalación, soldadura). | UN | REDES ACUEDUCTO / REDES ACUEDUCTO | 10618 | 5085 | 10618
| 5086 | TEE PVC E.L. D= 1 1/4" (Incluye suministro e instalación, soldadura). | UN | REDES ACUEDUCTO / REDES ACUEDUCTO | 8139 | 5086 | 8139
| 5087 | TEE PVC E.L. D= 1" (Incluye suministro e instalación, soldadura). | UN | REDES ACUEDUCTO / REDES ACUEDUCTO | 4647 | 5087 | 4647
| 5088 | CODO 90° PVC E.L. D= 1 1/4" (Incluye suministro e instalación, soldadura). | UN | REDES ACUEDUCTO / REDES ACUEDUCTO | 5594 | 5088 | 5594
| 5089 | CODO 90° PVC E.L. D= 1" (Incluye suministro e instalación, soldadura). | UN | REDES ACUEDUCTO / REDES ACUEDUCTO | 4053 | 5089 | 4053
| 5090 | CODO 90° PVC E.L. D= 1 1/2" (Incluye suministro e instalación, soldadura). | UN | REDES ACUEDUCTO / REDES ACUEDUCTO | 8896 | 5090 | 8896
| 5091 | REDUCCION PVC E.L. D= 1 1/2" A 1 1/4" (Incluye suministro e instalación, soldadura). | UN | REDES ACUEDUCTO / REDES ACUEDUCTO | 6214 | 5091 | 6214
| 5092 | REDUCCION PVC E.L. D= 1 1/4" A 1" (Incluye suministro e instalación, soldadura). | UN | REDES ACUEDUCTO / REDES ACUEDUCTO | 4469 | 5092 | 4469
| 5093 | REDUCCION PVC E.L. D= 1" A 3/4" (Incluye suministro e instalación, soldadura). | UN | REDES ACUEDUCTO / REDES ACUEDUCTO | 3469 | 5093 | 3469
| 5094 | REDUCCION PVC E.L. D=3/4" A 1/2" (Incluye suministro e instalación, soldadura). | UN | REDES ACUEDUCTO / REDES ACUEDUCTO | 2910 | 5094 | 2910
| 5095 | REGISTRO BOLA 1/2" TIPO PESADO (Incluye suministro e instalación, soldadura y cinta teflon) | UN | REDES ACUEDUCTO / REDES ACUEDUCTO | 15689 | 5095 | 15689
| 5096 | REGISTRO BOLA 1" TIPO PESADO (Incluye suministro e instalación, soldadura y cinta teflón) | UN | REDES ACUEDUCTO / REDES ACUEDUCTO | 21914 | 5096 | 21914
| 5097 | REGISTRO DE BOLA 1 1/4" TIPO PESADO (Incluye suministro e instalación, soldadura y cinta teflon) | UN | REDES ACUEDUCTO / REDES ACUEDUCTO | 25357 | 5097 | 25357
| 5098 | PUNTO HIDRAULICO D=1" PARA SANITARIO FLUXOMETRO (Incluye suministro e instalación, incluye codo 45°, tuberia PVC E.L., tee PVC E.L., soldadura y cinta teflon) | UN | REDES ACUEDUCTO / REDES ACUEDUCTO | 37458 | 5098 | 37458
| 5099 | PUNTO HIDRAULICO D=1/2" PARA SANITARIO FLUXOMETRO (Incluye suministro e instalación, incluye codo 45°, tuberia PVC E.L., tee PVC E.L., soldadura y cinta teflon) | UN | REDES ACUEDUCTO / REDES ACUEDUCTO | 33266 | 5099 | 33266
| 5101 | CONDUCTOR RED DE BAJA TENSION 31/0 + 12 600V CU CONDUCTORES DE LA PARCIAL ENTRE LOS VAGONES NORTE Y SUR. SUMINISTRO E INSTALACION. | ML | REDES ELECTRICAS / RED ELECTRICA CODENSA | 80175 | 5101 | 80175
| 5102 | ACOMETIDA TRIFASICA 36+18AWG THHN-600VCU. SUMINISTRO E INSTALACION. ACOMETIDA DESDE EL ARMARIO VAGON NORTE QUE ALIMENTA LAS TOMAS MONOFASICAS Y TRIFASICAS DE SERVICIO POR DEBAJO DEL PISO INSTALADO EN TUBERIA METALICA DE 1" | ML | REDES ELECTRICAS / RED ELECTRICA CODENSA | 29388 | 5102 | 29388
| 5103 | ACOMETIDA TRIFASICA 32/0+11/0AWG THHN600V CU, SUMINISTRO E INSTALACION, ACOMETIDA PARCIAL ENTRE ARMARIOS DE VAGON NORTE Y SUR PARA ALIMENTACION DE TABLERO DE NORMAL DE VAGON SUR, VA POR TUBERIA EMT 2" POR DEBAJO DEL PISO. | ML | REDES ELECTRICAS / RED ELECTRICA CODENSA | 98671 | 5103 | 98671
| 5105 | SALIDA PARA TOMA MONOFASICA DOBLE (Toma de servicio vagones) ES LA SALIDA DESDE LA CAJA METALICA MAS CERCANA EN EL PISO DEL VAGON HASTA LA TOMA EN LA COLUMNA INTERIOR DEL VAGON. | UN | REDES ELECTRICAS / RED ELECTRICA CODENSA | 75915 | 5105 | 75915
| 5106 | SALIDA PARA TOMA TRIFASICA DE SEGURIDAD 1" EMT ES LA SALIDA DESDE LA CAJA METALICA MAS CERCANA EN EL PISO DEL VAGON (CORRESPONDIENTE A LA ACOMETIDA DE TOMA DE SERV) HASTA LA TOMA EN LA COLUMNA INTERIOR DEL VAGON. | UN | REDES ELECTRICAS / RED ELECTRICA CODENSA | 180149 | 5106 | 180149
| 5107 | SALIDA PARA TOTEMS NORTE Y SUR EN TUBERIA EMT DE 1" Y CONDUCTOR 2x10 CU. INCLUYE SUMINISTRO DE SOPORTARIA, ANDAMIO Y PERSONAL PARA TRABAJO EN ALTURA. SUMINISTRO E INSTALACION. | ML | REDES ELECTRICAS / RED ELECTRICA CODENSA | 34620 | 5107 | 34620
| 5108 | BALA CON BOMBILLOS AHORRADORES 2x20 W 120V INSTALADOS EN EL TECHO DE LAS TAQUILLAS. SUMINISTRO E INSTALACION. INCLUYE SUMINISTRO E INSTALACION DE INTERRUPTOR Y APERTURA DE HUECO EN CIELO RASO FALSO PARA FIJACION. | UN | REDES ELECTRICAS / RED ELECTRICA CODENSA | 170028 | 5108 | 170028
| 5109 | SALIDA PARA MOTORES PUERTAS EMT 3/4" ES LA SALIDA DESDE LA CAJA METALICA MAS CERCANA EN EL TECHO DEL VAGON, HASTA LA SALIDA EN EL COSTADO DEL VAGON. INCLUYE TUBERIA PARA EL CIRCUITO DIGITAL DE MANDO. | UN | REDES ELECTRICAS / RED ELECTRICA CODENSA | 76368 | 5109 | 76368
| 5110 | 2 DUCTOS DE 3" PVC SE INSTALA EN EL PISO AL LADO DE LOS VAGONES PARA EL SISTEMA DE ENERGIA Y/O COMUNICACIONES. INCLUYE APERTURA DE ZANJA, COMPACTACION Y RETIRO DE ESCOMBROS | ML | REDES ELECTRICAS / RED ELECTRICA CODENSA | 26940 | 5110 | 26940
| 5111 | 1 DUCTO DE 3/4" EMT (PARA SALIDAS DE PUBLICIDAD) CON ESTA TUBERIA SE ALIMENTAN LAS SALIDAS DE PUBLIMILENIO EN CADA VAGON, SALIENDO DE LOS ARMARIOS. | ML | REDES ELECTRICAS / RED ELECTRICA CODENSA | 7264 | 5111 | 7264
| 5112 | 1 DUCTO DE 1" EMT CON ESTA TUBERIA SE INTERCONECTAN LAS PARCIALES DE VAGONES NORTE Y SUR Y LA ACOMETIDA DE LAS LAMPARAS EN LAS TRANSICIONES POR DEBAJO DEL PISO DE LOS VAGONES. | ML | REDES ELECTRICAS / RED ELECTRICA CODENSA | 13798 | 5112 | 13798
| 5113 | SALIDA PARA LAMPARA FLUORESCENTE EMT 3/4". ES LA SALIDA DESDE LA CAJA METALICA ANTERIOR EN EL TECHO DEL VAGON HASTA LA CAJA DE SALIDA PROPIA DE LA LAMPARA. | UN | REDES ELECTRICAS / RED ELECTRICA CODENSA | 126975 | 5113 | 126975
| 5117 | LAMPARA FLUORESCENTE 4x54 W, T5, 120V. INSTALADA EN LOS TECHOS DE LOS VAGONES. SUMINISTRO E INSTALACION. | UN | OBRAS DE ARTE Y EDIFICACIONES / OBRAS DE ARTE Y EDIFICACIONES | 163680 | 5117 | 163680
| 5122 | SANITARIO LINEA INSTITUCIONAL COLOR BLANCO (VALVULA ANTIVANDALICA TIPO PUSH METALICO, CROMADO) SUMINISTRO E INSTALACION | UN | OBRAS DE ARTE Y EDIFICACIONES / ACABADOS | 332691 | 5122 | 332691
| 5123 | SANITARIO LINEA INSTITUCIONAL PARA DISCAPACITADOS COLOR BLANCO (VALVULA ANTIVANDALICA TIPO PUSH METALICO, CROMADO) SUMINISTRO E INSTALACION. | UN | OBRAS DE ARTE Y EDIFICACIONES / ACABADOS | 999510 | 5123 | 999510
| 5124 | ORINAL MEDIANO DE COLGAR TIPO INSTITUCIONAL COLOR BLANCO (VALVULA ANTIVANDALICA TIPO PUSH METALICO, CROMADO) SUMINISTRO E INSTALACION | UN | OBRAS DE ARTE Y EDIFICACIONES / ACABADOS | 333881 | 5124 | 333881
| 5125 | DISPENSADOR PARA PAPEL HIGIENICO DE SOBREPONER EN LA PARED PARA ROLLO DE 200m Y 400m EN ACERO INOXIDABLE 304 SATINADO CON LLAVE. SUMINISTRO E INSTALACION. | UN | OBRAS DE ARTE Y EDIFICACIONES / ACABADOS | 66254 | 5125 | 66254
| 5126 | GRIFERIA PARA LAVAMANOS DE MESON TIPO PUSH METALICO CROMADO. SUMINISTRO E INSTALACION. | UN | OBRAS DE ARTE Y EDIFICACIONES / ACABADOS | 147942 | 5126 | 147942
| 5127 | SECADOR ELECTRICO PARA MANOS TIPO MANOS LIBRES, CARCAZA OVALADA METALICA ACERO INOXIDABLE 304 SATINADO CAL. 1.2mm MOTOR SIN ESCOBILLAS, RANGO DE DETECCION DEL SENSOR AJUSTABLE, DE 10 cm A 30 cm. SUMINISTRO E INSTALACION. | UN | OBRAS DE ARTE Y EDIFICACIONES / ACABADOS | 672242 | 5127 | 672242
| 5128 | VALVULA ANTIVANDALICA PARA ORINAL. SUMINISTRO E INSTALACION. | UN | OBRAS DE ARTE Y EDIFICACIONES / ACABADOS | 252962 | 5128 | 252962
| 5129 | PISO EN LAMINA ALFAJOR CAL. 3mm ANCHO 31cm PARA PLATAFORMA DE DESCENSO PASAJEROS VAGONES. INCLUYE ANGULO 1/8" x 1", IMPRIMANTE EPOXICO, PINTURA EPOXICA PARA BARRERAS Y SOLDADURA. SUMINISTRO E INSTALACION. | ML | CONCRETO Y ACERO PARA ESTRUCTURAS / ESTRUCTURAS EN ACERO | 153933 | 5129 | 153933
| 5131 | BARANDA METALICA M-82 PREFABRICADA (incluye instalación, dados de concreto 3000 PSI grava común de 0.20 x 0.20 mt y pintura). SUMINISTRO E INSTALACION. | ML | CONCRETO Y ACERO PARA ESTRUCTURAS / ESTRUCTURAS EN ACERO | 117290 | 5131 | 117290
| 5132 | BAJANTE ALL PVC SANITARIA D=4" (Incluye suministro e instalación, incluye unión proporcional cada 6mt, incluye soporte y dos tornillos inoxidables proporcionales cada 3mt, soldadura y cita teflon). | ML | REDES ALCANTARILLADO / DRENAJE / REDES ALCANTARILLADO / DRENAJE | 43474 | 5132 | 43474
| 5134 | DEMARCACION DE FLECHA MIXTA DE GIRO/FRONTAL EN PINTURA TERMOPLASTICA. SUMINISTRO Y APLICACION. NORMATIVA INVIAS. | UN | SEÑALIZACION / DEMARCACION DE PAVIMENTOS | 104720 | 5134 | 104720
| 5135 | DEMARCACION LINEA CEDA EL PASO DISCONTINUA DE 0.8MT ESPACIADO 0.4MT E=2.3mm EN PINTURA TERMOPLASTICA, INCLUYE SUMINISTRO Y APLICACION CON EQUIPO, INCLUYE MICROESFERAS. | ML | SEÑALIZACION / DEMARCACION DE PAVIMENTOS | 9163 | 5135 | 9163
| 5136 | DEMARCACION LINEA CARRIL A=0.12M L=3.0 SEPARACION=5.0M E=2.3mm, EN PINTURA TERMOPLASTICA. INCLUYE SUMINISTRO Y APLICACION CON EQUIPO. INCLUYE MICROESFERAS. | M2 | SEÑALIZACION / DEMARCACION DE PAVIMENTOS | 9163 | 5136 | 9163
| 5143 | FRANJA EN ADHESIVO VINILICO ESMERILADO EFECTO STAND BLASTED FROSTED CRYSTAL, SUMINISTRO E INSTALACION, GARANTIA DE 5 AÑOS AL EXTERIOR. SEGUN MANUAL DE IMAGEN DE TRANSMILENIO S.A. | UN | SEÑALIZACION / OTROS-SEÑALIZACIÓN | 92582 | 5143 | 92582
| 5144 | FRANJA EN VINILO CON ADHESIVO EN VINILO ALTO 6cm, GARANTIA DE 5 AÑOS AL EXTERIOR SEGUN COLOR. SUMINISTRO E INSTALACION. SEGUN MANUAL DE IMAGEN DE TRANSMILENIO S.A. | UN | SEÑALIZACION / OTROS-SEÑALIZACIÓN | 8925 | 5144 | 8925
| 5145 | FRANJA EN VINILO CON ADHESIVO EN VINILO ALTO 3cm, SUMINISTRO E INSTALACION, GARANTIA DE 5 AÑOS AL EXTERIOR SEGUN COLOR. SEGUN MANUAL DE IMAGEN DE TRANSMILENIO S.A. | UN | SEÑALIZACION / OTROS-SEÑALIZACIÓN | 8687 | 5145 | 8687
| 5159 | YEE REDUCIDA PVC SANITARIA 4" x 2" (Incluye suministro e instalación) | UN | REDES ALCANTARILLADO / DRENAJE / REDES ALCANTARILLADO / DRENAJE | 24166 | 5159 | 24166
| 5160 | PUNTO SANITARIO 2" PARA LAVAMANOS, LAVAPLATOS, ORINALES Y POCETAS (Incluye suministro e instalación, incluye codo de 45°, tuberia PVC sanitaria, sifon, unión, soldadura y cinta teflon). | UN | REDES ALCANTARILLADO / DRENAJE / REDES ALCANTARILLADO / DRENAJE | 48903 | 5160 | 48903
| 5161 | INSPECCION VISUAL PARA MALLA VIAL ARTERIAL NO TRONCAL, BRIGADA DE REACCION REALIZACION INVENTARIO DE HUECOS Y PROCESAMIENTO DE LA INFORMACION. | M2 | ENSAYOS - LABORATORIOS / ENSAYOS - LABORATORIOS | 159 | 5161 | 159
| 5162 | PAVIMENTO ASF RECICLADO EN FRIO Cemento 3% (Adición emulsión asfáltica CRL-1 Reciclaje extender, nivelar, y compactar. no incluye agregados petreos de adición). | M3 | PAVIMENTOS / PAVIMENTOS EN CONCRETO ASFALTICO | 227908 | 5162 | 227908
| 5163 | PAVIMENTO ASF RECICLADO EN FRIO Cemento 5% (Adición emulsión asfaltica CRL-1, reciclaje, extender, nivelar y compactar. No incluye agregados petreos de adición). | M3 | PAVIMENTOS / PAVIMENTOS EN CONCRETO ASFALTICO | 242668 | 5163 | 242668
| 5164 | PAVIMENTO ASF RECICLADO EN FRIO Emulsión CRL-1 al 3% (Suministro emulsión asfáltica CRL-1 reciclaje, extendida, nivelación y compactación. No incluye agregados petreos de adición). | M3 | PAVIMENTOS / PAVIMENTOS EN CONCRETO ASFALTICO | 121208 | 5164 | 121208
| 5165 | PAVIMENTO ASF RECICLADO EN FRIO EMULSION CRL-1 AL 5% (Suministro emulsión asfáltica CRL-1, reciclaje, extendida, nivelación y compactación. No incluye agregados petreos de adición). | M3 | PAVIMENTOS / PAVIMENTOS EN CONCRETO ASFALTICO | 176938 | 5165 | 176938
| 5166 | ALQUILER DE CERRAMIENTO TIPO 3, CONSTA DE SEÑALIZADORES TUBULARES PLASTICOS SEPARADOS ENTRE SI MAXIMO 3MTS TRIPLE CINTA PELIGRO CAL 4 (Incluye instalación, mantenimeinto y desinstalación). | ML/ME | GESTION AMBIENTAL / GESTION AMBIENTAL | 3357 | 5166 | 3357
| 5167 | PERSONAL DE BRIGADA Y ASEO (Incluye herramienta menor). SUMINISTRO. | H/ME | GESTION AMBIENTAL / GESTION AMBIENTAL | 1299909 | 5167 | 1299909
| 5168 | PROTECCION A SUMIDEROS (Incluye suministro y colocación de bolsas de lona y geotextil NT 1600 o similar). | UN/MES | GESTION AMBIENTAL / GESTION AMBIENTAL | 9086 | 5168 | 9086
| 5169 | PLAFONADO DE POZOS (Incluye suministro y colocación de puntilla, tabla burra de 2.90 x0.28x0.025m, cinta de señalizacion cal 4 rollo 500mx0.10m y señalización tubular colombina plástica). | UN | GESTION AMBIENTAL / GESTION AMBIENTAL | 116468 | 5169 | 116468
| 5170 | ALQUILER ELEMENTOS DE PROTECCION PERSONAL BASICO CONSTRUCCION VIAS CUADRILLAS 5 PERSONAS (Para personal operativo de los frentes de obra). | UN/MES | GESTION AMBIENTAL / GESTION AMBIENTAL | 255740 | 5170 | 255740
| 5171 | ACOMETIDA DOMICILIARIA DE 3" A 1/2". SUMINISTRO E INSTALACION. (Incluye tuberia PF, reposición de cajilla en polipropileno para medidor, registros y accesorios. Longitud promedio =6.5mt). | UN | REDES ACUEDUCTO / REDES ACUEDUCTO | 278583 | 5171 | 278583
| 5172 | ACOMETIDA DOMICILIARIA DE 4" A 1/2". SUMINISTRO E INSTALACION. (Incluye tuberia PF, reposición de cajilla en polipropileno para medidor, registros y accesorios, longitud promedio = 6.5mt). | UN | REDES ACUEDUCTO / REDES ACUEDUCTO | 268238 | 5172 | 268238
| 5173 | ACOMETIDA DOMICILIARIA DE 6" A 1/2". SUMINISTRO E INSTALACION. (Incluye tuberia PF reposición de cajilla en polipropileno para medidor, registros y accesorios. Longitud promedio=6.5 mt). | UN | REDES ACUEDUCTO / REDES ACUEDUCTO | 271688 | 5173 | 271688
| 5174 | JARDIN VERTICAL, INCLUYE ESTRUCTURA Y/O PANEL DE SOPORTE INDEPENDIENTE ELEM.PARA SOPORTE Y SUJECIÓN DE JARDIN, SACOS Y/O CANGUROS PARA SIEMBRA DE JARDIN VERTICAL, MATERIAL VEGETAL. SUMINISTRO CONSTRUCCION E INSTALACION. | M2 | MOBILIARIO URBANO - ARBOLES Y GRAMAS / SIEMBRA DE ARBOLES Y GRAMA | 470050 | 5174 | 470050
| 5175 | MURETE CONTENEDOR DE ZONA VERDE H=0.60M A=0.40M. SUMINISTRO Y CONSTRUCCION. (Incluye suministro y colocación de recebo común, geomembrana HDPE 30mil o similar y acero de refuerzo para anclaje) | ML | MANTENIMIENTO Y REHABILITACION DE VIAS / ACTIVIDADES ADICIONALES | 137984 | 5175 | 137984
| 5176 | ELEMENTO SEGREGADOR DE CICLO RUTA TIPO PIEZA A130 EN CONCRETO DE 3000PSI (Fundido en sitio, concreto premezclado. Incluye suministro, formaleta y construcción). | ML | MANTENIMIENTO Y REHABILITACION DE VIAS / ACTIVIDADES ADICIONALES | 104435 | 5176 | 104435
| 5177 | PARCHEO EN PAVIMENTO FLEXIBLE PARA ACCIONES DE MOVILIDAD. (Incluye corte, demolición, cargue, transporte y disposición final de escombros, imprimación, suministro, extendido y compactación de mezcla asfáltica) TRABAJO NOCTURNO. | M3 | PAVIMENTOS / PAVIMENTOS EN CONCRETO ASFALTICO | 989962 | 5177 | 989962
| 5178 | CUADRILLA (OFICIAL + 6 AYUDANTES) HORARIO NOCTURNO | JR | ANÁLISIS AUXILIARES / CUADRILLAS (INCLUYE FACTOR PRESTACIONAL) | 430984 | 5178 | 430984
| 5180 | FILTRO DE DRENAJE DE 0.6m x 1.0m. SUMINISTRO E INSTALACION. (Incluye tuberia perforada D=4", grava comun 1/2" y geotextil NT 4000 o similar). | ML | REDES ALCANTARILLADO / DRENAJE / REDES ALCANTARILLADO / DRENAJE | 160250 | 5180 | 160250
| 5181 | SARDINEL FUNDIDO EN SITIO EN CONCRETO PREMEZCLADO DE 3000PSI. SUMINISTRO Y CONSTRUCCION. (Grava común) E=0.20m H=0.35m (Incluye formaleta metálica, acero de refuerzo y alambre negro). | ML | ANDENES Y SARDINELES / SARDINELES Y BORDILLOS | 33630 | 5181 | 33630
| 5182 | 6 DUCTOS DE D=6" + 2 DUCTOS D=3" PVC TDP. SUMINISTRO E INSTALACION. (No incluye rellenos). | ML | REDES TELEFONICAS / DATOS / RED TELEFONICA ETB | 222583 | 5182 | 222583
| 5183 | 7 DUCTOS DE D=4" PVC TDP. SUMINISTRO E INSTALACION. (No incluye rellenos). | ML | REDES TELEFONICAS / DATOS / RED TELEFONICA ETB | 103364 | 5183 | 103364
| 5184 | 3 DUCTOS DE D=3" PVC TDP. SUMINISTRO E INSTALACION. (No incluye rellenos). | ML | REDES TELEFONICAS / DATOS / RED TELEFONICA ETB | 35913 | 5184 | 35913
| 5185 | NEOPRENO REFORZADO A 0.30 x 0.65 x 1" DOBLE REFUERZO, SUMINISTRO E INSTALACION (Incluye limpieza de la superficie con chorro de aire a presion, herramienta menor y compresor). | UN | GEOSINTETICOS / GEOMEMBRANAS | 265946 | 5185 | 265946
| 5186 | ACOMETIDA DOMICILIARIA DE 1/2" CON COLLAR DE DERIVACION DE 4" x 1/2". SUMINISTRO E INSTALACION. (Incluye tuberia PF, registros y accesorios, longitud promedio de 6.5m, incluye cajilla en polipropileno para medidor) | UN | REDES ACUEDUCTO / REDES ACUEDUCTO | 261301 | 5186 | 261301
| 5187 | ACOMETIDA DOMICILIARIA DE 1/2" CON COLLAR DE DERIVACION DE 6" x 1/2". SUMINISTRO E INSTALACION. (Incluye tuberia PF, registros y accesorios, longitud promedio 6.5mt. Incluye cajilla en polipropileno para medidor). | UN | REDES ACUEDUCTO / REDES ACUEDUCTO | 273045 | 5187 | 273045
| 5188 | BOYA PLASTICA DE 20 x 20 x 9cm DE ALTURA. SUMINISTRO E INSTALACION. | UN | SEÑALIZACION / SEÑALES DE TRANSITO | 41749 | 5188 | 41749
| 5189 | HITO DE 75cm DE ALTURA Y 8 cm DE DIAMETRO CON REFLECTIVOS DE COLOR AMARILLO. SUMINISTRO E INSTALACION. | UN | SEÑALIZACION / SEÑALES DE TRANSITO | 47441 | 5189 | 47441
| 5190 | CORTE CON EQUIPO DE OXICORTE PARA EL RETIRO DE LA JUNTA METALICA EXISTENTE EN EL PUENTE. | ML | PUENTES / PUENTES | 7478 | 5190 | 7478
| 5191 | DEMARCACION PICTOGRAMA CICLORUTA EN PINTURA TERMOPLASTICA (e=2.3mm incluye suministro y aplicación con equipo, incluye microesferas. Area =2mt2). | UN | SEÑALIZACION / DEMARCACION DE PAVIMENTOS | 218960 | 5191 | 218960
| 5195 | RETIRO, DEMONTE DE MATERIAL DE JUNTA DE DILATACIÓN EXISTENTE Y DEMOLICIÓN DE CONCRETO ADYACENTE A LA JUNTA, ANCHO VARIABLE DE 80 A 90cm. (Incluye cargue, transporte y retiro de escombros). | ML | PAVIMENTOS / JUNTAS PARA PAVIMENTOS | 32506 | 5195 | 32506
| 5196 | DEMOLICIÓN DE CONCRETO: ESPESORES 8cm A 15cm. (Incluye retiro de material, transporte y disposición final de escombros en sitio autorizado). | M3 | DEMOLICIONES / DEMOLICIONES | 64661 | 5196 | 64661
| 5197 | DEMOLICIÓN DE CONCRETO: ESPESORES 16cm A 25cm. (Incluye retiro de material, transporte y disposición final de escombros en sitio autorizado). | M3 | DEMOLICIONES / DEMOLICIONES | 70290 | 5197 | 70290
| 5199 | CONCRETO SIN RETRACCIÓN, SUMINISTRO Y COLOCACIÓN, (CONCRELISTO RE 5000 O SIMILAR) CON FIBRA METÁLICA 80-60 O SIMILAR PARA VIGAS DE SOPORTE JUNTAS DE DILATACIÓN | M3 | CONCRETO Y ACERO PARA ESTRUCTURAS / CONCRETO PARA ESTRUCTURAS | 3256629 | 5199 | 3256629
| 5200 | GROUTING DE ALTA RESISTENCIA SIN RETRACCIÓN PARA RELLENO DE ZONA DE ANCLAJE PARA REEMPLAZO DE JUNTA EXISTENTE H=0.05m. SUMINISTRO Y COLOCACIÓN. (Incluye imprimante de alta adherencia y curador). | M2 | CONCRETO Y ACERO PARA ESTRUCTURAS / CONCRETO PARA ESTRUCTURAS | 416298 | 5200 | 416298
| 5201 | JUNTA ELASTOMERICA TIPO AWGJ 70 DE 70mm DE RECORRIDO O SIMILAR. SUMINISTRO Y COLOCACIÓN. (Incluye pernos y soldadura). | ML | PAVIMENTOS / JUNTAS PARA PAVIMENTOS | 101366 | 5201 | 101366
| 5202 | JUNTA METÁLICA CON ÁNGULO DE 3"x1/4". SUMINISTRO Y COLOCACIÓN. (PARA UN SOLO COSTADO DE LA JUNTA). | ML | PAVIMENTOS / JUNTAS PARA PAVIMENTOS | 43100 | 5202 | 43100
| 5204 | LIMPIEZA PROFUNDA DE LA JUNTA PARA ANCHOS VARIABLES DE 5 A 30cm. (Retiro del material en la cavidad existente entre la superficie externa de la viga y el espaldar del estribo mediante el uso de hidrolavado y taladro luego del vaciado de escombros). | ML | PAVIMENTOS / JUNTAS PARA PAVIMENTOS | 5242 | 5204 | 5242
| 5205 | SELLANTE BASE EN POLIMERO PARA SELLO DE FISURAS, SUMINISTRO Y COLOCACIÓN, (ANCHO JUNTA APROX. 25mm PROFUNDIDAD APROX. 12mm). | ML | ANÁLISIS AUXILIARES / ACTIVIDADES DE CONSERVACION | 24761 | 5205 | 24761
| 5207 | SANEADO DE CONCRETO DE RECUBRIMIENTO. INCLUYE ESCARIFICACIÓN DE CONCRETO PROFUNDIDAD ENTRE 2cm Y 7cm, LIMPIEZA Y APLICACIÓN DE RECUBRIMIENTO ANTICORROSIVO PARA EL ACERO DE REFUERZO EXISTENTE Y MORTERO DE REPARACIÓN ESTRUCTURAL. NIVEL DE TRABAJO+3.0m | M2 | ANÁLISIS AUXILIARES / ACTIVIDADES DE CONSERVACION | 122959 | 5207 | 122959
| 5208 | LIMPIEZA MECÁNICA DE ACERO DE REFUERZO CON PULIDORA Y SUMINISTRO Y APLICACIÓN DE INHIBIDOR DE CORROSIÓN. NIVEL DE TRABAJO +3.0m. | ML | ANÁLISIS AUXILIARES / ACTIVIDADES DE CONSERVACION | 55468 | 5208 | 55468
| 5209 | IMPRIMANTE Y PUENTE DE ADHERENCIA ENTRE CONCRETO FRESCO Y ENDURECIDO DE FRAGUADO LENTO. SUMINISTRO Y APLICACIÓN. EPÓXICO DE PEGA CONCRETO NUEVO A VIEJO QUE CUMPLA CON LA NORMA ASTM C-881 TIPO 5 GRADO II | M2 | ANÁLISIS AUXILIARES / ACTIVIDADES DE CONSERVACION | 32219 | 5209 | 32219
| 5210 | ESCARIFICACIÓN MECÁNICA ABUZARDADO Y CORTE CON DISCO DIAMANTADO PARA RECALCE DE ELEMENTOS ESTRUCTURALES PROFUNDIDAD VARIABLE ENTRE 5cm Y 20cm. INCLUYE TRANSPORTE DE ESCOMBROS. | M2 | ANÁLISIS AUXILIARES / ACTIVIDADES DE CONSERVACION | 43237 | 5210 | 43237
| 5211 | MORTERO ACRILICO DE REPARACIÓN ALTA RESISTENCIA, AUTOIMPRIMANTE. SUMINISTRO Y APLICACIÓN. INCLUYE COSTOS DE SUMINISTRO DE MATERIALES (RECUBRIMIENTO ANTICORROSIVO EN DOS CAPAS. | M2 | ANÁLISIS AUXILIARES / ACTIVIDADES DE CONSERVACION | 31085 | 5211 | 31085
| 5212 | MASILLA DE POLIURETANO MONOCOMPONENTE PARA SELLADO DE JUNTAS DE CONSTRUCCIÓN. SELLADOR ELÁSTICO DE POLIURETANO. SUMINISTRO Y COLOCACIÓN. | ML | PAVIMENTOS / JUNTAS PARA PAVIMENTOS | 12165 | 5212 | 12165
| 5214 | LAMINA ALFAJOR 6mm CON SOPORTE EN NEOPRENO PARA PERMITIR FLUJO VEHICULAR SOBRE JUNTAS DEMOLIDAS. INCLUYE RETIRO Y POSTERIOR COLOCACIÓN Y TRANSPORTE. | M2 | PAVIMENTOS / JUNTAS PARA PAVIMENTOS | 134200 | 5214 | 134200
| 5215 | LIMPIEZA DE VIGAS METÁLICAS CON CHORRO DE ARENA (SANDBLASTING). | M2 | CONCRETO Y ACERO PARA ESTRUCTURAS / PINTURA PARA ESTRUCTURAS | 20712 | 5215 | 20712
| 5216 | PINTURA EPÓXICA A DOS MANOS. SUMINISTRO Y APLICACIÓN. | M2 | CONCRETO Y ACERO PARA ESTRUCTURAS / PINTURA PARA ESTRUCTURAS | 13043 | 5216 | 13043
| 5217 | PINTURA ACRÍLICA BASE AGUA A=10cm PARA LINEAS DE DEMARCACIÓN, CON MICROESFERAS, ESPESOR SECO DE 9mils Y 60% DE SÓLIDOS POR VOLUMEN, EN CALZADA. SUMINISTRO Y APLICACIÓN. | ML | SEÑALIZACION / DEMARCACION DE PAVIMENTOS | 2009 | 5217 | 2009
| 5218 | PINTURA ACRILÍCA BASE AGUA a=10cm PARA LINEAS DE DEMARCACIÓN, EN CICLORUTA (en andén), SIN MICROESFERAS, ESPESOR SECO DE 9mils Y 60% DE SÓLIDOS POR VOLUMEN. SUMINISTRO Y APLICACIÓN. | ML | SEÑALIZACION / DEMARCACION DE PAVIMENTOS | 2287 | 5218 | 2287
| 5220 | PINTURA EN PLASTICO EN FRIO METILMETACRILATO DE a=12cm PARA LINEAS DE DEMARCACIÓN, CON MICROESFERAS Y ESPESOR SECO SEGÚN NORMA NTC 4744. SUMINISTRO Y APLICACIÓN. | ML | SEÑALIZACION / DEMARCACION DE PAVIMENTOS | 7716 | 5220 | 7716
| 5221 | PINTURA EN PLASTICO EN FRIO METILMETACRILATO DE a=15cm PARA LINEAS DE DEMARCACIÓN, CON MICROESFERAS Y ESPESOR SECO SEGÚN NORMA NTC 4744. SUMINISTRO Y APLICACIÓN. | ML | SEÑALIZACION / DEMARCACION DE PAVIMENTOS | 8479 | 5221 | 8479
| 5225 | PINTURA DE TRÁFICO - IMPRIMANTE NEGRO A=15cm. SUMINISTRO Y APLICACIÓN. | ML | SEÑALIZACION / DEMARCACION DE PAVIMENTOS | 2152 | 5225 | 2152
| 5226 | PINTURA DE TRÁFICO - IMPRIMANTE NEGRO A=20cm. SUMINISTRO Y APLICACIÓN. | ML | SEÑALIZACION / DEMARCACION DE PAVIMENTOS | 3150 | 5226 | 3150
| 5227 | PINTURA DE TRÁFICO - IMPRIMANTE NEGRO. SUMINISTRO Y APLICACIÓN. | M2 | SEÑALIZACION / DEMARCACION DE PAVIMENTOS | 10800 | 5227 | 10800
| 5228 | BORRADO DE DEMARCACIÓN VIAL POR FRESADO CON MÁQUINA PARA LINEA a=0.12m. | ML | SEÑALIZACION / DEMARCACION DE PAVIMENTOS | 1615 | 5228 | 1615
| 5229 | BORRADO DE DEMARCACIÓN VIAL POR FRESADO CON MÁQUINA PARA LINEA a=0.15m. | ML | SEÑALIZACION / DEMARCACION DE PAVIMENTOS | 2019 | 5229 | 2019
| 5230 | BORRADO DE DEMARCACIÓN VIAL POR FRESADO CON MÁQUINA PARA LINEA a=0.20m. | ML | SEÑALIZACION / DEMARCACION DE PAVIMENTOS | 2697 | 5230 | 2697
| 5241 | TACHA REFLECTIVA BIDIRECCIONAL (Incluye suministro e instalación). | UN | SEÑALIZACION / DEMARCACION DE PAVIMENTOS | 7576 | 5241 | 7576
| 5242 | RESALTOS EN CAUCHO ANCLADOS, LONGITUD 1m, ANCHO 30cm, ANCHO 4.5cm. (Incluye suministro e instalación). | UN | SEÑALIZACION / DEMARCACION DE PAVIMENTOS | 124443 | 5242 | 124443
| 5244 | ENTIBADO EC-1 CONTÍNUO MADERA CON PERFILES DE MADERA Y PARALES TELESCÓPICOS. SUMINISTRO E INSTALACIÓN. | M2 | EXCAVACIONES / FORMALETAS | 35447 | 5244 | 35447
| 5245 | EMPATE EN LÍNEA DE TUBERÍA DE ACERO (HA) A TUBERÍA PVC 6". SUMINISTRO E INSTALACIÓN. (INCLUYE ACOPLE UNIVERSAL D= 6" R1, UNIÓN DE REPARACIÓN D=6" Y 1mt DE TUBERÍA PVC D= 6" RDE 21). | UN | REDES ALCANTARILLADO / DRENAJE / REDES ALCANTARILLADO / DRENAJE | 377040 | 5245 | 377040
| 5246 | EMPATE EN LÍNEA DE TUBERÍA DE ACERO (HA) A TUBERÍA PVC 12". SUMINISTRO E INSTALACIÓN. (INCLUYE ACOPLE UNIVERSAL D= 12" R1, UNIÓN DE REPARACIÓN D=12" Y 1mt DE TUBERÍA PVC D= 12" RDE 21). | UN | REDES ALCANTARILLADO / DRENAJE / REDES ALCANTARILLADO / DRENAJE | 1606845 | 5246 | 1606845
| 5247 | EMPATE EN LÍNEA DE TUBERÍA DE ACERO (HA) A ASBESTO CEMENTO (AC) 6". SUMINISTRO E INSTALACIÓN. (INCLUYE DOS ACOPLES UNIVERSAL D= 6" R1 Y 1mt DE TUBERÍA PVC D= 6" RDE 21). | UN | REDES ALCANTARILLADO / DRENAJE / REDES ALCANTARILLADO / DRENAJE | 393179 | 5247 | 393179
| 5248 | TUBERIA CONDUIT PVC D= 1/2" (No incluye Rellenos). SUMINISTRO E INSTALACIÓN. | ML | REDES ACUEDUCTO / REDES ACUEDUCTO | 3093 | 5248 | 3093
| 5249 | TUBERIA EN ACERO GALVANIZADA D= 2" (No incluye rellenos). SUMINISTRO E INSTALACIÓN. | ML | REDES ELECTRICAS / RED ELECTRICA CODENSA | 23602 | 5249 | 23602
| 5250 | CARCAMO TIPO PLACA DE PROTECCIÓN DE TUBO EN POLIETILENO D= 2", 3", 4", 6" Y 8". (Incluye relleno en arena de peña, refuerzo, concreto de 2000 PSI y 4000 PSI, formaleta y transporte de petreos). | ML | REDES ACUEDUCTO / REDES ACUEDUCTO | 116484 | 5250 | 116484
| 5251 | CARCAMO TIPO PLACA PARA PROTECCIÓN DE TUBO EN POLIETILENO D= 10", 12", 14" Y 16" (Incluye relleno en arena de peña, refuerzo, concreto de 2000 PSI y 4000 PSI, formaleta y transporte de petreos). | ML | REDES ACUEDUCTO / REDES ACUEDUCTO | 176900 | 5251 | 176900
| 5252 | CAJA PARA SECCIONADOR MANIOBRA SUBESTACIÓN SEMISUMERGIBLE NORMA CODENSA CS290 (Anden. Incl base en concreto de 1500 PSI. Recebo compactado, muros, pañete en mortero impermeab. acero refuerzo, escalera de gato, marco y tapas. | UN | REDES ACUEDUCTO / REDES ACUEDUCTO | 2071468 | 5252 | 2071468
| 5253 | CAJA DE MANIOBRA ENTRADA Y SALIDA SUBESTACION SEMISUMERGIBLE NORMA CODENSA CTS535. SUMINISTRO E INSTALACION. | UN | REDES ACUEDUCTO / REDES ACUEDUCTO | 7930135 | 5253 | 7930135
| 5254 | TUBERIA CONCRETO D=36" CL. V REFORZADO (Incluye Suministro, Instalación, mortero 2000 PSI para cubrimiento de junta). | ML | REDES ALCANTARILLADO / DRENAJE / REDES ALCANTARILLADO / DRENAJE | 1135775 | 5254 | 1135775
| 5271 | CONCRETO 2000 PSI GRAVA COMUN 1" (Suministro y colocación. Incluye suministro de concreto, formaleteado, fundida y curado.) | M3 | CONCRETO Y ACERO PARA ESTRUCTURAS / CONCRETO PARA ESTRUCTURAS | 368070 | 5271 | 368070
| 5272 | 2 DUCTOS D=6" PVC-TDP (No Incluye Rellenos ni excavación). SUMINISTRO E INSTALACIÓN. | ML | REDES ELECTRICAS / RED ELECTRICA CODENSA | 61922 | 5272 | 61922
| 5273 | 3 DUCTOS D=6" PVC-TDP (No Incluye Rellenos ni excavación). SUMINISTRO E INSTALACIÓN. | ML | REDES ELECTRICAS / RED ELECTRICA CODENSA | 92883 | 5273 | 92883
| 5274 | 5 DUCTOS D=6" PVC-TDP (No Incluye Rellenos ni excavación). SUMINISTRO E INSTALACIÓN. | ML | REDES ELECTRICAS / RED ELECTRICA CODENSA | 154805 | 5274 | 154805
| 5275 | 10 DUCTOS D=6" PVC-TDP (No Incluye Rellenos ni excavación). SUMINISTRO E INSTALACIÓN. | ML | REDES ELECTRICAS / RED ELECTRICA CODENSA | 309610 | 5275 | 309610
| 5276 | 11 DUCTOS D=6" PVC-TDP (No Incluye Rellenos ni excavación). SUMINISTRO E INSTALACIÓN. | ML | REDES ELECTRICAS / RED ELECTRICA CODENSA | 340571 | 5276 | 340571
| 5277 | 20 DUCTOS D=4" PVC-TDP (No Incluye Rellenos ni excavación). SUMINISTRO E INSTALACIÓN. | ML | REDES ELECTRICAS / RED ELECTRICA CODENSA | 285301 | 5277 | 285301
| 5278 | 28 DUCTOS D=4" PVC-TDP (No Incluye Rellenos ni excavación). SUMINISTRO E INSTALACIÓN. | ML | REDES ELECTRICAS / RED ELECTRICA CODENSA | 399488 | 5278 | 399488
| 5279 | 5 DUCTOS D=4" PVC-TDP (No Incluye Rellenos ni excavación). SUMINISTRO E INSTALACIÓN. | ML | REDES ELECTRICAS / RED ELECTRICA CODENSA | 71325 | 5279 | 71325
| 5280 | CARCAMO DE PROTECCIÓN PARA TUBERIA DE TELEFONOS (DE 9 A 12 TUBOS). SUMINISTRO E INSTALACIÓN. | ML | REDES TELEFONICAS / DATOS / RED TELEFONICA ETB | 153218 | 5280 | 153218
| 5286 | ESTABILIZACIÓN DE BASE GRANULAR CON EMULSIÓN + CEMENTO 5% e= 0.20m | M2 | RELLENOS Y CAPAS GRANULARES / CAPAS GRANULARES | 10077 | 5286 | 10077
| 5312 | CONCRETO 4000 PSI (280 Kg/Cm2) GRAVA COMUN PARA ALETAS Y ESPALDAR (INCLUYE FORMALETA. NO INCLUYE REFUERZO NI CURADO. INCLUYE SUMINISTRO Y COLOCACION). | M3 | CONCRETO Y ACERO PARA ESTRUCTURAS / CONCRETO PARA ESTRUCTURAS | 431557 | 5312 | 431557
| 5313 | CONCRETO 3500 PSI (245 Kg/Cm2) GRAVA COMUN PARA CIMENTACIONES (INCLUYE FORMALETA. NO INCLUYE REFUERZO NI CURADO. INCLUYE SUMINISTRO Y COLOCACION). | M3 | CONCRETO Y ACERO PARA ESTRUCTURAS / CONCRETO PARA ESTRUCTURAS | 416564 | 5313 | 416564
| 5314 | SEPARADOR NEW JERSEY MONODIRECCIONAL 0.375m x 0.90m x 0.15m (Fundido en sitio. Incluye Sum. e Inst. No Inc. material de base). | ML | ANDENES Y SARDINELES / SARDINELES Y BORDILLOS | 388712 | 5314 | 388712
| 5315 | CONCRETO 4000 PSI (280 Kg/Cm2) PARA MURO DE CONTENCION (GRAVA COMUN) SUMINISTRO Y COLOCACIÓN. Incluye Formaleta. No incluye Refuerzo, ni Curado). Para trabajos a nivel menor de 1.50m. | M3 | CONCRETO Y ACERO PARA ESTRUCTURAS / CONCRETO PARA ESTRUCTURAS | 580551 | 5315 | 580551
| 5316 | NIVELACION DE CAJA CS276 EN ANDEN H= 0.42m (INCLUYE CONCRETO 2500 PSI HECHO EN OBRA, LADRILLO TOLETE RECOCIDO 24x12x6. MORTERO 1:5 HECHO EN OBRA. INCL. REPOSICION DE MARCO Y TAPA PREFABRICADA | UN | REDES ELECTRICAS / RED ELECTRICA CODENSA | 921263 | 5316 | 921263
| 5317 | CONCRETO 5000 PSI (350 Kg/Cm2) PARA SUPER ESTRUCTURA ACELERADO A 2 DIAS. (Concreto grava común.Incluye acelerante, formaleta, curado de concreto y mano de obra). | M3 | CONCRETO Y ACERO PARA ESTRUCTURAS / CONCRETO PARA ESTRUCTURAS | 642290 | 5317 | 642290
| 5318 | CAMARA GRP 2500 * 2500 * 1200 (INCLUYE TUBERIA , CHIMENEA 2.5m Y ACCESORIOS. SUMINISTRO E INSTALACION. | UN | REDES ALCANTARILLADO / DRENAJE / REDES ALCANTARILLADO / DRENAJE | 20450074 | 5318 | 20450074
| 5319 | CAMARA GRP 2600 * 2600 * 1200 (INCLUYE TUBERIA , CHIMENEA 2.5m Y ACCESORIOS. SUMINISTRO E INSTALACION. | UN | REDES ALCANTARILLADO / DRENAJE / REDES ALCANTARILLADO / DRENAJE | 21848440 | 5319 | 21848440
| 5320 | TUBERIA GRP 350mm (INCLUYE TRANSPORTE). SUMINISTRO E INSTALACION. | ML | REDES ACUEDUCTO / REDES ACUEDUCTO | 391192 | 5320 | 391192
| 5321 | TUBERIA GRP 450mm (INCLUYE TRANSPORTE). SUMINISTRO E INSTALACION. | ML | REDES ACUEDUCTO / REDES ACUEDUCTO | 456001 | 5321 | 456001
| 5322 | TUBERIA GRP 550mm (INCLUYE TRANSPORTE). SUMINISTRO E INSTALACION. | ML | REDES ACUEDUCTO / REDES ACUEDUCTO | 518195 | 5322 | 518195
| 5323 | TUBERIA GRP 650mm (INCLUYE TRANSPORTE). SUMINISTRO E INSTALACION. | ML | REDES ACUEDUCTO / REDES ACUEDUCTO | 654842 | 5323 | 654842
| 5324 | TUBERIA GRP 750mm (INCLUYE TRANSPORTE). SUMINISTRO E INSTALACION. | ML | REDES ACUEDUCTO / REDES ACUEDUCTO | 726515 | 5324 | 726515
| 5325 | TUBERIA GRP 850mm (INCLUYE TRANSPORTE). SUMINISTRO E INSTALACION. | ML | REDES ACUEDUCTO / REDES ACUEDUCTO | 838351 | 5325 | 838351
| 5326 | TUBERIA GRP 2500mm (INCLUYE TRANSPORTE). SUMINISTRO E INSTALACION. | ML | REDES ACUEDUCTO / REDES ACUEDUCTO | 4688710 | 5326 | 4688710
| 5327 | TUBERIA GRP 2600mm (INCLUYE TRANSPORTE). SUMINISTRO E INSTALACION. | ML | REDES ACUEDUCTO / REDES ACUEDUCTO | 4980882 | 5327 | 4980882
| 5328 | CAMARA GRP 900 * 900 * 1200 (INCLUYE TUBERIA , CHIMENEA 1.0m Y ACCESORIOS. SUMINISTRO E INSTALACION. | UN | REDES ALCANTARILLADO / DRENAJE / REDES ALCANTARILLADO / DRENAJE | 6448287 | 5328 | 6448287
| 5329 | CAMARA GRP 900 * 900 * 1200 (INCLUYE TUBERIA , CHIMENEA 2.50m Y ACCESORIOS. SUMINISTRO E INSTALACION. | UN | REDES ALCANTARILLADO / DRENAJE / REDES ALCANTARILLADO / DRENAJE | 8523443 | 5329 | 8523443
| 5330 | CAMARA GRP 1000 * 1000 * 1200 (INCLUYE TUBERIA , CHIMENEA 2.50m Y ACCESORIOS. SUMINISTRO E INSTALACION. | UN | REDES ALCANTARILLADO / DRENAJE / REDES ALCANTARILLADO / DRENAJE | 9159349 | 5330 | 9159349
| 5331 | CAMARA GRP 1100 * 1100 * 1200 (INCLUYE TUBERIA , CHIMENEA 2.50m Y ACCESORIOS. SUMINISTRO E INSTALACION. | UN | REDES ALCANTARILLADO / DRENAJE / REDES ALCANTARILLADO / DRENAJE | 9716829 | 5331 | 9716829
| 5332 | CAMARA GRP 1300 * 1300 * 1200 (INCLUYE TUBERIA , CHIMENEA 5.0m Y ACCESORIOS. SUMINISTRO E INSTALACION. | UN | REDES ALCANTARILLADO / DRENAJE / REDES ALCANTARILLADO / DRENAJE | 13009637 | 5332 | 13009637
| 5333 | CAMARA GRP 1500 * 1500 * 1200 (INCLUYE TUBERIA , CHIMENEA 2.50m Y ACCESORIOS. SUMINISTRO E INSTALACION. | UN | REDES ALCANTARILLADO / DRENAJE / REDES ALCANTARILLADO / DRENAJE | 12277237 | 5333 | 12277237
| 5334 | CAMARA GRP 1600 * 1600 * 1200 (INCLUYE TUBERIA , CHIMENEA 2.50m Y ACCESORIOS. SUMINISTRO E INSTALACION. | UN | REDES ALCANTARILLADO / DRENAJE / REDES ALCANTARILLADO / DRENAJE | 13071723 | 5334 | 13071723
| 5335 | CAMARA GRP 1800 * 1800 * 1200 (INCLUYE TUBERIA , CHIMENEA 2.50m Y ACCESORIOS. SUMINISTRO E INSTALACION. | UN | REDES ALCANTARILLADO / DRENAJE / REDES ALCANTARILLADO / DRENAJE | 15002914 | 5335 | 15002914
| 5336 | CAMARA GRP 1800 * 1800 * 1200 (INCLUYE TUBERIA , CHIMENEA 5.0m Y ACCESORIOS. SUMINISTRO E INSTALACION. | UN | REDES ALCANTARILLADO / DRENAJE / REDES ALCANTARILLADO / DRENAJE | 18789792 | 5336 | 18789792
| 5338 | PARAMETRO DE RESISTENCIA DEL SUELO MEDIANTE COMPRESION TRIAXIAL: COMPRESION TRIAXIAL ESTÁTICA CONSOLIDADA NO DRENADO UU (TRES PUNTOS) | UN | ENSAYOS - LABORATORIOS / ENSAYOS - LABORATORIOS | 1200000 | 5338 | 1200000
| 5339 | REDUCCION CONCENTRICA HD 8"x4" (Suministro e Instalación) | UN | REDES ACUEDUCTO / REDES ACUEDUCTO | 318862 | 5339 | 318862
| 5340 | MALLA PUESTA A TIERRA SUBESTACIONES (INCLUYE SUMINISTRO E INSTALACION). | UN | REDES ELECTRICAS / RED ELECTRICA CODENSA | 1448521 | 5340 | 1448521
| 5341 | VARILLA COOPER WELD 5/8" x 2.44m. (INCLUYE SUMINISTRO E INSTALACION). | UN | REDES ELECTRICAS / RED ELECTRICA CODENSA | 414440 | 5341 | 414440
| 5342 | MASCARILLA DE GIRO PARA SEMÁFORO DE 200mm. (INCLUYE SUMINISTRO E INSTALACION). | UN | REDES TELEFONICAS / DATOS / RED TELEFONICA ETB | 100326 | 5342 | 100326
| 5343 | MODULO ROJO PARA SEMÁFOROS DE 200mm (TIPO LED, SEMÁFORO TIPO MENSULA). SUMINISTRO E INSTALACION. | UN | REDES TELEFONICAS / DATOS / RED TELEFONICA ETB | 622370 | 5343 | 622370
| 5344 | GEOMALLA TENSAR BX 1200 PARA REFUERZO DE MATERIALES GRANULARES. SUMINISTRO E INSTALACION. | M2 | GEOSINTETICOS / GEOTEXTILES | 8013 | 5344 | 8013
| 5345 | CAPAS GRANULARES DE SUBBASE CLASE A (SBG_A) PRODUCIDAS CON RCD. (suministro, extendido, nivelación, humedecimiento y compactación con vibrocompactador) IDU ET-400-11, Tráfico T4 - T5. Transporte petreos 28Km. | M3 | RELLENOS Y CAPAS GRANULARES / CAPAS GRANULARES | 146669 | 5345 | 146669
| 5346 | CAPAS GRANULARES DE BASE CLASE A (BG_A) PRODUCIDAS CON RCD. (suministro, extendido, nivelación, humedecimiento y compactación con vibrocompactador) IDU ET-400-11, Tráfico T4 - T5. Transporte petreos 28Km. | M3 | RELLENOS Y CAPAS GRANULARES / CAPAS GRANULARES | 151737 | 5346 | 151737
| 5347 | RECICLAJE DE PAVIMENTO ASFALTICO EN EL SITIO CON 3% DE EMULSION ASFALTICA, INCLUYE 0.5% DE CEMENTO PORTLAND. Transporte petreos 23 Km. | M3 | RELLENOS Y CAPAS GRANULARES / CAPAS GRANULARES | 195438 | 5347 | 195438
| 5348 | RECICLAJE DE PAVIMENTO ASFALTICO EN EL SITIO CON 3% DE EMULSION ASFALTICA, INCLUYE 1.0% DE CEMENTO PORTLAND. Transporte petreos 23 Km. | M3 | RELLENOS Y CAPAS GRANULARES / CAPAS GRANULARES | 200783 | 5348 | 200783
| 5349 | RECICLAJE DE PAVIMENTO ASFALTICO EN EL SITIO CON 3% DE EMULSION ASFALTICA, INCLUYE 1.5% DE CEMENTO PORTLAND. Transporte petreos 23 Km. | M3 | RELLENOS Y CAPAS GRANULARES / CAPAS GRANULARES | 206164 | 5349 | 206164
| 5350 | RECICLAJE DE PAVIMENTO ASFALTICO EN EL SITIO CON 4% DE EMULSION ASFALTICA, INCLUYE 0.5% DE CEMENTO PORTLAND. Transporte petreos 23 Km. | M3 | RELLENOS Y CAPAS GRANULARES / CAPAS GRANULARES | 236036 | 5350 | 236036
| 5351 | RECICLAJE DE PAVIMENTO ASFALTICO EN EL SITIO CON 4% DE EMULSION ASFALTICA, INCLUYE 1.0% DE CEMENTO PORTLAND. Transporte petreos 23 Km. | M3 | RELLENOS Y CAPAS GRANULARES / CAPAS GRANULARES | 241418 | 5351 | 241418
| 5352 | RECICLAJE DE PAVIMENTO ASFALTICO EN EL SITIO CON 4% DE EMULSION ASFALTICA, INCLUYE 1.5% DE CEMENTO PORTLAND. Transporte petreos 23 Km. | M3 | RELLENOS Y CAPAS GRANULARES / CAPAS GRANULARES | 246799 | 5352 | 246799
| 5353 | RECICLAJE DE PAVIMENTO ASFALTICO EN EL SITIO CON 5% DE EMULSION ASFALTICA, INCLUYE 0.5% DE CEMENTO PORTLAND. Transporte petreos 23 Km. | M3 | RELLENOS Y CAPAS GRANULARES / CAPAS GRANULARES | 276671 | 5353 | 276671
| 5354 | RECICLAJE DE PAVIMENTO ASFALTICO EN EL SITIO CON 5% DE EMULSION ASFALTICA, INCLUYE 1.0% DE CEMENTO PORTLAND. Transporte petreos 23 Km. | M3 | RELLENOS Y CAPAS GRANULARES / CAPAS GRANULARES | 282589 | 5354 | 282589
| 5355 | RECICLAJE DE PAVIMENTO ASFALTICO EN EL SITIO CON 5% DE EMULSION ASFALTICA, INCLUYE 1.5% DE CEMENTO PORTLAND. Transporte petreos 23 Km. | M3 | RELLENOS Y CAPAS GRANULARES / CAPAS GRANULARES | 287434 | 5355 | 287434
| 5356 | RECICLAJE DE PAVIMENTO ASFALTICO EN EL SITIO CON 3% DE CEMENTO PORTLAND. Suministro, extendido, nivelacion, humedecimiento y compactacion con vibrocompactador. IDU ET-454-11, Tráfico T4 - T5. Transporte petreos 23 Km. | M3 | RELLENOS Y CAPAS GRANULARES / CAPAS GRANULARES | 100153 | 5356 | 100153
| 5357 | RECICLAJE DE PAVIMENTO ASFALTICO EN EL SITIO CON 4% DE CEMENTO PORTLAND. Suministro, extendido, nivelacion, humedecimiento y compactacion con vibrocompactador. IDU ET-454-11, Tráfico T4 - T5. Transporte petreos 23 Km. | M3 | RELLENOS Y CAPAS GRANULARES / CAPAS GRANULARES | 113344 | 5357 | 113344
| 5358 | RECICLAJE DE PAVIMENTO ASFALTICO EN EL SITIO CON 5% DE CEMENTO PORTLAND. Suministro, extendido, nivelacion, humedecimiento y compactacion con vibrocompactador. IDU ET-454-11, Tráfico T4 - T5. Transporte petreos 23 Km. | M3 | RELLENOS Y CAPAS GRANULARES / CAPAS GRANULARES | 122107 | 5358 | 122107
| 5359 | RECICLAJE DE PAVIMENTO ASFALTICO EN EL SITIO CON 6% DE CEMENTO PORTLAND. Suministro, extendido, nivelacion, humedecimiento y compactacion con vibrocompactador. IDU ET-454-11, Tráfico T4 - T5. Transporte petreos 23 Km. | M3 | RELLENOS Y CAPAS GRANULARES / CAPAS GRANULARES | 132440 | 5359 | 132440
| 5360 | ACOPIO Y TRASIEGO DE MATERIAL DE FRESADO EN EL SITIO DE ALMACENAMIENTO TRANSITORIO. | HR | PAVIMENTOS / PAVIMENTOS EN CONCRETO ASFALTICO | 137627 | 5360 | 137627
| 5361 | CLASIFICACION DE MATERIAL DE FRESADO EN EL SITIO DE ALMACENAMIENTO TRANSITORIO PARA ACCIONES DE MOVILIDAD. | M3 | PAVIMENTOS / PAVIMENTOS EN CONCRETO ASFALTICO | 10706 | 5361 | 10706
| 5362 | FRESADO ESTABILIZADO AL 5% CON EMULSIÓN CRL-1 PARA ACCION DE MOVILIDAD (INCLUYE MATERIAL PETREO DE ADICION (Arena de rio) - distacio a 28 Km. | M3 | PAVIMENTOS / PAVIMENTOS EN CONCRETO ASFALTICO | 230479 | 5362 | 230479
| 5363 | FRESADO ESTABILIZADO AL 5% CON EMULSIÓN CRL-1 PARA ACCION DE MOVILIDAD (INCLUYE MATERIAL PETREO DE ADICION (Arena lavada) - distacio a 28 Km. | M3 | PAVIMENTOS / PAVIMENTOS EN CONCRETO ASFALTICO | 232225 | 5363 | 232225
| 5364 | FRESADO ESTABILIZADO AL 5% CON EMULSIÓN CRL-1 PARA ACCIÓN DE MOVILIDAD (INCLUYE MATERIAL PÉTREO DE ADICIÓN (Subbase granular Tipo A - SBG A)) - distancia a 28 Km. | M3 | PAVIMENTOS / PAVIMENTOS EN CONCRETO ASFALTICO | 233304 | 5364 | 233304
| 5365 | MALLA ESLABONADA CALIBRE 10.5 2" ALTURA MAYOR A 2.20m. SUMINISTRO E INSTALACION. | M2 | GESTION AMBIENTAL / GESTION AMBIENTAL | 24480 | 5365 | 24480
| 5366 | POLISOMBRA VERDE PARA CERRAMIENTO. SUMINISTRO E INSTALACION. | M2 | GESTION AMBIENTAL / GESTION AMBIENTAL | 2158 | 5366 | 2158
| 5367 | TAPON D= 2 1/2" PARA TUBERIA DE ACERO NEGRA, CALIBRE 40. SUMINISTRO E INSTALACION. | UN | REDES TELEFONICAS / DATOS / RED TELEFONICA ETB | 9777 | 5367 | 9777
| 5368 | TEJA DE ZINC. SUMINISTRO E INSTALACION. INCLUYE ESTRUCTURAS CUARTONES EN MADERA x 3.0m Y AMARRES. | M2 | OBRAS DE ARTE Y EDIFICACIONES / CUBIERTAS | 15193 | 5368 | 15193
| 5369 | PINTURA ACEITE SOBRE LAMINA (INCLUYE ANTICORROSIVO). SUMINISTRO Y APLICACION. | UN | CONCRETO Y ACERO PARA ESTRUCTURAS / PINTURA PARA ESTRUCTURAS | 2513 | 5369 | 2513
| 5370 | PINTURA VINILO TIPO 1 (2 MANOS). | M2 | CONCRETO Y ACERO PARA ESTRUCTURAS / PINTURA PARA ESTRUCTURAS | 6512 | 5370 | 6512
| 5371 | MURO EN LADRILLO TOLETE COMUN. | M2 | OBRAS DE ARTE Y EDIFICACIONES / MAMPOSTERIA | 39340 | 5371 | 39340
| 5372 | TANQUE DE AGUA DE 500 LT. SUMINISTRO E INSTALACION. | UN | REDES ACUEDUCTO / REDES ACUEDUCTO | 178574 | 5372 | 178574
| 5373 | ZARANDA DE 6x3 PARA CLASIFICACIÓN MATERIAL. SUMINISTRO E INSTALACIÓN. | UN | ACERO DE REFUERZO / ACERO DE REFUERZO | 24918759 | 5373 | 24918759
| 5374 | PARCHEO CON PAVIMENTO ASFALTICO RECICLADO ESTABILIZADO AL 5% CON EMULSION CRL-1 PARA ACCION DE MOVILIDAD. Sin corte ni demolición EXTENDIDO MANUAL. HASTA 28Km. HORARIO DIURNO. | M3 | PAVIMENTOS / PAVIMENTOS EN CONCRETO ASFALTICO | 167757 | 5374 | 167757
| 5375 | PARCHEO CON PAVIMENTO ASFALTICO RECICLADO ESTABILIZADO AL 5% CON EMULSION CRL-1 PARA ACCION DE MOVILIDAD. Sin corte ni demolición. EXTENDIDO MANUAL. HASTA 28Km. HORARIO NOCTURNO. | M3 | PAVIMENTOS / PAVIMENTOS EN CONCRETO ASFALTICO | 196642 | 5375 | 196642
| 5376 | CUADRILLA (OFICIAL + 4 AYUDANTES) HORARIO NOCTURNO | JR | ANÁLISIS AUXILIARES / CUADRILLAS (INCLUYE FACTOR PRESTACIONAL) | 315117 | 5376 | 315117
| 5377 | PARCHEO CON FRESADO ESTABILIZADO AL 5% CON EMULSION CRL-1 PARA ACCION DE MOVILIDAD. EXTENDIDO MANUAL. Incluye corte, demolición. HASTA 28Km. HORARIO DIURNO. | M3 | PAVIMENTOS / PAVIMENTOS EN CONCRETO ASFALTICO | 231338 | 5377 | 231338
| 5378 | PARCHEO CON FRESADO ESTABILIZADO AL 5% CON EMULSION CRL-1 PARA ACCION DE MOVILIDAD. EXTENDIDO MANUAL. Incluye corte, demolición. HASTA 28Km. HORARIO NOCTURNO. | M3 | PAVIMENTOS / PAVIMENTOS EN CONCRETO ASFALTICO | 247486 | 5378 | 247486
| 5380 | TRANSPORTE DE MATERIAL PROVENIENTE DE SITIO DE OBRA AL SITIO DISPUESTO PARA MEZCLAS, ESTABILIZAR O DEJAR EN PATIOS DE ACOPIO DEL IDU, EN DISTANCIA HASTA 21 Km. | M3 | TRANSPORTES Y ACARREOS / TRANSPORTES Y ACARREOS | 24619 | 5380 | 24619
| 5381 | CONSTRUCCIÓN DE CICLORUTA, INCLUYE OBRAS CIVILES, DEMARCACIÓN, SEÑALIZAN VERTICAL (Calculado para un tramo representativo de 100 mt.) | ML | ANÁLISIS AUXILIARES / ACTIVIDADES DE CONSERVACION | 322874 | 5381 | 322874
| 5382 | BICICARRIL BIDIRECCIONAL SEGREGADA (Incluye demarcación y elementos canalizadores) (Calculado para un tramo representativo de 100 mt.) | ML | ANÁLISIS AUXILIARES / ACTIVIDADES DE CONSERVACION | 64139 | 5382 | 64139
| 5383 | BICICARRIL UNIDIRECCIONAL (Incluye demarcación) (Calculado para un tramo representativo de 100 mt.) | ML | SEÑALIZACION / DEMARCACION DE PAVIMENTOS | 6027 | 5383 | 6027
| 5384 | INTERSECCIÓN PARA BICICARRIL BIDIRECCIONAL(Incluye demarcación, señalización vertical, elementos canalizadores) (Calculado incluyendo un tramo de 10 mt. antes y después de la intersección) | UN | ANÁLISIS AUXILIARES / ACTIVIDADES DE CONSERVACION | 8470442 | 5384 | 8470442
| 5385 | INTERSECCION PARA BICICARRIL UNIDIRECCIONAL, INCLUYE DEMARCACION, SEÑALIZACION VERTICAL, ELEMENTOS CANALIZADORES (Calculado incluyendo un tramo de 10 mt. antes y despues de la intersección) | UN | ANÁLISIS AUXILIARES / ACTIVIDADES DE CONSERVACION | 6334946 | 5385 | 6334946
| 5387 | REUBICACION DE POSTE TIPO MASTIL (Incluye desmonte). | UN | REDES TELEFONICAS / DATOS / RED TELEFONICA ETB | 292316 | 5387 | 292316
| 5388 | BASE PARA POSTE METALICO DE 0.80m x 0.80m H= 0.80m. EN CONCRETO PREMEZCLADO DE 3000 PSI (210 Kg/Cm2). CONSTRUCCION. INCLUYE ESTRUCTURA DE REFUERZO Y SBG_A. | UN | REDES TELEFONICAS / DATOS / RED TELEFONICA ETB | 507871 | 5388 | 507871
| 5391 | CUADRILLA (4 AYUDANTES) | HR | ANÁLISIS AUXILIARES / CUADRILLAS (INCLUYE FACTOR PRESTACIONAL) | 21457 | 5391 | 21457
| 5392 | CUADRILLA (4 AYUDANTES) | JR | ANÁLISIS AUXILIARES / CUADRILLAS (INCLUYE FACTOR PRESTACIONAL) | 171654 | 5392 | 171654
| 5394 | MANEJO DE AGUAS PARA TRABAJOS SOBRE CANAL. ALTURA DE LA BARRERA 1.50m (INCLUYE EQUIPO, SUMINISTRO Y MANO DE OBRA. | ML | REDES ALCANTARILLADO / DRENAJE / REDES ALCANTARILLADO / DRENAJE | 174310 | 5394 | 174310
| 5395 | BARANDAS. DESMONTE E INSTALACION. INCLUYE ACOPIO EN EL FRENTE DE OBRA. (NO INCLUYE TRASLADO DEL MATERIAL SOBRANTE, NI RETIRO DE ESCOMBROS). | ML | OBRAS DE ARTE Y EDIFICACIONES / ACABADOS | 26175 | 5395 | 26175
| 5396 | CONCRETO IMPERMEABILIZADO DE 3000 PSI PARA BOX CULVERT (PREMEZCLADO. INCLUYE SUMINISTRO, FORMALETEO Y COLOCACION. NO INCLUYE REFUERZO, CURADO). | M3 | CONCRETO Y ACERO PARA ESTRUCTURAS / CONCRETO PARA ESTRUCTURAS | 632667 | 5396 | 632667
| 5397 | DEMARCACION LINEA DE CANALIZACION BICICARRIL A= 0.25m EN PINTURA TERMOPLASTICA (INCLUYE SUMINISTRO Y APLICACION CON EQUIPO. INCLUYE MICROESFERA) | ML | INDICES / CONSTRUCCION DE CICLORUTAS | 27370 | 5397 | 27370
| 5398 | 9 DUCTOS DE D= 4" SUSPENDIDOS EN PUENTES NORMA CS218. SUMINISTRO E INSTALACION. | ML | REDES TELEFONICAS / DATOS / RED TELEFONICA ETB | 830855 | 5398 | 830855
| 5404 | CANASTILLA PASAJUNTAS (Incluye suministro y fijación) | KG | ACERO DE REFUERZO / ACERO DE REFUERZO | 4259 | 5404 | 4259
| 5405 | SIMBOLO DE DEMARCACIÓN CORREDOR EXCLUSIVO DE BICICLETA 1.60m x 2.40m (e= 15 mils. INCLUYE SUMINISTRO Y APLICACIÓN CON EQUIPO. INCLUYE MICROESFERAS. | UN | SEÑALIZACION / DEMARCACION DE PAVIMENTOS | 74970 | 5405 | 74970
| 5406 | SIMBOLO DE DEMARCACIÓN CORREDOR EXCLUSIVO DE BICICLETA 0.80m x 1.20m (e= 15 mils. INCLUYE SUMINISTRO Y APLICACIÓN CON EQUIPO. INCLUYE MICROESFERAS. | UN | SEÑALIZACION / DEMARCACION DE PAVIMENTOS | 22491 | 5406 | 22491
| 5407 | DEMARCACIÓN DE LETRERO "SOLO BUS" (e= 15 mils. INCLUYE SUMINISTRO Y APLICACIÓN CON EQUIPO. INCLUYE MICROESFERAS. | UN | SEÑALIZACION / DEMARCACION DE PAVIMENTOS | 377341 | 5407 | 377341
| 5408 | FLECHA DIRECCIONAL "FRENTE, DERECHA E IZQUIERDA" PARA PAVIMENTO RIGIDO (e= 15 mils. ACRILICA BASE AGUA. INCLUYE SUMINISTRO Y APLICACIÓN CON EQUIPO. INCLUYE MICROESFERAS. | UN | SEÑALIZACION / DEMARCACION DE PAVIMENTOS | 267393 | 5408 | 267393
| 5409 | FLECHA DIRECCIONAL "FRENTE, DERECHA E IZQUIERDA" PARA PAVIMENTO FLEXIBLE (e= 15 mils. ACRILICA BASE AGUA. INCLUYE SUMINISTRO Y APLICACIÓN CON EQUIPO. INCLUYE MICROESFERAS. | UN | SEÑALIZACION / DEMARCACION DE PAVIMENTOS | 351431 | 5409 | 351431
| 5410 | PICTOGRAMA DE CEDA EL PASO EN CICLORRUTA (4 TRIANGULOS), (PINTURA ACRILICA BASE AGUA (e= 15 mils. INCLUYE SUMINISTRO Y APLICACIÓN CON EQUIPO. INCLUYE MICROESFERAS. | UN | SEÑALIZACION / DEMARCACION DE PAVIMENTOS | 32320 | 5410 | 32320
| 5411 | DEMARCACION DE FLECHA DE TERMINACION DE CARRIL (e= 15 mils. ACRILICA BASE AGUA. INCLUYE SUMINISTRO Y APLICACIÓN CON EQUIPO. INCLUYE MICROESFERAS. | UN | SEÑALIZACION / DEMARCACION DE PAVIMENTOS | 348610 | 5411 | 348610
| 5412 | RELLENO EN TRITURADO DE 3/4`` (INCLUYE TRANSPORTE, SUMINISTRO, EXTENDIDO MANUAL Y COLOCACIÓN) | M3 | RELLENOS Y CAPAS GRANULARES / RELLENOS PARA ANDENES Y REDES | 81695 | 5412 | 81695
| 5413 | EXCAVACIÓN MANUAL DE DADOS Y COLUMNAS DE APOYO. INCLUYE MOTOBOMBA SUMERGIBLE Ø 2" O 3" - INCLUYE COMBUSTIBLE | M3 | EXCAVACIONES / EXC. ESTRUCTURAS Y REDES | 56707 | 5413 | 56707
| 5415 | RELLENO EN ARENA DE PEÑA (INCLUYE TRANSPORTE, SUMINISTRO, EXTENDIDO MANUAL Y COMPACTACIÓN). | M3 | RELLENOS Y CAPAS GRANULARES / RELLENOS PARA ANDENES Y REDES | 67177 | 5415 | 67177
| 5416 | EXCAVACIÓN MECÁNICA PARA DADOS (NIVEL DE FUNCIONAMIENTO. INCLUYE CARGUE). | M3 | EXCAVACIONES / EXC. ESTRUCTURAS Y REDES | 39547 | 5416 | 39547
| 5418 | EXCAVACIÓN MECÁNICA EN TÚNEL. | M3 | EXCAVACIONES / EXC. ESTRUCTURAS Y REDES | 50571 | 5418 | 50571
| 5421 | CONCRETO 4000 PSI PARA MURO ESTRUCTURAL (Premezclado. Incl. Sumin, Formaleteo, bombeo y Colocación. No incl. Refuerzo, Curado). | M3 | CONCRETO Y ACERO PARA ESTRUCTURAS / CONCRETO PARA ESTRUCTURAS | 593954 | 5421 | 593954
| 5422 | CONCRETO 4000 PSI PARA MURO DE CONTENCIÓN (Premezclado. Incl. Sumin, Formaleteo y Colocación. No incl. Refuerzo, Curado). Para trabajos en altura mayores a 1.50m. | M3 | CONCRETO Y ACERO PARA ESTRUCTURAS / CONCRETO PARA ESTRUCTURAS | 649753 | 5422 | 649753
| 5426 | CONCRETO 4000 PSI PARA RAMPAS Y ESCALERAS (PREMEZCLADO. INCL. SUMINISTRO, FORMALETEO Y COLOCACIÓN. NO INCL. REFUERZO, CURADO). | M3 | CONCRETO Y ACERO PARA ESTRUCTURAS / CONCRETO PARA ESTRUCTURAS | 532250 | 5426 | 532250
| 5428 | CONCRETO 4000 PSI PARA BOX CULVERT (PREMEZCLADO. INCLUYE SUMIN., FORMALETEO Y COLOCACIÓN. NO INCL. REFUERZO, CURADO). | M3 | CONCRETO Y ACERO PARA ESTRUCTURAS / CONCRETO PARA ESTRUCTURAS | 601217 | 5428 | 601217
| 5430 | GEOMEMBRANA LISA HDPE 30 mils. (SUMINISTRO E INSTALACIÓN). | M2 | GEOSINTETICOS / GEOMEMBRANAS | 23945 | 5430 | 23945
| 5431 | DINTEL EN CONCRETO DE 3000 PSI 10cm X 10cm (SUMINISTRO E INSTALACIÓN). | ML | CONCRETO Y ACERO PARA ESTRUCTURAS / CONCRETO PARA ESTRUCTURAS | 41747 | 5431 | 41747
| 5432 | TALÓN EN CONCRETO DE 3000 PSI (SUMINISTRO E INSTALACIÓN). | ML | CONCRETO Y ACERO PARA ESTRUCTURAS / CONCRETO PARA ESTRUCTURAS | 47029 | 5432 | 47029
| 5433 | SILLA EN CONCRETO DE 3000 PSI 10cm X 15cm (SUMINISTRO E INSTALACIÓN). | ML | CONCRETO Y ACERO PARA ESTRUCTURAS / CONCRETO PARA ESTRUCTURAS | 43471 | 5433 | 43471
| 5442 | MAMPOSTERIA EN BLOQUE DE CONCRETO 15X20X40 DE DOS PERFORACIONES TIPO INDURAL O SIMILAR, ACABADO DOBLE CARA (COLOR A DEFINIR SEGÚN MUESTRA) INCLUYE MORTERO 1:4 HECHO EN OBRA. | M2 | OBRAS DE ARTE Y EDIFICACIONES / MAMPOSTERIA | 61786 | 5442 | 61786
| 5443 | SOBRECIMIENTO EN BLOQUE DE 20cm (2 HILADAS) INCLUYE MORTERO DE PEGA 1:4 HECHO EN OBRA. | ML | OBRAS DE ARTE Y EDIFICACIONES / MAMPOSTERIA | 23791 | 5443 | 23791
| 5452 | PISO EN CONCRETO 3000 PSI PREMEZCLADO, ENDURECIDO Y ESMALTADO MAS VARILLAS EN ALUMINIO O PLÁSTICAS DE DILATACIÓN COLOR GRIS CADA 1,00m EN DOS DIRECCIONES. (SUMINISTRO E INSTALACION. NO INCL CURADO. | M2 | OBRAS DE ARTE Y EDIFICACIONES / PISOS | 51319 | 5452 | 51319
| 5455 | PISO EN GRANITO ESMERILADO, VACIADO Y PULIDO EN SITIO e=1.5cm. INCLUYE JUNTAS DE DILATACIÓN RADIALES Y VACIADOS TRAPEZOIDALMENTE. COLOR Y DIMENSIONES ACORDE CON LOS PLANOS Y ESPECIFICACIONES TÉCNICAS. | M2 | OBRAS DE ARTE Y EDIFICACIONES / PISOS | 140959 | 5455 | 140959
| 5456 | BOCAPUERTA EN GRANITO VACIADO. ANCHO 15 cm. (SUMINISTRO E INSTALACIÓN) INCLUYE MORTERO DE PEGA 1:2 HECHO EN OBRA. | ML | OBRAS DE ARTE Y EDIFICACIONES / ACABADOS | 33574 | 5456 | 33574
| 5459 | PELDAÑO EN GRANITO PULIDO. (SUMINISTRO E INSTALACIÓN. INCLUYE VARILLA DE ALUMINIO PARA DILATACION). | M2 | OBRAS DE ARTE Y EDIFICACIONES / ACABADOS | 65808 | 5459 | 65808
| 5461 | TUBERIA PVC SANITARIA D=3`` TIPO U.S. (INCLUYE SUMINISTRO E INSTALACIÓN). | ML | REDES ALCANTARILLADO / DRENAJE / REDES ALCANTARILLADO / DRENAJE | 19602 | 5461 | 19602
| 5462 | SALIDA SANITARIA D=2``. (SUMINISTRO E INSTALACIÓN. INCLUYE TUBERÍA DE HASTA 3.0m DE LONGITUD Y ACCESORIOS DESDE EL RAMAL PRINCIPAL QUE RECIBE, HASTA LA BOCA PARA CONEXIÓN). | UN | REDES ALCANTARILLADO / DRENAJE / REDES ALCANTARILLADO / DRENAJE | 99903 | 5462 | 99903
| 5463 | SALIDA SANITARIA D=4``. (SUMINISTRO E INSTALACIÓN. INCLUYE TUBERÍA DE HASTA 3.0m DE LONGITUD Y ACCESORIOS DESDE EL RAMAL PRINCIPAL QUE RECIBE, HASTA LA BOCA PARA CONEXIÓN). | UN | REDES ALCANTARILLADO / DRENAJE / REDES ALCANTARILLADO / DRENAJE | 149395 | 5463 | 149395
| 5466 | TUBERIA PVC SANITARIA D=1 1/2`` TIPO U.S. (INCLUYE SUMINISTRO E INSTALACIÓN) | ML | REDES ALCANTARILLADO / DRENAJE / REDES ALCANTARILLADO / DRENAJE | 11630 | 5466 | 11630
| 5467 | TUBERIA PVC SANITARIA D=8`` TIPO U.S. (INCLUYE SUMINISTRO E INSTALACIÓN). | ML | REDES ALCANTARILLADO / DRENAJE / REDES ALCANTARILLADO / DRENAJE | 83384 | 5467 | 83384
| 5469 | TUBERIA PVC VENTILACIÓN D=3`` TIPO U.S. (INCLUYE SUMINISTRO E INSTALACIÓN). | ML | REDES ALCANTARILLADO / DRENAJE / REDES ALCANTARILLADO / DRENAJE | 11965 | 5469 | 11965
| 5471 | TUBERÍA PVC D=1" TIPO U.M. RDE 21 (SUMINISTRO E INSTALACIÓN). | ML | REDES ACUEDUCTO / REDES ACUEDUCTO | 6172 | 5471 | 6172
| 5472 | TUBERIA PVC E.L. D= 1/2`` RDE 13.5 - 315 PSI (INCLUYE SUMINISTRO E INSTALACIÓN, SOLDADURA). | ML | REDES ACUEDUCTO / REDES ACUEDUCTO | 4731 | 5472 | 4731
| 5494 | LAVAMANOS INSTITUCIONAL DE EMPOTRAR. (SUMINISTRO E INSTALACIÓN. INCLUYE GRIFERÍA TIPO PUSH O SIMILAR Y TUBERÍA DE CONEXIÓN). | UN | OBRAS DE ARTE Y EDIFICACIONES / ACABADOS | 303203 | 5494 | 303203
| 5501 | LAVAMANOS CERÁMICO DE SOBREPONER (SUMINISTRO E INSTALACIÓN. INCLUYE GRIFERÍA TIPO PUSH ANTIVANDÁLICO). | UN | OBRAS DE ARTE Y EDIFICACIONES / ACABADOS | 396108 | 5501 | 396108
| 5502 | LAVAMANOS DE COLGAR PARA PERSONAS EN CONDICIÓN DE MOVILIDAD REDUCIDA. (SUMINISTRO E INSTALACIÓN. INCLUYE GRIFERÍA TIPO PUSH ANTIVANDÁLICO). | UN | OBRAS DE ARTE Y EDIFICACIONES / ACABADOS | 456419 | 5502 | 456419
| 5523 | TOMACORRIENTES CON CONEXIÓN A TIERRA, MONOFÁSICO DOBLE, 15 A, 125 VC.A. (LÍNEA NEMA 5), PARA TRABAJO PESADO. (INCLUYE INSTALACIÓN, CAJA DE SALIDA, ELEMENTOS DE CONEXIÓN, DE EMPALME Y DE MONTAJE). | UN | REDES ELECTRICAS / RED ELECTRICA CODENSA | 16119 | 5523 | 16119
| 5524 | TOMACORRIENTES CON PROTECCIÓN DE FALLA A TIERRA (GFCI), MONOFÁSICO DOBLE, 20 A, 125 VC.A. (LÍNEA NEMA 5), PARA TRABAJO LIVIANO. (INCLUYE INSTALACIÓN, CAJA DE SALIDA, ELEMENTOS DE CONEXIÓN, DE EMPALME Y DE MONTAJE). | UN | REDES ELECTRICAS / RED ELECTRICA CODENSA | 43701 | 5524 | 43701
| 5525 | TOMACORRIENTES CON CONEXIÓN A TIERRA, BIFÁSICOS, DOS POLOS, 3 HILOS, 20 A, 250 VC.A., (LÍNEA NEMA 6), PARA TRABAJO PESADO. (INCLUYE INSTALACIÓN, CAJA DE SALIDA, ELEMENTOS DE CONEXIÓN, DE EMPALME Y DE MONTAJE). | UN | REDES ELECTRICAS / RED ELECTRICA CODENSA | 40866 | 5525 | 40866
| 5527 | TUBERÍA DE ACERO GALVANIZADO, LIVIANA TIPO EMT, D=1". (SUMINISTRO E INSTALACIÓN). | ML | REDES ACUEDUCTO / REDES ACUEDUCTO | 13003 | 5527 | 13003
| 5528 | TUBERÍA DE ACERO GALVANIZADO, LIVIANA TIPO EMT, D=3/4". (SUMINISTRO E INSTALACIÓN). | ML | REDES ACUEDUCTO / REDES ACUEDUCTO | 9657 | 5528 | 9657
| 5535 | CUADRILLA (2 OFICIALES) | JR | ANÁLISIS AUXILIARES / CUADRILLAS (INCLUYE FACTOR PRESTACIONAL) | 123530 | 5535 | 123530
| 5536 | CUADRILLA (2 OFICIALES) | HR | ANÁLISIS AUXILIARES / CUADRILLAS (INCLUYE FACTOR PRESTACIONAL) | 15441 | 5536 | 15441
| 5540 | CONDUCTORES MONOPOLARES DE COBRE, AISLADOS PARA 600 V C.A., CALIBRE NO 12 AWG. (Incluye suministro e instalación). | ML | REDES ELECTRICAS / RED ELECTRICA CODENSA | 1804 | 5540 | 1804
| 5541 | CONDUCTORES MONOPOLARES DE COBRE, AISLADOS PARA 600 V C.A., CALIBRE NO 10 AWG. (Incluye suministro e instalación). | ML | REDES ELECTRICAS / RED ELECTRICA CODENSA | 2655 | 5541 | 2655
| 5542 | CONDUCTORES MONOPOLARES DE COBRE, AISLADOS PARA 600 V C.A., CALIBRE NO 8 AWG. (Incluye suministro e instalación). | ML | REDES ELECTRICAS / RED ELECTRICA CODENSA | 3664 | 5542 | 3664
| 5543 | CONDUCTORES MONOPOLARES DE COBRE, AISLADOS PARA 600 V C.A., CALIBRE NO 6 AWG. (Incluye suministro e instalación). | ML | REDES ELECTRICAS / RED ELECTRICA CODENSA | 5376 | 5543 | 5376
| 5545 | ACOMETIDA EN CONDUCTORES DE COBRE, (4NO. 4 + 1NO. 8) AWG, AISLADOS PARA 600 V C.A. INCLUYE CONDUCTORES, CONEXIONES, ACCESORIOS DE MONTAJE, ELEMENTOS DE CONEXIÓN Y DE MARCACIÓN.(Incluye suministro e instalación). | ML | REDES ELECTRICAS / RED ELECTRICA CODENSA | 38143 | 5545 | 38143
| 5546 | ACOMETIDA EN CONDUCTORES DE COBRE, (4NO. 2 + 1NO. 4) AWG, AISLADOS PARA 600 V C.A. INCLUYE CONDUCTORES, CONEXIONES, ACCESORIOS DE MONTAJE, ELEMENTOS DE CONEXIÓN Y DE MARCACIÓN.(Incluye suministro e instalación). | ML | REDES ELECTRICAS / RED ELECTRICA CODENSA | 55498 | 5546 | 55498
| 5547 | ACOMETIDA A TABLERO TATR, EN CONDUCTORES DE COBRE, (4NO.4 + 1NO. 8) AWG, AISLADOS PARA 600 V C.A. INCL CONDUCTORES, CONEXIONES, ACCESORIOS DE MONTAJE, ELEMENTOS DE CONEXIÓN Y MARCACIÓN.(Incl suministro e instalación). | ML | REDES ELECTRICAS / RED ELECTRICA CODENSA | 37389 | 5547 | 37389
| 5548 | ALIMENTACIÓN EN CONDUCTORES DE COBRE, (3NO. 8 + 1NO. 10) AWG, AISLADOS PARA 600 V C.A., INCLUYE CONDUCTORES, CONEXIONES, ACCESORIOS DE MONTAJE, ELEMENTOS DE CONEXIÓN Y DE MARCACIÓN. (Incluye suministro e instalación). | ML | REDES ELECTRICAS / RED ELECTRICA CODENSA | 16040 | 5548 | 16040
| 5549 | ALIMENTACIÓN EN CONDUCTORES DE COBRE, (4NO. 2/0 + 1NO.6) AWG, AISLADOS PARA 600 V C.A., INCLUYE CONDUCTORES, CONEXIONES, ACCESORIOS DE MONTAJE, ELEMENTOS DE CONEXIÓN Y DE MARCACIÓN. (Incluye suministro e instalación) | ML | REDES ELECTRICAS / RED ELECTRICA CODENSA | 101454 | 5549 | 101454
| 5550 | ALIMENTACIÓN EN CONDUCTORES DE COBRE, (4NO. 1/0 + 1NO.6) AWG, AISLADOS PARA 600 V C.A., INCLUYE CONDUCTORES, CONEXIONES, ACCESORIOS DE MONTAJE, ELEMENTOS DE CONEXIÓN Y DE MARCACIÓN. (Incluye suministro e instalación) | ML | REDES ELECTRICAS / RED ELECTRICA CODENSA | 85134 | 5550 | 85134
| 5551 | ALIMENTACIÓN EN CONDUCTORES DE COBRE, (4NO. 8+ 1NO.10) AWG, AISLADOS PARA 600 V C.A. INCLUYE CONDUCTORES, CONEXIONES, ACCESORIOS DE MONTAJE, ELEMENTOS DE CONEXIÓN Y DE MARCACIÓN. (Incluye suministro e instalación) | ML | REDES ELECTRICAS / RED ELECTRICA CODENSA | 20753 | 5551 | 20753
| 5552 | CAJAS DE EMPALME Y SALIDA, EN FUNDICIÓN DE ACERO GALVANIZADO DE 4"X4", DEL DIAMETRO DE LA TUBERÍA(Incluye suministro e instalación) | UN | REDES ELECTRICAS / RED ELECTRICA CODENSA | 11442 | 5552 | 11442
| 5556 | TUBERÍA SEMIPESADA IMC, DE 3/4`` DE DIÁMETRO, EXPUESTA, CON SUS ACCESORIOS DE MONTAJE. (Incluye suministro e instalación) | ML | REDES ELECTRICAS / RED ELECTRICA CODENSA | 19531 | 5556 | 19531
| 5557 | TUBERÍA SEMIPESADA IMC, DE 2" DE DIÁMETRO, EXPUESTA, CON SUS ACCESORIOS DE MONTAJE. (Incluye suministro e instalación) | ML | REDES ELECTRICAS / RED ELECTRICA CODENSA | 43184 | 5557 | 43184
| 5558 | TUBERÍA EMT DE 3" DE DIÁMETRO, EXPUESTA, CON SUS ACCESORIOS DE MONTAJE. (Incluye suministro e instalación) | ML | REDES ELECTRICAS / RED ELECTRICA CODENSA | 68151 | 5558 | 68151
| 5561 | ACOMETIDA EN CONDUCTORES DE COBRE, (4NO. 1/0 + 1NO. 4) AWG, AISLADOS PARA 600 V C.A. INCLUYE CONDUCTORES, CONEXIONES, ACCESORIOS DE MONTAJE, ELEMENTOS DE CONEXIÓN Y DE MARCACIÓN. (Incluye suministro e instalación) | ML | REDES ELECTRICAS / RED ELECTRICA CODENSA | 86570 | 5561 | 86570
| 5562 | ACOMETIDA EN CONDUCTORES DE COBRE, (5NO. 4) AWG, AISLADOS PARA 600 V C.A. INCLUYE CONDUCTORES, CONEXIONES, ACCESORIOS DE MONTAJE, ELEMENTOS DE CONEXIÓN Y DE MARCACIÓN. (Incluye suministro e instalación) | ML | REDES ELECTRICAS / RED ELECTRICA CODENSA | 38253 | 5562 | 38253
| 5567 | CONDUCTORES MONOPOLARES DE COBRE, AISLADOS PARA 600 V C.A., CALIBRE NO 4 AWG. (Incluye suministro e instalación) | ML | REDES ELECTRICAS / RED ELECTRICA CODENSA | 8000 | 5567 | 8000
| 5570 | ALIMENTACIÓN EN CONDUCTORES DE COBRE, (4NO. 4/0 + 1NO.4) AWG, AISLADOS PARA 600 V C.A., INCLUYE CONDUCTORES, CONEXIONES, ACCESORIOS DE MONTAJE, ELEMENTOS DE CONEXIÓN Y DE MARCACIÓN. (Incluye suministro e instalación) | ML | REDES ELECTRICAS / RED ELECTRICA CODENSA | 144386 | 5570 | 144386
| 5571 | ALIMENTACIÓN EN CONDUCTORES DE COBRE, (4NO. 6 + 1NO.8) AWG, AISLADOS PARA 600 V C.A., INCLUYE CONDUCTORES, CONEXIONES, ACCESORIOS DE MONTAJE, ELEMENTOS DE CONEXIÓN Y DE MARCACIÓN. (Incluye suministro e instalación) | ML | REDES ELECTRICAS / RED ELECTRICA CODENSA | 33522 | 5571 | 33522
| 5572 | ALIMENTACIÓN EN CONDUCTORES DE COBRE, (3NO. 10 + 1NO.12) AWG, AISLADOS PARA 600 V C.A., INCLUYE CONDUCTORES, CONEXIONES, ACCESORIOS DE MONTAJE, ELEMENTOS DE CONEXIÓN Y DE MARCACIÓN. (Incluye suministro e instalación) | ML | REDES ELECTRICAS / RED ELECTRICA CODENSA | 19393 | 5572 | 19393
| 5573 | ACOMETIDA EN CONDUCTORES DE COBRE, (5NO. 10) AWG, AISLADOS PARA 600 V C.A. INCLUYE CONDUCTORES, CONEXIONES, ACCESORIOS DE MONTAJE, ELEMENTOS DE CONEXIÓN Y DE MARCACIÓN. (Incluye suministro e instalación) | ML | REDES ELECTRICAS / RED ELECTRICA CODENSA | 12797 | 5573 | 12797
| 5574 | ACOMETIDA EN CONDUCTORES DE COBRE, (3NO. 10) AWG, AISLADOS PARA 600 V C.A. INCLUYE CONDUCTORES, CONEXIONES, ACCESORIOS DE MONTAJE, ELEMENTOS DE CONEXIÓN Y DE MARCACIÓN. (Incluye suministro e instalación) | ML | REDES ELECTRICAS / RED ELECTRICA CODENSA | 8817 | 5574 | 8817
| 5575 | ALIMENTACIÓN EN CONDUCTORES DE COBRE, (3NO. 6 + 1NO.8) AWG, AISLADOS PARA 600 V C.A., INCLUYE CONDUCTORES, CONEXIONES, ACCESORIOS DE MONTAJE, ELEMENTOS DE CONEXIÓN Y DE MARCACIÓN. (Incluye suministro e instalación) | ML | REDES ELECTRICAS / RED ELECTRICA CODENSA | 28940 | 5575 | 28940
| 5576 | ACOMETIDA EN CONDUCTORES DE COBRE, (4NO. 10) AWG, AISLADOS PARA 600 V C.A. INCLUYE CONDUCTORES, CONEXIONES, ACCESORIOS DE MONTAJE, ELEMENTOS DE CONEXIÓN Y DE MARCACIÓN. (Incluye suministro e instalación) | ML | REDES ELECTRICAS / RED ELECTRICA CODENSA | 10808 | 5576 | 10808
| 5577 | ALIMENTACIÓN EN CONDUCTORES DE COBRE, (3NO. 4/0 + 1NO.2) AWG, AISLADOS PARA 600 V C.A., INCLUYE CONDUCTORES, CONEXIONES, ACCESORIOS DE MONTAJE, ELEMENTOS DE CONEXIÓN Y DE MARCACIÓN. (Incluye suministro e instalación) | ML | REDES ELECTRICAS / RED ELECTRICA CODENSA | 116015 | 5577 | 116015
| 5581 | ACOMETIDA EN CONDUCTORES DE COBRE, (4NO. 2 + 1NO. 8) AWG, AISLADOS PARA 600 V C.A. INCLUYE CONDUCTORES, CONEXIONES, ACCESORIOS DE MONTAJE, ELEMENTOS DE CONEXIÓN Y DE MARCACIÓN. (Incluye suministro e instalación) | ML | REDES ELECTRICAS / RED ELECTRICA CODENSA | 222563 | 5581 | 222563
| 5582 | ALIMENTACIÓN EN CONDUCTORES DE COBRE, (4NO. 6+ 1NO.10) AWG, AISLADOS PARA 600 V C.A. INCLUYE CONDUCTORES, CONEXIONES, ACCESORIOS DE MONTAJE, ELEMENTOS DE CONEXIÓN Y DE MARCACIÓN. (Incluye suministro e instalación) | ML | REDES ELECTRICAS / RED ELECTRICA CODENSA | 27278 | 5582 | 27278
| 5583 | ACOMETIDA EN CONDUCTORES DE COBRE, (5NO. 4) AWG, AISLADOS PARA 600 V C.A. INCLUYE CONDUCTORES, CONEXIONES, ACCESORIOS DE MONTAJE, ELEMENTOS DE CONEXIÓN Y DE MARCACIÓN. (Incluye suministro e instalación) | ML | REDES ELECTRICAS / RED ELECTRICA CODENSA | 34489 | 5583 | 34489
| 5585 | TOMACORRIENTES CON CONEXIÓN A TIERRA, TRIFÁSICOS, TRES POLOS, 3 HILOS, 20 A, 250 VC.A., (LÍNEA NEMA 6), PARA TRABAJO PESADO. INCLUYE LA CAJA DE SALIDA, ELEMENTOS DE CONEXIÓN, DE EMPALME Y DE MONTAJE. | UN | REDES ELECTRICAS / RED ELECTRICA CODENSA | 40264 | 5585 | 40264
| 5586 | TUBERÍA EMT DE 1 1/4" DE DIÁMETRO, EXPUESTA, CON SUS ACCESORIOS DE MONTAJE. (Incluye suministro e instalación). | ML | REDES ELECTRICAS / RED ELECTRICA CODENSA | 22139 | 5586 | 22139
| 5587 | TUBERÍA EMT DE 2" DE DIÁMETRO, EXPUESTA, CON SUS ACCESORIOS DE MONTAJE. (Incluye suministro e instalación) | ML | REDES ELECTRICAS / RED ELECTRICA CODENSA | 29976 | 5587 | 29976
| 5588 | ACOMETIDA EN CONDUCTORES DE COBRE, (4NO. 1/0 + 1NO.2) AWG, AISLADOS PARA 600 V C.A., INCLUYE CONDUCTORES, CONEXIONES, ACCESORIOS DE MONTAJE, ELEMENTOS DE CONEXIÓN Y DE MARCACIÓN. (Incluye suministro e instalación) | ML | REDES ELECTRICAS / RED ELECTRICA CODENSA | 88655 | 5588 | 88655
| 5591 | ACOMETIDA EN MEDIA TENSIÓN DESDE LA RED PÚBLICA, EN CONDUCTORES 3 NO. 1/0AWG, XLPE, 15KV, 133%, 1 NO. 2 CU DESNUDO, CON CONOS DE ALIVIO, TERMINALES Y ACCESORIOS (Incluye suministro e instalación) | ML | REDES ELECTRICAS / RED ELECTRICA CODENSA | 136329 | 5591 | 136329
| 5595 | CANALIZACIÓN SUBTERRÁNEA CON 2 DUCTOS DE 4" PVC DB, ACCESORIOS, EXCAVACIÓN, LLENOS Y ACABADO (Incluye suministro e instalación) | ML | REDES ELECTRICAS / RED ELECTRICA CODENSA | 81968 | 5595 | 81968
| 5599 | ACOMETIDAS EN MEDIA TENSIÓN DESDE LA RED PÚBLICA, EN CONDUCTORES 3 NO. 2/0AWG, XLPE, 15KV, 133%, 1 NO. 2 CU DESNUDO, CON CONOS DE ALIVIO, TERMINALES Y ACCESORIOS (Incluye suministro e instalación) DTD-20143150598263 | ML | REDES ELECTRICAS / RED ELECTRICA CODENSA | 155829 | 5599 | 155829
| 5602 | ALIMENTACIÓN A ARMARIOS DE POTENCIA, EN CABLE DE CU, AISLADO A 600V, 3 X (3NO. 500MCM Y 1NO. 4/0AWG, THWN), INCLUYE TERMINALES DE CONEXIÓN. (Incluye suministro e instalación) | ML | REDES ELECTRICAS / RED ELECTRICA CODENSA | 2277581 | 5602 | 2277581
| 5603 | ALIMENTACIÓN A ARMARIOS EQUIPOS AUXILIARES , EN CABLE DE CU, AISLADO A 600V, 3 X (3NO. 4 + 1NO. 8AWG, THWN), INCLUYE TERMINALES DE CONEXIÓN. (Incluye suministro e instalación) | ML | REDES ELECTRICAS / RED ELECTRICA CODENSA | 59143 | 5603 | 59143
| 5604 | CANALIZACIÓN SUBTERRÁNEA CON 3 DUCTOS DE 4`` PVC DB, ACCESORIOS, EXCAVACIÓN, LLENOS Y ACABADO. DISTANCIA TRANSPORTE 28 Km. (Incluye suministro e instalación) | ML | REDES TELEFONICAS / DATOS / RED TELEFONICA ETB | 59940 | 5604 | 59940
| 5606 | CANALIZACIÓN SUBTERRÁNEA CON 3 DUCTOS DE 6`` PVC DB, ACCESORIOS, EXCAVACIÓN, LLENOS Y ACABADO (Incluye suministro e instalación) TRANSPORTE A 28 Km. | ML | REDES TELEFONICAS / DATOS / RED TELEFONICA ETB | 108200 | 5606 | 108200
| 5610 | CABLE DE COBRE DESNUDO CALIBRE 1/0 AWG, ENTERRADO EN TERRENO NATURAL INCLUYE EXCAVACIÓN, LLENOS Y COMPACTACIÓN DEL PISO. (Incluye suministro e instalación) DISTANCIA DE TRANSPORTE 28 Km. | ML | REDES ELECTRICAS / RED ELECTRICA CODENSA | 103214 | 5610 | 103214
| 5611 | CABLE DE COBRE DESNUDO CALIBRE 1/0 AWG EXPUESTO (Incluye suministro e instalación) | ML | REDES ELECTRICAS / RED ELECTRICA CODENSA | 49405 | 5611 | 49405
| 5616 | CABLE DE ALUMINIO AISLADO THW CALIBRE 1/0 AWG, INSTALADO EXPUESTO SOBRE CUBIERTA DE ESTRUCTURA. INCLUYE ELEMENTOS DE FIJACIÓN. (Incluye suministro e instalación) | ML | REDES ELECTRICAS / RED ELECTRICA CODENSA | 6748 | 5616 | 6748
| 5621 | CABLE DE COBRE DESNUDO CALIBRE 1/0 AWG, EMBEBIDO EN EL CONCRETO. (Incluye suministro e instalación) | ML | REDES ELECTRICAS / RED ELECTRICA CODENSA | 16907 | 5621 | 16907
| 5625 | CONEXIÓN AL ACERO DE REFUERZO; INCL. SOLDADURA EXOTÉRMICA DE CABLE CALIBRE 2/0 AWG A VARILLA DE ACERO DE REFUERZO 4 DE 90GR, VARILLA DE ACERO ADICIONAL Y SOLDADURAS ELÉCTRICAS ENTRE VARILLAS DE ACERO. (Incl. sumin. e instal.) | UN | REDES ELECTRICAS / RED ELECTRICA CODENSA | 100842 | 5625 | 100842
| 5626 | TERMINAL DE COBRE ELECTROPLATEADO PARA CABLE CALIBRE 2/0AWG, DE UN TORNILLO. INCLUYE MONTAJE, TORNILLOS, TUERCA Y ARANDELAS DE ACERO INOXIDABLE. (Incluye suministro e instalación) | UN | REDES ELECTRICAS / RED ELECTRICA CODENSA | 7366 | 5626 | 7366
| 5628 | CABLE DE ALUMINIO AISLADO THW-SR CALIBRE 1/0 AWG, INSTALADO EXPUESTO SOBRE CUBIERTA DE ESTRUCTURA. INCLUYE ELEMENTOS DE FIJACIÓN. (Incluye suministro e instalación) | ML | REDES ELECTRICAS / RED ELECTRICA CODENSA | 7752 | 5628 | 7752
| 5629 | CABLE DE COBRE DESNUDO CALIBRE 2/0 AWG, EMBEBIDO EN EL CONCRETO. (Incluye suministro e instalación) | ML | REDES ELECTRICAS / RED ELECTRICA CODENSA | 26625 | 5629 | 26625
| 5630 | CABLE DE COBRE DESNUDO CALIBRE 2/0 AWG EXPUESTO (Incluye suministro e instalación) | ML | REDES ELECTRICAS / RED ELECTRICA CODENSA | 25913 | 5630 | 25913
| 5634 | CABLE DE 4 PARES UTP CAT.6A, INCLUYE MARCACIÓN Y CORREAS DE AMARRE TIPO ``VELCRO`` (Incluye suministro e instalación) | ML | REDES ELECTRICAS / RED ELECTRICA CODENSA | 1940 | 5634 | 1940
| 5641 | ENCHAPE DE PISO Y PARED EN CERAMICA 30X30 CM COLOR BLANCO, H=2,10 (Incluye suministro e instalación). | M2 | OBRAS DE ARTE Y EDIFICACIONES / ACABADOS | 83173 | 5641 | 83173
| 5642 | PAÑETE LISO O RÚSTICO 1:4 PARA MUROS. LAVADO O RÚSTICO. (Incluye suministro e instalación) | M2 | OBRAS DE ARTE Y EDIFICACIONES / ACABADOS | 12961 | 5642 | 12961
| 5644 | PINTURA AL AGUA TIPO EMULSIÓN CON RESINA DE POLIVINIL ACETATO MODIFICADA CON ACRÍLICA PARA INTERIORES. (Incluye suministro e instalación) | M2 | OBRAS DE ARTE Y EDIFICACIONES / ACABADOS | 7616 | 5644 | 7616
| 5645 | IMPERMEABILIZACIÓN FACHADA (Incluye suministro e instalación) | M2 | OBRAS DE ARTE Y EDIFICACIONES / IMPERMEABILIZACIONES | 6229 | 5645 | 6229
| 5646 | PINTURA AMARILLA FRANJA DE SEGURIDAD (Incluye suministro e instalación) | ML | OBRAS DE ARTE Y EDIFICACIONES / ACABADOS | 8091 | 5646 | 8091
| 5647 | PINTURA CIELO FALSO (Incluye suministro e instalación). | M2 | OBRAS DE ARTE Y EDIFICACIONES / ACABADOS | 7791 | 5647 | 7791
| 5683 | SEPARADOR TIPO TRANSMILENIO (Bloque canalizador amarillo) suministro e instalación (1.75mx0.25mx0.15m) PINTADO CON PINTURA DE TRAFICO AMARILLA CON MICROESFERAS DE VIDRIO. | UN | SEÑALIZACION / OTROS-SEÑALIZACIÓN | 124887 | 5683 | 124887
| 5684 | RETIRO Y REINSTALACIÓN DE SEÑAL BANDERA. INCLUYE SERVICIO DE GRUA. (DISTANCIA MAXIMA DE REUBICACION 200m). | UN | SEÑALIZACION / OTROS-SEÑALIZACIÓN | 281774 | 5684 | 281774
| 5686 | CIMENTACION TIPO PILOTE PREEXCAVADO PARA SEÑAL ELEVADA TIPO BANDERA (LONGITUD ENTRE 4 Y 9 m). INCLUYE EXCAVACION | M3 | SEÑALIZACION / OTROS-SEÑALIZACIÓN | 685827 | 5686 | 685827
| 5688 | SEMAFORO (3x200) S1. LENTES DE POLICARBONATO DE 8" BICICLETAS LUCES, SISTEMA DE ILUMINACIÓN A LEDS, COMPATIBILIDAD C800/900, FIJACION A MASTIL. INCLUYE ELEMENTOS DE FIJACION. | UN | REDES TELEFONICAS / DATOS / RED TELEFONICA ETB | 2733035 | 5688 | 2733035
| 5690 | SALIDA PARA DATOS EMT 3/4" (EN TAQUILLAS Y TORNIQUETES) DESDE EL RACK DE COMUNICACIONES HASTA EL SITIO DE LA SALIDA EN EL PISO DEL TORNIQUETE O HASTA EL PUESTO EN LA TAQUILLA. INCL. PONCHADO DE LOS JACKS EN LOS EXTREMOS . | UN | REDES ELECTRICAS / RED ELECTRICA CODENSA | 235934 | 5690 | 235934
| 5691 | SALIDA PARA SONIDO EMT 3/4" (POR EL TECHO DEL VAGON) DESDE EL ARMARIO DE COMUNICACIONES HASTA EL SITIO DE LA SALIDA EN EL TECHO DEL VAGON, EN LA MITAD Y EN LOS EXTREMOS DEL MISMO . | UN | REDES ELECTRICAS / RED ELECTRICA CODENSA | 429543 | 5691 | 429543
| 5692 | SALIDA PARA CCTV EMT 3/4" (POR EL TECHO DEL VAGON) DESDE EL ARMARIO DE COMUNICACIONES HASTA EL SITIO DE LA SALIDA EN EL TECHO EN LOS EXTREMOS DE CADA VAGON. | UN | REDES ELECTRICAS / RED ELECTRICA CODENSA | 735830 | 5692 | 735830
| 5693 | SALIDA PARA EL MASTIL DEL GPS EN TUBERIA EMT 1" INCL PEDESTAL EN CONCRETO DE 1.0mx0.80mx0.80m. ESTA SALIDA VA DESDE EL MASTIL DEL GPS A SALIDA DE LA RAMPA NORTE HASTA EL RACK DE DATOS DEL VAGON Y EMBEBIDA EN EL PISO. | UN | REDES ELECTRICAS / RED ELECTRICA CODENSA | 691167 | 5693 | 691167
| 5696 | CAJA DE INSPECCION AP-280. SUMINISTRO E INSTALACION. SE CONSTRUYEN EN EL PISO AL LADO DE LOS VAGONES PARA EL SISTEMA DE ENERGIA Y/O COMUNICACIONES. | UN | REDES ELECTRICAS / RED ELECTRICA CODENSA | 355431 | 5696 | 355431
| 5697 | CAJA PARA MEDIDORES DE ENERGIA. SUMINISTRO E INSTALACION. ESTA CAJA ESTA UBICADA EN EL ARMARIO DEL VAGON NORTE. CONTIENE LOS MEDIDORES DE ENERGIA DE LA ESTACION, PUBLICIDAD Y ANGELCOM. | UN | REDES ELECTRICAS / RED ELECTRICA CODENSA | 416142 | 5697 | 416142
| 5698 | POZO DE TIERRA CON VARILLA DE COBRE DE 2.40m, GEL, CABLE No. 2/0 AWG. CONSTRUCCION. SON LAS PUESTAS A TIERRA DE LOS VAGONES Y RAMPAS NUEVAS DE CONEXION A PUENTES PEATONALES. | UN | REDES ELECTRICAS / RED ELECTRICA CODENSA | 196275 | 5698 | 196275
| 5699 | MEDIDORES DE ENERGIA TRIFASICO 20-80 AMP PARA LA CUENTA DE LA ESTACION. SUMINISTRO E INSTALACION. SE UBICA EN EL ARMARIO DEL VAGON NORTE. SE ENERGIZARA CUANDO LA CUENTA SEA LEGALIZADA ANTE CODENSA. | UN | REDES ELECTRICAS / RED ELECTRICA CODENSA | 234321 | 5699 | 234321
| 5700 | MEDIDORES DE ENERGIA MONOFASICO PARA LAS CUENTAS DE PUBLICIDAD Y ANGELCOM. SUMINISTRO E INSTALACION. SE UBICA EN EL ARMARIO DEL VAGON NORTE. SE ENERGIZARAN CUANDO LAS CUENTAS SEAN LEGALIZADAS ANTE CODENSA. | UN | REDES ELECTRICAS / RED ELECTRICA CODENSA | 105439 | 5700 | 105439
| 5701 | ACOMETIDA PARCIAL 3No. 1/0 + 1No. 2 - 600V-CU. SUMINISTRO E INSTALACION. ACOMETIDA PARCIAL ENTRE ARMARIOS NORTE Y SUR PARA ALIMENTACION ENTRE LOS VAGONES. INSTALADOS POR DEBAJO DEL PISO DE LOS VAGONES. | ML | REDES ELECTRICAS / RED ELECTRICA CODENSA | 68027 | 5701 | 68027
| 5702 | BAJANTE PARA ACOMETIDA 1 D= 3" CALIBRE 14 (L= 4.98) HG, CAPACETE, CINTA BAND IT, CURVA PVC. SUMINISTRO E INSTALACION. INCLUYE APERTURA DE ZANJA PARA INSTALACION DE CURVA Y TUBERIA GALVANIZADA, RESANE Y RETIRO DE ESCOMBROS. | UN | REDES ELECTRICAS / RED ELECTRICA CODENSA | 367366 | 5702 | 367366
| 5705 | NEOPRENO REFORZADO 0.50 x 0.50 x 2" DOBLE REFUERZO. SUMINISTRO E INSTALACION. (INCLUYE LIMPIEZA DE LA SUPERFICIE CON CHORRO DE AIRE A PRESIÓN, HERRAMIENTA MENOR Y COMPRESOR). | UN | GEOSINTETICOS / GEOTEXTILES | 562160 | 5705 | 562160
| 5706 | PISO MEZCLADO EN CAUCHO BICAPA e= 3.0cm BASE EN GRC Negro e= 2cm y GRC pigmento para color e= 1cm (Suministro e Instalación) | M2 | ANDENES Y SARDINELES / PISOS EN ADOQUINES Y EN LOSETAS | 288400 | 5706 | 288400
| 5708 | RELLENO EN ARENA DE RIO. INCLUYE TRANSPORTE, SUMINISTRO, EXTENDIDO MANUAL Y COMPACTACION. | M3 | RELLENOS Y CAPAS GRANULARES / RELLENOS PARA ANDENES Y REDES | 64740 | 5708 | 64740
| 5710 | GRAVILLA DE 1/2" SUELTA - SUMINISTRO E INSTALACION. | M3 | RELLENOS Y CAPAS GRANULARES / RELLENOS PARA ANDENES Y REDES | 45258 | 5710 | 45258
| 5712 | DOTACION ABDOMINALES PARA ADULTOS/MAYORES SEGUN ESPECIFICACIONES IDRD - SUMINISTRO E INSTALACION. | UN | MOBILIARIO URBANO - ARBOLES Y GRAMAS / MOBILIARIO URBANO | 1480056 | 5712 | 1480056
| 5713 | JUEGO BALANCIN PARA NIÑOS (1-5 AÑOS) SEGUN ESPECIFICACIONES IDRD - SUMINISTRO E INSTALACION. | UN | MOBILIARIO URBANO - ARBOLES Y GRAMAS / MOBILIARIO URBANO | 992254 | 5713 | 992254
| 5714 | DOTACION BARRAS PARA ADULTOS.SEGUN ESPECIFICACIONES IDRD - SUMINISTRO E INSTALACION. | UN | MOBILIARIO URBANO - ARBOLES Y GRAMAS / MOBILIARIO URBANO | 1942049 | 5714 | 1942049
| 5715 | DOTACION CAMINADOR PARA ADULTOS.SEGUN ESPECIFICACIONES IDRD - SUMINISTRO E INSTALACION. | UN | MOBILIARIO URBANO - ARBOLES Y GRAMAS / MOBILIARIO URBANO | 2161212 | 5715 | 2161212
| 5716 | DOTACIÓN FLEXIÓN PIERNAS PARA ADULTOS. SEGÚN ESPECIFICACIONES IDRD - SUMINISTRO E INSTALACIÓN. | UN | MOBILIARIO URBANO - ARBOLES Y GRAMAS / MOBILIARIO URBANO | 2737998 | 5716 | 2737998
| 5717 | DOTACIÓN GIRO DE CADERA PARA ADULTOS. SEGÚN ESPECIFICACIONES IDRD - SUMINISTRO E INSTALACIÓN. | UN | MOBILIARIO URBANO - ARBOLES Y GRAMAS / MOBILIARIO URBANO | 1889852 | 5717 | 1889852
| 5721 | DOTACIÓN PLATAFORMA PARA ADULTOS. SEGÚN ESPECIFICACIONES IDRD - SUMINISTRO E INSTALACIÓN. | UN | MOBILIARIO URBANO - ARBOLES Y GRAMAS / MOBILIARIO URBANO | 1364626 | 5721 | 1364626
| 5727 | GEODREN VIAL DE 160mm x 1.0m. SUMINISTRO E INSTALACION. (INCLUYE EXCAVACION MANUAL (Ancho = 30cm) Y RELLENO EN MATERIAL SELECCIONADO PROVENIENTE DE EXCAVACION. | ML | GEOSINTETICOS / GEOTEXTILES | 87230 | 5727 | 87230
| 5728 | GEODREN VIAL DE 200mm x 1.0m. SUMINISTRO E INSTALACION. (INCLUYE EXCAVACION MANUAL (Ancho = 30cm) Y RELLENO EN MATERIAL SELECCIONADO PROVENIENTE DE EXCAVACION. | ML | GEOSINTETICOS / GEOTEXTILES | 113792 | 5728 | 113792
| 5729 | DEMARCACION PICTOGRAMA ZONA ESCOLAR EN PINTURA TERMOPLASTICA. (INCLUYE SUMINISTRO Y APLICACION CON EQUIPO. INCLUYE MICROESFERAS). | UN | SEÑALIZACION / DEMARCACION DE PAVIMENTOS | 1182384 | 5729 | 1182384
| 5730 | DEMARCACION METROS LINEALES EN PINTURA TIPO TRAFICO BASE SOLVENTE COLOR BLANCO Y/O AMARILLA. LINEA 0.12m Y 16 Mils (INCLUYE SUMINISTRO Y APLICACION CON EQUIPO. INCLUYE MICROESFERAS TIPO DROP ON PARA LINEAS DE BORDE Y DE CARRIL). | ML | SEÑALIZACION / DEMARCACION DE PAVIMENTOS | 3063 | 5730 | 3063
| 5731 | CUADRILLA (3 AYUDANTES) HORARIO NOCTURNO | JR | ANÁLISIS AUXILIARES / CUADRILLAS (INCLUYE FACTOR PRESTACIONAL) | 173801 | 5731 | 173801
| 5732 | CUADRILLA (4 AYUDANTES) HORARIO NOCTURNO | JR | ANÁLISIS AUXILIARES / CUADRILLAS (INCLUYE FACTOR PRESTACIONAL) | 231734 | 5732 | 231734
| 5733 | DEMARCACION EN PINTURA TIPO TRAFICO BASE SOLVENTE COLOR BLANCO. LINEA 0.20m Y 16 Mils (INCLUYE SUMINISTRO Y APLICACION CON EQUIPO. INCLUYE MICROESFERAS TIPO DROP ON PARA LINEAS DE CARRIL). | M2 | SEÑALIZACION / DEMARCACION DE PAVIMENTOS | 30903 | 5733 | 30903
| 5734 | DEMARCACION EN IMPRIMANTE TIPO TRAFICO BASE SOLVENTE COLOR NEGRO. ANCHO 0.25m (INCLUYE SUMINISTRO Y APLICACION CON EQUIPO. NO INCLUYE MICROESFERAS). | M2 | SEÑALIZACION / DEMARCACION DE PAVIMENTOS | 34180 | 5734 | 34180
| 5735 | DEMARCACION EN IMPRIMANTE TIPO TRAFICO BASE SOLVENTE COLOR NEGRO. PARADEROS (INCLUYE SUMINISTRO Y APLICACION CON EQUIPO. NO INCLUYE MICROESFERAS). | M2 | SEÑALIZACION / DEMARCACION DE PAVIMENTOS | 32495 | 5735 | 32495
| 5736 | DEMARCACION METROS LINEALES EN PINTURA TIPO TRAFICO BASE SOLVENTE COLOR NEGRO. LINEA 0.15m (INCLUYE SUMINISTRO Y APLICACION CON EQUIPO. NO INCLUYE MICROESFERAS). | ML | SEÑALIZACION / DEMARCACION DE PAVIMENTOS | 3042 | 5736 | 3042
| 5737 | DEMARCACION METROS CUADRADO EN PINTURA TIPO TRAFICO BASE SOLVENTE COLOR AZUL 16 Mils PARA PRIMERA CAPA. (PARADEROS) (INCLUYE SUMINISTRO Y APLICACION CON EQUIPO. INCLUYE MICROESFERAS). | M2 | SEÑALIZACION / DEMARCACION DE PAVIMENTOS | 32933 | 5737 | 32933
| 5738 | DEMARCACION METROS CUADRADO EN PINTURA TIPO TRAFICO BASE SOLVENTE COLOR AZUL 16 Mils Y 18 Mils (PARADEROS) (INCLUYE SUMINISTRO Y APLICACION CON EQUIPO. INCLUYE MICROESFERAS). | M2 | SEÑALIZACION / DEMARCACION DE PAVIMENTOS | 83985 | 5738 | 83985
| 5746 | EMPATES DE TUBERÍA EN PVC A PVC 2" LINEAL SEGÚN NORMA NS-023 (INCLUYE ACCESORIOS). SUMINISTRO E INSTALACIÓN. | UN | REDES ACUEDUCTO / REDES ACUEDUCTO | 46140 | 5746 | 46140
| 5747 | EMPATES EN LINEA DE TUBERÍA EN PVC A AC 14" (INCL UNION GIBAULT HD PARA AC CL.25 D=14", UNION DE CONSTRUCCION Y REPARACION PARA PVC D=14", UNION DE TRANSICION PCV-AC CL.25 Y 1m TUB PVC D=14 RDE 21). SUMINISTRO E INSTALACIÓN. | UN | REDES ACUEDUCTO / REDES ACUEDUCTO | 3402056 | 5747 | 3402056
| 5748 | EMPATES EN LINEA DE TUBERÍA EN PVC A HF 3" (INCL UNION DE REPARACION PVC U.M. D=3", ADAPTADOR MACHO PVC US D=3" UNION GIBAULT HD CL.25 CL.25 D=3" Y 1m TUB PVC D=3" RDE 21). SUMINISTRO E INSTALACIÓN. | UN | REDES ACUEDUCTO / REDES ACUEDUCTO | 120549 | 5748 | 120549
| 5749 | REDUCCION CONCENTRICA HD 4" x 2" (SUMINISTRO E INSTALACIÓN). | UN | REDES ACUEDUCTO / REDES ACUEDUCTO | 116872 | 5749 | 116872
| 5750 | REDUCCION CONCENTRICA HD 6" x 4" (SUMINISTRO E INSTALACIÓN). | UN | REDES ACUEDUCTO / REDES ACUEDUCTO | 225896 | 5750 | 225896
| 5751 | REDUCCION CONCENTRICA HD 14" x 12" (SUMINISTRO E INSTALACIÓN). | UN | REDES ACUEDUCTO / REDES ACUEDUCTO | 1950114 | 5751 | 1950114
| 5752 | DESMONTE Y UBICACIÓN PARADEROS SITP TRASLADO. De paradero existente. Incluye concreto 3000 PSI Hecho en obra 1:2:2 con arena de rio y triturado 3/4" para anclaje. Transporte y disposición de escombros a 21 Km. | UN | MOBILIARIO URBANO - ARBOLES Y GRAMAS / MOBILIARIO URBANO | 448639 | 5752 | 448639
| 5753 | CASETAS TELEFONICAS. REUBICACION O RETIRO. Desmonte y reubicacion de caseta existente. Incluye concreto 3000 PSI Hecho en obra 1:2:2 con arena de rio y triturado 3/4" para anclaje. Transp y dispos. de escombros a 21 Km. | UN | MOBILIARIO URBANO - ARBOLES Y GRAMAS / MOBILIARIO URBANO | 256590 | 5753 | 256590
| 5754 | DESMONTE Y REUBICACIÓN MODULO SERVICIO AL CIUDADANO (REDEP). De modulo existente. Incluye concreto 3000 PSI Hecho en obra 1:2:2 con arena de rio y triturado 3/4" para anclaje. Transp y dispos. de escombros a 21 Km. | UN | MOBILIARIO URBANO - ARBOLES Y GRAMAS / MOBILIARIO URBANO | 408352 | 5754 | 408352
| 5759 | SALIDA PARA TOMA MONOFASICA DOBLE. SUMINISTRO E INSTALACION. (Incluye accesorios de instalacion y fijacion. No incluye tuberia ni cableado). | UN | REDES ELECTRICAS / RED ELECTRICA CODENSA | 9726 | 5759 | 9726
| 5760 | TUBERIA METALICA EMT DE D= 3/4". SUMINISTRO E INSTALACION. (Incluye accesorios de instalacion y fijacion). | ML | REDES ELECTRICAS / RED ELECTRICA CODENSA | 10949 | 5760 | 10949
| 5761 | CABLE THHN No.10 EN COBRE. SUMINISTRO E INSTALACION. (Incluye accesorios de instalacion). | ML | REDES ELECTRICAS / RED ELECTRICA CODENSA | 4002 | 5761 | 4002
| 5762 | SALIDA PARA TOMA TRIFASICA DE SEGURIDAD. SUMINISTRO E INSTALACION. (Incluye accesorios de instalacion y fijacion. No incluye tuberia ni cableado). | UN | REDES ELECTRICAS / RED ELECTRICA CODENSA | 22363 | 5762 | 22363
| 5763 | CABLE No.2 AWG-THHN-600V EN COBRE. SUMINISTRO E INSTALACION. (Incluye accesorios de instalacion). | ML | REDES ELECTRICAS / RED ELECTRICA CODENSA | 12384 | 5763 | 12384
| 5764 | CABLE No.14 AWG-THHN-600V EN COBRE. SUMINISTRO E INSTALACION. (Incluye accesorios de instalacion). | ML | REDES ELECTRICAS / RED ELECTRICA CODENSA | 3107 | 5764 | 3107
| 5765 | CABLE No.12 AWG-THHN-600V EN COBRE. SUMINISTRO E INSTALACION. (Incluye accesorios de instalacion). | ML | REDES ELECTRICAS / RED ELECTRICA CODENSA | 3139 | 5765 | 3139
| 5766 | SALIDA PARA AVISO PUBLICITARIO. SUMINISTRO E INSTALACION. (Incluye accesorios de instalacion y fijacion. No incluye tuberia ni cableado). | UN | REDES ELECTRICAS / RED ELECTRICA CODENSA | 9726 | 5766 | 9726
| 5767 | CABLE No.6 AWG-THHN-600V EN COBRE. SUMINISTRO E INSTALACION. (Incluye accesorios de instalacion). | ML | REDES ELECTRICAS / RED ELECTRICA CODENSA | 8016 | 5767 | 8016
| 5768 | SALIDA PARA TOMA REGULADA. SUMINISTRO E INSTALACIÓN. SALIDA EN PISO DE LA TAQUILLA O TORNIQUETE O CCTV.(Incluye accesorios de instalacion y fijacion. No incluye tuberia ni cableado). | UN | REDES ELECTRICAS / RED ELECTRICA CODENSA | 18626 | 5768 | 18626
| 5769 | SALIDA PARA INFORMADORES. SUMINISTRO E INSTALACION. SALIDA EN PISO DE LA TAQUILLA O TORNIQUETE O CCTV.(Incluye accesorios de instalacion y fijacion. No incluye tuberia ni cableado). | UN | REDES ELECTRICAS / RED ELECTRICA CODENSA | 9726 | 5769 | 9726
| 5770 | SALIDA PARA BOMBA RIEGO ZONAS VERDES. SUMINISTRO E INSTALACION. ES LA SALIDA AL TAQUE.(Incluye accesorios de instalacion y fijacion. No incluye tuberia ni cableado). | UN | REDES ELECTRICAS / RED ELECTRICA CODENSA | 19311 | 5770 | 19311
| 5771 | CABLE No.8 AWG-THHN-600V EN COBRE. SUMINISTRO E INSTALACION. (Incluye accesorios de instalacion). | ML | REDES ELECTRICAS / RED ELECTRICA CODENSA | 5315 | 5771 | 5315
| 5772 | SALIDA PARA CONTROLADOR. SUMINISTRO E INSTALACION. (Incluye accesorios de instalacion y fijacion. No incluye tuberia ni cableado). | UN | REDES ELECTRICAS / RED ELECTRICA CODENSA | 9726 | 5772 | 9726
| 5773 | SALIDA PARA DATOS EN TAQUILLAS O CCTV. SUMIN E INSTAL. INCL. CAJA GALVANIZADA. TOMA DE SALIDA DE DATOS. PONCHADO DE LOS JACKS EN LOS EXTREMOS DEL CABLE Y LA CERTIFICACION DE LAS SALIDAS. (No incluye tuberia ni cableado UTP). | UN | REDES ELECTRICAS / RED ELECTRICA CODENSA | 30271 | 5773 | 30271
| 5774 | CABLE UTP CATEGORIA 6A. SUMINISTRO E INSTALACION. (Incluye accesorios de instalacion). | ML | REDES ELECTRICAS / RED ELECTRICA CODENSA | 5510 | 5774 | 5510
| 5775 | SALIDA PARA SONIDO (POR EL TECHO DE LA ESTACIÓN). SUMINISTRO E INSTALACIÓN. (Incluye accesorios de instalación. No incluye tubería ni cableado). | UN | REDES ELECTRICAS / RED ELECTRICA CODENSA | 15150 | 5775 | 15150
| 5776 | CABLE POLARIZADO 2 No.14. SUMINISTRO E INSTALACION. (Incluye accesorios de instalacion). | ML | REDES ELECTRICAS / RED ELECTRICA CODENSA | 5217 | 5776 | 5217
| 5777 | SALIDA PARA CCTV (POR EL TECHO DE LA ESTACION). SUMINISTRO E INSTALACION. ES LA SALIDA POR EL TECHO EN LOS EXTREMOS DE CADA ESTACION. (Incluye accesorios de instalacion. No incluye tuberia ni cableado). | UN | REDES ELECTRICAS / RED ELECTRICA CODENSA | 13165 | 5777 | 13165
| 5778 | SALIDA PARA EL MASTIL DEL GPS. INCL PEDESTAL EN CONCRETO DE 1.0mx0.8mx0.8m. SUMIN E INSTAL. EMBEBIDA EN EL PISO. (No incluye tuberia ni cableado). | UN | REDES ELECTRICAS / RED ELECTRICA CODENSA | 194679 | 5778 | 194679
| 5779 | ACOMETIDA TRIFASICA (3 No.4 + 1 No.4 + 1No.4T AWG-THHN-600V-CU). SUMINISTRO E INSTALACION. EN TUBERIA PVC 4". | ML | REDES ELECTRICAS / RED ELECTRICA CODENSA | 51982 | 5779 | 51982
| 5780 | ACOMETIDA TRIFASICA (3 No.6 + 1 No.6 + 1No.8T AWG-THHN-600V-CU). SUMINISTRO E INSTALACION. ACOMETIDAS PARCIALES PARA LOS TABLEROS BRAKERS DE TRANSMILENIO, EN TUBERIA EMT 1 1/4". | ML | REDES ELECTRICAS / RED ELECTRICA CODENSA | 43131 | 5780 | 43131
| 5781 | ACOMETIDA MONOFASICA (1 No.8 + 1 No.6 + 1No.8T AWG-THHN-600V-CU). SUMINISTRO E INSTALACION. ACOMETIDAS PARCIALES PARA LOS TABLEROS BRAKERS DE TABLERO REGULADO MONOFASICO, EN TUBERIA EMT 1". | ML | REDES ELECTRICAS / RED ELECTRICA CODENSA | 23489 | 5781 | 23489
| 5782 | ACOMETIDA MONOFASICA (1 No.8 + 1 No.8 + 1No.8T AWG-THHN-600V-CU). SUMINISTRO E INSTALACION. ACOMETIDAS PARCIALES PARA LOS TABLEROS BRAKERS DE TABLERO PRINCIPAL REGULADO MONOFASICO, EN TUBERIA EMT 1". | ML | REDES ELECTRICAS / RED ELECTRICA CODENSA | 22786 | 5782 | 22786
| 5783 | ACOMETIDA MONOFASICA (1 No.10 + 1 No.10 + 1No.10T AWG-THHN-600V-CU). SUMINISTRO E INSTALACION. ACOMETIDAS PARCIALES PARA LOS TABLEROS BRAKERS DE PUBLICIDAD, EN TUBERIA EMT 3/4". | ML | REDES ELECTRICAS / RED ELECTRICA CODENSA | 17929 | 5783 | 17929
| 5784 | ACOMETIDA (1 No.8 + 1 No.8 + 1No.10 AWG-THHN-600V-CU). SUMINISTRO E INSTALACION.TUBERIA EMT 3/4" DESDE EL TOTALIZADOR DE LA PLANTA ELECTRICA HASTA LA TRANSFERENCIA. | ML | REDES ELECTRICAS / RED ELECTRICA CODENSA | 19417 | 5784 | 19417
| 5785 | 2 DUCTOS DE 2" GALVANIZADOS. SUMINISTRO E INSTALACION. INCLUYE ELEMENTOS DE FIJACION Y ACCESORIOS. | ML | REDES ELECTRICAS / RED ELECTRICA CODENSA | 49241 | 5785 | 49241
| 5786 | 2 DUCTOS DE 3" GALVANIZADOS. SUMINISTRO E INSTALACION. INCLUYE ELEMENTOS DE FIJACION Y ACCESORIOS. | ML | REDES ELECTRICAS / RED ELECTRICA CODENSA | 148695 | 5786 | 148695
| 5788 | TABLERO TRIFASICO DE 18 CIRCUITOS, CON ESPACIO PARA TOTALIZADOR. SUMINISTRO E INSTALACION. CORRESPONDE AL TABLERO DE ENERGIA REGULADA DE LOS MODULOS. | UN | REDES ELECTRICAS / RED ELECTRICA CODENSA | 226052 | 5788 | 226052
| 5789 | MEDIDOR DE ENERGIA TRIFASICO 20-80 AMP. SUMINISTRO E INSTALACION. PARALA CUENTA DE LA ESTACION UBICADA EN EL ARMARIO DEL CUARTO ELECTRICO DE TAQUILLAS. SE ENERGIZARA CUANDO LA CUENTA SEA LEGALIZADA ANTE CODENSA. | UN | REDES ELECTRICAS / RED ELECTRICA CODENSA | 220789 | 5789 | 220789
| 5790 | MEDIDOR DE ENERGIA MONOFASICO. SUMINISTRO E INSTALACION. PARA LAS CUENTA DE PUBLICIDAD Y REGULADA. SE UBICA EN EL CUARTO ELECTRICO DE TAQUILLAS. SE ENERGIZARA CUANDO LA CUENTA SEA LEGALIZADA ANTE CODENSA. | UN | REDES ELECTRICAS / RED ELECTRICA CODENSA | 106170 | 5790 | 106170
| 5791 | CABLE DE COBRE DESNUDO No.2/0 AWG. SUMINISTRO E INSTALACION. PARA EL ANILLO EQUIPOTENCIAL DE LA ESTACION, UNIENDO LOS ELECTRODOS DE CAJA DE 3 MEDIDORES CON LOS DE LOS MODULOS. INCLUYE SOLDADURA EXOTERMICA. | UN | REDES ELECTRICAS / RED ELECTRICA CODENSA | 57792 | 5791 | 57792
| 5792 | CABLE DE MEDIA TENSION XLPE 4/0 ALUMINIO. SUMINISTRO E INSTALACION. | ML | REDES ELECTRICAS / RED ELECTRICA CODENSA | 31390 | 5792 | 31390
| 5793 | DUCTO PVC DB 6". SUMINISTRO E INSTALACION. | ML | REDES ELECTRICAS / RED ELECTRICA CODENSA | 42337 | 5793 | 42337
| 5794 | CONDUCTOR RED BAJA TENSION (3 No.4 + 1 No.6 600V- CU THHN). SUMIN E INSTAL. CONDUCTORES DE LA PARCIAL ENTRE TRAFO Y GABINETE DE 3 MEDIDORES, INSTALADOS EN TUBERIA DE 2x4" PVC BAJO EL PISO INSTAL CON GRADO DE DIFICULTAD. | ML | REDES ELECTRICAS / RED ELECTRICA CODENSA | 71205 | 5794 | 71205
| 5798 | REHABILITACIÓN DE PAVIMENTO RÍGIDO: LOSAS EN CONCRETO HIDRAULICO MR-50 e=0.27m PARA TRONCAL. | M2 | MANTENIMIENTO Y REHABILITACION DE VIAS / MALLA VIAL ARTERIAL | 292552 | 5798 | 292552
| 5799 | REHABILITACION PAVIMENTO ARTICULADO EN ADOQUIN DE ARCILLA - TRAFICO LIVIANO | M2 | MANTENIMIENTO Y REHABILITACION DE VIAS / ACTIVIDADES ADICIONALES | 65908 | 5799 | 65908
| 5800 | REHABILITACIÓN DE PAVIMENTO FLEXIBLE e= 0.18m BG_B=25cm | M2 | MANTENIMIENTO Y REHABILITACION DE VIAS / MALLA VIAL ARTERIAL | 228998 | 5800 | 228998
| 5801 | REHABILITACIÓN DE PAVIMENTO FLEXIBLE e= 0.12m BG_B=25cm | M2 | MANTENIMIENTO Y REHABILITACION DE VIAS / MALLA VIAL INTERMEDIA | 156517 | 5801 | 156517
| 5802 | REHABILITACIÓN DE PAVIMENTO FLEXIBLE e= 0.10m BG_B= 0.25m | M2 | MANTENIMIENTO Y REHABILITACION DE VIAS / MALLA VIAL LOCAL | 141440 | 5802 | 141440
| 5825 | CAJA ESPACIO 4 MEDIDORES ENERGIA, BARRAJES INDEPENDIENTES NEUTRO Y TIERRA Y ESPACIO TOTALIZADORES. SUM. E INSTAL. INCL. 1 TOTALIZADOR INDUSTRIAL 3x80A, 1 SUB-BREAKER ENCHUFABLE 3x60A, 1 DE 1x50A Y 1 DE 1x15A. CAJA 0.80x0.18m. | UN | REDES ELECTRICAS / RED ELECTRICA CODENSA | 569565 | 5825 | 569565
| 5826 | TABLERO TRIFASICO 18 CIRCUITOS, ESPACIO TOTALIZADORES. SUM. E INSTAL. INCL. 10 BREAKERS ENCHUFABLES MONOPOLARES 1x15A, 1 BREAKER ENCHUFABLE BIPOLAR 2x15A, 1 DE 1x20A. INCL 1 TOTALIZADOR INDUSTRIAL DE 30A PARA PROTECCION. | UN | REDES ELECTRICAS / RED ELECTRICA CODENSA | 644276 | 5826 | 644276
| 5827 | TABLERO MONOFASICO CON ESPACIO PARA 6 CIRCUITOS. SUM. E INSTAL. INCL. 3 BREAKERS ENCHUFABLES MONOPOLARES DE 1x15A PARA TOMAS DE AVISOS PUBLICITARIOS Y MUPI. | UN | REDES ELECTRICAS / RED ELECTRICA CODENSA | 135893 | 5827 | 135893
| 5830 | SALIDA PARA LUMINARIA CUADRADA LED 35 W. ES LA CAJA DE SALIDA PROPIA DE LA LAMPARA EN LAS TAQUILLAS. INCLUYE LUMINARIA. INCL. ACCESORIOS DE FIJACION E INSTALACION. NO INCL. TUBERIA NI CABLEADO. | UN | REDES ELECTRICAS / RED ELECTRICA CODENSA | 357115 | 5830 | 357115
| 5831 | TUBERIA EMT D= 1 1/2". SUMINISTRO E INSTALACION. (Incluye Accesorios de Instalacion y Fijacion). | ML | REDES ELECTRICAS / RED ELECTRICA CODENSA | 18553 | 5831 | 18553
| 5832 | ACOMETIDA MONOFASICA (18+18+110T AWG-THHN-600V-CU) SUMINISTRO E INSTALACION (ACOMETIDAS PARCIALES PARA LOS TABLEROS BREAKERS DE TAQUILLA Y UPS, EN TUBERIA EMT 1". INCLUYE ACCESORIOS DE INSTALACION Y FIJACION. | ML | REDES ELECTRICAS / RED ELECTRICA CODENSA | 21215 | 5832 | 21215
| 5833 | ACOMETIDA MONOFASICA (14+14+16T AWG-THHN-600V-CU) SUMINISTRO E INSTALACION (ACOMETIDAS PARCIALES PARA LOS TABLEROS REGULADOS DE MODULOS, EN TUBERIA EMT 1 1/2". INCLUYE ACCESORIOS DE INSTALACION Y FIJACION. | ML | REDES ELECTRICAS / RED ELECTRICA CODENSA | 38272 | 5833 | 38272
| 5834 | ACOMETIDA MONOFASICA (110+110+112T AWG-THHN-600V-CU) SUMINISTRO E INSTALACION (ACOMETIDAS PARCIALES PARA LOS TABLEROS BREAKERS DE PUBLICIDAD, EN TUBERIA EMT 3/4". INCLUYE ACCESORIOS DE INSTALACION Y FIJACION. | ML | REDES ELECTRICAS / RED ELECTRICA CODENSA | 17137 | 5834 | 17137
| 5835 | CABLE COBRE DESNUDO 1/0 AWG PARA EL ANILLO EQUIPOTENCIAL DE LA ESTACION, UNIENDO LOS ELECTRODOS DE CAJA DE 4 MEDIDORES CON LOS DE LOS MODULOS EN TUBERIA EMT 1". INCLUYE ACCESORIOS DE FIJACION E INSTALACION. | ML | REDES ELECTRICAS / RED ELECTRICA CODENSA | 30553 | 5835 | 30553
| 5836 | ACOMETIDA TRIFASICA (36+16+18T AWG-THHN-600V-CU) SUMINISTRO E INSTALACION (ACOMETIDAS PARCIALES PARA LOS TABLEROS BREAKERS DE TRANSMILENIO, EN TUBERIA EMT 1 1/2". INCLUYE ACCESORIOS DE INSTALACION Y FIJACION. | ML | REDES ELECTRICAS / RED ELECTRICA CODENSA | 42612 | 5836 | 42612
| 5837 | ACOMETIDA MONOFASICA (16+16+18T AWG-THHN-600V-CU) SUMINISTRO E INSTALACION (ACOMETIDAS PARCIALES PARA LOS TABLEROS BREAKERS DE TAQUILLA Y UPS, EN TUBERIA EMT 1 1/4". INCLUYE ACCESORIOS DE INSTALACION Y FIJACION. | ML | REDES ELECTRICAS / RED ELECTRICA CODENSA | 31950 | 5837 | 31950
| 5838 | ACOMETIDA MONOFASICA (12+12+14T AWG-THHN-600V-CU) SUMINISTRO E INSTALACION (ACOMETIDAS PARCIALES PARA LOS TABLEROS REGULADOS DE LOS MODULOS, EN TUBERIA EMT 3". INCLUYE ACCESORIOS DE INSTALACION Y FIJACION. | ML | REDES ELECTRICAS / RED ELECTRICA CODENSA | 88459 | 5838 | 88459
| 5839 | CONDUCTOR ACOMETIDA EN BAJA TENSION (44+14T AWG-THHN-600V-CU) SUMINISTRO E INSTALACION (CONDUCTORES DE LA ACOMETIDA ENTRE EL PUNTO DE CONEXION CODENSA Y CAJA DE 4 MEDIDORES INSTALADOS EN TUBERIA DE 2x4" PVC. | ML | REDES ELECTRICAS / RED ELECTRICA CODENSA | 64443 | 5839 | 64443
| 5840 | TUBERIA METALICA EMT DE D= 1". SUMINISTRO E INSTALACION. (Incluye accesorios de instalacion y fijacion). | ML | REDES ELECTRICAS / RED ELECTRICA CODENSA | 12678 | 5840 | 12678
| 5841 | CONDUCTOR ACOMETIDA EN BAJA TENSION (42+12T AWG-THHN-600V-CU) SUMINISTRO E INSTALACION (CONDUCTORES DE LA ACOMETIDA ENTRE EL PUNTO DE CONEXION CODENSA Y CAJA DE 4 MEDIDORES INSTALADOS EN TUBERIA DE 2x4" PVC. | ML | REDES ELECTRICAS / RED ELECTRICA CODENSA | 86421 | 5841 | 86421
| 5842 | ESCARIFICACION, HUMEDECIMIENTO, NIVELACION Y COMPACTACION CON VIBROCOMPACTADOR DEL MATERIAL GRANULAR EXISTENTE. | M3 | EXCAVACIONES / EXC. CONFORMACION DE SUBRASANTE | 17333 | 5842 | 17333
| 5843 | GEOMALLAS CON FIBRAS CONTINUAS DE MULTIFILAMENTOS DE POLIESTER DE ALTA TENACIDAD (IDU ET SECCION 342-11 TRAFICO T4 - T5, RESISTENCIA ULTIMA > 100KN/m). SUMINISTRO E INSTALACION. | M2 | GEOSINTETICOS / GEOMEMBRANAS | 15167 | 5843 | 15167
| 5844 | GEOMALLAS CON FIBRAS CONTINUAS DE MULTIFILAMENTOS DE POLIESTER DE ALTA TENACIDAD (IDU ET SECCION 342-11 TRAFICO T4 - T5, RESISTENCIA ULTIMA > 75KN/m). SUMINISTRO E INSTALACION. | M2 | GEOSINTETICOS / GEOMEMBRANAS | 13489 | 5844 | 13489
| 5845 | GEODREN VIAL CON TUBERIA CIRCULAR 100mm H= 2.0m. SUMINISTRO E INSTALACION. (No incluye excavacion ni rellenos) | ML | GEOSINTETICOS / GEOMEMBRANAS | 84465 | 5845 | 84465
| 5846 | SEPARADORES TIPO TRANSMILENIO DELINEADOR TIPO A EN POLIETILENO (0.77m x 0.15m x 0.10m) Y 4 TORNILLOS EN ACERO INOXIDABLE DE 1/2" DE ANCHO Y 4 TORNILLOS DE 1/2" DE LARGO. SUMINISTRO E INSTALACION. | UN | SEÑALIZACION / OTROS-SEÑALIZACIÓN | 125815 | 5846 | 125815
| 5847 | SEPARADORES TIPO TRANSMILENIO DELINEADOR TIPO B EN POLIETILENO (0.78m x 0.20m x 0.15m) Y 4 TORNILLOS EN ACERO INOXIDABLE DE 1/2" DE ANCHO Y 5 TORNILLOS DE 1/2" DE LARGO. SUMINISTRO E INSTALACION. | UN | SEÑALIZACION / OTROS-SEÑALIZACIÓN | 143142 | 5847 | 143142
| 5848 | SEPARADORES TIPO TRANSMILENIO DELINEADOR TIPO C EN POLIETILENO (0.405m x 0.15m x 0.85m) Y 2 TORNILLOS EN ACERO INOXIDABLE DE 1/2" DE ANCHO Y 4 TORNILLOS DE 1/2" DE LARGO. SUMINISTRO E INSTALACION. | UN | SEÑALIZACION / OTROS-SEÑALIZACIÓN | 44289 | 5848 | 44289
| 5849 | FLECHA DIRECCIONAL "A LA IZQUIERDA" (e= 15 mils. ACRILICA BASE AGUA. AREA: 1.5037 m2 SEGUN EL MANUAL DE SEÑALIZACION VIAL. SUMINISTRO Y APLICACION CON EQUIPO. INCLUYE MICROESFERAS. | UN | SEÑALIZACION / DEMARCACION DE PAVIMENTOS | 132059 | 5849 | 132059
| 5850 | FLECHA DIRECCIONAL "A LA IZQUIERDA" (e= 15 mils. TERMOPLASTICA. AREA: 1.5037 m2 SEGUN EL MANUAL DE SEÑALIZACION VIAL. SUMINISTRO Y APLICACION CON EQUIPO. INCLUYE MICROESFERAS. | UN | SEÑALIZACION / DEMARCACION DE PAVIMENTOS | 171426 | 5850 | 171426
| 5851 | DEMARCACION DE FLECHA DE TERMINACION DE CARRIL (e= 2.3 mils. TERMOPLASTICA. AREA: 4.1850 m2 SEGUN EL MANUAL DE SEÑALIZACION VIAL. SUMINISTRO Y APLICACION CON EQUIPO. INCLUYE MICROESFERAS. | UN | SEÑALIZACION / DEMARCACION DE PAVIMENTOS | 464974 | 5851 | 464974
| 5852 | FLECHA DIRECCIONAL "FRENTE, DERECHA E IZQUIERDA" (e= 2.3 mils. TERMOPLASTICA. AREA: 3.2095 m2 SEGUN EL MANUAL DE SEÑALIZACION VIAL. SUMINISTRO Y APLICACION CON EQUIPO. INCLUYE MICROESFERAS. | UN | SEÑALIZACION / DEMARCACION DE PAVIMENTOS | 358177 | 5852 | 358177
| 5853 | DEMARCACION TEXTO PARE. AREA: 1.48 m2 (e= 15 mils, ACRILICA BASE AGUA. SUMINISTRO Y APLICACION CON EQUIPO. INCLUYE MICROESFERAS. | UN | SEÑALIZACION / DEMARCACION DE PAVIMENTOS | 126383 | 5853 | 126383
| 5854 | DEMARCACION TEXTO PARE. AREA: 1.48 m2. (e= 2.3 mils, TERMOPLASTICA. SUMINISTRO Y APLICACION CON EQUIPO. INCLUYE MICROESFERAS. | UN | SEÑALIZACION / DEMARCACION DE PAVIMENTOS | 165144 | 5854 | 165144
| 5855 | DEMARCACION DE ACHURADO. AREA: 1.0 m2 (e= 15 mils, ACRILICA BASE AGUA. SUMINISTRO Y APLICACION CON EQUIPO. INCLUYE MICROESFERAS. | M2 | SEÑALIZACION / DEMARCACION DE PAVIMENTOS | 90102 | 5855 | 90102
| 5856 | DEMARCACION DE ACHURADO. AREA: 1.0 m2. (e= 2.3 mils, TERMOPLASTICA. SUMINISTRO Y APLICACION CON EQUIPO. INCLUYE MICROESFERAS. | M2 | SEÑALIZACION / DEMARCACION DE PAVIMENTOS | 116281 | 5856 | 116281
| 5857 | DEMARCACION DE LINEA LOGARITMICA. AREA: 0.60 m2 (e= 15 mils, ACRILICA BASE AGUA. SUMINISTRO Y APLICACION CON EQUIPO. INCLUYE MICROESFERAS. | ML | SEÑALIZACION / DEMARCACION DE PAVIMENTOS | 53092 | 5857 | 53092
| 5858 | DEMARCACION DE LINEA LOGARITMICA. AREA: 0.60 m2. (e= 2.3 mils, TERMOPLASTICA. SUMINISTRO Y APLICACION CON EQUIPO. INCLUYE MICROESFERAS. | ML | SEÑALIZACION / DEMARCACION DE PAVIMENTOS | 68799 | 5858 | 68799
| 5859 | DEMARCACION LINEA DE PARE. AREA: 0.60 m2 (e= 15 mils, ACRILICA BASE AGUA. SUMINISTRO Y APLICACION CON EQUIPO. INCLUYE MICROESFERAS. | M2 | SEÑALIZACION / DEMARCACION DE PAVIMENTOS | 56780 | 5859 | 56780
| 5860 | DEMARCACION DE LINEA DE PARE. AREA: 0.60 m2. (e= 2.3 mils, TERMOPLASTICA. SUMINISTRO Y APLICACION CON EQUIPO. INCLUYE MICROESFERAS. | M2 | SEÑALIZACION / DEMARCACION DE PAVIMENTOS | 72488 | 5860 | 72488
| 5861 | DEMARCACION LINEA DE LINEA SENDERO PEATONAL CONTINUA. AREA: 0.30 m2 (e= 15 mils, ACRILICA BASE AGUA. SUMINISTRO Y APLICACION CON EQUIPO. INCLUYE MICROESFERAS. | ML | SEÑALIZACION / DEMARCACION DE PAVIMENTOS | 27406 | 5861 | 27406
| 5862 | DEMARCACION DE LINEA SENDERO PEATONAL. AREA: 0.30 m2. (e= 2.3 mils, TERMOPLASTICA. SUMINISTRO Y APLICACION CON EQUIPO. INCLUYE MICROESFERAS. | ML | SEÑALIZACION / DEMARCACION DE PAVIMENTOS | 35706 | 5862 | 35706
| 5863 | DEMARCACION ZONA ANTIBLOQUEO. AREA: 0.30 m2 (e= 15 mils, ACRILICA BASE AGUA. SUMINISTRO Y APLICACION CON EQUIPO. INCLUYE MICROESFERAS. | ML | SEÑALIZACION / DEMARCACION DE PAVIMENTOS | 27406 | 5863 | 27406
| 5864 | DEMARCACION ZONA ANTIBLOQUEO. AREA: 0.30 m2. (e= 2.3 mils, TERMOPLASTICA. SUMINISTRO Y APLICACION CON EQUIPO. INCLUYE MICROESFERAS. | ML | SEÑALIZACION / DEMARCACION DE PAVIMENTOS | 35706 | 5864 | 35706
| 5865 | DEMARCACION DE LINEA DE PARADERO DE BUSES. AREA: 5.5775 m2 (e= 15 mils, ACRILICA BASE AGUA. SUMINISTRO Y APLICACION CON EQUIPO. INCLUYE MICROESFERAS. | UN | SEÑALIZACION / DEMARCACION DE PAVIMENTOS | 491776 | 5865 | 491776
| 5866 | DEMARCACION DE LINEA DE PARADERO DE BUSES. AREA: 5.5775 m2. (e= 2.3 mils, TERMOPLASTICA. SUMINISTRO Y APLICACION CON EQUIPO. INCLUYE MICROESFERAS. | UN | SEÑALIZACION / DEMARCACION DE PAVIMENTOS | 637795 | 5866 | 637795
| 5867 | DEMARCACION PICTOGRAMA TRIANGULOS CEDA EL PASO. (e= 15 mils, ACRILICA BASE AGUA. SUMINISTRO Y APLICACION CON EQUIPO. INCLUYE MICROESFERAS. | UN | SEÑALIZACION / DEMARCACION DE PAVIMENTOS | 85562 | 5867 | 85562
| 5868 | DEMARCACION PICTOGRAMA TRIANGULOS CEDA EL PASO. (e= 2.3 mils, TERMOPLASTICA. SUMINISTRO Y APLICACION CON EQUIPO. INCLUYE MICROESFERAS. | M2 | SEÑALIZACION / DEMARCACION DE PAVIMENTOS | 111742 | 5868 | 111742
| 5869 | DEMARCACION LINEA DE CEDA EL PASO DISCONTINUA. AREA: 0.32m2. (e= 15 mils, ACRILICA BASE AGUA. SUMINISTRO Y APLICACION CON EQUIPO. INCLUYE MICROESFERAS. | UN | SEÑALIZACION / DEMARCACION DE PAVIMENTOS | 28918 | 5869 | 28918
| 5870 | DEMARCACION LINEA DE CEDA EL PASO DISCONTINUA. AREA: 0.32m2. (e= 2.3 mils, TERMOPLASTICA. SUMINISTRO Y APLICACION CON EQUIPO. INCLUYE MICROESFERAS. | UN | SEÑALIZACION / DEMARCACION DE PAVIMENTOS | 37296 | 5870 | 37296
| 5871 | BASE DE CONCRETO PARA POSTE TIPO T1 O T2 (0.80m x 0.80m x 0.80m). CONSTRUCCION. INCLUYE EXCAVACION, CONCRETO 3000 PSI, FUNDIDA, ARMADURA Y CURVA 90° PVC D= 2". HASTA MENSULA DE 6.5m. | UN | CONCRETO Y ACERO PARA ESTRUCTURAS / CONCRETO PARA ESTRUCTURAS | 290364 | 5871 | 290364
| 5872 | BASE DE CONCRETO PARA POSTE TIPO T1 O T2 (0.80m x 0.80m x 0.80m). CONSTRUCCION. INCLUYE EXCAVACION, CONCRETO 3000 PSI, FUNDIDA, ARMADURA Y CURVA 90° PVC D= 2". HASTA MENSULA DE 8.5m. | UN | CONCRETO Y ACERO PARA ESTRUCTURAS / CONCRETO PARA ESTRUCTURAS | 304239 | 5872 | 304239
| 5873 | CURVA 90° PVC D= 2". SUMINISTRO E INSTALACION. NO INCLUYE RELLENOS. | UN | REDES TELEFONICAS / DATOS / RED TELEFONICA ETB | 16824 | 5873 | 16824
| 5874 | PEDESTAL EN CONCRETO DE 3000 PSI (0.30m x 0.40m x 1.00m) O MEDIDAS SIMILARES. CONSTRUCCION. CON DOS DUCTOS PESADOS DE PVC TIPO DB D= 2". | UN | CONCRETO Y ACERO PARA ESTRUCTURAS / CONCRETO PARA ESTRUCTURAS | 137825 | 5874 | 137825
| 5875 | RETIRO DE POSTES T1, T1X Y T2 (Incluye grua). | UN | REDES TELEFONICAS / DATOS / RED TELEFONICA ETB | 204985 | 5875 | 204985
| 5876 | RETIRO Y REUBICACION DE POSTES T1, T1X Y T2 (Incluye grua). | UN | REDES TELEFONICAS / DATOS / RED TELEFONICA ETB | 337382 | 5876 | 337382
| 5877 | REUBICACION DE SEMAFORO PEATONAL. | UN | REDES TELEFONICAS / DATOS / RED TELEFONICA ETB | 49291 | 5877 | 49291
| 5878 | POSTE TIPO MASTIL T1X (5.00m) EN TUBO SCH 40 GALVANIZADO Y PINTADO. SUMINISTRO E INSTALACIÓN. | UN | REDES TELEFONICAS / DATOS / RED TELEFONICA ETB | 2148513 | 5878 | 2148513
| 5879 | REUBICACION DE SEMAFORO VEHICULAR PARA FIJACION DE MASTIL. | UN | REDES TELEFONICAS / DATOS / RED TELEFONICA ETB | 190452 | 5879 | 190452
| 5880 | REUBICACION DE SEMAFORO VEHICULAR PARA FIJACION DE MENSULA. | UN | REDES TELEFONICAS / DATOS / RED TELEFONICA ETB | 238065 | 5880 | 238065
| 5881 | RETIRO DE SOLDADURA PARA TAPAS RECTANGULARES DE CAJAS DE PASO. | UN | REDES TELEFONICAS / DATOS / RED TELEFONICA ETB | 2139 | 5881 | 2139
| 5882 | PLATINA DE POSTE (Cuadrada de 0.30m x 0.30m fabricada en hierro de 3/8" de espesor con 4 orificios de 3/4" y una perforacion central de 3" para fijacion del poste al anclaje base). | UN | CONCRETO Y ACERO PARA ESTRUCTURAS / ESTRUCTURAS EN ACERO | 78027 | 5882 | 78027
| 5883 | COLOCACION DE SOLDADURA E-7018 PARA TAPAS RECTANGULARES DE CAJAS DE PASO. | UN | REDES TELEFONICAS / DATOS / RED TELEFONICA ETB | 6252 | 5883 | 6252
| 5884 | APLICACION DE PINTURA EN VIA DE POSTES TIPO MASTIL T1 Y T1X. | UN | CONCRETO Y ACERO PARA ESTRUCTURAS / PINTURA PARA ESTRUCTURAS | 55253 | 5884 | 55253
| 5885 | PINTURA EN VIA DE POSTES TIPO MENSULA T2 (L= 4.50m A 6.50m). | UN | CONCRETO Y ACERO PARA ESTRUCTURAS / PINTURA PARA ESTRUCTURAS | 60878 | 5885 | 60878
| 5886 | TUBERIA DE CONCRETO DE ALTA RESISTENCIA D= 8" (INCLUYE MORTERO DE INSTALACION). SUMINISTRO E INSTALACION. | ML | REDES ALCANTARILLADO / DRENAJE / REDES ALCANTARILLADO / DRENAJE | 220151 | 5886 | 220151
| 5887 | TUBERIA DE CONCRETO DE ALTA RESISTENCIA D= 16" (INCLUYE MORTERO DE INSTALACION). SUMINISTRO E INSTALACION. | ML | REDES ALCANTARILLADO / DRENAJE / REDES ALCANTARILLADO / DRENAJE | 393555 | 5887 | 393555
| 5888 | TUBERIA DE CONCRETO DE ALTA RESISTENCIA D= 18" (INCLUYE MORTERO DE INSTALACION). SUMINISTRO E INSTALACION. | ML | REDES ALCANTARILLADO / DRENAJE / REDES ALCANTARILLADO / DRENAJE | 470465 | 5888 | 470465
| 5889 | TUBERIA DE CONCRETO DE ALTA RESISTENCIA D= 20" (INCLUYE MORTERO DE INSTALACION). SUMINISTRO E INSTALACION. | ML | REDES ALCANTARILLADO / DRENAJE / REDES ALCANTARILLADO / DRENAJE | 542335 | 5889 | 542335
| 5890 | ENTIBADO TIPO ED2, DISCONTINUO EN MADERA, CON PERFILES METALICOS Y PARALES TELESCOPICOS (Incluye suministro e instalacion). | M2 | EXCAVACIONES / FORMALETAS | 22335 | 5890 | 22335
| 5891 | EXCAVACION MECANICA PARA REDES PROFUNDIDAD MAYORES A 3.5m (Incluye Cargue). | M3 | EXCAVACIONES / EXC. ESTRUCTURAS Y REDES | 3421 | 5891 | 3421
| 5892 | EMPATE EN LÍNEA DE TUBERÍA DE ACERO (HA) A ASBESTO CEMENTO (AC) 3". SUMINISTRO E INSTALACIÓN. (INCLUYE DOS ACOPLES UNIVERSAL D= 3" R1 Y 1mt DE TUBERÍA PVC D= 3" RDE 21). | UN | REDES ALCANTARILLADO / DRENAJE / REDES ALCANTARILLADO / DRENAJE | 217707 | 5892 | 217707
| 5893 | EMPATE EN LÍNEA DE TUBERÍA DE ACERO (HA) A ASBESTO CEMENTO (AC) 4". SUMINISTRO E INSTALACIÓN. (INCLUYE DOS ACOPLES UNIVERSAL D= 4" R1 Y 1mt DE TUBERÍA PVC D= 4" RDE 21). | UN | REDES ALCANTARILLADO / DRENAJE / REDES ALCANTARILLADO / DRENAJE | 253411 | 5893 | 253411
| 5894 | EMPATE EN LÍNEA DE TUBERÍA DE ACERO (HA) A ASBESTO CEMENTO (AC) 12". SUMINISTRO E INSTALACIÓN. (INCLUYE DOS ACOPLES UNIVERSAL D= 12" R1 Y 1mt DE TUBERÍA PVC D= 12" RDE 21). | UN | REDES ALCANTARILLADO / DRENAJE / REDES ALCANTARILLADO / DRENAJE | 1300975 | 5894 | 1300975
| 5895 | VALOR IVP POR TALA DE INDIVIDUOS VEGETALES NO INCLUIDOS EN EL MANUAL DE SILVICULTURA URBANA CON ALTURA < 5m SEGUN RESOLUCION 7132 DEL 30/12/2011 DE LA SDA. | UN | MOBILIARIO URBANO - ARBOLES Y GRAMAS / SIEMBRA DE ARBOLES Y GRAMA | 849913 | 5895 | 849913
| 5896 | VALOR IVP POR TALA DE INDIVIDUOS VEGETALES NO INCLUIDOS EN EL MANUAL DE SILVICULTURA URBANA CON ALTURA > 5m SEGUN RESOLUCION 7132 DEL 30/12/2011 DE LA SDA. | UN | MOBILIARIO URBANO - ARBOLES Y GRAMAS / SIEMBRA DE ARBOLES Y GRAMA | 888975 | 5896 | 888975
| 5897 | VALOR IVP POR TALA DE INDIVIDUOS VEGETALES INCLUIDOS EN EL MANUAL DE SILVICULTURA URBANA CON ALTURA < 5m SEGUN RESOLUCION 7132 DEL 30/12/2011 DE LA SDA. | UN | MOBILIARIO URBANO - ARBOLES Y GRAMAS / SIEMBRA DE ARBOLES Y GRAMA | 928037 | 5897 | 928037
| 5898 | VALOR IVP POR TALA DE INDIVIDUOS VEGETALES INCLUIDOS EN EL MANUAL DE SILVICULTURA URBANA CON ALTURA > 5m SEGUN RESOLUCION 7132 DEL 30/12/2011 DE LA SDA. | UN | MOBILIARIO URBANO - ARBOLES Y GRAMAS / SIEMBRA DE ARBOLES Y GRAMA | 1123348 | 5898 | 1123348
| 5899 | VALOR IVP POR TALA DE INDIVIDUOS VEGETALES INCLUIDOS EN EL MANUAL DE SILVICULTURA URBANA (SETO) CON ALTURA < 2m SEGUN RESOLUCION 7132 DEL 30/12/2011 DE LA SDA. | UN | MOBILIARIO URBANO - ARBOLES Y GRAMAS / SIEMBRA DE ARBOLES Y GRAMA | 92804 | 5899 | 92804
| 5900 | VALOR IVP POR TALA DE INDIVIDUOS VEGETALES INCLUIDOS EN EL MANUAL DE SILVICULTURA URBANA (SETO) CON ALTURA > 2m SEGUN RESOLUCION 7132 DEL 30/12/2011 DE LA SDA. | UN | MOBILIARIO URBANO - ARBOLES Y GRAMAS / SIEMBRA DE ARBOLES Y GRAMA | 171760 | 5900 | 171760
| 5901 | VALOR IVP POR TALA DE INDIVIDUOS VEGETALES NO INCLUIDOS EN EL MANUAL DE SILVICULTURA URBANA (SETO) CON ALTURA < 2m SEGUN RESOLUCION 7132 DEL 30/12/2011 DE LA SDA. | UN | MOBILIARIO URBANO - ARBOLES Y GRAMAS / SIEMBRA DE ARBOLES Y GRAMA | 84991 | 5901 | 84991
| 5902 | VALOR IVP POR TALA DE INDIVIDUOS VEGETALES NO INCLUIDOS EN EL MANUAL DE SILVICULTURA URBANA (SETO) CON ALTURA > 2m SEGUN RESOLUCION 7132 DEL 30/12/2011 DE LA SDA. | UN | MOBILIARIO URBANO - ARBOLES Y GRAMAS / SIEMBRA DE ARBOLES Y GRAMA | 135924 | 5902 | 135924
| 5903 | EVALUACION PARA TRATAMIENTOS A LA VEGETACION DE LA SDA. CANTIDAD < 25 ARBOLES (SEGUN RESOLUCION SDA No. 5589 DEL 30/09/2011. | UN | MOBILIARIO URBANO - ARBOLES Y GRAMAS / SIEMBRA DE ARBOLES Y GRAMA | 71874 | 5903 | 71874
| 5904 | SEGUIMIENTO PARA TRATAMIENTOS A LA VEGETACION DE LA SDA. CANTIDAD < 25 ARBOLES (SEGUN RESOLUCION SDA No. 5589 DEL 30/09/2011. | UN | MOBILIARIO URBANO - ARBOLES Y GRAMAS / SIEMBRA DE ARBOLES Y GRAMA | 151561 | 5904 | 151561
| 5905 | EVALUACION PARA TRATAMIENTOS A LA VEGETACION DE LA SDA. CANTIDAD 25 - 49 ARBOLES (SEGUN RESOLUCION SDA No. 5589 DEL 30/09/2011. | UN | MOBILIARIO URBANO - ARBOLES Y GRAMAS / SIEMBRA DE ARBOLES Y GRAMA | 98436 | 5905 | 98436
| 5906 | SEGUIMIENTO PARA TRATAMIENTOS A LA VEGETACION DE LA SDA. CANTIDAD 25 - 49 ARBOLES (SEGUN RESOLUCION SDA No. 5589 DEL 30/09/2011. | UN | MOBILIARIO URBANO - ARBOLES Y GRAMAS / SIEMBRA DE ARBOLES Y GRAMA | 203904 | 5906 | 203904
| 5907 | EVALUACION PARA TRATAMIENTOS A LA VEGETACION DE LA SDA. CANTIDAD 50 - 99 ARBOLES (SEGUN RESOLUCION SDA No. 5589 DEL 30/09/2011. | UN | MOBILIARIO URBANO - ARBOLES Y GRAMAS / SIEMBRA DE ARBOLES Y GRAMA | 124999 | 5907 | 124999
| 5908 | SEGUIMIENTO PARA TRATAMIENTOS A LA VEGETACION DE LA SDA. CANTIDAD 50 - 99 ARBOLES (SEGUN RESOLUCION SDA No. 5589 DEL 30/09/2011. | UN | MOBILIARIO URBANO - ARBOLES Y GRAMAS / SIEMBRA DE ARBOLES Y GRAMA | 257029 | 5908 | 257029
| 5909 | EVALUACION PARA TRATAMIENTOS A LA VEGETACION DE LA SDA. CANTIDAD 100 - 199 ARBOLES (SEGUN RESOLUCION SDA No. 5589 DEL 30/09/2011. | UN | MOBILIARIO URBANO - ARBOLES Y GRAMAS / SIEMBRA DE ARBOLES Y GRAMA | 151561 | 5909 | 151561
| 5910 | SEGUIMIENTO PARA TRATAMIENTOS A LA VEGETACION DE LA SDA. CANTIDAD 100 - 199 ARBOLES (SEGUN RESOLUCION SDA No. 5589 DEL 30/09/2011. | UN | MOBILIARIO URBANO - ARBOLES Y GRAMAS / SIEMBRA DE ARBOLES Y GRAMA | 310153 | 5910 | 310153
| 5911 | EVALUACION PARA TRATAMIENTOS A LA VEGETACION DE LA SDA. CANTIDAD 200 - 299 ARBOLES (SEGUN RESOLUCION SDA No. 5589 DEL 30/09/2011. | UN | MOBILIARIO URBANO - ARBOLES Y GRAMAS / SIEMBRA DE ARBOLES Y GRAMA | 203904 | 5911 | 203904
| 5912 | SEGUIMIENTO PARA TRATAMIENTOS A LA VEGETACION DE LA SDA. CANTIDAD 200 - 299 ARBOLES (SEGUN RESOLUCION SDA No. 5589 DEL 30/09/2011. | UN | MOBILIARIO URBANO - ARBOLES Y GRAMAS / SIEMBRA DE ARBOLES Y GRAMA | 415621 | 5912 | 415621
| 5913 | EVALUACION PARA TRATAMIENTOS A LA VEGETACION DE LA SDA. CANTIDAD 300 - 399 ARBOLES (SEGUN RESOLUCION SDA No. 5589 DEL 30/09/2011. | UN | MOBILIARIO URBANO - ARBOLES Y GRAMAS / SIEMBRA DE ARBOLES Y GRAMA | 302341 | 5913 | 302341
| 5914 | SEGUIMIENTO PARA TRATAMIENTOS A LA VEGETACION DE LA SDA. CANTIDAD 300 - 399 ARBOLES (SEGUN RESOLUCION SDA No. 5589 DEL 30/09/2011. | UN | MOBILIARIO URBANO - ARBOLES Y GRAMAS / SIEMBRA DE ARBOLES Y GRAMA | 521088 | 5914 | 521088
| 5915 | EVALUACION PARA TRATAMIENTOS A LA VEGETACION DE LA SDA. CANTIDAD 400 - 499 ARBOLES (SEGUN RESOLUCION SDA No. 5589 DEL 30/09/2011. | UN | MOBILIARIO URBANO - ARBOLES Y GRAMAS / SIEMBRA DE ARBOLES Y GRAMA | 400777 | 5915 | 400777
| 5916 | SEGUIMIENTO PARA TRATAMIENTOS A LA VEGETACION DE LA SDA. CANTIDAD 400 - 499 ARBOLES (SEGUN RESOLUCION SDA No. 5589 DEL 30/09/2011. | UN | MOBILIARIO URBANO - ARBOLES Y GRAMAS / SIEMBRA DE ARBOLES Y GRAMA | 785929 | 5916 | 785929
| 5917 | EVALUACION PARA TRATAMIENTOS A LA VEGETACION DE LA SDA. CANTIDAD 500 - 999 ARBOLES (SEGUN RESOLUCION SDA No. 5589 DEL 30/09/2011. | UN | MOBILIARIO URBANO - ARBOLES Y GRAMAS / SIEMBRA DE ARBOLES Y GRAMA | 665618 | 5917 | 665618
| 5918 | SEGUIMIENTO PARA TRATAMIENTOS A LA VEGETACION DE LA SDA. CANTIDAD 500 - 999 ARBOLES (SEGUN RESOLUCION SDA No. 5589 DEL 30/09/2011. | UN | MOBILIARIO URBANO - ARBOLES Y GRAMAS / SIEMBRA DE ARBOLES Y GRAMA | 1511703 | 5918 | 1511703
| 5919 | EVALUACION PARA TRATAMIENTOS A LA VEGETACION DE LA SDA. CANTIDAD > 1000 ARBOLES (SEGUN RESOLUCION SDA No. 5589 DEL 30/09/2011. | UN | MOBILIARIO URBANO - ARBOLES Y GRAMAS / SIEMBRA DE ARBOLES Y GRAMA | 824210 | 5919 | 824210
| 5920 | SEGUIMIENTO PARA TRATAMIENTOS A LA VEGETACION DE LA SDA. CANTIDAD >1000 ARBOLES (SEGUN RESOLUCION SDA No. 5589 DEL 30/09/2011. | UN | MOBILIARIO URBANO - ARBOLES Y GRAMAS / SIEMBRA DE ARBOLES Y GRAMA | 1775763 | 5920 | 1775763
| 5921 | DESMONTE DE PARADERO URBANO TIPO M10 (INCLUYE CARGUE Y TRANSPORTE A ALMACEN AUTORIZADO POR EL IDU. | UN | MOBILIARIO URBANO - ARBOLES Y GRAMAS / MOBILIARIO URBANO | 302441 | 5921 | 302441
| 5922 | DESMONTE DE TELÉFONO PUBLICO DE PEDESTAL TIPO M20 (INCLUYE CARGUE Y TRANSPORTE A ALMACÉN AUTORIZADO POR EL IDU (NO INCLUYE REPARACIÓN DEL SITIO). | UN | MOBILIARIO URBANO - ARBOLES Y GRAMAS / MOBILIARIO URBANO | 47706 | 5922 | 47706
| 5923 | DESMONTE DE BANCA EN CONCRETO TIPO M30 (INCLUYE CARGUE Y TRANSPORTE A ALMACEN AUTORIZADO POR EL IDU (NO INCLUYE REPARACION DEL SITIO). | UN | MOBILIARIO URBANO - ARBOLES Y GRAMAS / MOBILIARIO URBANO | 74723 | 5923 | 74723
| 5924 | DESMONTE DE PROTECTOR DE ARBOL TIPO M90 (INCLUYE CARGUE Y TRANSPORTE A ALMACEN AUTORIZADO POR EL IDU (NO INCLUYE REPARACION DEL SITIO). | UN | MOBILIARIO URBANO - ARBOLES Y GRAMAS / MOBILIARIO URBANO | 15948 | 5924 | 15948
| 5927 | CARTELERA TIPO PUNTO CREA DE 1.00m x 1.00m EN ALUMINIO ANODIZADO, CON PAÑO COLOR GRIS, CENEFA SUPERIOR, PUERTAS CORREDIZAS, LOGO INSTITUCIONAL. INCLUYE SUMINISTRO E INSTALACION. | UN | SEÑALIZACION / SEÑALES DE TRANSITO | 460468 | 5927 | 460468
| 5928 | CAMARA FOTOGRAFICA DIGITAL COMPACTA. ALQUILER. DE 16.2 MEGAPIXELES. MEMORIA DE 6 GB. VIDEO HD CON PAUSA Y ZOOM. INCLUYE TRANSPORTE, SOPORTE TECNICO. | MES | GESTION SOCIAL / GESTION SOCIAL | 21495 | 5928 | 21495
| 5933 | CUBIERTA 333C SENCILLA EN ALUZINC CAL. 24. SUM E INSTAL. PANEL SIN TRASLAPOS LONGITUDINALES. PINTURA PLASTISOL/DURANAR POR 1 CARA. COLOR A ESCOGER (e= 24 micrones). CLIPS METALICOS OCULTOS AISLANTE EN FIBRA DE VIDRIO DE 38mm. | M2 | OBRAS DE ARTE Y EDIFICACIONES / CUBIERTAS | 172800 | 5933 | 172800
| 5934 | CUBIERTA 380C SENCILLA EN ALUZINC CAL. 24. SUM E INSTAL. PANEL SIN TRASLAPOS LONGITUDINALES. PINTURA PLASTISOL/DURANAR POR 1 CARA. COLOR A ESCOGER (e= 24 micrones). CLIPS METALICOS OCULTOS AISLANTE EN FIBRA DE VIDRIO DE 38mm. | M2 | OBRAS DE ARTE Y EDIFICACIONES / CUBIERTAS | 172800 | 5934 | 172800
| 5935 | CIELO RASO BAFFLE EN ALUZINC LISO COLOR ALUMINIO MEDIO. SUMINISTRO E INSTALACION. INCL FIJACION CON SISTEMA DE TRABA DE PRESION A UN RIEL PORTAPANEL. SECCION 25mm CON DISTANCIA CADA 100mm Y ALTURA 100mm. | M2 | OBRAS DE ARTE Y EDIFICACIONES / CUBIERTAS | 173755 | 5935 | 173755
| 5936 | CIELO 84R EN ALUZINC LISO COLOR ALUMINIO MEDIO. SUMINISTRO E INSTALACION. INCL FIJACION ALA ESTRUCTURA DEL PORTAPANEL POR MEDIO DE AMARRES CADA METRO. ANCHO DEL PANEL DE 84mm | M2 | OBRAS DE ARTE Y EDIFICACIONES / CUBIERTAS | 179407 | 5936 | 179407
| 5937 | TEJA LUZ GIP EN PRFV PANEL BIOCLIMATICO COMPUESTO POR 2 TEJAS FABRICADAS CON RESINA DE POLIESTER RETARDANTE AL FUEGO REFORZADA CON FIBRA DE VIDRIO. SUM E INST. ONDULADO TRAPEZOIDAL A=100cm h=7.20cm CAPA SUP CLASE 6 COLOR T3. | M2 | OBRAS DE ARTE Y EDIFICACIONES / CUBIERTAS | 239511 | 5937 | 239511
| 5938 | SEPARADOR NEW JERSEY MONODIRECCIONAL 0.375m x 0.90m x 0.15m (Prefabricado. Incluye Sum. e Inst. No Inc. material de base). | ML | ANDENES Y SARDINELES / SARDINELES Y BORDILLOS | 760676 | 5938 | 760676
| 5939 | PILOTE D=20 CM (Incl. Excavación, Cargue y Retiro de Sobrantes, Movilización, montaje y desmontaje equipo, y concreto). | ML | CONCRETO Y ACERO PARA ESTRUCTURAS / CONCRETO PARA ESTRUCTURAS | 267805 | 5939 | 267805
| 5940 | CONCRETO 3000 PSI PARA ZAPATA (Premezclado. Incluye bombeo, Sumin., Formaleteo y Colocación. No incl. Refuerzo, Curado). | M3 | CONCRETO Y ACERO PARA ESTRUCTURAS / CONCRETO PARA ESTRUCTURAS | 506418 | 5940 | 506418
| 5941 | CONCRETO 3000 PSI PARA VIGAS DE CIMENTACION ESTACIONES DE TRANSMILENIO DE 0.45m x 0.45m (Premezclado. Incluye Sumin., Formaleteo y Colocación. No incl. Refuerzo, Curado). | M3 | CONCRETO Y ACERO PARA ESTRUCTURAS / CONCRETO PARA ESTRUCTURAS | 528077 | 5941 | 528077
| 5942 | CONCRETO 5000 PSI PARA VIGA TIPO I DE 1.40m x 0.65m CON ALA DE 0.20m Y LONGITUD DE 27.0m(Premezclado. Incluye Sumin., Formaleteo y Colocación. No incl. Refuerzo, Curado). | M3 | CONCRETO Y ACERO PARA ESTRUCTURAS / CONCRETO PARA ESTRUCTURAS | 747196 | 5942 | 747196
| 5943 | CONCRETO 4000 PSI PARA VIGA RIOSTRA DE 0.60m x 0.30m x 5.30m (Premezclado. Incluye Sumin., Formaleteo y Colocación. No incl. Refuerzo, Curado). | M3 | CONCRETO Y ACERO PARA ESTRUCTURAS / CONCRETO PARA ESTRUCTURAS | 622963 | 5943 | 622963
| 5944 | CONCRETO 4000 PSI PARA TABLERO PUENTE DE 5.30m x 0.20m x 27.00m (Premezclado. Incluye Sumin., Formaleteo y Colocación. No incl. Refuerzo, Curado). | M3 | CONCRETO Y ACERO PARA ESTRUCTURAS / CONCRETO PARA ESTRUCTURAS | 551297 | 5944 | 551297
| 5945 | CONCRETO 3500 PSI PARA RECALCE DE 0.05m x 0.50m x 1.20m (Premezclado. Incluye Sumin., Formaleteo y Colocación. No incl. Refuerzo, Curado). | M3 | CONCRETO Y ACERO PARA ESTRUCTURAS / CONCRETO PARA ESTRUCTURAS | 503062 | 5945 | 503062
| 5946 | CONCRETO 3500 PSI PARA TOPE SISMICO DE 0.35m x 0.80m x 1.00m (Premezclado. Incluye Sumin., Formaleteo y Colocación. No incl. Refuerzo, Curado). | M3 | CONCRETO Y ACERO PARA ESTRUCTURAS / CONCRETO PARA ESTRUCTURAS | 502737 | 5946 | 502737
| 5947 | CONCRETO 3000 PSI PARA PLACA DE APROXIMACION PUENTE VEHICULAR DE 5.00m x 3.50m x 0.20m (Premezclado. Incluye Sumin., Formaleteo y Colocación. No incl. Refuerzo, Curado). | M3 | CONCRETO Y ACERO PARA ESTRUCTURAS / CONCRETO PARA ESTRUCTURAS | 551462 | 5947 | 551462
| 5948 | CONCRETO 3500 PSI PARA ESPALDAR ESTRIBOS CON MENSULA SECCION 5.30m x 1.70m x 0.30m (Premezclado. Incluye Sumin., Formaleteo y Colocación. No incl. Refuerzo, Curado). | M3 | CONCRETO Y ACERO PARA ESTRUCTURAS / CONCRETO PARA ESTRUCTURAS | 583224 | 5948 | 583224
| 5949 | CONCRETO 3500 PSI PARA DADO DE CIMENTACIÓN SECCIÓN 1.70m x 1.00m x 5.30m (Premezclado. Incluye Sumin., Formaleteo y Colocación. No incl. Refuerzo, Curado). | M3 | CONCRETO Y ACERO PARA ESTRUCTURAS / CONCRETO PARA ESTRUCTURAS | 603607 | 5949 | 603607
| 5950 | CONCRETO 3500 PSI PARA CONSTRUCCION DE CAISSON DE 1.20m DE DIAMETRO (Incluye excavacion manual, suministro de camisa metalica perdida e= 3/8" formaleteo y colocacion. Sumin de concreto premezclado. No incl. Refuerzo, Curado). | M3 | CONCRETO Y ACERO PARA ESTRUCTURAS / CONCRETO PARA ESTRUCTURAS | 1992176 | 5950 | 1992176
| 5952 | BARANDA METÁLICA M81 (instalado y pintado) | ML | CONCRETO Y ACERO PARA ESTRUCTURAS / ESTRUCTURAS EN ACERO | 233380 | 5952 | 233380
| 5953 | TUBERIA ACERO CARBON ASTM A=53 SCH 40 DE D=12" | ML | REDES ACUEDUCTO / REDES ACUEDUCTO | 398063 | 5953 | 398063
| 5954 | CANALIZACION VIA PUBLICA NUEVE (9) DUCTOS PVC TIPO TDP 9Ø6"+2Ø3" | ML | REDES ELECTRICAS / RED ELECTRICA EPM | 670403 | 5954 | 670403
| 5955 | SEÑAL VERTICAL UNA CARA PARA CICLORUTA PARAL 3m, ÁNGULO DE 2x1/4x3m LAMINA CAL. 16 PINTADA POR UNA CARA 0.60m x 0.60m o 0.75m x 0.75m (Incluye suministro e instalación) | UN | SEÑALIZACION / SEÑALES DE TRANSITO | 375385 | 5955 | 375385
| 5964 | SUMINISTRO Y APLICACIÓN DE UNA CAPA DE ANTICORROSIVO DE 3mm DE ESPESOR DE PELÍCULA SECA IMPRIMANTE EPÓXICO, PREVIA PREPARACIÓN DE LA SUPERFICIE MEDIANTE LIMPIEZA MANUAL O MECÁNICA, SEGÚN LAS NORMAS SSPC-SP2 | ML | CONCRETO Y ACERO PARA ESTRUCTURAS / PINTURA PARA ESTRUCTURAS | 14695 | 5964 | 14695
| 5966 | MANTENIMIENTO RUTINARIO DE CALZADA EN ADOQUÍN Y/O LOSETA. INCLUYE LIMPIEZA DE SUMIDEROS, POZOS, SELLOS DE JUNTA Y RETIRO MANUAL DE CAPA VEGETAL. | M2 | ANÁLISIS AUXILIARES / ACTIVIDADES DE CONSERVACION | 2247 | 5966 | 2247
| 5967 | MANTENIMIENTO RUTINARIO DE CALZADA EN CONCRETO HIDRÁULICO. INCLUYE LIMPIEZA DE SUMIDEROS, POZOS, SELLO DE JUNTAS Y RETIRO MANUAL DE CAPA VEGETAL | M2 | ANÁLISIS AUXILIARES / ACTIVIDADES DE CONSERVACION | 18664 | 5967 | 18664
| 5968 | MANTENIMIENTO CORRECTIVO DE CALZADA EN ADOQUIN DE ARCILLA PESADO SOBRE MORTERO. INCLUYE RETIRO DE ADOQUIN E INSTALAR NUEVO | M2 | ANÁLISIS AUXILIARES / ACTIVIDADES DE CONSERVACION | 50105 | 5968 | 50105
| 5969 | MANTENIMIENTO CORRECTIVO DE CALZADA EN ADOQUÍN DE ARCILLA SOBRE ARENA. INCLUYE RETIRO DE ADOQUIN E INSTALAR NUEVO | M2 | ANÁLISIS AUXILIARES / ACTIVIDADES DE CONSERVACION | 49488 | 5969 | 49488
| 5970 | MANTENIMIENTO CORRECTIVO DE CALZADA EN CONCRETO RÍGIDO. INCLUYE RETIRO, REEMPLAZO DE LOSA, RENIVELACIÓN Y RECOMPACTACIÓN DE CAPAS GRANULARES | M2 | ANÁLISIS AUXILIARES / ACTIVIDADES DE CONSERVACION | 200818 | 5970 | 200818
| 5971 | REHABILITACIÓN DE PAVIMENTO ESTAMPADO EN LOSA DE CONCRETO HIDRÁULICO MR-45 e= 0.20m. (INCLUYE SUMINISTRO Y APLICACIÓN DE ENDURECEDOR EN POLVO FOTORESISTENTE Y ALCALIRESISTENTE, DESMOLDANTE PIGMENTADO, SELLADOR ACRÍLICO, RETARDANTE DE EVAPORACIÓN Y ESTAMPADO CON TEXTURA DE ADOQUIN DE 10cm x 20cm EN ESPINA DE PESCADO | M2 | ANÁLISIS AUXILIARES / ACTIVIDADES DE CONSERVACION | 215047 | 5971 | 215047
| 5972 | MANTENIMIENTO CORRECTIVO DE CALZADA EN CONCRETO ESTAMPADO. INCLUYE RETIRO, REEMPLAZO DE LOSA, RENIVELACIÓN Y RECOMPACTACIÓN DE CAPAS GRANULARES | M2 | ANÁLISIS AUXILIARES / ACTIVIDADES DE CONSERVACION | 226952 | 5972 | 226952
| 5975 | CUADRILLA (TECNICO ELECTRICO + 2 AYUDANTES) | HR | ANÁLISIS AUXILIARES / CUADRILLAS (INCLUYE FACTOR PRESTACIONAL) | 19627 | 5975 | 19627
| 5976 | TUBERIA GALVANIZADA 2" PARA ANCLAJES | ML | CONCRETO Y ACERO PARA ESTRUCTURAS / ESTRUCTURAS EN ACERO | 26108 | 5976 | 26108
| 5977 | CAJILLA PARA MEDIDOR EN POLIPLÁSTICO CON CONCRETO. SUMINISTRO E INSTALACIÓN | UN | REDES ACUEDUCTO / REDES ACUEDUCTO | 197783 | 5977 | 197783
| 5992 | TUBERIA CONCRETO D= 32" CL. II REFORZADO. INCLUYE SUMINISTRO E INSTALACIÓN | ML | REDES ALCANTARILLADO / DRENAJE / REDES ALCANTARILLADO / DRENAJE | 657083 | 5992 | 657083
| 5993 | TORRE DE ILUMINACIÓN DE 4 BOMBILLAS DE 1000 WATS CADA UNA. ALQUILER. INCLUYE COMBUSTIBLE A.C.P.M. | UN/MES | SEÑALIZACION / OTROS-SEÑALIZACIÓN | 3525040 | 5993 | 3525040
| 5994 | TUBERIA CONCRETO D= 8" CL. V EXTRARREFORZADA PARA INSTALACIÓN SUPERFICIAL (SUMINISTRO E INSTALACIÓN). INCLUYE MORTERO 2000 PSI PARA RECUBRIMIENTO DE JUNTA. | ML | REDES ALCANTARILLADO / DRENAJE / REDES ALCANTARILLADO / DRENAJE | 157823 | 5994 | 157823
| 5995 | TUBERIA CONCRETO D= 16" CL. V EXTRARREFORZADA PARA INSTALACIÓN SUPERFICIAL (SUMINISTRO E INSTALACIÓN). INCLUYE MORTERO 2000 PSI PARA RECUBRIMIENTO DE JUNTA. | ML | REDES ALCANTARILLADO / DRENAJE / REDES ALCANTARILLADO / DRENAJE | 325596 | 5995 | 325596
| 5996 | SELLO PVC FLEXIBLE PARA SELLOS DE JUNTAS SOMETIDAS A PRESIÓN HIDRÁULICA, ANCHO = 15cm. SUMINISTRO Y COLOCACIÓN | ML | PAVIMENTOS / JUNTAS PARA PAVIMENTOS | 24001 | 5996 | 24001
| 5997 | GRAVILLA DE 3/4" PEGADA CON MORTERO 1:3 e= 0.15m PARA ENTREGA A CANAL. SUMINISTRO E INSTALACIÓN | M2 | RELLENOS Y CAPAS GRANULARES / RELLENOS PARA ANDENES Y REDES | 59010 | 5997 | 59010
| 5998 | TAPÓN EXTREMO LISO D= 3". SUMINISTRO E INSTALACIÓN | UN | REDES ACUEDUCTO / REDES ACUEDUCTO | 65649 | 5998 | 65649
| 5999 | PRUEBA HIDROSTÁTICA EN TUBERÍAS HASTA 12" DE DIÁMETRO, TRAMOS MÁXIMOS DE 500m. INCLUYE DESINFECCIÓN DE TUBERÍA. | UN | REDES ACUEDUCTO / REDES ACUEDUCTO | 926000 | 5999 | 926000
| 6001 | CONTROLADOR C900V CON CAPACIDAD PARA 16 GRUPOS VEHICULARES O PEATONALES. (Suministro, instalación y puesta en funcionamiento). CON POSIBILIDAD DE AMPLIACIÓN HASTA 32 GRUPOS, RELOJ EN TIEMPO REAL, 32 PROGRAMAS, AUTOMÁTICO SEMANAL PROGRAMABLE CON DÍAS FESTIVOS, MODO DE OPERACIÓN COORDINADA CON CENTRAL DE TRÁFICO, LOCAL CON AUTOMÁTICO DE SEMANA, MANUAL O CON DEPENDENCIA DE TRÁFICO, CIRCUÍTOS DE SUPERVISIÓN DE VERDES CONFLICTIVOS, RUTINA DE SEGURIDAD POR FALLA LÁMPARAS ROJAS, ACTIVACIÓN ERRÓNEAS DE SEÑALES, RUTINAS DE SOFTWARE PARA EL MANEJO PRIORITARIO DE TRANSPORTE PÚBLICO CON EL EMPLEO DE DETECTORES DE TRÁFICO. (Incluye supresor de picos, módulo MOMO y módulo PCV (según origen habilitado para comunicación con protocolo abierto estándar OCIT). Cumple las Normas DIN VDE 0832 (PREN50278), RILSA, CE, cubre EMC y recomendaciones de bajo voltaje, memoria principal con SRAM de 2 MB, configuración de memoria mínima de 5.5 MB, expansible a 9.5 MB. Armario en policarbonato y chapa de seguridad, cumple Norma IP 54, cumple Norma DIN en 60439 PARTE 1. DIN VDE 0660 PARTE 503, IEC 93, 112, 250 y 529. ISO 178, 527, 179 y UL 94. COLOR RAL, Resistencia UV ASTM G53). KIT PARA COMUNICACIÓN CON CENTRAL SERIE M. COMPUESTO POR LOS SIGUIENTES MÓDULOS: 1x MÓDULO MOMO L24734-A525-A101 1x MÓDULO BBS4 L24734-A610-A104 1x MÓDULO DONGLE L24734-A610-A205 1x MÓDULO FMD FLASH S24734-A610-A51 | UN | REDES TELEFONICAS / DATOS / RED TELEFONICA ETB | 116941300 | 6001 | 116941300
| 6002 | CONTROLADOR C900V CON CAPACIDAD PARA 24 GRUPOS VEHICULARES O PEATONALES. (Suministro, instalación y puesta en funcionamiento). CON POSIBILIDAD DE AMPLIACIÓN HASTA 32 GRUPOS, RELOJ EN TIEMPO REAL, 32 PROGRAMAS, AUTOMÁTICO SEMANAL PROGRAMABLE CON DÍAS FESTIVOS, MODO DE OPERACIÓN COORDINADA CON CENTRAL DE TRÁFICO, LOCAL CON AUTOMÁTICO DE SEMANA, MANUAL O CON DEPENDENCIA DE TRÁFICO, CIRCUÍTOS DE SUPERVISIÓN DE VERDES CONFLICTIVOS, RUTINA DE SEGURIDAD POR FALLA LÁMPARAS ROJAS, ACTIVACIÓN ERRÓNEAS DE SEÑALES, RUTINAS DE SOFTWARE PARA EL MANEJO PRIORITARIO DE TRANSPORTE PÚBLICO CON EL EMPLEO DE DETECTORES DE TRÁFICO. (Incluye supresor de picos, módulo MOMO y módulo PCV (según origen habilitado para comunicación con protocolo abierto estándar OCIT). Cumple las Normas DIN VDE 0832 (PREN50278), RILSA, CE, cubre EMC y recomendaciones de bajo voltaje, memoria principal con SRAM de 2 MB, configuración de memoria mínima de 5.5 MB, expansible a 9.5 MB. Armario en policarbonato y chapa de seguridad, cumple Norma IP 54, cumple Norma DIN en 60439 PARTE 1. DIN VDE 0660 PARTE 503, IEC 93, 112, 250 y 529. ISO 178, 527, 179 y UL 94. COLOR RAL, Resistencia UV ASTM G53). KIT PARA COMUNICACIÓN CON CENTRAL SERIE M. COMPUESTO POR LOS SIGUIENTES MÓDULOS: 1x MÓDULO MOMO L24734-A525-A101 1x MÓDULO BBS4 L24734-A610-A104 1x MÓDULO DONGLE L24734-A610-A205 1x MÓDULO FMD FLASH S24734-A610-A51 | UN | REDES TELEFONICAS / DATOS / RED TELEFONICA ETB | 132828990 | 6002 | 132828990
| 6003 | CONTROLADOR C900V CON CAPACIDAD PARA 32 GRUPOS VEHICULARES O PEATONALES. (Suministro, instalación y puesta en funcionamiento). CON POSIBILIDAD DE AMPLIACIÓN HASTA 32 GRUPOS, RELOJ EN TIEMPO REAL, 32 PROGRAMAS, AUTOMÁTICO SEMANAL PROGRAMABLE CON DÍAS FESTIVOS, MODO DE OPERACIÓN COORDINADA CON CENTRAL DE TRÁFICO, LOCAL CON AUTOMÁTICO DE SEMANA, MANUAL O CON DEPENDENCIA DE TRÁFICO, CIRCUÍTOS DE SUPERVISIÓN DE VERDES CONFLICTIVOS, RUTINA DE SEGURIDAD POR FALLA LÁMPARAS ROJAS, ACTIVACIÓN ERRÓNEAS DE SEÑALES, RUTINAS DE SOFTWARE PARA EL MANEJO PRIORITARIO DE TRANSPORTE PÚBLICO CON EL EMPLEO DE DETECTORES DE TRÁFICO. (Incluye supresor de picos, módulo MOMO y módulo PCV (según origen habilitado para comunicación con protocolo abierto estándar OCIT). Cumple las Normas DIN VDE 0832 (PREN50278), RILSA, CE, cubre EMC y recomendaciones de bajo voltaje, memoria principal con SRAM de 2 MB, configuración de memoria mínima de 5.5 MB, expansible a 9.5 MB. Armario en policarbonato y chapa de seguridad, cumple Norma IP 54, cumple Norma DIN en 60439 PARTE 1. DIN VDE 0660 PARTE 503, IEC 93, 112, 250 y 529. ISO 178, 527, 179 y UL 94. COLOR RAL, Resistencia UV ASTM G53). KIT PARA COMUNICACIÓN CON CENTRAL SERIE M. COMPUESTO POR LOS SIGUIENTES MÓDULOS: 1x MÓDULO MOMO L24734-A525-A101 1x MÓDULO BBS4 L24734-A610-A104 1x MÓDULO DONGLE L24734-A610-A205 1x MÓDULO FMD FLASH S24734-A610-A51 | UN | REDES TELEFONICAS / DATOS / RED TELEFONICA ETB | 147771820 | 6003 | 147771820
| 6004 | DETECTORES DE DEMANDA VEHICULAR (CÁMARA). NO INCLUYE CABLES. SUMINISTRO E INSTALACIÓN | UN | REDES TELEFONICAS / DATOS / RED TELEFONICA ETB | 9854390 | 6004 | 9854390
| 6006 | PUESTA A TIERRA PARA CENTRO DE TRANSFORMACIÓN SUBTERRÁNEO PARCIALMENTE SUMERGIBLE CON TRES PUNTOS A TIERRA. SUMINISTRO, TRANSPORTE Y CONSTRUCCIÓN. INCLUYE SOLDADURA EXOTÉRMICA Y TERMINALES. | UN | REDES TELEFONICAS / DATOS / RED TELEFONICA ETB | 1159786 | 6006 | 1159786
| 6007 | PILOTE PREEXCAVADO EN CONCRETO TREMIE DE 4000 PSI (280 Kg/Cm2) ACELERADO A 2 DÍAS. INCLUYE ACELERANTE, ALQUILER DE EQUIPO DE PERFORACIÓN CON OPERARIO, MOTOBOMBA, BENTONITA, MANO DE OBRA, TRANSPORTE Y DISPOSICIÓN FINAL DE ESCOMBROS EN SITIO AUTORIZADO. DISTANCIA DE TRANSPORTE 21 Km. | M3 | CONCRETO Y ACERO PARA ESTRUCTURAS / CONCRETO PARA ESTRUCTURAS | 1422716 | 6007 | 1422716
| 6008 | IMPERMEABILIZANTE PARA CONCRETO. SUMINISTRO Y APLICACIÓN | M2 | OBRAS DE ARTE Y EDIFICACIONES / IMPERMEABILIZACIONES | 1431 | 6008 | 1431
| 6009 | ADITIVO DESENCOFRANTE. SUMINISTRO Y APLICACIÓN DE MATERIAL | M2 | OBRAS DE ARTE Y EDIFICACIONES / IMPERMEABILIZACIONES | 1615 | 6009 | 1615
| 6010 | REGATA, ANCHO PROMEDIO 5cm POR 5cm DE PROFUNDIDAD. INCLUYE MATERIALES, EQUIPOS, TRANSPORTE Y DISPOSICIÓN FINAL DE ESCOMBROS A SITIO AUTORIZADO. | ML | DEMOLICIONES / DEMOLICIONES | 23576 | 6010 | 23576
| 6011 | RESTITUCIÓN DE ESTRUCTURA DE PAVIMENTO FLEXIBLE, PARA APIQUE DE 0.60m x 0.60m (Profundidad 1.50M). INCLUYE BASE GRANULAR CLASE A (BG_A) e= 1.35, MEZCLA DENSA EN CALIENTE TIPO MD12 e= 0.05m, MEZCLA DENSA EN CALIENTE TIPO MD20 e= 0.10m, IMPRIMANTE Y RIEGO DE LIGA. | UN | PAVIMENTOS / PAVIMENTOS EN CONCRETO ASFALTICO | 94233 | 6011 | 94233
| 6015 | ENTIBADO TIPO EC3 CONTINUO METÁLICO CON PARALES METÁLICOS. INCLUYE SUMINISTRO E INSTALACIÓN | M2 | EXCAVACIONES / FORMALETAS | 53684 | 6015 | 53684
| 6016 | ESTABILIZACIÓN DE SUBRASANTE CON RAJÓN, INCLUYE EQUIPO DE COMPACTACIÓN (SUMINISTRO, EXTENDIDO, NIVELACIÓN Y COMPACTACIÓN CON EQUIPO MECÁNICO) | M3 | RELLENOS Y CAPAS GRANULARES / CAPAS GRANULARES | 81443 | 6016 | 81443
| 6020 | RELLENO EN RECEBO COMUN (Suministro e instalación Extendido manual, Humedecimiento y Compactación. No incluye transporte) | M3 | RELLENOS Y CAPAS GRANULARES / RELLENOS PARA ANDENES Y REDES | 22094 | 6020 | 22094
| 6021 | CONCRETO DE NIVELACION 2000 PSI (140 Kg/Cm2) (Premezclado. Incluye suministro, fundida y nivelación y colocación. No incluye refuerzo, curado) PARA MEJORAMIENTO, ADECUACIÓN Y REHABILITACIÓN DE ESPACIO PÚBLICO. | M3 | CONCRETO Y ACERO PARA ESTRUCTURAS / CONCRETO PARA ESTRUCTURAS | 407540 | 6021 | 407540
| 6025 | REMATE TIPO FILTRO EN ALUZINC CAL. 26 PERFORACION M 101 PARA CUBIERTA VERDE DE ESTACION TRANSMILENIO. SUMINISTRO E INSTALACION. | ML | OBRAS DE ARTE Y EDIFICACIONES / CUBIERTAS | 55200 | 6025 | 55200
| 6026 | CIELO RASO BAFFLE EN ALUZINC LISO, ALTURA DE 100mm COMBINADA CON ALTURA DE 50mm EN PROPORCIONES IGUALES (50% y 50%), EN COLOR ALUMINIO MEDIO CON PORTAPANEL PASO 100mm EN COLOR NEGRO. (Incluye mano de obra y transporte). SUMINISTRO E INSTALACION | M2 | OBRAS DE ARTE Y EDIFICACIONES / CUBIERTAS | 329313 | 6026 | 329313
| 6028 | DEMARCACION LINEA DE PARADA DE TRANSMILENIO. AREA: 3.96 m2 SEGUN PARAMETROS DE DISEÑO DE TRANSMILENIO (e= 15 mils, ACRILICA BASE AGUA. SUMINISTRO Y APLICACION CON EQUIPO. INCLUYE MICROESFERAS. | UN | SEÑALIZACION / DEMARCACION DE PAVIMENTOS | 357076 | 6028 | 357076
| 6029 | SEÑAL VERTICAL GRUPO DE PREVENTIVAS TIPO CUADRADO (75cm x 75cm). INCLUYE SUMONISTRO E INSTALACION. | UN | SEÑALIZACION / SEÑALES DE TRANSITO | 273536 | 6029 | 273536
| 6030 | SEÑAL VERTICAL GRUPO DE REGLAMENTARIAS TIPO CIRCULO D=75cm. INCLUYE SUMINISTRO E INSTALACION. | UN | SEÑALIZACION / SEÑALES DE TRANSITO | 460961 | 6030 | 460961
| 6031 | SEÑAL VERTICAL GRUPO DE PREVENTIVA SP-40 TIPO RECTANGULO (120cm x 40cm). INCLUYE SUMINISTRO E INSTALACION. | UN | SEÑALIZACION / SEÑALES DE TRANSITO | 460961 | 6031 | 460961
| 6032 | SEÑAL VERTICAL GRUPO DE REGLAMENTARIAS SR-01 TIPO OCTAGONO CON ALTURA DE 75cm. INCLUYE SUMINISTRO E INSTALACION. | UN | SEÑALIZACION / SEÑALES DE TRANSITO | 273536 | 6032 | 273536
| 6033 | SEÑAL VERTICAL GRUPO DE REGLAMENTARIAS SR-02 TIPO TRIANGULO EQUILATERO 75cm. DE LADO. INCLUYE SUMINISTRO E INSTALACION. | UN | SEÑALIZACION / SEÑALES DE TRANSITO | 273536 | 6033 | 273536
| 6034 | SEÑAL VERTICAL GRUPO DE INFORMATIVAS TIPO RECTANGULO (60cm x 75cm). INCLUYE SUMINISTRO E INSTALACION. | UN | SEÑALIZACION / SEÑALES DE TRANSITO | 267586 | 6034 | 267586
| 6035 | SEÑAL VERTICAL GRUPO DE INFORMATIVAS TURISTICAS TIPO CUADRADO DE 75cm DE LADO. INCLUYE SUMINISTRO E INSTALACION. | UN | SEÑALIZACION / SEÑALES DE TRANSITO | 273536 | 6035 | 273536
| 6036 | TRANSFORMADOR MONOFASICO 15 KVA (TENSION PRIMARIA DE 13.200, TENSION SECUNDARIA 240-120. (Incluye suministro e instalación) | UN | REDES ELECTRICAS / RED ELECTRICA CODENSA | 2303851 | 6036 | 2303851
| 6037 | POSTE TIPO MENSULA T2 (3.50m) EN TUBO SCH 40 GALVANIZADO Y PINTADO. SUMINISTRO E INSTALACIÓN. | UN | REDES ELECTRICAS / RED ELECTRICA CODENSA | 2386226 | 6037 | 2386226
| 6038 | POSTE TIPO MENSULA T2 (4.50m) EN TUBO SCH 40 GALVANIZADO Y PINTADO. SUMINISTRO E INSTALACIÓN. | UN | REDES ELECTRICAS / RED ELECTRICA CODENSA | 2499408 | 6038 | 2499408
| 6039 | POSTE TIPO MENSULA T2 (6.50m) EN TUBO SCH 40 GALVANIZADO Y PINTADO. SUMINISTRO E INSTALACIÓN. | UN | REDES ELECTRICAS / RED ELECTRICA CODENSA | 2992663 | 6039 | 2992663
| 6040 | POSTE TIPO MENSULA T2 (8.50m) EN TUBO SCH 40 GALVANIZADO Y PINTADO. SUMINISTRO E INSTALACIÓN. | UN | REDES ELECTRICAS / RED ELECTRICA CODENSA | 3299484 | 6040 | 3299484
| 6041 | SEMAFORO VEHICULAR DE POLICARBONATO (3x200) LENTES DE POLICARBONATO DE 8" TRES LUCES, SISTEMA DE ILUMINACIÓN A LEDS, TIPO MASTIL. INCLUYE ELEMENTOS DE FIJACION. | UN | REDES TELEFONICAS / DATOS / RED TELEFONICA ETB | 3390816 | 6041 | 3390816
| 6042 | SEMAFORO VEHICULAR DE POLICARBONATO (3x200) LENTES DE POLICARBONATO DE 8" TRES LUCES, SISTEMA DE ILUMINACIÓN A LEDS, TIPO MENSULA. INCLUYE ELEMENTOS DE FIJACION. | UN | REDES TELEFONICAS / DATOS / RED TELEFONICA ETB | 3662136 | 6042 | 3662136
| 6043 | SEMAFORO VEHICULAR DE POLICARBONATO (3x200) LENTES DE POLICARBONATO DE 8" TRES LUCES, SISTEMA DE ILUMINACIÓN A LEDS, FLECHA DE GIRO TIPO MENSULA. INCLUYE ELEMENTOS DE FIJACION. | UN | REDES TELEFONICAS / DATOS / RED TELEFONICA ETB | 3519336 | 6043 | 3519336
| 6044 | SEMAFORO VEHICULAR DE POLICARBONATO (3x200) LENTES DE POLICARBONATO DE 8" TRES LUCES, SISTEMA DE ILUMINACIÓN A LEDS, FLECHA DE GIRO TIPO MASTIL. INCLUYE ELEMENTOS DE FIJACION. | UN | REDES TELEFONICAS / DATOS / RED TELEFONICA ETB | 3243256 | 6044 | 3243256
| 6045 | SONORIZADORES PARA INVIDENTES (SUMINISTRO E INSTALACION) | UN | REDES TELEFONICAS / DATOS / RED TELEFONICA ETB | 5038136 | 6045 | 5038136
| 6046 | DEMARCACION LINEA DE PARADA DE TRANSMILENIO. AREA: 3.96 m2 SEGUN PARAMETROS DE DISEÑO DE TRANSMILENIO (e= 2.3 mils, TERMOPLASTICA. SUMINISTRO Y APLICACION CON EQUIPO. INCLUYE MICROESFERAS. | UN | SEÑALIZACION / DEMARCACION DE PAVIMENTOS | 460749 | 6046 | 460749
| 6047 | PISO EN CONCRETO COLOR OCRE MR 41 (280 Kg/Cm2) GRAVA 1" 28 DIAS ESTAMPADO e=0.10m (INCLUYE SUMINISTRO Y COLOCACIÓN DE CONCRETO, JUEGO DE MOLDES, DESMOLDANTE EN POLVO, CURADOR PARA CONCRETO, INCLUYE CORTE Y SELLADO DE JUNTAS. | M2 | PAVIMENTOS / PAVIMENTOS EN CONCRETO HIDRAULICO | 189817 | 6047 | 189817
| 6053 | CAPA DE SUELO DE SUBRASANTE ESTABILIZADA CON CAL HIDRATADA TIPO N, IN SITU AL 4%. (SUMINISTRO, EXTENDIDO, NIVELACION, HUMEDECIMIENTO Y COMPACTACION). | M3 | ANÁLISIS AUXILIARES / ACTIVIDADES DE CONSERVACION | 89614 | 6053 | 89614
| 6057 | SEMAFORO VEHICULAR DE POLICARBONATO (3x200) (ALQUILER) LENTES DE POLICARBONATO DE 8" TRES LUCES, SISTEMA DE ILUMINACIÓN A LEDS, INCLUYE SUMINISTRO, INSTALACION Y TRASLADO INTERNO EN OBRA. ELEMENTOS DE FIJACION. | UN/MES | REDES TELEFONICAS / DATOS / RED TELEFONICA ETB | 144903 | 6057 | 144903
| 6058 | SEMAFORO PEATONAL DE POLICARBONATO (2x200) (ALQUILER) LENTES DE POLICARBONATO DE 8" DOS LUCES, SISTEMA DE ILUMINACIÓN A LEDS, INCLUYE SUMINISTRO, INSTALACION Y TRASLADO INTERNO EN OBRA. ELEMENTOS DE FIJACION. | UN/MES | REDES TELEFONICAS / DATOS / RED TELEFONICA ETB | 106277 | 6058 | 106277
| 6059 | BARRICADA METÁLICAS C-20 CON TRES BANDEJAS DE 23cm x 150cm. (ALQUILER). INCLUYE TABLERO DE 60cm DE DIAMETRO "DESVIO" REFLECTIVO GRADO INGENIERIA COMERCIAL. SUMINISTRO E INSTALACION Y TRASLADO INTERNO EN OBRA. | UN/MES | SEÑALIZACION / SEÑALES DE TRANSITO | 57767 | 6059 | 57767
| 6060 | GRUA PARA REMOLQUE DE VEHICULOS (ALQUILER). INCLUYE CONDUCTOR Y COMBUSTIBLE. TIEMPO 12 HORAS DIARIAS. | UN/MES | TRANSPORTES Y ACARREOS / ALQUILER DE EQUIPOS | 1042944 | 6060 | 1042944
| 6061 | PASACALLES IMPRESO EN LONA BANNER (7.0m x 1.0m) TERMINADO CON PALOS EN LOS EXTREMOS. INCLUYE SUMINISTRO E INSTALACION. | UN | GESTION SOCIAL / GESTION SOCIAL | 311128 | 6061 | 311128
| 6062 | CONCRETO 3000 PSI PARA BARRERA NEW JERSEY MONODIRECCIONAL DE 0.90m DE ALTURA x 0.375 DE BASE x 4.76m DE LONG. (PREMEZCLADO. INCLUYE SUMINISTRO, FORMALETEO, COLOCACION. NO INCLUYE REFUERZO NI CURADO). | M3 | CONCRETO Y ACERO PARA ESTRUCTURAS / CONCRETO PARA ESTRUCTURAS | 467974 | 6062 | 467974
| 6065 | LAMINA MACIZA HR PARA BOCATOMA, INCLUYE MANO DE OBRA, ACCESORIOS E INSTALACION SEGUN DETALLE EN PLANOS Y ESPECIFICACIONES TECNICAS | UN | CONCRETO Y ACERO PARA ESTRUCTURAS / ESTRUCTURAS EN ACERO | 674411 | 6065 | 674411
| 6070 | ELEMENTO ENVOLVENTE PEINAZO PARA MODULO. SUMINISTRO E INSTALACION. INCLUYE MANO DE OBRA. | M2 | OBRAS DE ARTE Y EDIFICACIONES / ACABADOS | 61734 | 6070 | 61734
| 6073 | MODULO DE PERSIANA DE 1.80 x 2.35 GALVANIZADO PARA CERRAMIENTO, INCLUYE MANO DE OBRA, ACCESORIOS E INSTALACION, SEGUN DETALLE EN PLANOS Y ESPECIFICACIONES TECNICAS. SUMINISTRO E INSTALACION. | UN | OBRAS DE ARTE Y EDIFICACIONES / ACABADOS | 3137220 | 6073 | 3137220
| 6074 | MODULO DE PERSIANA DE 1.80 x 1.20 GALVANIZADO PARA FACHADA COMERCIAL, INCLUYE MANO DE OBRA, ACCESORIOS SEGUN DETALLE EN PLANOS Y ESPECIFICACIONES TECNICAS. SUMINISTRO E INSTALACION. | UN | OBRAS DE ARTE Y EDIFICACIONES / ACABADOS | 1521343 | 6074 | 1521343
| 6078 | CUBIERTA EN LAMINA ALVEOLAR EN POLICARBONATO. SUMINISTRO E INSTALACION. INCLUYE MANO DE OBRA Y ACCESORIOS | M2 | OBRAS DE ARTE Y EDIFICACIONES / OBRAS DE ARTE Y EDIFICACIONES | 97899 | 6078 | 97899
| 6079 | ELEMENTO ENVOLVENTE REMATE PARA CUBIERTA. SUMINISTRO E INSTALACION. INCLUYE MANO DE OBRA | M2 | OBRAS DE ARTE Y EDIFICACIONES / OBRAS DE ARTE Y EDIFICACIONES | 82792 | 6079 | 82792
| 6080 | ALQUILER CONTROLADOR C900V CON CAPACIDAD PARA 16 GRUPOS VEHICULARES O PEATONALES. (Suministro, instalación y puesta en funcionamiento). CON POSIBILIDAD DE AMPLIACIÓN HASTA 32 GRUPOS, RELOJ EN TIEMPO REAL, 32 PROGRAMAS, AUTOMÁTICO SEMANAL PROGRAMABLE CON DÍAS FESTIVOS, MODO DE OPERACIÓN COORDINADA CON CENTRAL DE TRÁFICO, LOCAL CON AUTOMÁTICO DE SEMANA, MANUAL O CON DEPENDENCIA DE TRÁFICO, CIRCUÍTOS DE SUPERVISIÓN DE VERDES CONFLICTIVOS, RUTINA DE SEGURIDAD POR FALLA LÁMPARAS ROJAS, ACTIVACIÓN ERRÓNEAS DE SEÑALES, RUTINAS DE SOFTWARE PARA EL MANEJO PRIORITARIO DE TRANSPORTE PÚBLICO CON EL EMPLEO DE DETECTORES DE TRÁFICO. (Incluye supresor de picos, módulo MOMO y módulo PCV (según origen habilitado para comunicación con protocolo abierto estándar OCIT). Cumple las Normas DIN VDE 0832 (PREN50278), RILSA, CE, cubre EMC y recomendaciones de bajo voltaje, memoria principal con SRAM de 2 MB, configuración de memoria mínima de 5.5 MB, expansible a 9.5 MB. Armario en policarbonato y chapa de seguridad, cumple Norma IP 54, cumple Norma DIN en 60439 PARTE 1. DIN VDE 0660 PARTE 503, IEC 93, 112, 250 y 529. ISO 178, 527, 179 y UL 94. COLOR RAL, Resistencia UV ASTM G53). KIT PARA COMUNICACIÓN CON CENTRAL SERIE M. COMPUESTO POR LOS SIGUIENTES MÓDULOS: 1x MÓDULO MOMO L24734-A525-A101 1x MÓDULO BBS4 L24734-A610-A104 1x MÓDULO DONGLE L24734-A610-A205 1x MÓDULO FMD FLASH S24734-A610-A51 | UN | REDES TELEFONICAS / DATOS / RED TELEFONICA ETB | 977331 | 6080 | 977331
| 6082 | MAMPOSTERIA EN BLOQUE 5 e= 0.12m (Incluye suministro, insumos y construcción) | M2 | OBRAS DE ARTE Y EDIFICACIONES / OBRAS DE ARTE Y EDIFICACIONES | 36683 | 6082 | 36683
| 6083 | MANTENIMIENTO DEL ESPACIO PUBLICO PARA EL COBRO DE LA RETRIBUCION POR APROVECHAMIENTO ECONOMICO. COSTO DEL MANTENIMIENTO POR M2 | M2 | ANÁLISIS AUXILIARES / ACTIVIDADES DE CONSERVACION | 138106 | 6083 | 138106
| 6084 | EDICION, IMPRESION Y DISTRIBUCION DE PIEZAS DE DIVULGACION (Piezas en papel bond, tamaño carta, tipo fotocopia). | UN | GESTION SOCIAL / GESTION SOCIAL | 450 | 6084 | 450
| 6085 | LEVANTAMIENTO DE ACTA DE VECINDAD COMPLETA. (Incluye personal, logistica, elaboracion de formato, papeleria, fotografia y video). | UN PRE | GESTION SOCIAL / GESTION SOCIAL | 26561 | 6085 | 26561
| 6086 | ACTUALIZACION DE SISTEMA DE GESTION DEL ARBOLADO URBANO UBICADO EN TERRENO. SIGAU POR ARBOL PARA TALA, BLOQUEO Y TRASLADO | UN | GESTION AMBIENTAL / GESTION AMBIENTAL | 10230 | 6086 | 10230
| 6087 | ACTUALIZACION DE SISTEMA DE GESTION DEL ARBOLADO URBANO UBICADO EN TERRENO. SIGAU POR ARBOL PARA PLANTACION | UN | GESTION AMBIENTAL / GESTION AMBIENTAL | 9510 | 6087 | 9510
| 6088 | LEVANTAMIENTO DE INVENTARIO FORESTAL. INCLUYE ELABORACION FICHA FORESTAL Y VISITA A TERRENO | FICHA | GESTION AMBIENTAL / GESTION AMBIENTAL | 15361 | 6088 | 15361
| 6089 | NIVELACIÓN DE CAJA ETB T-13 H= 0.30m (INCLUYE DEMOLICION, FORMALETA, COMPRESOR, TRANSPORTE, PLACA SUPERIOR EN CONCRETO DE 3000 PSI, ACERO DE REFUERZO, BLOQUE PARA CÁMARA TELEFÓNICA TELECOM RESISTENCIA 3000 PSI, MORTERO, ARO Y TAPA ETB, TRANSPORTE Y DISPOSICION DE ESCOMBROS Y MANO DE OBRA ). | UN | REDES TELEFONICAS / DATOS / RED TELEFONICA ETB | 1715040 | 6089 | 1715040
| 6090 | NIVELACIÓN DE CAJA ETB T-14 H= 0.30m (INCLUYE DEMOLICION, FORMALETA, COMPRESOR, TRANSPORTE, PLACA SUPERIOR EN CONCRETO DE 3000 PSI, ACERO DE REFUERZO, BLOQUE PARA CÁMARA TELEFÓNICA TELECOM RESISTENCIA 3000 PSI, MORTERO, ARO Y TAPA ETB, TRANSPORTE Y DISPOSICION DE ESCOMBROS Y MANO DE OBRA ). | UN | REDES TELEFONICAS / DATOS / RED TELEFONICA ETB | 1776888 | 6090 | 1776888
| 6091 | NIVELACIÓN DE CAJA DOBLE DE PASO ETB H= 0.30m (INCLUYE FORMALETA, JUEGO DE MARCO Y TAPA DOBLE PARA CAJA DE PASO DOBLE GALVANIZADA NORMA ETB, BORDILLO PERIMETRAL EN CONCRETO DE 3000 PSI HECHO EN OBRA 1:2:2 CON ARENA DE RIO Y TRITURADO DE 3/4", ACERO DE REFUERZO DE 3/8" Y 1/2", TRANSPORTE Y DISPOSICION FINAL DE ESCOMBROS . | UN | REDES TELEFONICAS / DATOS / RED TELEFONICA ETB | 905178 | 6091 | 905178
| 6092 | RELOCALIZACIÓN DE MEDIDOR DE ACUEDUCTO D= 1/2" (INCLUYE 1.0m TUBERÍA GALVANIZADA D= 1/2", SOLDADURA, CINTA DE TEFLON, Y CAJILLA PLASTICA FABRICADA EN POLIPROPILENO DE ALTO IMPACTO CON MATERIAL ORIGINAL, DE MEDIDAS 34cm x50.5cm x 3.5cm DE ALTO, Y CAJILLA DE MEDIDAS 34cm x 50.5cm x 28cm DE ALTO | UN | REDES ACUEDUCTO / REDES ACUEDUCTO | 258852 | 6092 | 258852
| 6093 | RELOCALIZACIÓN DE MEDIDOR DE ACUEDUCTO D= 1" (INCLUYE 1.0m TUBERÍA GALVANIZADA D= 1", SOLDADURA, CINTA DE TEFLON, Y CAJILLA PLASTICA FABRICADA EN POLIPROPILENO DE ALTO IMPACTO CON MATERIAL ORIGINAL, DE MEDIDAS 34cm x 50.5cm x 3.5cm DE ALTO, Y CAJILLA DE MEDIDAS 34cm x 50.5cm x 28cm DE ALTO. | UN | REDES ACUEDUCTO / REDES ACUEDUCTO | 270577 | 6093 | 270577
| 6094 | RELOCALIZACIÓN DE MEDIDOR DE ACUEDUCTO D= 3/4" (INCLUYE 1.0m TUBERÍA GALVANIZADA D= 1/2", SOLDADURA, CINTA DE TEFLON, Y CAJILLA PLASTICA FABRICADA EN POLIPROPILENO DE ALTO IMPACTO CON MATERIAL ORIGINAL, DE MEDIDAS 34cm x50.5cm x 3.5cm DE ALTO, Y CAJILLA DE MEDIDAS 34cm x 50.5cm x 28cm DE ALTO. | UN | REDES ACUEDUCTO / REDES ACUEDUCTO | 263837 | 6094 | 263837
| 6095 | PISO EN CONCRETO MR 43 (315 Kg/Cm2) GRAVA COMÚN ACELERADO A 7 DÍAS, ESTAMPADO PARA POMPEYANOS, e=0.23m (INCLUYE SUMINISTRO Y COLOCACIÓN DE CONCRETO, JUEGO DE MOLDES, DESMOLDANTE EN POLVO, CURADOR PARA CONCRETO, CORTE Y SELLADO DE JUNTAS. | M2 | PAVIMENTOS / PAVIMENTOS EN CONCRETO HIDRAULICO | 244712 | 6095 | 244712
| 6096 | PISO EN CONCRETO MR 43 (315 Kg/Cm2) GRAVA COMÚN ACELERADO A 7 DÍAS, ESTAMPADO PARA POMPEYANOS, e=0.20m (INCLUYE SUMINISTRO Y COLOCACIÓN DE CONCRETO, JUEGO DE MOLDES, DESMOLDANTE EN POLVO, CURADOR PARA CONCRETO, CORTE Y SELLADO DE JUNTAS. | M2 | PAVIMENTOS / PAVIMENTOS EN CONCRETO HIDRAULICO | 225606 | 6096 | 225606
| 6098 | ADOQUIN EN CONCRETO COLOR OCRE 200 X 100 X 60 A-25 (Suministro e instalación. Incluye base 4cm mortero 2500PSI y arena de sello) | M2 | PAVIMENTOS / PAVIMENTOS ARTICULADOS | 67058 | 6098 | 67058
| 6099 | ESTAMPADO PARA CONCRETO MR DE POMPEYANOS, ACCESOS VEHICULARES A PREDIOS Y VÍAS (ACABADO Y CURADO, SUMINISTRO Y MANO DE OBRA. INCLUYE JUEGO DE MOLDES, COLOR ENDURECEDOR DE CUARZO, DESMOLDANTE EN POLVO COLOR, SELLADOR ACRÍLICO TRANSPARENTE SEMILUSTRE). | M2 | ANDENES Y SARDINELES / PISOS EN ADOQUINES Y EN LOSETAS | 33077 | 6099 | 33077
| 6100 | CENEFA LINEAL EN ADOQUÍN DE CONCRETO (20cm x 10cm x 6cm) COLOR ROJO (SUMINISTRO E INSTALACIÓN. INCLUYE BASE EN ARENA DE NIVELACIÓN e= 4cm Y ARENA DE SELLO). | ML | ANDENES Y SARDINELES / PISOS EN ADOQUINES Y EN LOSETAS | 6891 | 6100 | 6891
| 6101 | CENEFA LINEAL EN ADOQUÍN DE CONCRETO (20cm x 10cm x 8cm) COLOR ROJO PARA RAMPAS DE ACCESO VEHICULAR A PREDIOS (SUMINISTRO E INSTALACIÓN. INCLUYE BASE EN ARENA DE NIVELACIÓN e= 4cm Y ARENA DE SELLO). | ML | ANDENES Y SARDINELES / PISOS EN ADOQUINES Y EN LOSETAS | 8436 | 6101 | 8436
| 6102 | CENEFA LINEAL EN LOSETA PREFABRICADA TÁCTIL ALERTA A55 / A56 ANCHO 0.40m (SUMINISTRO E INSTALACIÓN. INCLUYE BASE EN ARENA DE NIVELACIÓN e= 4cm Y ARENA DE SELLO). | ML | ANDENES Y SARDINELES / PISOS EN ADOQUINES Y EN LOSETAS | 20413 | 6102 | 20413
| 6103 | CUNETA DE DRENAJE ANCHO= 0.50m EN CONCRETO PREMEZCLADO DE 3000 PSI FUNDIDO EN SITIO. PROFUNDIDAD VARIABLE (ENTRE 0.10m Y 0.50m). (INCLUYE CONSTRUCCIÓN DE PLACA DE FONDO Y MUROS EN CONCRETO IMPERMEABILIZADO, MEDIACAÑAS Y MORTERO DE NIVELACIÓN, ÁNGULOS METÁLICOS PARA SOPORTE DE REJILLAS PREFABRICADAS). | ML | REDES ALCANTARILLADO / DRENAJE / REDES ALCANTARILLADO / DRENAJE | 84080 | 6103 | 84080
| 6104 | MURO EN BLOQUE DE CONCRETO ESTRIADO. CONSTRUCCIÓN. SUMINISTRO E INSTALACIÓN. INCLUYE BLOQUE ESTRUCTURAL (19cm x 19cm x 39cm) MORTERO 1:3 HECHO EN OBRA PARA PEGA, CORTADORA Y DISCO DIAMANTADO. NO INCLUYE ACERO DE REFUERZO, CONCRETO PARA INYECCIÓN DE DOVELAS REFORZADAS NI MANO DE OBRA PARA EL REFORZAMIENTO DE LAS DOVELAS. | M2 | OBRAS DE ARTE Y EDIFICACIONES / MAMPOSTERIA | 77181 | 6104 | 77181
| 6105 | REJA DE PROTECCIÓN PARA PARQUES VECINALES Y DE BOLSILLO. SEGÚN ESPECIFICACIONES IDRD. (SUMINISTRO E INSTALACIÓN. INCLUYE BASE EN CONCRETO DE 3000 PSI. NO INCLUYE ACERO DE REFUERZO). | ML | MOBILIARIO URBANO - ARBOLES Y GRAMAS / OTROS MOBILIARIO EN ESPACIO PUBLICO | 1134842 | 6105 | 1134842
| 6106 | ESTRUCTURA DE BALONCESTO CON TABLERO ANTIVANDÁLICO SEGÚN ESPECIFICACIONES IDRD. (SUMINISTRO E INSTALACIÓN. INCLUYE EXCAVACIÓN, TRANSPORTE DE MATERIAL PROVENIENTE DE LA EXCAVACIÓN, CONCRETO DE LIMPIEZA Y DADO EN CONCRETO DE 3000 PSI). | UN | MOBILIARIO URBANO - ARBOLES Y GRAMAS / OTROS MOBILIARIO EN ESPACIO PUBLICO | 3657341 | 6106 | 3657341
| 6107 | ESTRUCTURA DE MICROFUTBOL SEGÚN ESPECIFICACIONES IDRD. (SUMINISTRO E INSTALACIÓN. INCLUYE EXCAVACIÓN, TRANSPORTE DE MATERIAL PROVENIENTE DE LA EXCAVACIÓN, CONCRETO DE LIMPIEZA Y DADO EN CONCRETO DE 3000 PSI). | PAR | MOBILIARIO URBANO - ARBOLES Y GRAMAS / OTROS MOBILIARIO EN ESPACIO PUBLICO | 2373290 | 6107 | 2373290
| 6108 | MURO DESLIZADERO PARA NIÑOS DE 1 A 5 AÑOS. SEGÚN ESPECIFICACIONES IDRD. (SUMINISTRO E INSTALACIÓN. INCLUYE ANCLAJE EN CONCRETO DE 3000 PSI). | UN | MOBILIARIO URBANO - ARBOLES Y GRAMAS / OTROS MOBILIARIO EN ESPACIO PUBLICO | 4015305 | 6108 | 4015305
| 6110 | RUEDA PARA NIÑOS DE 1 A 5 AÑOS. SEGÚN ESPECIFICACIONES IDRD. (SUMINISTRO E INSTALACIÓN. INCLUYE EXCAVACIÓN Y CONCRETO DE 3000 PSI. NO INCLUYE ACERO DE REFUERZO). | UN | MOBILIARIO URBANO - ARBOLES Y GRAMAS / OTROS MOBILIARIO EN ESPACIO PUBLICO | 3946348 | 6110 | 3946348
| 6111 | TAPETE GATEADOR PARA NIÑOS DE 1 A 5 AÑOS. SEGÚN ESPECIFICACIONES IDRD. (SUMINISTRO E INSTALACIÓN. INCLUYE CONCRETO DE 3000 PSI PARA DADOS DE ANCLAJE). | UN | MOBILIARIO URBANO - ARBOLES Y GRAMAS / OTROS MOBILIARIO EN ESPACIO PUBLICO | 1977369 | 6111 | 1977369
| 6112 | PASAMANOS PARA NIÑOS DE 6 A 12 AÑOS. SEGÚN ESPECIFICACIONES IDRD. (SUMINISTRO E INSTALACIÓN. INCLUYE CONCRETO DE 3000 PSI PARA DADOS DE ANCLAJES). | UN | MOBILIARIO URBANO - ARBOLES Y GRAMAS / OTROS MOBILIARIO EN ESPACIO PUBLICO | 2130289 | 6112 | 2130289
| 6115 | TUBERÍA CONCRETO CLASE V D= 24" (INCLUYE MORTERO DE INSTALACIÓN. SUMINISTRO E INSTALACIÓN). | ML | REDES ALCANTARILLADO / DRENAJE / REDES ALCANTARILLADO / DRENAJE | 522956 | 6115 | 522956
| 6116 | TUBERÍA CONCRETO CLASE V D= 27" (INCLUYE MORTERO DE INSTALACIÓN. SUMINISTRO E INSTALACIÓN). | ML | REDES ALCANTARILLADO / DRENAJE / REDES ALCANTARILLADO / DRENAJE | 698366 | 6116 | 698366
| 6118 | TUBERÍA CONCRETO CLASE V D= 40" (INCLUYE MORTERO DE INSTALACIÓN. SUMINISTRO E INSTALACIÓN). | ML | REDES ALCANTARILLADO / DRENAJE / REDES ALCANTARILLADO / DRENAJE | 1354106 | 6118 | 1354106
| 6120 | BARANDA METÁLICA M80 (SUMINISTRO E INSTALACIÓN. INCLUYE BASE EN CONCRETO). | ML | CONCRETO Y ACERO PARA ESTRUCTURAS / ESTRUCTURAS EN ACERO | 174795 | 6120 | 174795
| 6121 | CRUZ HD 12" x 6" JUNTA HIDRÁULICA (SUMINISTRO E INSTALACIÓN) | UN | REDES ACUEDUCTO / REDES ACUEDUCTO | 1634767 | 6121 | 1634767
| 6122 | CUBIERTA VERDE (INCLUYE GEOTEXTIL 1800 PARA BASE, LÁMINA DE DRENAJE DE BAJA RETENCIÓN DE AGUA, GEOTEXTIL 1800 PARA RETENCIÓN DE FINOS, TAPETE TIPO CRASSULACEA EXL, TRANSPORTE Y MANO DE OBRA. SUMINISTRO E INSTALACIÓN. | M2 | OBRAS DE ARTE Y EDIFICACIONES / OBRAS DE ARTE Y EDIFICACIONES | 137685 | 6122 | 137685
| 6126 | CUADRILLA (2 OFICIAL + 2 AYUDANTES) | JR | ANÁLISIS AUXILIARES / CUADRILLAS (INCLUYE FACTOR PRESTACIONAL) | 209357 | 6126 | 209357
| 6127 | ACOMETIDA A TABLERO 3x2 + 1x4. THW. Cobre | UN | REDES ELECTRICAS / RED ELECTRICA CODENSA | 47293 | 6127 | 47293
| 6135 | CONCRETO 6000 PSI PARA SUPER ESTRUCTURA (Premezclado. Incluye Suministro, Formaleteo y Colocación. No incluye Refuerzo, Curado). | M3 | CONCRETO Y ACERO PARA ESTRUCTURAS / CONCRETO PARA ESTRUCTURAS | 731661 | 6135 | 731661
| 6136 | TUBO EN U SEPARADOR DE CICLORUTA. (SUMINISTRO E INSTALACIÓN. INCLUYE BASE EN CONCRETO DE 3000 PSI HECHO EN OBRA). | UN | MOBILIARIO URBANO - ARBOLES Y GRAMAS / MOBILIARIO URBANO | 150708 | 6136 | 150708
| 6137 | PISO EN CONCRETO COLOR GRIS MR 41 (280 Kg/Cm2) GRAVA 1" 28 DIAS ESTAMPADO e=0.10m (INCLUYE SUMINISTRO Y COLOCACIÓN DE CONCRETO, JUEGO DE MOLDES, DESMOLDANTE EN POLVO, CURADOR PARA CONCRETO, INCLUYE CORTE Y SELLADO DE JUNTAS. | M2 | PAVIMENTOS / PAVIMENTOS EN CONCRETO HIDRAULICO | 189817 | 6137 | 189817
| 6138 | PISO EN CONCRETO COLOR AMARILLO MR 41 (280 Kg/Cm2) GRAVA 1" 28 DIAS ESTAMPADO e=0.10m (INCLUYE SUMINISTRO Y COLOCACIÓN DE CONCRETO, JUEGO DE MOLDES, DESMOLDANTE EN POLVO, CURADOR PARA CONCRETO, INCLUYE CORTE Y SELLADO DE JUNTAS. | M2 | PAVIMENTOS / PAVIMENTOS EN CONCRETO HIDRAULICO | 203326 | 6138 | 203326
| 6139 | PISO EN CONCRETO COLOR SALMON MR 41 (280 Kg/Cm2) GRAVA 1" 28 DIAS ESTAMPADO e= 0.10m (INCLUYE SUMINISTRO Y COLOCACION DE CONCRETO, JUEGO DE MOLDES, DESMOLDANTE EN POLVO, CURADOR PARA CONCRETO. INCLUYE CORTE Y SELLADO DE JUNTAS. | M2 | PAVIMENTOS / PAVIMENTOS EN CONCRETO HIDRAULICO | 189817 | 6139 | 189817
| 6140 | PISO EN CONCRETO COLOR ARCILLA MR 41 (280 Kg/Cm2) GRAVA 1" 28 DIAS ESTAMPADO e= 0.10m (INCLUYE SUMINISTRO Y COLOCACION DE CONCRETO, JUEGO DE MOLDES, DESMOLDANTE EN POLVO, CURADOR PARA CONCRETO. INCLUYE CORTE Y SELLADO DE JUNTAS. | M2 | PAVIMENTOS / PAVIMENTOS EN CONCRETO HIDRAULICO | 203326 | 6140 | 203326
| 6141 | DEMOLICIÓN CONSTRUCCIONES DE 1 PISO TEJA. INCLUYEN EL CARGUE, TRANSPORTE Y DISPOSICIÓN FINAL DE ESCOMBROS EN SITIO AUTORIZADO (DISTANCIA DE TRANSPORTE 28 KM.). INCLUYE MUROS INTERNOS, EXTERNOS, PLACAS Y CUBIERTAS, ADEMÁS DE LOS ELEMENTOS INTERNOS QUE SE ENCUENTREN EN LOS MISMOS. | M2 | DEMOLICIONES / DEMOLICIONES | 32954 | 6141 | 32954
| 6142 | DEMOLICIÓN CONSTRUCCIONES DE 1 PISO PLACA. INCLUYEN EL CARGUE, TRANSPORTE Y DISPOSICIÓN FINAL DE ESCOMBROS EN SITIO AUTORIZADO (DISTANCIA DE TRANSPORTE 28 KM.). INCLUYE MUROS INTERNOS, EXTERNOS, PLACAS Y CUBIERTAS, ADEMÁS DE LOS ELEMENTOS INTERNOS QUE SE ENCUENTREN EN LOS MISMOS. | M2 | DEMOLICIONES / DEMOLICIONES | 34430 | 6142 | 34430
| 6143 | DEMOLICIÓN CONSTRUCCIONES DE 2 HASTA 3 PISOS. INCLUYEN EL CARGUE, TRANSPORTE Y DISPOSICIÓN FINAL DE ESCOMBROS EN SITIO AUTORIZADO (DISTANCIA DE TRANSPORTE 28 KM.). INCLUYE MUROS INTERNOS, EXTERNOS, PLACAS Y CUBIERTAS, ADEMÁS DE LOS ELEMENTOS INTERNOS QUE SE ENCUENTREN EN LOS MISMOS. | M2 | DEMOLICIONES / DEMOLICIONES | 59068 | 6143 | 59068
| 6144 | DEMOLICIÓN CONSTRUCCIONES DE 4 HASTA 6 PISOS. INCLUYEN EL CARGUE, TRANSPORTE Y DISPOSICIÓN FINAL DE ESCOMBROS EN SITIO AUTORIZADO (DISTANCIA DE TRANSPORTE 28 KM.). INCLUYE MUROS INTERNOS, EXTERNOS, PLACAS Y CUBIERTAS, ADEMÁS DE LOS ELEMENTOS INTERNOS QUE SE ENCUENTREN EN LOS MISMOS. | M2 | DEMOLICIONES / DEMOLICIONES | 67432 | 6144 | 67432
| 6145 | DEMOLICIÓN DE BODEGAS CON DOBLE ALTURA. INCLUYEN EL CARGUE, TRANSPORTE Y DISPOSICIÓN FINAL DE ESCOMBROS EN SITIO AUTORIZADO (DISTANCIA DE TRANSPORTE 28 KM.). INCLUYE MUROS INTERNOS, EXTERNOS, PLACAS Y CUBIERTAS, ADEMÁS DE LOS ELEMENTOS INTERNOS QUE SE ENCUENTREN EN LOS MISMOS. | M2 | DEMOLICIONES / DEMOLICIONES | 45140 | 6145 | 45140
| 6146 | DEMOLICIÓN MEZANINE EN MADERA Y/O PREFABRICADO. INCLUYEN EL CARGUE, TRANSPORTE Y DISPOSICIÓN FINAL DE ESCOMBROS EN SITIO AUTORIZADO (DISTANCIA DE TRANSPORTE 28 KM.). INCLUYE MUROS INTERNOS, EXTERNOS, PLACAS Y CUBIERTAS, ADEMÁS DE LOS ELEMENTOS INTERNOS QUE SE ENCUENTREN EN LOS MISMOS. | M2 | DEMOLICIONES / DEMOLICIONES | 29177 | 6146 | 29177
| 6147 | CERRAMIENTO (8 HILERAS DE ALAMBRE DE PÚAS CALIBRE 12.5, CON PINTURA BLANCA 3 MANOS 60 CM, EN LA PARTE SUPERIOR, CON POSTES DE CONCRETO H=2.5 M Y SECCIÓN DE 10CM X 10CM, INSTALADOS CADA 2.00 M. INCLUYE DADOS DE CIMENTACIÓN 0.30 M X 0.30 M X 0.50 M) | ML | ANÁLISIS AUXILIARES / ACTIVIDADES DE CONSERVACION | 54384 | 6147 | 54384
| 6148 | CERRAMIENTO (8 HILERAS DE ALAMBRE DE PÚAS CALIBRE 12.5, CON POSTE DE MADERA ROLLIZA DE 8 CM DE DIÁMETRO Y 2.00 M DE ALTURA, ENTERRADO COMO MIN. 0.40, CON 2.00 M., ENTRE POSTES) | ML | ANÁLISIS AUXILIARES / ACTIVIDADES DE CONSERVACION | 34538 | 6148 | 34538
| 6149 | CERRAMIENTO EN BLOQUE NO.5, DE ALTURA TOTAL DE 1.80 M, CON CIMENTACIÓN CICLÓPEA DE 0.35 M X 0.35 M Y VIGA DE AMARRE DE 0.12 M X 0.15 M Y COLUMNETAS DE 0.20 M X 0.12 M., CADA 3.50 M., ENTRE SÍ. INCLUYE TODOS LOS REFUERZOS EN HIERRO NECESARIOS. | ML | OBRAS DE ARTE Y EDIFICACIONES / MAMPOSTERIA | 149316 | 6149 | 149316
| 6150 | CERRAMIENTO EN MALLA ESLABONADA CALIBRE 10.5 Y ALAMBRE DE PUAS (3 HILERAS) INCLUYE AMARRES DE ALAMBRE GALVANIZADO SOLDADO A POSTES EN ACERO INOXIDABLE EN TUBO DE 1-1/2", CADA 2 MTS, ANGULO DE REMATE. EXCAVACIÓN DE 0.20 X 0.20 X 0.40 PARA ANCLAJE Y CONCRETO DE 3000 PSI PARA VIGA. | ML | CONCRETO Y ACERO PARA ESTRUCTURAS / ESTRUCTURAS EN ACERO | 230409 | 6150 | 230409
| 6151 | EXPLANACIÓN Y EXTENDIDA MECÁNICA. | M3 | EXCAVACIONES / EXC. CONFORMACION DE SUBRASANTE | 6377 | 6151 | 6377
| 6152 | LIMPIEZA Y ACOPIO MANUAL DE BASURAS | M2 | ANÁLISIS AUXILIARES / ACTIVIDADES DE CONSERVACION | 231 | 6152 | 231
| 6153 | CORTE Y RETIRO DE CÉSPED (HASTA 40 CM - INCLUYE RETIRO DE DESPERDICIOS). NO INCLUYE TRANSPORTE Y RETIRO DE SOBRANTES. | M2 | ANÁLISIS AUXILIARES / ACTIVIDADES DE CONSERVACION | 570 | 6153 | 570
| 6154 | MATA MALEZA (UNA APLICACIÓN) | M2 | ANÁLISIS AUXILIARES / ACTIVIDADES DE CONSERVACION | 326 | 6154 | 326
| 6155 | PODA DE ÁRBOLES MEDIANOS, ALTURA : 8 MTS (ELIMINAR RAMAS SECAS, CON RIESGO DE ROTURA, RAMAS QUE ESTORBEN EL PASO DE PERSONAS O TOQUEN CABLES O EDIFICIOS) | UN | ANÁLISIS AUXILIARES / ACTIVIDADES DE CONSERVACION | 119330 | 6155 | 119330
| 6156 | FUMIGACIÓN CONTRA ROEDORES (RATICIDA - UNA APLICACIÓN) | M2 | ANÁLISIS AUXILIARES / ACTIVIDADES DE CONSERVACION | 247 | 6156 | 247
| 6157 | FUMIGACIÓN CONTRA INSECTOS (INSECTICIDAS- INCLUYE LEVANTAMIENTO DE ANIMALES Y BASURAS, DESINFECTACIÓN CONTRA VIRUS, BACTERIAS Y HONGOS) | M2 | ANÁLISIS AUXILIARES / ACTIVIDADES DE CONSERVACION | 827 | 6157 | 827
| 6159 | DIAGNOSTICO DE ESPACIO PUBLICO Y CICLORRUTA Y PUENTES PEATONALES (VISUAL) | M2 | MANTENIMIENTO Y REHABILITACION DE VIAS / ACTIVIDADES ADICIONALES | 68 | 6159 | 68
| 6160 | INSPECCIÓN DE REDES DE ALCANTARILLADO CON SISTEMAS CCTV PARA DIÁMETROS MAYORES A 36" | ML | REDES ALCANTARILLADO / DRENAJE / REDES ALCANTARILLADO / DRENAJE | 10115 | 6160 | 10115
| 6161 | INSPECCIÓN DE REDES DE ALCANTARILLADO CON SISTEMAS CCTV PARA DIÁMETROS ENTRE 6" A 36" | ML | REDES ALCANTARILLADO / DRENAJE / REDES ALCANTARILLADO / DRENAJE | 10115 | 6161 | 10115
| 6162 | DIAGNOSTICO DE ESPACIO PUBLICO Y CICLORRUTA Y PUENTES PEATONALES (VISUAL). INCLUYE LEVANTAMIENTO TOPOGRÁFICO Y GEORREFERENCIACIÓN DE ELEMENTOS | M2 | MANTENIMIENTO Y REHABILITACION DE VIAS / ACTIVIDADES ADICIONALES | 100 | 6162 | 100
| 6163 | BACHEO EN PAVIMENTO FLEXIBLE e= 0.14m CON ASFALTO CAUCHO e=0.10m. (Incluye demolición manual y cargue de pavimento flexible de e=0.14m, transporte y disposición final de escombros, excavación y reposición base granular clase A (BG_A) e=0.20m, base asfáltica MD10 e= 0.04m, base asfáltica con asfalto caucho e=0.10m ) | M2 | MANTENIMIENTO Y REHABILITACION DE VIAS / MALLA VIAL ARTERIAL | 170291 | 6163 | 170291
| 6164 | BACHEO EN PAVIMENTO FLEXIBLE CON ASFALTO CAUCHO e= 0.14m. (Incluye demolición manual y cargue de pavimento flexible de e=0.14m, transporte y disposición final de escombros, excavación y reposición base granular clase A (BG_A) e=0.20m, base asfáltica con asfalto caucho e=0.14m ) | M2 | MANTENIMIENTO Y REHABILITACION DE VIAS / MALLA VIAL ARTERIAL | 179869 | 6164 | 179869
| 6165 | RETIRO DE BOLARDO (O RESTOS). INCLUYE REPARACIÓN DEL SITIO CON CONCRETO DE 1500 PSI HECHO EN OBRA (40x40x10cm) Y SUBBASE GRANULAR B-200 e=0.35. INCLUYE RETIRO DE ESCOMBROS. INCLUYE DEMOLICIÓN Y EXCAVACIÓN. | UN | MOBILIARIO URBANO - ARBOLES Y GRAMAS / MOBILIARIO URBANO | 18553 | 6165 | 18553
| 6166 | MANTENIMIENTO CORRECTIVO ESPACIO PUBLICO EN ADOQUÍN DE ARCILLA LIVIANO SOBRE ARENA. INCL. RETIRO ADOQUÍN E INSTALAR EL MISMO. NO INCLUYE REDES. | M2 | INDICES / CONSTRUCCION DE ANDENES | 20368 | 6166 | 20368
| 6167 | MANTENIMIENTO CORRECTIVO DE ESPACIO PUBLICO LOSETA A-50 SOBRE ARENA. INCL. RETIRO LOSETA E INSTALAR LA MISMA. | M2 | INDICES / CONSTRUCCION DE ANDENES | 16493 | 6167 | 16493
| 6168 | MANTENIMIENTO CORRECTIVO, RETIRO Y REINSTALACIÓN DE BORDILLO PREFABRICADO A80 (Retiro e Instalación. Incluye material de base) | ML | ANDENES Y SARDINELES / SARDINELES Y BORDILLOS | 12828 | 6168 | 12828
| 6169 | ALQUILER DE PUESTO DE TRABAJO - ESCRITORIO 75x120x50cm | UN/MES | ANÁLISIS AUXILIARES / ELEMENTOS DE OFICINA | 8245 | 6169 | 8245
| 6170 | ALQUILER DE SILLA PARA ESCRITORIO PARA PUESTO DE TRABAJO | UN/MES | ANÁLISIS AUXILIARES / ELEMENTOS DE OFICINA | 5495 | 6170 | 5495
| 6172 | ALQUILER DE SILLA PLÁSTICA SIN BRAZOS | UN/MES | ANÁLISIS AUXILIARES / ELEMENTOS DE OFICINA | 1569 | 6172 | 1569
| 6175 | EVALUACION SUPERFICIAL. Incluye levantamiento de fallas (auscultación visual) para determinar el PCI (Norma ASTM D 6433-07) para calzada segmento | Clz/Sg | ANÁLISIS AUXILIARES / TARIFAS DE EVALUACIÓN Y DIAGNÓSTICO | 66533 | 6175 | 66533
| 6176 | PROCESAMIENTO Y ANALISIS DE INFORMACION PARA EL DIAGNOSTICO | SEG | ANÁLISIS AUXILIARES / TARIFAS DE EVALUACIÓN Y DIAGNÓSTICO | 21289 | 6176 | 21289
| 6178 | ALQUILER SEÑAL VERTICAL GRUPO I (75x75cm) (Incluye Suministro e Instalación) | UN/MES | SEÑALIZACION / SEÑALES DE TRANSITO | 10430 | 6178 | 10430
| 6179 | ALQUILER SEÑAL VERTICAL GRUPO I (60x60cm) (Incluye Suministro e Instalación) | UN/MES | SEÑALIZACION / SEÑALES DE TRANSITO | 8942 | 6179 | 8942
| 6180 | ALQUILER SEÑAL VERTICAL GRUPO I (90x90cm) (Incluye Suministro e Instalación) | UN/MES | SEÑALIZACION / SEÑALES DE TRANSITO | 12165 | 6180 | 12165
| 6181 | ALQUILER DE PALETA PARE-SIGA EN POLIETILENO. | UN/MES | SEÑALIZACION / SEÑALES DE TRANSITO | 1646 | 6181 | 1646
| 6184 | MANTENIMIENTO RUTINARIO DE CALZADA EN PAVIMENTO FLEXIBLE. INCLUYE LIMPIEZA DE SUMIDEROS, POZOS, SELLO DE JUNTAS Y RETIRO MANUAL DE CAPA VEGETAL. | M2 | ANÁLISIS AUXILIARES / ACTIVIDADES DE CONSERVACION | 11060 | 6184 | 11060
| 6185 | CONO POZO INSPECCIÓN PREFABRICADO D= 1.20m x 0.60m e=0.10m h= 0.75m (Inc. Suministro e Inst. No Inc. Aro de Ajuste, Aro-Tapa y Tapa) | UN | REDES ALCANTARILLADO / DRENAJE / REDES ALCANTARILLADO / DRENAJE | 651822 | 6185 | 651822
| 6186 | ALQUILER BARRERA RELLENABLE (2.00x0.55x1.00m) | UN/MES | SEÑALIZACION / OTROS-SEÑALIZACIÓN | 9818 | 6186 | 9818
| 6187 | ALQUILER DE SEÑAL LUMINOSA BIDIRECCIONAL 1.50m x 0.50m (INCLUYE INSTALACIÓN, MANTENIMIENTO Y DESINSTALACIÓN). | UN/MES | SEÑALIZACION / SEÑALES DE TRANSITO | 151378 | 6187 | 151378
| 6188 | CARCAMO TIPO PLACA DE PROTECCIÓN PARA TUBERÍA Ø 14" NORMA EAAB NS-090 . 3v.2. INCLUYE: DESPERDICIOS, COMPACTACIÓN Y DESPUNTES. | ML | REDES ACUEDUCTO / REDES ACUEDUCTO | 108041 | 6188 | 108041
| 6189 | BANDERERO (INCLUYE ALQUILER DE PALETA PARE-SIGA EN POLIETILENO). HORARIO NOCTURNO | H/ME | SEÑALIZACION / SEÑALES DE TRANSITO | 1738168 | 6189 | 1738168
| 6190 | CANALIZACIÓN DE TRÁFICO (INSTALACIÓN, MANTENIMIENTO Y DESINSTALACIÓN DIARIO) CON SEÑALIZADORES TUBULARES COLOMBINA PLÁSTICA Y TRIPLE CINTA DE SEÑALIZACIÓN (INCLUYE ALQUILER DE SEÑALIZADORES TUBULARES). LONGITUD 50 METROS. | UN/DIA | GESTION SOCIAL / GESTION SOCIAL | 376 | 6190 | 376
| 6191 | PISOS EN METALDECK 2" CALIBRE 16 (1.50mm) PARA PUENTES VEHICULARES. (Incluye transporte, herramienta menor, mano de obra) | M2 | PUENTES / PUENTES | 77972 | 6191 | 77972
| 6192 | PISOS EN METALDECK 2" CALIBRE 18 (1.50mm) PARA PUENTES PEATONALES. (Incluye transporte, herramienta menor, mano de obra) | M2 | PUENTES / PUENTES | 65307 | 6192 | 65307
| 6193 | CONCRETO 3000 PSI PARA BARANDAS (Premezclado. Incluye Sumin., Formaleteo y Colocación. No incl. Refuerzo, Curado). | M3 | CONCRETO Y ACERO PARA ESTRUCTURAS / CONCRETO PARA ESTRUCTURAS | 437820 | 6193 | 437820
| 6194 | BARANDA METÁLICA PARA PUENTE PEATONAL (Incluye dados de concreto 3000 psi grava común de 0.20m x 0.20m, recubrimiento en barrera epóxica y esmalte uretano gris. Incluye tubo de cerramiento negro de Ø 2" y Ø 1/2" - 1.9mm, platina metálica). SUMINISTRO E INSTALACIÓN. | ML | PUENTES / PUENTES PEATONALES | 341968 | 6194 | 341968
| 6195 | LIMPIEZA Y REMOCIÓN MANUAL DE RECUBRIMIENTO PARA BARANDAS METÁLICAS (Incluye mano de obra, herramienta menor, disolvente thiner y lija) | ML | PUENTES / PUENTES PEATONALES | 29587 | 6195 | 29587
| 6196 | PISOS EN TABLILLA DE MADERA TECA TIPO DECK. SUMINISTRO E INSTALACIÓN. (iNCLUYE HERRAMIENTA MENOR, TRANSPORTE, MANO DE OBRA). | M2 | OBRAS DE ARTE Y EDIFICACIONES / PISOS | 203537 | 6196 | 203537
| 6197 | MANTENIMIENTO PARA PISO EN MADERA TECA TIPO DECK. (Incluye pulida, cambio de tornillería dañada y terminado en pintura dos manos) | M2 | OBRAS DE ARTE Y EDIFICACIONES / PISOS | 53550 | 6197 | 53550
| 6198 | PILOTE D=25 CM (Incl. Excavación, Concreto, Cargue y Retiro de Sobrantes, Desmovilización, montaje y desmontaje de Equipo. Incluye movilización hacia y desde la obra y entre perforaciones, montaje y desmontaje, registro de muestras correspondientes al perfil estratigráfico. También incluye el cargue, retiro y disposición final de escombros. Suministro y colocación del concreto). | ML | CONCRETO Y ACERO PARA ESTRUCTURAS / CONCRETO PARA ESTRUCTURAS | 170306 | 6198 | 170306
| 6200 | CONCRETO 3500 PSI PARA COLUMNAS DE SECCIÓN 0.50m x 0.25m. (Premezclado. Incluye Suministro, Formaleteo y Colocación. No incl. Refuerzo, Curado) Incluye vaciado del concreto y elementos para el vaciado. | M3 | CONCRETO Y ACERO PARA ESTRUCTURAS / CONCRETO PARA ESTRUCTURAS | 575675 | 6200 | 575675
| 6201 | CONCRETO 3500 PSI PARA MURO ESTRUCTURAL (Premezclado. Incl. Sumin, Formaleteo, bombeo, curado y Colocación. No incl. Refuerzo) | M3 | CONCRETO Y ACERO PARA ESTRUCTURAS / CONCRETO PARA ESTRUCTURAS | 677026 | 6201 | 677026
| 6202 | ENCHAPE PARA COLUMNAS Y VIGAS EN BLOQUE DE CONCRETO ESTRIADO. MORTERO 1:3 HECHO EN OBRA PARA PEGA, CORTADORA Y DISCO DIAMANTADO (Incluye suministro e instalación). | ML | OBRAS DE ARTE Y EDIFICACIONES / ACABADOS | 22217 | 6202 | 22217
| 6203 | HIDROPROTECCIÓN Y LAVADO (Incluye alquiler de hidrolavadora 1300W. Incluye hidrosellante, elementos de aseo (detergente industrial). Transporte, Agua, Combustible y mano de obra). | M2 | ANÁLISIS AUXILIARES / ACTIVIDADES DE CONSERVACION | 12161 | 6203 | 12161
| 6204 | SELLO DE JUNTAS CON ICOPOR Y SIKAFLEX 1A SELLADO DE JUNTAS (300cc) (Incluye suministro e instalación) | ML | ANÁLISIS AUXILIARES / ACTIVIDADES DE CONSERVACION | 15445 | 6204 | 15445
| 6205 | ANCLAJE EPÓXICO PARA DOVELAS (Incluye suministro e instalación) | UN | CONCRETO Y ACERO PARA ESTRUCTURAS / ESTRUCTURAS EN ACERO | 9428 | 6205 | 9428
| 6206 | CANAL Y FLANCHE EN LAMINA GALVANIZADA. (Incluye suministro e instalación) | ML | OBRAS DE ARTE Y EDIFICACIONES / ACABADOS | 75111 | 6206 | 75111
| 6207 | MURO EN DIAGONALES EN BLOQUE DE CONCRETO ESTRIADO DIAGONAL. CONSTRUCCIÓN. SUMINISTRO E INSTALACIÓN. INCLUYE BLOQUE ESTRUCTURAL (19cm x 19cm x 39cm) MORTERO 1:3 HECHO EN OBRA PARA PEGA, CORTADORA Y DISCO DIAMANTADO. NO INCLUYE ACERO DE REFUERZO, CONCRETO PARA INYECCIÓN DE DOVELAS REFORZADAS NI MANO DE OBRA PARA EL REFORZAMIENTO DE LAS DOVELAS. | M2 | OBRAS DE ARTE Y EDIFICACIONES / MAMPOSTERIA | 108362 | 6207 | 108362
| 6211 | CUNETAS EN MANTO DE HORMIGÓN DE e= 8mm (Incluye suministro e instalación). Esta actividad se requiere para el Contrato de Consultoría y Obra N° IDU 1920 de 2013. | ML | CONCRETO Y ACERO PARA ESTRUCTURAS / CONCRETOS Y MORTEROS HECHOS EN OBRA | 217070 | 6211 | 217070
| 6212 | CANALETA PORTACABLES DE 20cm PVC CON ADHESIVO. INCLUYE UNIÓN PROPORCIONAL CADA 2m. SUMINISTRO E INSTALACIÓN | ML | MANTENIMIENTO Y REHABILITACION DE VIAS / ACTIVIDADES ADICIONALES | 9052 | 6212 | 9052
| 6213 | CANALETA PORTACABLES DE 32cm PVC CON ADHESIVO. INCLUYE UNIÓN PROPORCIONAL CADA 2m. SUMINISTRO E INSTALACIÓN | ML | MANTENIMIENTO Y REHABILITACION DE VIAS / ACTIVIDADES ADICIONALES | 10077 | 6213 | 10077
| 6214 | 3 DUCTOS D= 2" PVC PESADO DB (NO INCLUYE RELLENOS). SUMINISTRO E INSTALACIÓN. | ML | REDES ELECTRICAS / RED ELECTRICA CODENSA | 22125 | 6214 | 22125
| 6215 | 2 DUCTOS D= 1 1/4" CONDUIT PVC (NO INCLUYE RELLENOS). SUMINISTRO E INSTALACIÓN. | ML | REDES ELECTRICAS / RED ELECTRICA CODENSA | 10743 | 6215 | 10743
| 6216 | ADECUACIÓN DE TERRENO (MOVIMIENTO DE TIERRA Y OBRAS DE ADECUACIÓN PARA ACCESO A MAQUINARIA) | M3 | EXCAVACIONES / EXC. CONFORMACION DE SUBRASANTE | 41277 | 6216 | 41277
| 6217 | BOLSA DE LONA CON SUELO-CEMENTO (CONFINAMIENTO DE TALUDES. PROPORCIÓN 1:0:2.SUMINISTRO, MEZCLADO, LLENADO Y COLOCACIÓN. | UN | EXCAVACIONES / EXC. CONFORMACION DE SUBRASANTE | 12240 | 6217 | 12240
| 6218 | BOLSA DE LONA CON SUELO-CEMENTO (CONFINAMIENTO DE TALUDES. PROPORCIÓN 1:0:4.SUMINISTRO, MEZCLADO, LLENADO Y COLOCACIÓN. | UN | EXCAVACIONES / EXC. CONFORMACION DE SUBRASANTE | 14290 | 6218 | 14290
| 6219 | TRATAMIENTO SILVICULTURAL PODA DE RAÍCES (Incluye excavación manual, corte, cicatrización y disposición final de escombros a 28 Kilómetros) | UN | MOBILIARIO URBANO - ARBOLES Y GRAMAS / SIEMBRA DE ARBOLES Y GRAMA | 335915 | 6219 | 335915
| 6220 | PISO PRETENSADO e= 50 mm PARA ESTACIONES Y PUENTES TIPO TRANSMILENIO. SUMINISTRO E INSTALACIÓN. | M2 | PUENTES / PUENTES PEATONALES | 331599 | 6220 | 331599
| 6221 | PISO PRETENSADO e= 70 mm PARA ESTACIONES Y PUENTES TIPO TRANSMILENIO. SUMINISTRO E INSTALACIÓN. | M2 | PUENTES / PUENTES PEATONALES | 350532 | 6221 | 350532
| 6222 | PISO EN GRC e= 38 mm. (Incluye losa estándar en GRC de color gris reforzada con fibra de vidrio, marco angular en acero perimetral con pintura anticorrosiva, transporte y mano de obra). SUMINISTRO E INSTALACIÓN. | M2 | ANDENES Y SARDINELES / ANDENES EN CONCRETO | 344333 | 6222 | 344333
| 6223 | PISO EN GRC e= 25 mm. (Incluye losa estándar en GRC de color gris reforzada con fibra de vidrio, marco angular en acero perimetral con pintura anticorrosiva, transporte y mano de obra). SUMINISTRO E INSTALACIÓN. | M2 | ANDENES Y SARDINELES / ANDENES EN CONCRETO | 321394 | 6223 | 321394
| 6224 | DEMOLICIÓN RECUBRIMIENTO ESTRUCTURAL DE ZONAS CON DESCASCARAMIENTO, HASTA DESCUBRIR EL REFUERZO EXISTENTE VERIFICANDO PH EN CONCRETO. Incluye todos los costos de suministro de materiales, equipos, cargue y transporte de materiales sobrantes a botadero autorizado y mano de obra. | M2 | DEMOLICIONES / DEMOLICIONES | 7714 | 6224 | 7714
| 6225 | DEMOLICIÓN DE CONCRETO REFORZADO DE BARRERA LATERAL DE SECCIÓN 0.18m. Incluye todos los costos de suministro de materiales, equipos (herramienta menor, cortadora,compresor, provisional de energía), transporte, manejo, almacenamiento, desperdicios, cargue y transporte de materiales sobrantes a escombrera autorizada y mano de obra. | ML | DEMOLICIONES / DEMOLICIONES | 11954 | 6225 | 11954
| 6226 | DEMOLICIÓN PAVIMENTO ASFÁLTICO DE ESPESOR 10 cm. Incluye todos los costos de suministro de equipos (herramienta menor, martillo neumático, compresor, provisional de energía), transporte, manejo, almacenamiento, desperdicios, cargue y transporte de materiales sobrantes a escombrera autorizada y mano de obra. | M2 | DEMOLICIONES / DEMOLICIONES | 8552 | 6226 | 8552
| 6227 | DEMOLICIÓN DE CONCRETO REFORZADO DE TABLERO. Incluye demolición del concreto existente empleando martillos neumáticos o hidráulicos, retiro y manejo de escombros, suministro de equipos, personal, transporte, energía y mano de obra. | M3 | DEMOLICIONES / DEMOLICIONES | 42065 | 6227 | 42065
| 6228 | DEMOLICIÓN DE CONCRETO REFORZADO DE TABLERO, CAJUELA DOBLE 0.08m x 0.20m. Incluye el retiro de ángulos metálicos de juntas existentes, la demolición del concreto existente y el retiro de escombros y todos los costos de suministro de materiales, equipos, transportes, manejo, almacenamiento, desperdicios, cargue y transporte de materiales sobrantes a escombreras autorizadas y mano de obra. | M3 | DEMOLICIONES / DEMOLICIONES | 42657 | 6228 | 42657
| 6229 | DEMOLICIÓN RECUBRIMIENTO COLUMNAS PARA ADICIÓN DE REFUERZO, HASTA DESCUBRIR EL REFUERZO EXISTENTE VERIFICANDO PH EN CONCRETO. Incluye todos los costos de suministro de materiales (colorante indicador de PH), equipos (herramienta menor, martillo demoledor de bajo impacto 1.5 Watts, compresor, provisional de energía), cargue y transporte de materiales sobrantes a botadero autorizado y mano de obra. | M2 | DEMOLICIONES / DEMOLICIONES | 6239 | 6229 | 6239
| 6230 | DEMOLICIÓN RECUBRIMIENTO VIGAS CABEZAL PARA SANEADO DE REFUERZO, HASTA DESCUBRIR EL REFUERZO EXISTENTE VERIFICANDO PH EN CONCRETO. Incluye todos los costos de suministro de materiales (colorante indicador de PH), equipos (herramienta menor, andamios, martillo demoledor de bajo impacto 1.5 Watts, compresor, provisional de energía), cargue y transporte de materiales sobrantes a botadero autorizado y mano de obra. | M2 | DEMOLICIONES / DEMOLICIONES | 4911 | 6230 | 4911
| 6231 | DEMOLICIÓN RECUBRIMIENTO DE ÁREAS DE TRABAJO AFECTADAS POR DEGRADACIÓN DEL CONCRETO, HASTA DESCUBRIR EL REFUERZO EXISTENTE VERIFICANDO PH EN CONCRETO. Incluye todos los costos de suministro de materiales (colorante indicador de PH), equipos (herramienta menor, andamios, martillo demoledor de bajo impacto 1.5 Watts, compresor, provisional de energía), cargue y transporte de materiales sobrantes a botadero autorizado y mano de obra. | M2 | DEMOLICIONES / DEMOLICIONES | 7125 | 6231 | 7125
| 6232 | DEMOLICIÓN POR TRAMOS ALTERNANDO COSTADOS IZQUIERDOS Y DERECHOS Y GARANTIZANDO EL SERVICIO DEL PUENTE A LOS PEATONES DE PLACA REFORZADA E= 1.10m DE TABLERO DE PUENTE CONSTRUIDA SOBRE METALDECK, INCLUYE TRASIEGO DE ESCOMBROS (DESDE PUENTE Y DESCENSO POR RAMPAS HASTA ANDEN), CARGUE MANUAL Y RETIRO HASTA BOTADERO AUTORIZADO. INCLUYE DESMONTE Y RETIRO DE LOSA EXISTENTE Y CONECTORES DE CORTANTE. | M3 | DEMOLICIONES / DEMOLICIONES | 58526 | 6232 | 58526
| 6233 | DEMOLICIÓN DE CONCRETO DE RECUBRIMIENTO DE ZAPATAS PARA ADICIÓN DE REFUERZO. INCLUYE LA DEMOLICIÓN DE CONCRETO EXISTENTE EMPLEANDO MARTILLOS NEUMÁTICOS O HIDRÁULICOS, RETIRO Y MANEJO DE ESCOMBROS, SUMINISTRO DE MATERIALES, EQUIPO, PERSONAL, ENERGÍA Y MANO DE OBRA. | M3 | DEMOLICIONES / DEMOLICIONES | 49922 | 6233 | 49922
| 6234 | DEMOLICIÓN DE TOPES SISMICOS TRANSVERSALES EN LOS ESTRIBOS, HASTA DESCUBRIR EN SU TOTALIDAD Y SEGÚN LO ESPECIFICADO, EL REFUERZO EXISTENTE VERIFICANDO EL PH EN CONCRETO. Incluye todos los costos de suministro de materiales (colorante indicador de PH), equipos (herramienta menor, andamios, martillo demoledor de bajo impacto de 1.5 Watts, compresor, provisional de energía), cargue y transporte de materiales sobrantes a botadero autorizado y mano de obra. | M3 | DEMOLICIONES / DEMOLICIONES | 56349 | 6234 | 56349
| 6235 | DEMOLICIÓN DE MUROS EN MAMPOSTERÍA EN CONCRETO EN SU TOTALIDAD PARA INTERVENCIÓN DE LOS TRABAJOS EN TOPES SÍSMICOS. Incluye todos los costos de suministro de materiales (colorante indicador de PH), equipos (herramienta menor, andamios, martillo demoledor de bajo impacto de 1.5 Watts, compresor, provisional de energía), cargue y transporte de materiales sobrantes a botadero autorizado y mano de obra. | M2 | DEMOLICIONES / DEMOLICIONES | 8245 | 6235 | 8245
| 6236 | REGATAS PARA DESCUBRIR EL ACERO PERIMETRALMENTE DE 10 cm DE PROFUNDIDAD Y 10 cm DE ANCHO VERIFICANDO PH EN CONCRETO Y LIMPIEZA SUPERFICIAL DE ACERO DE REFUERZO. ACTIVIDAD ADICIONAL A LA ACTIVIDAD DE DEMOLICIÓN DE RECUBRIMIENTO. Incluye todos los costos de suministro de materiales (colorante indicador de PH), equipos (herramienta menor, andamios, limpieza aire a presión, grata), cargue y transporte de materiales sobrantes a botadero autorizado y mano de obra. | ML | DEMOLICIONES / DEMOLICIONES | 24833 | 6236 | 24833
| 6237 | REGATAS PARA DESCUBRIR EL ACERO PERIMETRALMENTE DE 5 cm DE PROFUNDIDAD Y 10 cm DE ANCHO APROX. VERIFICANDO PH EN CONCRETO Y LIMPIEZA SUPERFICIAL DE ACERO DE REFUERZO. ACTIVIDAD ADICIONAL A LA ACTIVIDAD DE DEMOLICIÓN DE RECUBRIMIENTO. Incluye todos los costos de suministro de materiales (colorante indicador de PH), equipos (herramienta menor, andamios, provisional de energía, limpieza aire a presión, grata), cargue y transporte de materiales sobrantes a botadero autorizado y mano de obra. | ML | DEMOLICIONES / DEMOLICIONES | 26130 | 6237 | 26130
| 6238 | REGATAS PARA LA COLOCACIÓN DE REFUERZO ADICIONAL EN EL TABLERO 10 cm DE PROFUNDIDAD Y 10 cm DE ANCHO. | ML | DEMOLICIONES / DEMOLICIONES | 4033 | 6238 | 4033
| 6239 | REVESTIMIENTO DE COLUMNAS EN CONCRETO DE 3500 PSI, EN ZONAS DE ADICIÓN DE REFUERZO. INCLUYE TODOS LOS COSTOS DE SUMINISTRO DE MATERIALES (RECUBRIMIENTO ANTICORROSIVO EN DOS MANOS), EQUIPOS (HERRAMIENTA MENOR, ANDAMIOS, LIMPIEZA AIRE A PRESIÓN), TRANSPORTES, MANEJO, ALMACENAMIENTO, DESPERDICIOS, CARGUE Y TRANSPORTE DE MATERIALES SOBRANTES A BOTADERO AUTORIZADO Y MANO DE OBRA. | M2 | CONCRETO Y ACERO PARA ESTRUCTURAS / CONCRETO PARA ESTRUCTURAS | 64306 | 6239 | 64306
| 6246 | IMPRIMANTE Y PUENTE DE ADHERENCIA ENTRE CONCRETO FRESCO Y ENDURECIDO DE FRAGUADO LENTO. EPÓXICO DE PEGA CONCRETO NUEVO A VIEJO QUE CUMPLA CON LA NORMA ASTM C - 881 TIPO 5 GRADO II, Y LA COLOCACIÓN EN EL SITIO ESPECIFICADO EN LOS DISEÑOS. INCLUYE TODOS LOS COSTOS DE SUMINISTRO DE MATERIALES, EQUIPOS, TRANSPORTES, MANEJO, ALMACENAMIENTO, MANEJO DE DESPERDICIOS Y MANO DE OBRA. | M2 | PAVIMENTOS / PAVIMENTOS EN CONCRETO HIDRAULICO | 112613 | 6246 | 112613
| 6247 | ANCLAJE EPÓXICO DE VARILLA DE 1/2" SUMINISTRO E INSTALACIÓN. INCLUYE LA DETECCIÓN DE REFUERZO PARA PERFORACIÓN, LA PERFORACIÓN, LIMPIEZA DE LA PERFORACIÓN CON CHORRO DE AIRE, SUMINISTRO DE MATERIALES (RELLENO EPÓXICO ET O EQUIVALENTE, BROCAS), EQUIPOS, TRANSPORTES, MANEJO, ALMACENAMIENTO, MANEJO DE DESPERDICIOS, MANO DE OBRA. | CM.PER | CONCRETO Y ACERO PARA ESTRUCTURAS / ESTRUCTURAS EN ACERO | 1595 | 6247 | 1595
| 6249 | ANCLAJE EPÓXICO DE VARILLA DE 3/8" SUMINISTRO E INSTALACIÓN. INCLUYE LA DETECCIÓN DE REFUERZO PARA PERFORACIÓN, LA PERFORACIÓN, LIMPIEZA DE LA PERFORACIÓN CON CHORRO DE AIRE, SUMINISTRO DE MATERIALES (RELLENO EPÓXICO ET O EQUIVALENTE, BROCAS), EQUIPOS, TRANSPORTES, MANEJO, ALMACENAMIENTO, MANEJO DE DESPERDICIOS, MANO DE OBRA. | CM.PER | CONCRETO Y ACERO PARA ESTRUCTURAS / ESTRUCTURAS EN ACERO | 1533 | 6249 | 1533
| 6250 | ANCLAJE EPÓXICO DE VARILLA DE 5/8" SUMINISTRO E INSTALACIÓN . INCLUYE LA DETECCIÓN DE REFUERZO PARA PERFORACIÓN, LA PERFORACIÓN, LIMPIEZA DE LA PERFORACIÓN CON CHORRO DE AIRE, SUMINISTRO DE MATERIALES (RELLENO EPÓXICO ET O EQUIVALENTE, BROCAS), EQUIPOS, TRANSPORTES, MANEJO, ALMACENAMIENTO, MANEJO DE DESPERDICIOS, MANO DE OBRA. | CM.PER | CONCRETO Y ACERO PARA ESTRUCTURAS / ESTRUCTURAS EN ACERO | 2294 | 6250 | 2294
| 6251 | ANCLAJE EPÓXICO DE VARILLA DE 7/8" SUMINISTRO E INSTALACIÓN. INCLUYE LA DETECCIÓN DE REFUERZO PARA PERFORACIÓN, LA PERFORACIÓN, LIMPIEZA DE LA PERFORACIÓN CON CHORRO DE AIRE, SUMINISTRO DE MATERIALES (RELLENO EPÓXICO ET O EQUIVALENTE, BROCAS), EQUIPOS, TRANSPORTES, MANEJO, ALMACENAMIENTO, MANEJO DE DESPERDICIOS, MANO DE OBRA. | CM.PER | CONCRETO Y ACERO PARA ESTRUCTURAS / ESTRUCTURAS EN ACERO | 1897 | 6251 | 1897
| 6252 | SUMINISTRO E INSTALACIÓN DE ICOPOR O ESTIROPOR DE BAJA DENSIDAD E=5CM (COMO AISLANTE). | M2 | ANÁLISIS AUXILIARES / ELEMENTOS DE OFICINA | 10476 | 6252 | 10476
| 6253 | JUNTA ELASTOMÉRICA ANCLADA APROXIMADAMENTE 30MM DE LONGITUD. SUMINISTRO E INSTALACIÓN. INCLUYE TODOS LOS COSTOS DE SUMINISTRO DE MATERIALES (JUNTA TIPO FREYSSINET M60 O EQUIVALENTE CON ACCESORIOS DE FIJACIÓN), EQUIPOS (HERRAMIENTA MENOR), TRANSPORTES, MANEJO, ALMACENAMIENTO, DESPERDICIOS Y MANO DE OBRA. | ML | GEOSINTETICOS / GEOMEMBRANAS | 981434 | 6253 | 981434
| 6254 | JUNTA ELASTOMÉRICA ANCLADA APROXIMADAMENTE 35MM DE LONGITUD. SUMINISTRO E INSTALACIÓN. INCLUYE TODOS LOS COSTOS DE SUMINISTRO DE MATERIALES (JUNTA TIPO FREYSSINET M60 O EQUIVALENTE CON ACCESORIOS DE FIJACIÓN), EQUIPOS (HERRAMIENTA MENOR), TRANSPORTES, MANEJO, ALMACENAMIENTO, DESPERDICIOS Y MANO DE OBRA. | ML | GEOSINTETICOS / GEOMEMBRANAS | 979288 | 6254 | 979288
| 6255 | NEOPRENO DE 35x25x4,6, DUREZA 60 EN LA CARA POSTERIOR DE CADA TOPE SÍSMICO. SUMINISTRO E INSTALACIÓN. INCLUYE INSTALACIÓN DE NEOPRENOS NUEVOS, Y TODOS LOS COSTOS DE SUMINISTRO DE MATERIALES, EQUIPOS (HERRAMIENTA MENOR, ANDAMIOS), TRANSPORTES, MANEJO, ALMACENAMIENTO, DESPERDICIOS Y MANO DE OBRA. | UN | GEOSINTETICOS / GEOMEMBRANAS | 140211 | 6255 | 140211
| 6256 | NEOPRENO DE 2,0 CM DE ESPESOR, SECCIÓN 60 CM POR 30 CM, DUREZA 50 EN LOS COSTADOS DE CADA TOPE SÍSMICO. SUMINISTRO E INSTALACIÓN. INCLUYE LIMPIEZA DE LA SUPERFICIE CON CHORRO DE AIRE A PRESIÓN, PEGANTE E INSTALACIÓN DE NEOPRENOS NUEVOS, Y TODOS LOS COSTOS DE SUMINISTRO DE MATERIALES, EQUIPOS (HERRAMIENTA MENOR, ANDAMIOS), TRANSPORTES, MANEJO, ALMACENAMIENTO, DESPERDICIOS Y MANO DE OBRA. | UN | GEOSINTETICOS / GEOMEMBRANAS | 126642 | 6256 | 126642
| 6257 | NEOPRENO DE 2,5 CM DE ESPESOR, SECCIÓN 30 CM POR 15 CM, DUREZA 50 EN LOS COSTADOS DE CADA TOPE SÍSMICO. SUMINISTRO E INSTALACIÓN. INCLUYE LIMPIEZA DE LA SUPERFICIE CON CHORRO DE AIRE A PRESIÓN, PEGANTE E INSTALACIÓN DE NEOPRENOS NUEVOS, Y TODOS LOS COSTOS DE SUMINISTRO DE MATERIALES, EQUIPOS (HERRAMIENTA MENOR, ANDAMIOS), TRANSPORTES, MANEJO, ALMACENAMIENTO, DESPERDICIOS Y MANO DE OBRA. | UN | GEOSINTETICOS / GEOMEMBRANAS | 88127 | 6257 | 88127
| 6258 | NEOPRENO DE 20x35x4 DUREZA 60 SIN REFUERZO ENTRE LA VIGA Y LA MÉNSULA. SUMINISTRO E INSTALACIÓN. INCLUYE TODOS LOS COSTOS DE SUMINISTRO DE MATERIALES, EQUIPOS, TRANSPORTES, MANEJO, ALMACENAMIENTO, DESPERDICIOS Y MANO DE OBRA. | UN | GEOSINTETICOS / GEOMEMBRANAS | 97420 | 6258 | 97420
| 6259 | NEOPRENO DE 4,0 CM DE ESPESOR, SECCIÓN 80 CM POR 50 CM, DUREZA 50 EN LOS COSTADOS DE CADA TOPE SÍSMICO. SUMINISTRO E INSTALACIÓN. INCLUYE LIMPIEZA DE LA SUPERFICIE CON CHORRO DE AIRE A PRESIÓN, PEGANTE E INSTALACIÓN DE NEOPRENOS NUEVOS, Y TODOS LOS COSTOS DE SUMINISTRO DE MATERIALES, EQUIPOS (HERRAMIENTA MENOR, ANDAMIOS), TRANSPORTES, MANEJO, ALMACENAMIENTO, DESPERDICIOS Y MANO DE OBRA. | UN | GEOSINTETICOS / GEOMEMBRANAS | 542337 | 6259 | 542337
| 6260 | NEOPRENO DE 5,0 CM DE ESPESOR, SECCIÓN 40 CM POR 50 CM, DUREZA 60. CON REFUERZO DE 2 LÁMINAS DE 1/4" EN LOS COSTADOS DE CADA TOPE SÍSMICO. SUMINISTRO E INSTALACIÓN. INCLUYE LIMPIEZA DE LA SUPERFICIE CON CHORRO DE AIRE A PRESIÓN, PEGANTE E INSTALACIÓN DE NEOPRENOS NUEVOS, Y TODOS LOS COSTOS DE SUMINISTRO DE MATERIALES, EQUIPOS (HERRAMIENTA MENOR, ANDAMIOS), TRANSPORTES, MANEJO, ALMACENAMIENTO, DESPERDICIOS Y MANO DE OBRA. | UN | GEOSINTETICOS / GEOMEMBRANAS | 403284 | 6260 | 403284
| 6261 | NEOPRENO DE 60 X 20 X 1,5 D 50 CON PLATINA 3 MM ENTRE LA VIGA METÁLICA Y ESTRIBO. SUMINISTRO E INSTALACIÓN. INCLUYE TODOS LOS COSTOS DE SUMINISTRO DE MATERIALES, EQUIPOS, TRANSPORTES, MANEJO, ALMACENAMIENTO, DESPERDICIOS Y MANO DE OBRA. | UN | GEOSINTETICOS / GEOMEMBRANAS | 73506 | 6261 | 73506
| 6262 | PINTURA ACRÍLICA, MONOCOMPONENTE, IMPERMEABLE, ELÁSTICO, DE ALTA RESISTENCIA A LA CARBONATACIÓN, LAVABLE, CONSUMO DE 0,32 GL/M2, PARA UN ESPESOR DE PELÍCULA SECA DE 12 MILS. INCLUYE TODOS LOS COSTOS DE SUMINISTRO DE MATERIALES, EQUIPOS (COMPRESOR, PISTOLA, RODILLO, ANDAMIOS, PROVISIONAL DE ENERGÍA), TRANSPORTES, MANEJO, ALMACENAMIENTO, DESPERDICIOS Y MANO DE OBRA. | M2 | CONCRETO Y ACERO PARA ESTRUCTURAS / PINTURA PARA ESTRUCTURAS | 29161 | 6262 | 29161
| 6263 | SUMINISTRO Y APLICACIÓN MEDIANTE IMPREGNACIÓN ACUOSA DE INHIBIDOR DE CORROSIÓN. INCLUYE TODOS LOS COSTOS DE SUMINISTRO DE MATERIALES, EQUIPOS (COMPRESOR, PISTOLA, RODILLO, ANDAMIOS, PROVISIONAL DE ENERGÍA), TRANSPORTES, MANEJO, ALMACENAMIENTO, DESPERDICIOS Y MANO DE OBRA. | M2 | CONCRETO Y ACERO PARA ESTRUCTURAS / PINTURA PARA ESTRUCTURAS | 8717 | 6263 | 8717
| 6264 | MÉNSULAS METÁLICAS EN ACERO A-36 CALIBRE DE 1/2" SEGÚN PLANOS DE DISEÑO. SUMINISTRO, FABRICACIÓN E INSTALACIÓN. INCLUYE SUMINISTRO DE MATERIALES, EQUIPOS, TRANSPORTES, MANEJO, ALMACENAMIENTO, DESPERDICIOS Y MANO DE OBRA. | UN | CONCRETO Y ACERO PARA ESTRUCTURAS / ESTRUCTURAS EN ACERO | 10406 | 6264 | 10406
| 6265 | ESMALTE TIPO POLIURETANO EN DOS COMPONENTES. COMPONENTE A: ESMALTE POLIESTÉRICO CON PIGMENTOS DE ALTA RESISTENCIA A AGENTES FÍSICOS Y QUÍMICOS Y COMPONENTE B: UN CATALIZADOR OSOCIANATO TIPO PINTUCO REF. 113XX O SIMILAR EN ESPESOR DE 2 MILS. PARA LAS BARANDAS. SUMINISTRO, TRANSPORTE, ALMACENAMIENTO, PREPARACIÓN Y APLICACIÓN. INCLUYE LIMPIEZA MANUAL PREVIA DE SUPERFICIE A PINTAR | M2 | CONCRETO Y ACERO PARA ESTRUCTURAS / PINTURA PARA ESTRUCTURAS | 10016 | 6265 | 10016
| 6266 | PREPARACIÓN Y APLICACIÓN DE RECUBRIMIENTO INHIBIDOR DE CORROSIÓN EN DOS COMPONENTES PARA LAS SUPERFICIE DE ACERO QUE CONFORMAN LA ESTRUCTURA DEL PUENTE, EN ESPESOR DE 3 MILS Y DE ESMALTE TIPO POLIURETANO EN DOS COMPONENTES. COMPONENTE A: ESMALTE POLIESTÉRICO CON PIGMENTOS DE ALTA RESISTENCIA A AGENTES FÍSICOS Y QUÍMICOS Y COMPONENTE B: UN CATALIZADOR OSOCIANATO EN ESPESOR DE 2 MILS. INCLUYE LIMPIEZA MANUAL PREVIA DE SUPERFICIE A PINTAR. SUMINISTRO, TRANSPORTE, ALMACENAMIENTO. | M2 | CONCRETO Y ACERO PARA ESTRUCTURAS / PINTURA PARA ESTRUCTURAS | 13656 | 6266 | 13656
| 6267 | IZAJE DE VIGA PARA REEMPLAZO DE APOYOS DE NEOPRENO. | UN | PUENTES / PUENTES PEATONALES | 1579936 | 6267 | 1579936
| 6268 | CAMBIO DE PLATINAS DE ANCLAJE EN VIGAS INCLINADAS DE RAMPA Y ESCALERA PARA GARANTIZAR LA ADECUADA INCLINACIÓN RESPECTO A LA VIGA DE CONCRETO. INCLUYE: GATEO MEDIANTE TUBERÍA Y GATOS HIDRÁULICO DE 50 TON EN 4 PUNTOS PARA SOPORTE DE TRAMOS A REPARAR; REMOCIÓN DE PINTURA, CORTE Y RETIRO DE PLATINAS EXISTENTES, INSTALACIÓN (NO INCLUYE SUMINISTRO) DE PLATINAS EN ACERO A-36. APLICACIÓN DE CORDONES DE SOLDADURA EN FILETE CON ELECTRODO E-7018 DE 1/8" HASTA UN MÁXIMO DE 9 MM; APLICACIÓN DE ANTICORROSIVO A BASE DE CROMATO DE ZINC Y ESMALTE EN 5 MILS ESPESOR TOTAL DE CAPAS; EQUIPO, ANDAMIO, MATERIALES, HERRAMIENTA Y MANO DE OBRA. | UN | PUENTES / PUENTES PEATONALES | 331589 | 6268 | 331589
| 6269 | LEVANTAMIENTO Y REUTILIZACIÓN DE ADOQUÍN. INCLUYE TODOS LOS COSTOS DE SUMINISTRO DE LEVANTAMIENTO DE LADRILLO EXISTENTE, TRANSPORTE, BODEGAJE Y REINSTALACIÓN UNA VEZ CULMINADAS LAS LABORES DE REFORZAMIENTO DE COLUMNAS Y ZAPATAS, MATERIALES (REUTILIZACIÓN DE LADRILLO EXISTENTE, CAMA DE MORTERO SIMPLE 1:4 E=5CM HECHO EN OBRA, EMBOQUILLADO, ETC.), EQUIPOS (HERRAMIENTA MENOR), MANO DE OBRA Y TRANSPORTE. | M2 | ANDENES Y SARDINELES / PISOS EN ADOQUINES Y EN LOSETAS | 34555 | 6269 | 34555
| 6270 | LÁMINAS PLATINA DE FIBRA DE CARBONO PARA REFUERZO ESTRUCTURAL. (PRECIO UNITARIO POR UNA CAPA). SUMINISTRO E INSTALACIÓN. INCLUYE TODOS LOS COSTOS DE PREPARACIÓN SUPERFICIE, SUMINISTRO DE MATERIALES, THINER, ESTOPA, EQUIPOS, ADHESIÓN TEST, TRANSPORTES, MANEJO ALMACENAMIENTO, DESPERDICIOS, CARGUE Y TRANSPORTE DE MATERIALES SOBRANTES A BOTADERO AUTORIZADO Y MANO DE OBRA. | ML | PUENTES / PUENTES PEATONALES | 252772 | 6270 | 252772
| 6271 | NEOPRENO DE 30 X 35 X 4 DUREZA 60 SIN REFUERZO ENTRE LA VIGA Y LA MÉNSULA. SUMINISTRO E INSTALACIÓN. INCLUYE TODOS LOS COSTOS DE SUMINISTRO DE MATERIALES, EQUIPOS, TRANSPORTES, MANEJO, ALMACENAMIENTO, DESPERDICIOS Y MANO DE OBRA. | UN | GEOSINTETICOS / GEOMEMBRANAS | 98496 | 6271 | 98496
| 6272 | TORONES POSTENSADOS PARA REFORZAMIENTO EXTERNO DE 1/2" TENSIONADO 16,9 TON. SUMINISTRO E INSTALACIÓN, TENSIONAMIENTO, MANO DE OBRA, EQUIPOS EN GENERAL. | TON-M | CONCRETO Y ACERO PARA ESTRUCTURAS / ESTRUCTURAS EN ACERO | 3012 | 6272 | 3012
| 6273 | CABLE DE REFORZAMIENTO EXTERNO DE 5/8" TENSIONADO 46,5 TON. TENSIONAMIENTO, MANO DE OBRA, EQUIPOS EN GENERAL. | TON-M | CONCRETO Y ACERO PARA ESTRUCTURAS / ESTRUCTURAS EN ACERO | 1112 | 6273 | 1112
| 6274 | HERRAJES. SUMINISTRO E INSTALACIÓN. INCLUYE MATERIALES Y MANO DE OBRA. | KG | CONCRETO Y ACERO PARA ESTRUCTURAS / ESTRUCTURAS EN ACERO | 17880 | 6274 | 17880
| 6275 | REPARACIÓN DE SOLDADURAS JUNTAS A FILETE, CON REMOCIÓN DE PINTURA EXISTENTE, REMOCIÓN DEL DEFECTO MEDIANTE DISCO DE CORTE DE 1/8" PARA GENERAR BISEL Y LUEGO DISCO DE PULIDO DE 1/4" PARA MEJORAR INCLINACIÓN DE CARAS Y FACILITAR PROCESO DE COLOCACIÓN DE MATERIAL DE APORTE. INCLUYE: GATEO MEDIANTE TUBERÍA Y GATOS HIDRÁULICO DE 100 TON EN 2 PUNTOS PARA SOPORTE DE TRAMOS A REPARAR; REMOCIÓN DE PINTURA, APLICACIÓN DE CORDÓN DE SOLDADURA 7018 X1/8" CON ADECUADA PENETRACIÓN; APLICACIÓN DE CORDÓN DE PRESENTACIÓN EN 5/32", APLICACIÓN DE ANTICORROSIVO A BASE DE CROMATO DE ZINC Y ESMALTE EN 5 MILS; EQUIPO, ANDAMIO, MATERIALES, HERRAMIENTA Y MANO DE OBRA. | ML | PUENTES / PUENTES PEATONALES | 60767 | 6275 | 60767
| 6276 | REPARACIÓN DE SOLDADURAS JUNTAS A TOPE, CON REMOCIÓN DE PINTURA EXISTENTE, REMOCIÓN DEL DEFECTO MEDIANTE DISCO DE CORTE DE 1/8" PARA GENERAR BISEL Y LUEGO DISCO DE PULIDO PARA AMPLIAR EL TAMAÑO DEL MISMO. INCLUYE: GATEO MEDIANTE TUBERÍA Y GATOS HIDRÁULICO DE 100 TON EN 2 PUNTOS PARA SOPORTE DE TRAMOS A REPARAR; REMOCIÓN DE PINTURA, APLICACIÓN DE CORDÓN DE SOLDADURA (PASE A RAÍZ) CON ELECTRODO E-6010 DE 1/8", Y APLICACIÓN DE PASES SUCESIVOS NECESARIOS CON ELECTRO E-7018 DE 1/8" Y 5/32" PARA LLENAR EL BISEL GENERADO HASTA UN MÁXIMO DE 12 MM; APLICACIÓN DE ANTICORROSIVO A BASE DE CROMATO DE ZINC Y ESMALTE EN 5 MILS; EQUIPO, ANDAMIO, MATERIALES, HERRAMIENTA Y MANO DE OBRA. | ML | PUENTES / PUENTES PEATONALES | 66883 | 6276 | 66883
| 6277 | RESTITUCIÓN DE RECUBRIMIENTO DE ZAPATAS EN ZONAS DE ADICIÓN DE REFUERZO, INCLUYE TODOS LOS COSTOS DE SUMINISTRO DE MATERIALES, EQUIPOS Y MANO DE OBRA. | M3 | PUENTES / PUENTES PEATONALES | 419289 | 6277 | 419289
| 6278 | MORTERO MODIFICADO CON RESINA ACRÍLICA DE DOS COMPONENTES PARA REPARACIONES ESTRUCTURALES. RESTITUCIÓN DE VOLUMEN REGATAS, EN TABLERO. INCLUYE TODOS LOS COSTOS DE SUMINISTRO DE MATERIALES, EQUIPOS (HERRAMIENTA MENOR, ANDAMIOS, LIMPIEZA AIRE A PRESIÓN), TRANSPORTES, MANEJO, ALMACENAMIENTO, DESPERDICIOS, CARGUE Y TRANSPORTE DE MATERIALES SOBRANTES A BOTADERO AUTORIZADO Y MANO DE OBRA. | ML | PUENTES / PUENTES PEATONALES | 39576 | 6278 | 39576
| 6279 | RESTITUCIÓN DE VOLUMEN REGATAS, EN ZONAS DE SANEADO DE REFUERZO CON MORTERO MODIFICADO CON RESINA ACRÍLICA DE DOS COMPONENTES PARA REPARACIONES ESTRUCTURALES. INCLUYE TODOS LOS COSTOS DE SUMINISTRO DE MATERIALES, EQUIPOS, HERRAMIENTA MENOR, ANDAMIOS, LIMPIEZA AIRE A PRESIÓN, TRANSPORTES, MANEJO, ALMACENAMIENTO, DESPERDICIOS, CARGUE Y TRANSPORTE DE MATERIALES SOBRANTES A BOTADERO AUTORIZADO Y MANO DE OBRA. | ML | PUENTES / PUENTES PEATONALES | 37776 | 6279 | 37776
| 6280 | CONSTRUCCIÓN EN TRAMOS DE PLACA DE PISO DE PUENTE E=0,10M CONCRETO FC=21,1 MPA, CONFORMADA CON METALDECK 2", CAL 20. INCLUYE SELLO ELASTOMÉRICO DE JUNTAS ENTRE LÁMINAS, ADHESIVO ESPECIAL PARA EL PEGADO PLÁSTICO DE METALES MONOCOMPONENTE Y LIBRE DE SOLVENTES. INCLUYE INSTALACIÓN DE CONECTORES DE CORTANTE EN ÁNGULO DE 2-1/2"X3/16" H=9CM, EN CADA VALLE Y SELLO ENTRE LÁMINAS. | M2 | PUENTES / PUENTES PEATONALES | 113634 | 6280 | 113634
| 6281 | RESTITUCIÓN RECUBRIMIENTO DE TABLERO O VIGAS CABEZAL, EN ZONAS DE SANEADO DE REFUERZO O DONDE EXISTA PÉRDIDA DE RECUBRIMIENTO, CON MORTERO MODIFICADO CON RESINA ACRÍLICA DE DOS COMPONENTES PARA REPARACIONES ESTRUCTURALES. INCLUYE TODOS LOS COSTOS DE SUMINISTRO DE MATERIALES, EQUIPOS, HERRAMIENTA MENOR, ANDAMIOS, LIMPIEZA AIRE A PRESIÓN, TRANSPORTES, MANEJO, ALMACENAMIENTO, DESPERDICIOS, CARGUE Y TRANSPORTE DE MATERIALES SOBRANTES A BOTADERO AUTORIZADO Y MANO DE OBRA. | M2 | PUENTES / PUENTES PEATONALES | 46201 | 6281 | 46201
| 6282 | RESTITUCIÓN RECUBRIMIENTO COLUMNAS, EN ZONAS DE ADICIÓN DE REFUERZO CON MORTERO MODIFICADO CON RESINA ACRÍLICA DE DOS COMPONENTES PARA REPARACIONES ESTRUCTURALES. INCLUYE TODOS LOS COSTOS DE SUMINISTRO DE MATERIALES, EQUIPOS, HERRAMIENTA MENOR, ANDAMIOS, LIMPIEZA AIRE A PRESIÓN, TRANSPORTES, MANEJO, ALMACENAMIENTO, DESPERDICIOS, CARGUE Y TRANSPORTE DE MATERIALES SOBRANTES A BOTADERO AUTORIZADO Y MANO DE OBRA. | M2 | PUENTES / PUENTES PEATONALES | 47873 | 6282 | 47873
| 6283 | RESTITUCIÓN RECUBRIMIENTO EN ZONAS DE DESCASCARAMIENTOS O FISURAMIENTOS SUPERFICIALES EN BORDILLOS O SEPARADORES CON SANEADO DE REFUERZO DONDE EXISTA PÉRDIDA DE RECUBRIMIENTO. INCLUYE TODOS LOS COSTOS DE SUMINISTRO DE MATERIALES, EQUIPOS, TRANSPORTES, MANEJO, ALMACENAMIENTO, DESPERDICIOS, CARGUE Y TRANSPORTE DE MATERIALES SOBRANTES A BOTADERO AUTORIZADO Y MANO DE OBRA. | M2 | PUENTES / PUENTES PEATONALES | 104192 | 6283 | 104192
| 6284 | RESTITUCIÓN RECUBRIMIENTO VIGAS CABEZAL, EN ZONAS DE SANEADO DE REFUERZO O DONDE EXISTA PÉRDIDA DE RECUBRIMIENTO CON MORTERO MODIFICADO CON RESINA ACRÍLICA DE DOS COMPONENTES PARA REPARACIONES ESTRUCTURALES. INCLUYE TODOS LOS COSTOS DE SUMINISTRO DE MATERIALES, EQUIPOS HERRAMIENTA MENOR, ANDAMIOS, LIMPIEZA AIRE A PRESIÓN, TRANSPORTES, MANEJO, ALMACENAMIENTO, DESPERDICIOS, CARGUE Y TRANSPORTE DE MATERIALES SOBRANTES A BOTADERO AUTORIZADO Y MANO DE OBRA. | M2 | PUENTES / PUENTES PEATONALES | 46325 | 6284 | 46325
| 6285 | RESTITUCIÓN CONCRETO DE TOPES SÍSMICOS CON MORTERO MODIFICADO CON RESINA ACRÍLICA DE DOS COMPONENTES PARA REPARACIONES ESTRUCTURALES. INCLUYE TODOS LOS COSTOS DE SUMINISTRO DE MATERIALES, EQUIPOS, HERRAMIENTA MENOR, ANDAMIOS, LIMPIEZA AIRE A PRESIÓN, TRANSPORTES, MANEJO, ALMACENAMIENTO, DESPERDICIOS, CARGUE Y TRANSPORTE DE MATERIALES SOBRANTES A BOTADERO AUTORIZADO Y MANO DE OBRA. | M3 | PUENTES / PUENTES PEATONALES | 423059 | 6285 | 423059
| 6286 | RESTITUCIÓN DE MURO EN MAMPOSTERÍA ESTRUCTURAL, PARA PROTECCIÓN DE ZONAS ALEDAÑAS A LOS ESTRIBOS, INCLUYE MANO DE OBRA, MATERIALES NECESARIOS, ACERO DE REFUERZO Y GROUTING DE RELLENO. | M2 | PUENTES / PUENTES PEATONALES | 75522 | 6286 | 75522
| 6287 | SELLADO DE FISURAS DE ESPESOR MAYOR A 0,5 mm, CON MASILLA ELÁSTICA, SELLANTE DE UN COMPONENTE, CON BASE EN POLIURETANO, CON PROCESO DE CURADO EN PRESENCIA DE HUMEDAD DEL AMBIENTE. MEDIANTE INSTALACIÓN DE BOQUILLAS Y APLICACIÓN DE GEL SELLANTE SUPERFICIAL, RECUBRIMIENTO INHIBIDOR PROTECTOR DE CORROSIÓN MODIFICADO CON RESINA ACRÍLICA DE DOS COMPONENTES QUE IMPIDA LA OXIDACIÓN DEL ACERO DE REFUERZO. INCLUYE TODOS LOS COSTOS DE SUMINISTRO DE MATERIALES, BOQUILLAS, APLICACIÓN, EQUIPOS, TRANSPORTES, MANEJO, ALMACENAMIENTO, DESPERDICIOS Y MANO DE OBRA. | ML | PUENTES / PUENTES PEATONALES | 18316 | 6287 | 18316
| 6288 | SELLADO DE FISURAS ENTRE 0,1 Y 1,0 mm MEDIANTE INYECCIÓN DE RESINA EPÓXICA DE BAJA VISCOSIDAD, ALTA RESISTENCIA, INSENSIBLE A LA HUMEDAD Y ALTO MÓDULO ELÁSTICO SEGÚN NORMA ASTM C-88-1-90 TIPO IV. INCLUYE TODOS LOS COSTOS DE SUMINISTRO DE MATERIALES, APLICACIÓN, EQUIPOS, TRANSPORTES, MANEJO, ALMACENAMIENTO, DESPERDICIOS Y MANO DE OBRA. | ML | PUENTES / PUENTES PEATONALES | 15042 | 6288 | 15042
| 6289 | SELLADO DE FISURAS ESPESOR MENOR A 1 mm MEDIANTE INYECCIÓN DE RESINA EPÓXICA DE BAJA VISCOSIDAD, ALTA RESISTENCIA, INSENSIBLE A LA HUMEDAD Y ALTO MÓDULO ELÁSTICO SEGÚN NORMA ASTM C-88-1-90 TIPO IV . INCLUYE TODOS LOS COSTOS DE SUMINISTRO DE MATERIALES, APLICACIÓN, EQUIPOS, TRANSPORTES, MANEJO, ALMACENAMIENTO, DESPERDICIOS Y MANO DE OBRA. | ML | PUENTES / PUENTES PEATONALES | 19427 | 6289 | 19427
| 6290 | SUMINISTRO DE CONECTORES DE CORTANTES O PLATINAS EN ACERO A-36. (INCLUYE MATERIAL, CORTE CON TORTUGA, TRANSPORTES REQUERIDOS DESDE ALMACÉN A TALLER Y A OBRA) | KG | PUENTES / PUENTES PEATONALES | 19742 | 6290 | 19742
| 6291 | DEMARCACIÓN DE DILATACIÓN MEDIANTE CORTE DEL CONCRETO Y RELLENO CON CINTA O FONDO DE JUNTA EN ESPUMA DE POLIETILENO DE BAJA DENSIDAD DE CELDA CERRADA PREFORMADO, PARA APLICAR MASILLAS EN FRÍO. De Ø1/4" (6mm). | ML | PUENTES / PUENTES PEATONALES | 10834 | 6291 | 10834
| 6292 | CINTA FLEXIBLE PARA SELLO PRIMARIO DE PVC. BANDA ELABORADA CON RESINAS DE CLORURO DE POLIVINILO TERMOPLÁSTICO. Norma CRD-C 572-74. SUMINISTRO E INSTALACIÓN. PARA EVITAR LA FILTRACIÓN DE HUMEDAD A TRAVÉS DE LA CONTINUIDAD DE PLACA CONSTRUIDA EN LAS ZONAS DE JUNTA. INCLUYE TODOS LOS COSTOS DE SUMINISTRO DE MATERIALES, EQUIPOS, TRANSPORTES, MANEJO, ALMACENAMIENTO, DESPERDICIOS Y MANO DE OBRA. | KG | PUENTES / PUENTES PEATONALES | 16557 | 6292 | 16557
| 6293 | ACERO DE REFUERZO DE FY=60000 PSI. SUMINISTRO E INSTALACIÓN. ACERO SEGÚN ESPECIFICACIONES PARTICULARES Y DE ACUERDO A LO ESTIPULADO POR LA NSR-10, NORMA ASTM A-706, ICONTEC 2289 PARA EL ACERO PDR-60. INCLUYE TODOS LOS COSTOS DE SUMINISTRO DE MATERIALES (REFUERZO (G60) FIGURADO, CORRUGADO, INCLUYE EL ALAMBRE DE AMARRE), EQUIPOS (HERRAMIENTA MENOR), TRANSPORTES, MANEJO, ALMACENAMIENTO, DESPERDICIOS Y MANO DE OBRA. INCLUYE SEPARADORES QUE GARANTICEN EL RECUBRIMIENTO MÍNIMO ESPECIFICADO. | KG | PUENTES / PUENTES PEATONALES | 3225 | 6293 | 3225
| 6294 | REPARACIÓN DE BARANDAS EXISTENTES. INCLUYE LIMPIEZA, MORTERO DE REPARACIÓN, INHIBIDOR DE CORROSIÓN, PINTURA ANTICARBONATACIÓN, SUMINISTRO DE MANO DE OBRA, EQUIPOS Y MANEJO DE DESPERDICIOS. | ML | PUENTES / PUENTES PEATONALES | 30475 | 6294 | 30475
| 6295 | REPARACIÓN DE BARANDAS EXISTENTES TYPO NEW JERSEY. INCLUYE LIMPIEZA, MORTERO DE REPARACIÓN, INHIBIDOR DE CORROSIÓN, PINTURA ANTICARBONATACIÓN, PINTURA REFLECTIVA, SUMINISTRO DE MANO DE OBRA, EQUIPOS Y MANEJO DE DESPERDICIOS. | ML | PUENTES / PUENTES PEATONALES | 30435 | 6295 | 30435
| 6296 | BARRERA DE SEGURIDAD LATERAL EN CONCRETO 3500 PSI SEGÚN DISEÑO. INCLUYE ANCLAJES A ESTRUCTURA EXISTENTE, COLOCACIÓN DE REFUERZO, FUNDICIÓN EN CONCRETO, CURADO, SUMINISTRO DE MANO DE OBRA, EQUIPOS, MATERIALES Y MANEJO DE DESPERDICIOS. | ML | PUENTES / PUENTES PEATONALES | 35661 | 6296 | 35661
| 6297 | CONCRETO DE FC= 4000 PSI AUTOCOMPACTANTE DE BAJA RETRACCIÓN GRAVA FINA NORMA ASTM 1107 Y ASTM C-827 CON A/C <0.45m PARA RECALCE DE COLUMNA. INCLUYE TODOS LOS COSTOS DE SUMINISTRO MATERIALES (HERRAMIENTA MENOR, FORMALETA, PARALES, VIBRADORES, CAMISAS PARA CILINDROS-8 UNIDADES, PROVISIONAL DE ENERGÍA), TRANSPORTES, MANEJO, ALMACENAMIENTO, DESPERDICIOS, CARGUE Y TRANSPORTE DE MATERIALES SOBRANTES Y MANO DE OBRA. | M3 | PUENTES / PUENTES PEATONALES | 425221 | 6297 | 425221
| 6298 | CONCRETO DE FC=3500 PSI GRAVA FINA PARA MÉNSULAS Y TOPES SÍSMICOS. CONCRETO PREMEZCLADO SEGÚN LA ESPECIFICACIÓN PARTICULAR DEL DISEÑO. SUMINISTRO E INSTALACIÓN. INCLUYE TODOS LOS COSTOS DE SUMINISTRO DE MATERIALES, EQUIPOS, TRANSPORTES, MANEJO, ALMACENAMIENTO, DESPERDICIOS, CARGUE Y TRANSPORTE DE MATERIALES SOBRANTES, MANO DE OBRA Y LA COLOCACIÓN EN EL SITIO ESPECIFICADO EN LOS DISEÑOS. | M3 | PUENTES / PUENTES PEATONALES | 397357 | 6298 | 397357
| 6299 | CONCRETO PARA ANDENES, ESCOBEADO Y FUNDIDO EN SITIO E= 0,10 M. SUMINISTRO Y COLOCACIÓN. | M3 | ANDENES Y SARDINELES / ANDENES EN CONCRETO | 376086 | 6299 | 376086
| 6300 | CONCRETO DE FC=3500 PSI GRAVA COMÚN ADICIONANDO MICROFIBRA DE POLIPROPILENO PARA CONCRETO Y MORTERO, PARA TABLERO DE PUENTE. SUMINISTRO Y COLOCACIÓN. CONCRETO PREMEZCLADO SEGÚN LA ESPECIFICACIÓN PARTICULAR DEL DISEÑO. INCLUYE TODOS LOS COSTOS DE SUMINISTRO DE MANO DE OBRA, MATERIALES, EQUIPOS, TRANSPORTES, MANEJO, ALMACENAMIENTO, DESPERDICIOS, CARGUE Y TRANSPORTE DE MATERIALES SOBRANTES. Proyecto EL TUNAL | M3 | PUENTES / PUENTES PEATONALES | 454052 | 6300 | 454052
| 6301 | CONCRETO DE FC=3500 PSI PARA RECALCE Y REFORZAMIENTO DE ZAPATAS, EN ZONAS DE ADICIÓN DE REFUERZO. INCLUYE MORTERO MODIFICADO CON RESINA ACRÍLICA DE DOS COMPONENTES PARA REPARACIONES ESTRUCTURALES. SUMINISTRO Y COLOCACIÓN. INCLUYE TODOS LOS COSTOS DE SUMINISTRO DE MATERIALES, EQUIPOS, HERRAMIENTA MENOR, ANDAMIOS, LIMPIEZA, ETC. | M3 | PUENTES / PUENTES PEATONALES | 682863 | 6301 | 682863
| 6302 | CONCRETO DE FC=3000 PSI PARA RECALCE Y REFORZAMIENTO DE ZAPATAS, EN ZONAS DE ADICIÓN DE REFUERZO CON MORTERO MODIFICADO CON RESINA ACRÍLICA DE DOS COMPONENTES PARA REPARACIONES ESTRUCTURALES. SUMINISTRO Y COLOCACIÓN. INCLUYE TODOS LOS COSTOS DE SUMINISTRO DE MATERIALES, EQUIPOS, HERRAMIENTA MENOR, ANDAMIOS, LIMPIEZA, ETC. | M3 | PUENTES / PUENTES PEATONALES | 661621 | 6302 | 661621
| 6303 | FRESADO PAVIMENTO EXISTENTE, E= 5 CM, INCLUYE CARGUE Y TRANSPORTE A ESCOMBRERA DE MATERIAL SOBRANTE. | M2 | PAVIMENTOS / PAVIMENTOS EN CONCRETO ASFALTICO | 5501 | 6303 | 5501
| 6304 | LIMPIEZA MECÁNICA MEDIANTE PULIDORA CON CEPILLO DE CERDAS DE ALAMBRE EN SITIOS CON PRESENCIA DE CORROSIÓN ELIMINANDO COMPLETAMENTE CORROSIÓN Y ÓXIDO DEL ELEMENTO | M2 | ANÁLISIS AUXILIARES / ACTIVIDADES DE CONSERVACION | 4664 | 6304 | 4664
| 6305 | SANDBLASTING APLICADO EN SITIO GRADO SSPC-SP6 (METAL GRIS COMERCIAL) EN ELEMENTOS TIPO VIGA PARA REMOCIÓN DE OXIDACIÓN. | M2 | ANÁLISIS AUXILIARES / ACTIVIDADES DE CONSERVACION | 32488 | 6305 | 32488
| 6306 | LIMPIEZA PROFUNDA DE LA JUNTA. INCLUYE RETIRO DE MATERIAL EN LA CAVIDAD EXISTENTE ENTRE LA SUPERFICIE EXTERNA DE LA VIGA Y EL ESPALDAR DEL ESTRIBO MEDIANTE HIDROLAVADO Y TALADRO LUEGO DEL VACIADO DE LOS PRIMEROS 8 CMS DE LA CAJUELA DE LA JUNTA, EN FORMA TAL QUE SE PERMITA LA INSTALACIÓN DE LOS NEOPRENOS PROYECTADOS; INCLUYE TODOS LOS COSTOS DE SUMINISTRO DE MATERIALES, EQUIPOS, TRANSPORTES, MANEJO, ALMACENAMIENTO, DESPERDICIOS, CARGUE Y TRANSPORTE DE MATERIALES SOBRANTES A ESCOMBRERAS AUTORIZADAS Y MANO DE OBRA. | ML | ANÁLISIS AUXILIARES / ACTIVIDADES DE CONSERVACION | 6990 | 6306 | 6990
| 6307 | IMPRIMACIÓN CON EMULSIÓN ASFÁLTICA CRR-1 (Suministro, Barrido Superficie y Riego) | M2 | PAVIMENTOS / PAVIMENTOS EN CONCRETO ASFALTICO | 1745 | 6307 | 1745
| 6308 | LAVADO DE ESTRUCTURA EN CONCRETO Y/O METÁLICAS. INCLUYE ALQUILER DE HIDROLAVADORA A GASOLINA PRESION 3200 PSI. INCLUYE ANDAMIO TUBULAR, PLANTA ELÉCTRICA, CARROTANQUE IRRIGADOR DE AGUA, COMBUSTIBLE Y MANO DE OBRA. | M2 | ANÁLISIS AUXILIARES / ACTIVIDADES DE CONSERVACION | 2672 | 6308 | 2672
| 6309 | GEOMALLA FORTGRID BX-50. SUMINISTRO E INSTALACIÓN. | M2 | GEOSINTETICOS / GEOTEXTILES | 10274 | 6309 | 10274
| 6311 | REHABILITACIÓN DE PAVIMENTO RÍGIDO: LOSAS EN CONCRETO HIDRÁULICO MR-45 e=0.24m PARA TRONCAL | M2 | MANTENIMIENTO Y REHABILITACION DE VIAS / MALLA VIAL ARTERIAL | 274869 | 6311 | 274869
| 6312 | REPARACIÓN DE DESPORTILLAMIENTOS DE LOSA DE CONCRETO CON MORTERO DE FRAGUADO RÁPIDO. | M2 | MANTENIMIENTO Y REHABILITACION DE VIAS / MALLA VIAL ARTERIAL | 687980 | 6312 | 687980
| 6313 | MEZCLA ASFÁLTICA DENSA EN CALIENTE MD12 con Cemento Asfáltico 60-70 (Suministro, Extendido, Nivelación y Compactación con vibrocompactador y compactador de llantas) | M3 | PAVIMENTOS / PAVIMENTOS EN CONCRETO ASFALTICO | 622052 | 6313 | 622052
| 6314 | MEZCLA ASFÁLTICA EN CALIENTE TIPO DENSO MD10 ASFALTO CONVENCIONAL (Cemento asfáltico 60-70) (Suministro, Extendido, Nivelación y Compactación con vibrocompactador y compactador de llantas) | M3 | PAVIMENTOS / PAVIMENTOS EN CONCRETO ASFALTICO | 644365 | 6314 | 644365
| 6315 | MEZCLA ASFÁLTICA EN CALIENTE TIPO DENSO MD10 ASF CONVENCIONAL (Cemento asfáltico 60-70) (Suministro, Extendido y Nivelación Manual y Compactación con vibrocompactador BENITIN de 1 tonelada) | M3 | PAVIMENTOS / PAVIMENTOS EN CONCRETO ASFALTICO | 652459 | 6315 | 652459
| 6316 | MEZCLA ASFALTICA EN CALIENTE TIPO DENSO MD12 ASF CONVENCIONAL con Cemento Asfáltico 60-70 (Suministro, Extendido y Nivelación Manual y Compactación con vibrocompactador Benitin de 1 tonelada incluye operario y combustible) | M3 | PAVIMENTOS / PAVIMENTOS EN CONCRETO ASFALTICO | 676702 | 6316 | 676702
| 6317 | CONCRETO TREMIE DE 3000 PSI PARA CAISSON D= 1.50m. SUMINISTRO Y COLOCACIÓN. Incluye acelerante, alquiler de equipo de perforación con operario, motobomba, bentonita, mano de obra, transporte y disposición final de escombros en sitio autorizado, distancia de transporte 21 Km y camisa metálica perdida. | ML | CONCRETO Y ACERO PARA ESTRUCTURAS / CONCRETO PARA ESTRUCTURAS | 4526643 | 6317 | 4526643
| 6318 | ALQUILER DE PORTATIL. CARACTERÍSTICAS: Procesador intel, Core i3 4005U, celeron o similar, Memoria RAM de 4 GB ( 2 x 2048 MB)Disco duro de 500gb a 7200 rpmPantalla LED HP BrightView widescreen de alta definición con 35,6 cm (14") o similar, HD INTEL GRAPHIC HD4400UNIDAD DE DVD QUEMADORBLUETOOTH | UN/MES | ANÁLISIS AUXILIARES / ELEMENTOS DE OFICINA | 128520 | 6318 | 128520
| 6319 | CONCRETO TREMIE DE 3000 PSI PARA CAISSON D= 1.20 m. SUMINISTRO E INSTALACIÓN. Incluye acelerante, alquiler de equipo de perforación con operario, motobomba, mano de obra, transporte y disposición final de escombros en sitio autorizado, distancia de transporte 21 Km y camisa metálica perdida. | ML | CONCRETO Y ACERO PARA ESTRUCTURAS / CONCRETO PARA ESTRUCTURAS | 3075849 | 6319 | 3075849
| 6320 | POSTE METÁLICO AP, H=12m (Inc. Suministro, Izaje, Aplomado e Instalación. Inc. Brazo Sencillo y Base según Norma AP802) | UN | REDES ELECTRICAS / RED ELECTRICA CODENSA | 1101100 | 6320 | 1101100
| 6321 | CONCRETO 4000 PSI PREMEZCLADO PARA TABLERO PUENTE (Incluye Suministro e instalación, bombeo de concreto, aditivo para puente de adherencia de concreto fresco y endurecido). | M3 | CONCRETO Y ACERO PARA ESTRUCTURAS / CONCRETO PARA ESTRUCTURAS | 516277 | 6321 | 516277
| 6322 | NEOPRENO REFORZADO 0.30x0.30x3 cm DOBLE REFUERZO DUREZA 60. SUMINISTRO E INSTALACIÓN. (INCLUYE LIMPIEZA DE LA SUPERFICIE CON CHORRO DE AIRE A PRESIÓN, HERRAMIENTA MENOR Y COMPRESOR). | UN | GEOSINTETICOS / GEOMEMBRANAS | 125245 | 6322 | 125245
| 6323 | CONCRETO 3000 PSI PREMEZCLADO PARA MURO (hasta 3.70 m de alto. Incl. Suministro e instalación, geodren planar _H= 1.0 m, excavación, retiro de escombros, mortero, recebo compactado y acero de refuerzo) | ML | CONCRETO Y ACERO PARA ESTRUCTURAS / CONCRETO PARA ESTRUCTURAS | 480764 | 6323 | 480764
| 6324 | NEOPRENO REFORZADO 0.30x0.30x1 cm DOBLE REFUERZO DUREZA 60. SUMINISTRO E INSTALACIÓN. (INCLUYE LIMPIEZA DE LA SUPERFICIE CON CHORRO DE AIRE A PRESIÓN, HERRAMIENTA MENOR Y COMPRESOR). | UN | GEOSINTETICOS / GEOMEMBRANAS | 53761 | 6324 | 53761
| 6325 | DESMONTE DE LUMINARIA DE 70 W | UN | REDES ELECTRICAS / RED ELECTRICA EPM | 88771 | 6325 | 88771
| 6326 | PIEDRA RAJÓN PARA PROTECCIÓN DEL CANAL e= 30 cm INCLUYE MORTERO 2500 PSI PARA PEGA e= 10 cm (Incluye Suministro e instalación) | M3 | CONCRETO Y ACERO PARA ESTRUCTURAS / CONCRETO PARA ESTRUCTURAS | 107384 | 6326 | 107384
| 6327 | PRUEBA DE HERMETICIDAD POR EL MÉTODO DE PRESIÓN POSITIVA CON AIRE PARA LAS REDES DE ALCANTARILLADO SANITARIO DE ACUERDO A LAS NORMAS TÉCNICAS VIGENTES (E.A.A.B - SISTECNE_12). TRAMO DE Ø6" A Ø12". | TRAMO | REDES ALCANTARILLADO / DRENAJE / REDES ALCANTARILLADO / DRENAJE | 452200 | 6327 | 452200
| 6328 | PRUEBA DE HERMETICIDAD POR EL MÉTODO DE PRESIÓN POSITIVA CON AIRE PARA LAS REDES DE ALCANTARILLADO SANITARIO DE ACUERDO A LAS NORMAS TÉCNICAS VIGENTES (E.A.A.B - SISTECNE_12). TRAMO DE Ø14" A Ø24". | TRAMO | REDES ALCANTARILLADO / DRENAJE / REDES ALCANTARILLADO / DRENAJE | 571200 | 6328 | 571200
| 6329 | PRUEBA DE HERMETICIDAD POR EL MÉTODO DE PRESIÓN POSITIVA CON AIRE PARA LAS REDES DE ALCANTARILLADO SANITARIO DE ACUERDO A LAS NORMAS TÉCNICAS VIGENTES (E.A.A.B - SISTECNE_12). TRAMO DE Ø42" A Ø50". | TRAMO | REDES ALCANTARILLADO / DRENAJE / REDES ALCANTARILLADO / DRENAJE | 809200 | 6329 | 809200
| 6330 | ENTIBADO SISTEMA CAJÓN TIPO KS-100 - ALQUILER. SUMINISTRO E INSTALACIÓN. Incluye eslinga de cadenas 4 ramales, suministro instalación y desinstalación de 3 módulos compuestos cada uno de: 2 paneles base de 3.50 M x 2.40 m, cuatro (4) riostras de 1000 mm y cuatro (4) extensiones de 1000 mm. No incluye transporte. | MOD/ME | EXCAVACIONES / FORMALETAS | 10715890 | 6330 | 10715890
| 6331 | CÁMARA PREFABRICADA 37° D= 1.20m CAMPANA ESPIGO. NORMA NP 074 E.A.B. (Suministro e instalación) | UN | REDES ALCANTARILLADO / DRENAJE / REDES ALCANTARILLADO / DRENAJE | 4269192 | 6331 | 4269192
| 6332 | CÁMARA PREFABRICADA 22° D= 1.20 m CAMPANA ESPIGO. NORMA NP 074 E.A.B. (Suministro e instalación) | UN | REDES ALCANTARILLADO / DRENAJE / REDES ALCANTARILLADO / DRENAJE | 3944684 | 6332 | 3944684
| 6333 | GAVIONES - SUMINISTRO Y CONSTRUCCIÓN. Incluye rajón, malla para gaviones y alambre recocido. | M3 | ANÁLISIS AUXILIARES / ACTIVIDADES DE CONSERVACION | 138190 | 6333 | 138190
| 6334 | ACERO ESTRUCTURAL A-709 TIPO CORTEN GRADO 50 DE ALTA RESISTENCIA. Incluye suministro, fabricación, transporte e instalación. | KG | CONCRETO Y ACERO PARA ESTRUCTURAS / ESTRUCTURAS EN ACERO | 10609 | 6334 | 10609
| 6335 | TUBO GALVANIZADO 3". GOTERO. Incluye suministro e instalación | ML | CONCRETO Y ACERO PARA ESTRUCTURAS / ESTRUCTURAS EN ACERO | 71674 | 6335 | 71674
| 6339 | IZAJE Y DESMONTAJE DE VIGA METÁLICA EXISTENTE. INCLUYE GRÚAS TELESCÓPICAS 50 TON, CARGUE Y TRANSPORTE DE ESTRUCTURA METÁLICA EN CAMA BAJA. | UN | PUENTES / PUENTES PEATONALES | 4747744 | 6339 | 4747744
| 6340 | SUELO MECÁNICAMENTE REFORZADO. (Suministro e instalación, incluye geotextil NT 2500, geomalla biaxial BX-60, material seleccionado, transporte y disposición de escombros) | M3 | ANÁLISIS AUXILIARES / ACTIVIDADES DE CONSERVACION | 148819 | 6340 | 148819
| 6341 | CAJA DESARENADORA - SUMINISTRO Y CONSTRUCCIÓN SEGÚN DISEÑO. Incluye ladrillo tolete común, mortero 1:3 impermeabilizado, concreto de limpieza 2500 PSI, placa inferior y acero de refuerzo. | UN | REDES ALCANTARILLADO / DRENAJE / REDES ALCANTARILLADO / DRENAJE | 434945 | 6341 | 434945
| 6342 | ESTRUCTURA DE DISIPACIÓN COLECTOR DE 1.20 m EN CONCRETO IMPERMEABILIZADO 4000 PSI, SEGÚN DISEÑO. Incluye suministro, construcción, acero de refuerzo y formaleta, encofrado y desencofrado. | UN | REDES ALCANTARILLADO / DRENAJE / REDES ALCANTARILLADO / DRENAJE | 5067212 | 6342 | 5067212
| 6343 | JUNTA DE DILATACIÓN TRAMOS 1.00 m (MOVIMIENTO +/- 25 mm) | ML | GEOSINTETICOS / GEOMEMBRANAS | 688617 | 6343 | 688617
| 6344 | MEZCLA ASFÁLTICA EN FRÍO. (Suministro, Extendido, Nivelación y Compactación con vibrocompactador y compactador de llantas) | M3 | PAVIMENTOS / PAVIMENTOS EN CONCRETO ASFALTICO | 1135112 | 6344 | 1135112
| 6345 | MEZCLA ASFÁLTICA EN FRÍO. E= 0.05 m - 0.10 m (Suministro, Extendido, Nivelación y Compactación con vibrocompactador y compactador de llantas). | M2 | PAVIMENTOS / PAVIMENTOS EN CONCRETO ASFALTICO | 158070 | 6345 | 158070
| 6346 | RETIRO DE TUBERÍA METÁLICA EXISTENTE. Incluye transporte y disposición final. | ML | DEMOLICIONES / DEMOLICIONES | 21815 | 6346 | 21815
| 6352 | PINTURA RECUBRIMIENTO ELÁSTICO EN RESINA ACRÍLICA APLICADA SOBRE CONCRETO. DOS (2) MANOS. Incluye suministro y colocación de pintura. | M2 | SEÑALIZACION / DEMARCACION DE PAVIMENTOS | 147101 | 6352 | 147101
| 6353 | ANCLAJE EPÓXICO DE VARILLA DE 3/4". ADHESIVO DE ALTO DESEMPEÑO PARA ANCLAJE DE BARRAS AL CONCRETO. SUMINISTRO E INSTALACIÓN. INCLUYE LA DETECCIÓN DE REFUERZO PARA PERFORACIÓN, LA PERFORACIÓN, LIMPIEZA DE LA PERFORACIÓN CON CHORRO DE AIRE, SUMINISTRO DE MATERIALES, BROCAS, EQUIPOS, TRANSPORTES, MANEJO, ALMACENAMIENTO, MANEJO DE DESPERDICIOS, MANO DE OBRA. | CM.PER | CONCRETO Y ACERO PARA ESTRUCTURAS / ESTRUCTURAS EN ACERO | 1781 | 6353 | 1781
| 6354 | SEÑAL CICLORUTA SIC-02. TABLERO 67,03cm x 28,04cm REFLECTIVO DE ALTA INTENSIDAD, PEDESTAL CIRCULAR GALVANIZADO DE 2" Y 2mm EN PINTURA ELECTROSTÁTICA. INCLUYE SUMINISTRO E INSTALACIÓN | UN | SEÑALIZACION / OTROS-SEÑALIZACIÓN | 176485 | 6354 | 176485
| 6355 | SEÑAL ELEVADA BS, TABLERO 4,272m x 1,943m REFLECTIVO DIAMANTE, SOPORTE EN TUBO GALVANIZADO DE 12" x 7m CERCHA EN TUBO 4" DE 3mm Y 2" DE 2mm. INCL. SUMINISTRO E INSTALACIÓN | UN | SEÑALIZACION / OTROS-SEÑALIZACIÓN | 7060197 | 6355 | 7060197
| 6356 | SEÑAL ELEVADA BS, TABLERO 4,556m x 1,654m REFLECTIVO DIAMANTE, SOPORTE EN TUBO GALVANIZADO DE 12" x 7m CERCHA EN TUBO 4" DE 3mm Y 2" DE 2mm. INCL. SUMINISTRO E INSTALACIÓN | UN | SEÑALIZACION / OTROS-SEÑALIZACIÓN | 6814313 | 6356 | 6814313
| 6357 | SEÑAL CICLORUTA SIC-02, TABLERO 64,66cm x 28,04cm REFLECTIVO DE ALTA INTENSIDAD, PEDESTAL CIRCULAR GALVANIZADO DE 2" x 2mm EN PINTURA ELECTROSTÁTICA. INCLUYE SUMINISTRO E INSTALACIÓN | UN | SEÑALIZACION / OTROS-SEÑALIZACIÓN | 173551 | 6357 | 173551
| 6358 | SEÑAL CICLORUTA SIC-02, TABLERO 67,32cm x 28,04cm REFLECTIVO DE ALTA INTENSIDAD, PEDESTAL CIRCULAR GALVANIZADO DE 2" x 2mm EN PINTURA ELECTROSTÁTICA. INCLUYE SUMINISTRO E INSTALACIÓN | UN | SEÑALIZACION / OTROS-SEÑALIZACIÓN | 177240 | 6358 | 177240
| 6359 | SEÑAL ELEVADA BS, TABLERO 3.533m x 2.228m REFLECTIVO DIAMANTE, SOPORTE EN TUBO GALVANIZADO DE 12" x 7m CERCHA EN TUBO DE 4" EN 3mm Y 2" EN 2mm. INCLUYE SUMINISTRO E INSTALACIÓN | UN | SEÑALIZACION / OTROS-SEÑALIZACIÓN | 6832076 | 6359 | 6832076
| 6360 | SEÑAL ELEVADA BS, TABLERO 4.007m x 1.032m REFLECTIVO DIAMANTE, SOPORTE EN TUBO GALVANIZADO DE 12" x 7m CERCHA EN TUBO DE 4" EN 3mm Y 2" EN 2mm. INCLUYE SUMINISTRO E INSTALACIÓN | UN | SEÑALIZACION / OTROS-SEÑALIZACIÓN | 7126947 | 6360 | 7126947
| 6361 | SEÑAL ELEVADA BS, TABLERO 3.561m x 2.228m REFLECTIVO DIAMANTE, SOPORTE EN TUBO GALVANIZADO DE 12" x 7m CERCHA EN TUBO DE 4" EN 3mm Y 2" EN 2mm. INCLUYE SUMINISTRO E INSTALACIÓN | UN | SEÑALIZACION / OTROS-SEÑALIZACIÓN | 6856536 | 6361 | 6856536
| 6362 | SEÑAL ELEVADA BS, TABLERO 2.738m x 1.380m REFLECTIVO DIAMANTE, SOPORTE EN TUBO GALVANIZADO DE 12" x 7m CERCHA EN TUBO DE 4" EN 3mm Y 2" EN 2mm. INCLUYE SUMINISTRO E INSTALACIÓN | UN | SEÑALIZACION / OTROS-SEÑALIZACIÓN | 5240036 | 6362 | 5240036
| 6363 | SEÑAL INFORMATIVA SI-28, TABLERO 85.01cm x 26.00cm REFLECTIVO ALTA INTENSIDAD, PEDESTAL EN ÁNGULO DE 2"x2"x1/4" H= 2.60m EN PINTURA ELECTROSTÁTICA. INCLUYE SUMINISTRO E INSTALACIÓN | UN | SEÑALIZACION / OTROS-SEÑALIZACIÓN | 186253 | 6363 | 186253
| 6364 | SEÑAL ELEVADA BS, TABLERO 3.097m x 2.228m REFLECTIVO DIAMANTE, SOPORTE EN TUBO GALVANIZADO DE 12" EN 7m. CERCHA EN TUBO DE 4" EN 3mm Y 2" EN 2mm. INCLUYE SUMINISTRO E INSTALACIÓN | UN | SEÑALIZACION / OTROS-SEÑALIZACIÓN | 6424772 | 6364 | 6424772
| 6365 | SEÑAL INFORMATIVA SI-05, TABLERO 1.401m x 0.512m REFLECTIVO ALTA INTENSIDAD, PEDESTAL EN ÁNGULO DE 2"x2"x1/4" H= 2.60m EN PINTURA ELECTROSTÁTICA. INCLUYE SUMINISTRO E INSTALACIÓN | UN | SEÑALIZACION / OTROS-SEÑALIZACIÓN | 384131 | 6365 | 384131
| 6366 | SEÑAL INFORMATIVA SI-05, TABLERO 1.167m x 0.512m REFLECTIVO ALTA INTENSIDAD, PEDESTAL EN ÁNGULO DE 2"x2"x1/4" H= 2.60m EN PINTURA ELECTROSTÁTICA. INCLUYE SUMINISTRO E INSTALACIÓN | UN | SEÑALIZACION / OTROS-SEÑALIZACIÓN | 334911 | 6366 | 334911
| 6367 | SEÑAL INFORMATIVA SI-05, TABLERO 1.190m x 0.512m REFLECTIVO ALTA INTENSIDAD, PEDESTAL EN ÁNGULO DE 2"x2"x1/4" H= 2.60m EN PINTURA ELECTROSTÁTICA. INCLUYE SUMINISTRO E INSTALACIÓN | UN | SEÑALIZACION / OTROS-SEÑALIZACIÓN | 339022 | 6367 | 339022
| 6368 | SEÑAL INFORMATIVA SI-05, TABLERO 85.94cm x 50.95cm REFLECTIVO ALTA INTENSIDAD, PEDESTAL EN ÁNGULO DE 2"x2"x1/4" H= 2.60m EN PINTURA ELECTROSTÁTICA. INCLUYE SUMINISTRO E INSTALACIÓN | UN | SEÑALIZACION / OTROS-SEÑALIZACIÓN | 272387 | 6368 | 272387
| 6369 | SEÑAL INFORMATIVA SI-05, TABLERO 88.03cm x 50.95cm REFLECTIVO ALTA INTENSIDAD, PEDESTAL EN ÁNGULO DE 2"x2"x1/4" H= 2.60m EN PINTURA ELECTROSTÁTICA. INCLUYE SUMINISTRO E INSTALACIÓN | UN | SEÑALIZACION / OTROS-SEÑALIZACIÓN | 276529 | 6369 | 276529
| 6370 | SEÑAL INFORMATIVA SI-05, TABLERO 1.075m x 0.512m REFLECTIVO ALTA INTENSIDAD, PEDESTAL EN ÁNGULO DE 2"x2"x1/4" H= 2.60m EN PINTURA ELECTROSTÁTICA. INCLUYE SUMINISTRO E INSTALACIÓN | UN | SEÑALIZACION / OTROS-SEÑALIZACIÓN | 315079 | 6370 | 315079
| 6371 | SEÑAL ELEVADA BS, TABLERO 2.414m x 1.380m REFLECTIVO DIAMANTE, SOPORTE EN TUBO GALVANIZADO DE 12" EN 7m. CERCHA EN TUBO DE 4" EN 3mm Y 2" EN 2mm. INCLUYE SUMINISTRO E INSTALACIÓN | UN | SEÑALIZACION / OTROS-SEÑALIZACIÓN | 5041778 | 6371 | 5041778
| 6372 | SEÑAL ELEVADA BS, TABLERO 3.322m x 2.111m REFLECTIVO DIAMANTE, SOPORTE EN TUBO GALVANIZADO DE 12" EN 7m. CERCHA EN TUBO DE 4" EN 3mm Y 2" EN 2mm. INCLUYE SUMINISTRO E INSTALACIÓN | UN | SEÑALIZACION / OTROS-SEÑALIZACIÓN | 6498277 | 6372 | 6498277
| 6373 | REEMPLAZO DE TABLERO SEÑAL ELEVADA BS, POR TABLERO GALVANIZADO CALIBRE 20 3.914m x 1.972m REFLECTIVO DIAMANTE. INCLUYE SUMINISTRO E INSTALACIÓN | UN | SEÑALIZACION / OTROS-SEÑALIZACIÓN | 2894871 | 6373 | 2894871
| 6374 | SEÑAL INFORMATIVA SI-05C, TABLERO 60.64cm x 82.50cm REFLECTIVO ALTA INTENSIDAD, PEDESTAL EN ÁNGULO DE 2"x2"x1/4" H= 2.60m EN PINTURA ELECTROSTÁTICA. INCLUYE SUMINISTRO E INSTALACIÓN | UN | SEÑALIZACION / OTROS-SEÑALIZACIÓN | 294371 | 6374 | 294371
| 6375 | SEÑAL INFORMATIVA SI-05C, TABLERO 75.09cm x 82.50cm REFLECTIVO ALTA INTENSIDAD, PEDESTAL EN ÁNGULO DE 2"x2"x1/4" H= 2.60m EN PINTURA ELECTROSTÁTICA. INCLUYE SUMINISTRO E INSTALACIÓN | UN | SEÑALIZACION / OTROS-SEÑALIZACIÓN | 344591 | 6375 | 344591
| 6376 | SEÑAL INFORMATIVA SI-05C, TABLERO 76.09cm x 97.51cm REFLECTIVO ALTA INTENSIDAD, PEDESTAL EN ÁNGULO DE 2"x2"x1/4" H= 2.60m EN PINTURA ELECTROSTÁTICA. INCLUYE SUMINISTRO E INSTALACIÓN | UN | SEÑALIZACION / OTROS-SEÑALIZACIÓN | 387432 | 6376 | 387432
| 6377 | SEÑAL INFORMATIVA SI-05C, TABLERO 75.01cm x 82.50cm REFLECTIVO ALTA INTENSIDAD, PEDESTAL EN ÁNGULO DE 2"x2"x1/4" H= 2.60m EN PINTURA ELECTROSTÁTICA. INCLUYE SUMINISTRO E INSTALACIÓN | UN | SEÑALIZACION / OTROS-SEÑALIZACIÓN | 340750 | 6377 | 340750
| 6378 | SEÑAL INFORMATIVA BS, TABLERO 2.696m x 1.380m REFLECTIVO DIAMANTE, SOPORTE EN TUBO GALVANIZADO DE 12" x 7m. CERCHA EN TUBO DE 4" EN 3mm Y 2" EN 2mm. INCLUYE SUMINISTRO E INSTALACIÓN | UN | SEÑALIZACION / OTROS-SEÑALIZACIÓN | 5055445 | 6378 | 5055445
| 6379 | SEÑAL INFORMATIVA SI-05, TABLERO 1.119m x 0.512m REFLECTIVO ALTA INTENSIDAD, PEDESTAL EN ÁNGULO DE 2"x2"x1/4" H= 2.60m EN PINTURA ELECTROSTÁTICA. INCLUYE SUMINISTRO E INSTALACIÓN | UN | SEÑALIZACION / OTROS-SEÑALIZACIÓN | 255569 | 6379 | 255569
| 6380 | 4 DUCTOS D=3" PVC-TDP (No Incluye Rellenos ni excavación). SUMINISTRO E INSTALACIÓN. | ML | REDES ELECTRICAS / RED ELECTRICA CODENSA | 47177 | 6380 | 47177
| 6381 | 9 DUCTOS D=6" + 2 DUCTOS DE 3" - IMC EN CERCHA METÁLICA. SUMINISTRO E INSTALACIÓN. INCLUYE CONECTOR METÁLICO DE PUESTA A TIERRA DE 3" Y 6" EN CADA EXTREMO. | ML | REDES ELECTRICAS / RED ELECTRICA CODENSA | 3737707 | 6381 | 3737707
| 6382 | TUBERIA PVC D=14" TIPO U.M. RDE 21 (Suministro e Instalación) | ML | REDES ACUEDUCTO / REDES ACUEDUCTO | 323718 | 6382 | 323718
| 6383 | 9 DUCTOS D=6" + 2 DUCTOS DE 3" - PVC-TDP INCLUYE SUMINISTRO E INSTALACIÓN. | ML | REDES ELECTRICAS / RED ELECTRICA CODENSA | 303313 | 6383 | 303313
| 6385 | CÁRCAMO EN CONCRETO PARA TUBERÍA DE ACERO DE 8" EN CALZADA ASFALTO. INCLUYE SUMINISTRO Y COLOCACIÓN DE MATERIALES Y MANO DE OBRA. | ML | REDES ELECTRICAS / RED ELECTRICA CODENSA | 251478 | 6385 | 251478
| 6386 | CÁRCAMO EN CONCRETO PARA TUBERÍA DE POLIETILENO DE 3", 4" Y 6" EN CALZADA ASFALTO.INCLUYE SUMINISTRO Y COLOCACIÓN DE MATERIALES Y MANO DE OBRA. | ML | REDES ELECTRICAS / RED ELECTRICA CODENSA | 251478 | 6386 | 251478
| 6387 | CÁMARA DE INSPECCIÓN (30P) EN MAMPOSTERÍA (E= 0.26M ALTURA 1.80M) Y CONCRETO PARA ALCANTARILLADO, CON DIÁMETRO 1.20M (SUMINISTRO E INSTALACIÓN. INCLUYE PLACA DE CUBIERTA PREFABRICADA D= 1.70M, ESCALERA DE GATO NORMA NORMA EAAB NS-029-11V.3.4, MATERIAL DE RELLENO ESTRUCTURAL, GEOTEXTIL, CONCRETO Y MORTERO IMPERMEABILIZADO, MATERIAL DE REEMPLAZO, EXCAVACION, ACERO DE REFUERZO, TAPA PARA POZO PLASTICA EN POLIPROPILENO, LADRILLO TOLETE RECOCIDO 24x12x6 Y EQUIPOS) | UN | REDES ALCANTARILLADO / DRENAJE / REDES ALCANTARILLADO / DRENAJE | 11872584 | 6387 | 11872584
| 6388 | CÁMARA DE INSPECCIÓN (6P) EN MAMPOSTERÍA (E= 0.26M ALTURA 1.80M) Y CONCRETO PARA ALCANTARILLADO, CON DIÁMETRO 1.20M (SUMINISTRO E INSTALACIÓN. INCLUYE PLACA DE CUBIERTA PREFABRICADA D= 1.70M, ESCALERA DE GATO NORMA NORMA EAAB NS-029-11V.3.4, MATERIAL DE RELLENO ESTRUCTURAL, GEOTEXTIL, CONCRETO Y MORTERO IMPERMEABILIZADO, MATERIAL DE REEMPLAZO, EXCAVACION, ACERO DE REFUERZO, TAPA PARA POZO PLASTICA EN POLIPROPILENO, LADRILLO TOLETE RECOCIDO 24x12x6 Y EQUIPOS) | UN | REDES ALCANTARILLADO / DRENAJE / REDES ALCANTARILLADO / DRENAJE | 15032282 | 6388 | 15032282
| 6389 | CÁMARA DE INSPECCIÓN (7P) EN MAMPOSTERÍA (E= 0.26M ALTURA 1.80M) Y CONCRETO PARA ALCANTARILLADO, CON DIÁMETRO 1.20M (SUMINISTRO E INSTALACIÓN. INCLUYE PLACA DE CUBIERTA PREFABRICADA D= 1.70M, ESCALERA DE GATO NORMA NORMA EAAB NS-029-11V.3.4, MATERIAL DE RELLENO ESTRUCTURAL, GEOTEXTIL, CONCRETO Y MORTERO IMPERMEABILIZADO, MATERIAL DE REEMPLAZO, EXCAVACIÓN, ACERO DE REFUERZO, TAPA PARA POZO PLÁSTICA EN POLIPROPILENO, LADRILLO TOLETE RECOCIDO 24x12x6 Y EQUIPOS) | UN | REDES ALCANTARILLADO / DRENAJE / REDES ALCANTARILLADO / DRENAJE | 16037640 | 6389 | 16037640
| 6390 | PRUEBA DE CARGA ESTÁTICA PARA PUENTE VEHICULAR CON SUPERESTRUCTURA EN CONCRETO. (INCLUYE LOGISTICA, EQUIPOS Y PERSONAL PARA TOMA DE INFORMACION, PROCESAMIENTO DE LA MISMA Y ENTREGA DE INFORME FINAL) | UN | PRUEBAS DE CARGA ESTÁTICA PUENTES / PRUEBAS DE CARGA ESTÁTICA PUENTES | 15933148 | 6390 | 15933148
| 6391 | PRUEBA DE CARGA ESTÁTICA PARA PUENTE PEATONAL INCLUYE PUNTOS DE CONTROL PARA DESPLAZAMIENTO VERTICAL DE DEFORMIMETROS DE CARATULA Y PUNTOS DE CONTROL PARA DESPLAZAMIENTO LATERAL. (INCLUYE LOGÍSTICA, EQUIPOS Y PERSONAL PARA TOMA DE INFORMACIÓN, PROCESAMIENTO DE LA MISMA Y ENTREGA DE INFORME FINAL). INCLUYE ALQUILER Y MANEJO DE LASTRE (CANECAS Y AGUA). | UN | PRUEBAS DE CARGA ESTÁTICA PUENTES / PRUEBAS DE CARGA ESTÁTICA PUENTES | 21388617 | 6391 | 21388617
| 6392 | PILOTE PREEXCAVADO DE DIÁMETRO 30 cm CONCRETO TREMIE DE 4000 PSI (280 Kg/Cm2) ACELERADO A 2 DÍAS. INCLUYE ACELERANTE, ALQUILER DE EQUIPO DE PERFORACIÓN CON OPERARIO, MOTOBOMBA, BENTONITA, MANO DE OBRA, TRANSPORTE Y DISPOSICIÓN FINAL DE ESCOMBROS EN SITIO AUTORIZADO. DISTANCIA DE TRANSPORTE 21 Km. | M3 | CONCRETO Y ACERO PARA ESTRUCTURAS / CONCRETO PARA ESTRUCTURAS | 1517944 | 6392 | 1517944
| 6393 | PILOTE PREEXCAVADO DE DIÁMETRO 45 cm Concreto TREMIE 4000 PSI. ACELERADO A 2 DIAS. INCL. ACERO DE 60000 PSI 103.50 Kg/M3, TRANSPORTE Y DISPOSICIÓN FINAL DE ESCOMBROS EN SITIO AUTORIZADO. DISTANCIA DE TRANSPORTE 21 KM. MOVILIZACIÓN, MONTAJE Y DESMONTAJE DE EQUIPOS. | M3 | CONCRETO Y ACERO PARA ESTRUCTURAS / CONCRETO PARA ESTRUCTURAS | 1800941 | 6393 | 1800941
| 6394 | TORONES POSTENSADOS PARA REFORZAMIENTO EXTERNO DE 5/8" TENSIONADO 16,9 TON. SUMINISTRO E INSTALACIÓN, TENSIONAMIENTO, MANO DE OBRA, EQUIPOS EN GENERAL. | ML | CONCRETO Y ACERO PARA ESTRUCTURAS / ESTRUCTURAS EN ACERO | 13644 | 6394 | 13644
| 6395 | PILOTE PREEXCAVADO DE DIÁMETRO 45 cm Concreto TREMIE 4000 PSI. ACELERADO A 2 DIAS. INCL. ACERO DE 60000 PSI 257 Kg/M3, TRANSPORTE Y DISPOSICIÓN FINAL DE ESCOMBROS EN SITIO AUTORIZADO. DISTANCIA DE TRANSPORTE 21 KM. MOVILIZACIÓN, MONTAJE Y DESMONTAJE DE EQUIPOS. | M3 | CONCRETO Y ACERO PARA ESTRUCTURAS / CONCRETO PARA ESTRUCTURAS | 2256384 | 6395 | 2256384
| 6396 | APOYO ELASTOMERICO DE 30CM x 30CM x 5CM. DUREZA 60 CON REFUERZOS 1/8" INCLUYE SUMINISTRO E INSTALACIÓN | UN | GEOSINTETICOS / GEOMEMBRANAS | 266926 | 6396 | 266926
| 6397 | APOYO ELASTOMERICO DE 20CM x 20CM x 5CM. DUREZA 60 CON REFUERZOS 1/8" INCLUYE SUMINISTRO E INSTALACIÓN | UN | GEOSINTETICOS / GEOMEMBRANAS | 157922 | 6397 | 157922
| 6398 | SUMINISTRO E INSTALACION DE BARRERAS DE ALUMINIO SEMIDURO DE 2mm EN SECCIONES DE ACUERDO AL ANCHO DE CLZADA CON ACOPLE DE BARRERA A COLUMNA, ENCINTADA CON LAMINA REFLECTIVA GRAD. ING. EN FRANJAS BLANCAS Y ROJAS CON INCLINACION DE 45° DESCENDIENDO HACIA LA IZQUIERDA | UN | VIAS FERREAS / VIAS FERREAS | 3795000 | 6398 | 3795000
| 6399 | SUMINISTRO E INSTALACION DE COLUMNAS DE ACCIONAMIENTO ELECTRICO PARA BARRERAS DE ALUMINIO DE DOS Y HASTA DIEZ METROS DE LONGITUD, CUYO DISEÑO GARANTIZA OPERACIÓN PERMANENTE, MOTOR DE 1/2 Y/O 34/4 A 1 Hp 110 Vol AC. MOTO REDUCTOR Y TRANSMISION REDUCTORA DE VELOCIDAD, CON EMBRAGUE MECANICO PARA PERMITIR LA OPERACION MANUAL, LIMITADORES ELECTRO MECANICOS PARA DETENER LA BARRERA DE MANERA SEMIAUTOMATICA, Y CONTRA PESOS DE ACUERDO AL VOLUMEN DE LA BARRERA. | UN | VIAS FERREAS / VIAS FERREAS | 17600000 | 6399 | 17600000
| 6400 | EXCAVACIÓN PARA CAISSON D=1.50M (incl. excavación, cargue y retiro de sobrantes) | ML | EXCAVACIONES / EXC. ESTRUCTURAS Y REDES | 486649 | 6400 | 486649
| 6401 | TOTEM H=12m, DESMONTE.INCLUYE TRASLADO Y MONTAJE EN SITIO SELECCIONADO TRANSPORTE DE ESTRUCTURA DE TOTEM SEGUN PLANOS DE DISEÑO, INCLUYE TODOS LOS ACABADOS, LOGOS Y MAPA, SIN RELOJ PARA EXTERIORES DE DOBLE CARA. | UN | MOBILIARIO URBANO - ARBOLES Y GRAMAS / MOBILIARIO URBANO | 8106400 | 6401 | 8106400
| 6402 | DESMONTE Y TRASLADO CABINA PARA PAGO. INCLUYE VENTANAS PUNTO DE PAGO. SUMINISTRO E INSTALACION. (VENTANA FIJA MONTANTE Y VIDRIO TEMPLADO DE 6mm V-2 CUERPO DE 1.0mx0.36m); MESON EN ACERO DE 0.43mx2.56m, CAL. 18 4"x8" SATINADO. SOLDADURA PARA ACERO INOXIDABLE Y REFUERZOS EN ACERO INOXIDABLES CAL. 18; PANEL EN LAMINA DE ACERO INOXIDABLE CAL. 18 MURO ANCHO. INCLUYE LAMINA DE 4"x8" PARA PANELES ENTAMBORADOS Y REFUERZOS INTERNOS, PLATINAS DE ANCLAJE, PASAVIDRIOS EN LAMINA CR CAL 18, TORNILLO, PINTURA ELECTROSTATICA Y LIMPIEZA QUIMICA; PUERTA METALICA ENTAMBORADA CAL. 18 DE 4"x8", PINTURA ELECTROSTATICA COLOR GRIS 7014, A= 83m. INCLUYE MARCO EN LAMINA CAL. 18 DESARROLLO 0.20m, VISAGFRAS REDONDAS 3/4", CERRADURA PICO DE LORO, ANCLAJE Y PINTURA ELECTROSTATICA; CAJONES PARA CAMBIOS, MONEDEROS EN ACERO INOXIDABLE 0.20m x 0.20m. EN LAMINA DE ACERO INOXIDABLE CAL. 18 4" x 8" SATINADO Y SOLDADURA PARA ACERO INOXIDABLE. | UN | ANÁLISIS AUXILIARES / CARPINTERÍA METÁLICA | 4053200 | 6402 | 4053200
| 6403 | DESMONTE DE TORNIQUETES EN ÁREA DE ACCESO A ESTACIONES DE TRANSMILENIO | UN | ANÁLISIS AUXILIARES / CARPINTERÍA METÁLICA | 405320 | 6403 | 405320
| 6404 | PUERTA METÁLICA ENTAMBORADA CAL 18 DE 4" INCLUYE PINTURA ELECTROSTÁTICA COLOR GRIS 7014 INCLUYE MARCO BISAGRAS REDONDAS Y CERRADURA. SUMINISTRO E INSTALACIÓN. | UN | ANÁLISIS AUXILIARES / CARPINTERÍA METÁLICA | 714556 | 6404 | 714556
| 6405 | PANEL EN LAMINA DE ACERO INOXIDABLE CAL 18 MURO ANCHO INCLUYE LAMINA 4" x 8" PARA PANELES ENTAMBORADOS Y REFUERZOS INTERNOS PLATINAS DE ANCLAJE PASAVIDRIOS EN LAMINA COLD ROLL 18 TORNILLOS PINTURA ELECTROESTATICA Y LIMPIEZA QUÍMICA. SUMINISTRO E INSTALACIÓN. | M2 | CONCRETO Y ACERO PARA ESTRUCTURAS / ESTRUCTURAS EN ACERO | 754754 | 6405 | 754754
| 6406 | FLANCHE LATERAL REMATE DE CUBIERTA EN LAMINA GALVANIZADA Y PINTADA DESARROLLO DE 20 CM. SUMINISTRO E INSTALACIÓN. | ML | CONCRETO Y ACERO PARA ESTRUCTURAS / ESTRUCTURAS EN ACERO | 35525 | 6406 | 35525
| 6407 | CIELO RASO EN BANDEJA TILE DE 610 mm x 610mm EN ALUZINC PERFORADO PERFIL CLP INCLUYE PERFILES DE FIJACIÓN SISTEMA DE SUSPENSIÓN Y ESPACIO PARA LAMPARAS. SUMINISTRO E INSTALACIÓN. | M2 | CONCRETO Y ACERO PARA ESTRUCTURAS / ESTRUCTURAS EN ACERO | 197796 | 6407 | 197796
| 6408 | BARANDAS EN ACERO INOXIDABLE VAGON (BARANDAS INTERNAS EN ACERO INOXIDABLE ALTURA DE 0,80m LONGITUD 0,67m. SUMINISTRO E INSTALACIÓN. | UN | CONCRETO Y ACERO PARA ESTRUCTURAS / ESTRUCTURAS EN ACERO | 226775 | 6408 | 226775
| 6409 | BARANDAS EN ACERO INOXIDABLE PARA VAGÓN (BARANDAS INTERNAS. TUBERIA ACERO INOX. D=2" CAL 16. 1 DIVISORIO HORIZONTAL. H= 0,80m L= 2,00m). SUMINISTRO E INSTALACIÓN. | UN | CONCRETO Y ACERO PARA ESTRUCTURAS / ESTRUCTURAS EN ACERO | 430354 | 6409 | 430354
| 6410 | LUCERNARIO EN POLICARBONATO MACIZO DE 3 MM DE ESPESOR COLOR CRISTAL CON SOPORTES EN PERFIL TUBULAR DE 0,25m x 0,25m CADA 1,20m POR ENCIMA Y POR DEBAJO Y CON CONECTOR TIPO OMEGA O EQUIVALENTE CADA 2,05m INCLUYE FLANCHES LATERALES INTERNOS DE POLICARBONATO. SUMINISTRO E INSTALACIÓN. | M2 | CONCRETO Y ACERO PARA ESTRUCTURAS / ESTRUCTURAS EN ACERO | 434585 | 6410 | 434585
| 6411 | VENTANAS EN ALUMINIO TIPO LENHER DE 1,20m x 0,30m CON ALFAJÍA EN ALUMINIO Y VIDRIO LAMINADO DE 3+3 (6 mm). SUMINISTRO E INSTALACIÓN. | UN | CONCRETO Y ACERO PARA ESTRUCTURAS / ESTRUCTURAS EN ACERO | 263169 | 6411 | 263169
| 6412 | VINILO ADHESIVO FABRICADA EN LÁMINA DE ALUMINIO ANODIZADO 1.5mm PARA RUTEROS VALLA "SALIDA GRACIAS OTROS DESTINOS"(185cm x 31,6cm) SEGÚN MANUAL DE IMAGEN DE TRANSMILENIO. SUMINISTRO E INSTALACIÓN. | UN | CONCRETO Y ACERO PARA ESTRUCTURAS / ESTRUCTURAS EN ACERO | 1399833 | 6412 | 1399833
| 6413 | VINILO ADHESIVO FABRICADA EN LAMINA DE ALUMINIO PARA SALIDAS LATERALES (275cm x 31,6cm) SEGÚN MANUAL DE IMAGEN DE TRANSMILENIO. SUMINISTRO E INSTALACIÓN. | UN | CONCRETO Y ACERO PARA ESTRUCTURAS / ESTRUCTURAS EN ACERO | 2080832 | 6413 | 2080832
| 6414 | VINILO ADHESIVO FABRICADA EN LAMINA DE ALUMINIO PARA ENTRADA PRINCIPAL DE VAGÓN SALIDA DE VAGÓN (4,05m x 0,316m) SEGÚN MANUAL DE IMAGEN DE TRANSMILENIO. SUMINISTRO E INSTALACIÓN. | UN | CONCRETO Y ACERO PARA ESTRUCTURAS / ESTRUCTURAS EN ACERO | 3064498 | 6414 | 3064498
| 6415 | VINILO ADHESIVO VINILICO ESMERILADO EFECTO SANDBLASTING FROSTED CRYSTAL GARANTÍA DE 5 AÑOS EN EXTERIORES SEGÚN MANUAL DE IMAGEN DE TRANSMILENIO. SUMINISTRO E INSTALACIÓN. | UN | CONCRETO Y ACERO PARA ESTRUCTURAS / ESTRUCTURAS EN ACERO | 79048 | 6415 | 79048
| 6416 | PINTURA ANTIGRAFITI SOBRE MURO DOS (2) MANOS(Aplicación con brocha. Rendimiento aprox. de 6.0M2 a 10.0M2 por galón. Incluye suministro y colocacion de pintura, lavado de la superficie, pintura gris basalto (LÁTEX ACRÍLICO BASE AGUA - Pintura base agua con tecnología acrílica avanzada de uso exterior que ofrece protección a rayos ultravioleta y factores climáticos. para aplicar sobre concreto, aplicación con brocha o rodillo), agua, combustible y mano de obra) | M2 | OBRAS DE ARTE Y EDIFICACIONES / PINTURA | 52401 | 6416 | 52401
| 6417 | PUERTA PREFERENCIAL TRANSMILENIO. SUMINISTRO E INSTALACIÓN CON TODOS SUS COMPONENTES Y ACCESORIOS. INCLUYE MARCOS PERIMETRALES DE 0.965m x 2.065m EN TUBULAR CUADRADO COLD ROLLED SECCIÓN 5cm Cal.16 GALVANIZADO Y ACABADO EN PINTURA ELECTROSTÁTICA: PISAVIDRIO EN PERFILERÍA DE ALUMINIO, PARA VIDRIOS EXISTENTES DE PUERTAS AUTOMÁTICAS DE 0.85m x 1.94m. INCLUYE TAMBIÉN SISTEMA ANTIVANDALISMO DE APERTURA. | UN | ANÁLISIS AUXILIARES / CARPINTERÍA METÁLICA | 32606000 | 6417 | 32606000
| 6418 | PUERTA PREFERENCIAL TRANSMILENIO. SUMINISTRO E INSTALACIÓN CON TODOS SUS COMPONENTES Y ACCESORIOS. INCLUYE MARCOS PERIMETRALES DE 0.965m x 2.065m EN TUBULAR CUADRADO COLD ROLLED SECCIÓN 5cm Cal.16 GALVANIZADO Y ACABADO EN PINTURA ELECTROSTÁTICA: PISAVIDRIO EN PERFILES DE ALUMINIO, PARA VIDRIOS EXISTENTES DE PUERTAS AUTOMÁTICAS DE 0.85m x 1.94m. NO SISTEMA ANTIVANDÁLICO. | UN | ANÁLISIS AUXILIARES / CARPINTERÍA METÁLICA | 32606000 | 6418 | 32606000
| 6419 | PUERTA SENCILLA TRANSMILENIO. SUMINISTRO E INSTALACIÓN CON TODOS SUS COMPONENTES Y ACCESORIOS. INCLUYE MARCOS PERIMETRALES DE 0.965m x 2.065m EN TUBULAR CUADRADO COLD ROLLED SECCIÓN 5cm Cal.16 GALVANIZADO Y ACABADO EN PINTURA ELECTROSTÁTICA: PISAVIDRIO EN PERFILES DE ALUMINIO, PARA VIDRIOS EXISTENTES DE PUERTAS AUTOMÁTICAS DE 0.85m x 1.94m. NO SISTEMA ANTIVANDÁLICO. | UN | ANÁLISIS AUXILIARES / CARPINTERÍA METÁLICA | 18802000 | 6419 | 18802000
| 6420 | PUERTA SENCILLA TRANSMILENIO. SUMINISTRO E INSTALACIÓN CON TODOS SUS COMPONENTES Y ACCESORIOS. INCLUYE MARCOS PERIMETRALES DE 0.965m x 2.065m EN TUBULAR CUADRADO COLD ROLLED SECCIÓN 5cm Cal.16 GALVANIZADO Y ACABADO EN PINTURA ELECTROSTÁTICA: PISAVIDRIO EN PERFILES DE ALUMINIO, PARA VIDRIOS EXISTENTES DE PUERTAS AUTOMÁTICAS DE 0.85m x 1.94m. INCLUYE TAMBIÉN SISTEMA ANTIVANDÁLICO DE APERTURA. | UN | ANÁLISIS AUXILIARES / CARPINTERÍA METÁLICA | 18802000 | 6420 | 18802000
| 6421 | CONSTRUCCIÓN PIEZA FUNDIDA EN SITIO SIMILAR A SARDINEL BAJO RAMPA. (Incluye suministro y colocación de concreto de 3000 PSI grava común, formaleta y mano de obra) | ML | CONCRETO Y ACERO PARA ESTRUCTURAS / CONCRETO PARA ESTRUCTURAS | 29566 | 6421 | 29566
| 6422 | REJILLA PREFABRICADA EN CONCRETO 0,4m x 0,4m. (Incluye suministro y colocación, mortero de 2000 PSI y mano de obra) | UN | REDES ALCANTARILLADO / DRENAJE / REDES ALCANTARILLADO / DRENAJE | 36304 | 6422 | 36304
| 6423 | NIVELACIÓN DE CAJA DE INSPECCIÓN TIPO VEHICULAR NORMA CODENSA CS 280 H=0,5m (INCLUYE CONCRETO 3000 PSI PREMEZCLADO, LADRILLO TOLETE RECOCIDO 24x12x6. MORTERO 1:4 IMPERMEABILIZADO HECHO EN OBRA. INCL. REPOSICIÓN DE MARCO Y TAPA PREFABRICADA) | UN | REDES ELECTRICAS / RED ELECTRICA CODENSA | 1597816 | 6423 | 1597816
| 6424 | SUBBASE GRANULAR CLASE C - CAPA GRANULAR - LECHO FILTRANTE e=150 mm (Incluye transporte y suministro, extendido, nivelación, humedecimiento y compactación) | M3 | RELLENOS Y CAPAS GRANULARES / CAPAS GRANULARES | 106047 | 6424 | 106047
| 6425 | GEODRÉN VIAL H= 1.0m o DRENAFLEX PLANAR H= 1.0m, TUBERÍA DE 100mm (Incluye colocación base granular clase C, suministro y colocación geodren) | ML | GEOSINTETICOS / GEOTEXTILES | 71150 | 6425 | 71150
| 6426 | CONTENEDOR DE RAICES DE 2,80m x 1,20m H=1,00 m. (Incluye construcción de muros en ladrillo tolete, colocación de filtro en gravilla. Incluye tierra negra) | UN | MOBILIARIO URBANO - ARBOLES Y GRAMAS / MOBILIARIO URBANO | 715172 | 6426 | 715172
| 6427 | BORDE CONTENEDOR DE RAÍCES A-75 (INCLUYE SUMINISTRO E INSTALACIÓN, INCLUYE BASE DE 3cm EN MORTERO 1:3 HECHO EN OBRA) | ML | ANDENES Y SARDINELES / SARDINELES Y BORDILLOS | 16986 | 6427 | 16986
| 6428 | CONCRETO 3000 PSI PARA MURO DE CONTENCIÓN CON ADICIÓN DE MICROFIBRA DE POLIPROPILENO (PREMEZCLADO. INC SUMINISTRO, FORMALETEO Y COLOCACIÓN. NO INCLUYE REFUERZO, CURADO) | M3 | CONCRETO Y ACERO PARA ESTRUCTURAS / CONCRETO PARA ESTRUCTURAS | 574339 | 6428 | 574339
| 6429 | DENSIFICACIÓN DE TERRENO CON PILOTES EN MADERA INMUNIZADA DIÁMETRO DE 12 Cm (Incluye transporte) | ML | CONCRETO Y ACERO PARA ESTRUCTURAS / CONCRETO PARA ESTRUCTURAS | 38942 | 6429 | 38942
| 6430 | PILOTES DE CONCRETO (PREBARRENADOS) CON DIÁMETRO 0.30M 3000 PSI (Incluye: Excavación, Fundida, Localización, Prehuecos, Agua de Carrotanques, Retiro de lodos y Descabece de pilotes) | ML | CONCRETO Y ACERO PARA ESTRUCTURAS / CONCRETO PARA ESTRUCTURAS | 204538 | 6430 | 204538
| 6431 | MEZCLA ASFÁLTICA ALTO MÓDULO MAM-20 (SUMINISTRO, EXTENDIDO, NIVELACIÓN Y COMPACTACIÓN. INCLUYE EMULSIÓN ASFÁLTICA CRL-1 - CRR-1) | M3 | ANÁLISIS AUXILIARES / ACTIVIDADES DE CONSERVACION | 1008382 | 6431 | 1008382
| 6432 | CASETA PARA CRUCE FÉRREO. CONSTRUCCION A TODO COSTO DE LA CASETA PARA CRUCE FÉRREO Y REUBICACIÓN DE MÁSTILES, SEMÁFOROS Y SEÑALES DEL CRUCE FERREO (INCLUYE ACTIVIDADES PRELIMINARES, CIMENTACION, MAMPOSTERIA, PINTURA, CUBIERTA, INSTALACIONES HIDROSANITARIAS, ELÉCTRICAS, PISOS, CARPINTERIAS METÁLICAS Y DE MADERA. INCLUYE REJA DE CERRAMIENTO Y MURO DE CONTENCIÓN FRENTE AL COLECTOR DE AGUAS LLUVIAS.) | UN | VIAS FERREAS / VIAS FERREAS | 51556046 | 6432 | 51556046
| 6433 | ACERO ESTRUCTURAL PARA PUENTE PEATONAL TIPO TRANSMILENIO. Suministro, fabricación, transporte y montaje de estructura metálica con el siguiente esquema de protección y pintura: Sistema de protección básica: (Guía 6.7.1) Galvanizado en caliente (de acuerdo con guía y cartilla).Barrera: Barrera epóxica con poliamida de 1.5 a 2.0 mils de película seca.Acabado: Recubrimiento Uretano brillante tipo Alifático Ral 7045 (GRIS) de 1.5 a 2.0 mils. | KG | CONCRETO Y ACERO PARA ESTRUCTURAS / ESTRUCTURAS EN ACERO | 13288 | 6433 | 13288
| 6434 | ACERO ESTRUCTURAL PARA PUENTE PEATONAL TIPO TRANSMILENIO. Suministro, fabricación, transporte y montaje de estructura metálica con el siguiente esquema de protección y pintura: Sistema de protección básica: (Guía 6.7.2) Limpieza: SP10.Primer: Imprimante epóxico rico en zinc de 3.5 a 4.0 mils película seca.Barrera: Barrera epóxica con curador poliamida de 3.5 a 4.0 mils película seca.Acabado: Recubrimiento Uretano brillante Alifáticos de 2.5 a 3.0 mils.El espesor total del sistema de protección debe ser al menos 10 mils (DFT)Chorro abrasivo metal casi blanco. | KG | CONCRETO Y ACERO PARA ESTRUCTURAS / ESTRUCTURAS EN ACERO | 11915 | 6434 | 11915
| 6435 | ACERO ESTRUCTURAL PARA ESTACIÓN TIPO TRANSMILENIO. Suministro, fabricación, transporte y montaje de estructura metálica con el siguiente esquema de protección y pintura: Sistema de protección básica: (Guía 6.7.1).Pintura: Sistema de protección básica: (Guía 6.7.1)Galvanizado en caliente (de acuerdo guía y cartilla).Barrera: Barrera epóxica con poliamida de 1.5 a 2.0 mils de película seca.Acabado: Recubrimiento Uretano brillante tipo Alifático Ral 7045 (GRIS) de 1.5 a 2.0 mils. | KG | CONCRETO Y ACERO PARA ESTRUCTURAS / ESTRUCTURAS EN ACERO | 11793 | 6435 | 11793
| 6436 | ACERO ESTRUCTURAL PARA ESTACIÓN TIPO TRANSMILENIO. Suministro, fabricación, transporte y montaje de estructura metálica con el siguiente esquema de protección y pintura: Sistema de protección básica: (Guía 6.7.2) Limpieza: SP10.Primer: Imprimante epóxico rico en zinc de 3.5 a 4.0 mils película seca.Barrera: Barrera epóxica con curador poliamida de 3.5 a 4.0 mils película seca.Acabado: Recubrimiento Uretano brillante Alifático de 2.5 a 3.0 mils.El espesor total del sistema de protección debe ser al menos 10 mils (DFT) | KG | CONCRETO Y ACERO PARA ESTRUCTURAS / ESTRUCTURAS EN ACERO | 10109 | 6436 | 10109
| 6437 | ACERO ESTRUCTURAL PARA ESTACIÓN TIPO TRANSMILENIO. Suministro, fabricación, montaje y transporte de estructura metálica con el siguiente esquema de protección y pintura: Sistema de protección Altern. Estación Limpieza: SP6.Primer: Imprimante epóxico fosfato de zinc de 3.0 mils película seca.Acabado: Recubrimiento esmalte Uretano serie 36 Ral 7045 (gris) de 3.0 mils espesor de película seca.Chorro abrasivo comercial. | KG | CONCRETO Y ACERO PARA ESTRUCTURAS / ESTRUCTURAS EN ACERO | 9969 | 6437 | 9969
| 6438 | LAVADO Y SONDEO DE REDES DE ALCANTARILLADO ENTRE 6" Y 18" DE DIÁMETRO Y CON GRADO DE COLMATACIÓN MENOR DEL 30%. INCL MANO DE OBRA IDÓNEA, SEÑALIZACIÓN BÁSICA, SUMIN DE COMBUSTIBLE Y AGUA. INCL. IVA | ML | REDES ALCANTARILLADO / DRENAJE / REDES ALCANTARILLADO / DRENAJE | 13685 | 6438 | 13685
| 6439 | LAVADO Y SONDEO DE REDES DE ALCANTARILLADO ENTRE 16" Y 36" DE DIÁMETRO Y CON GRADO DE COLMATACIÓN MENOR DEL 30%. INCLUYE MANO DE OBRA IDÓNEA, SEÑALIZACIÓN BÁSICA, SUMIN DE COMBUSTIBLE Y AGUA. INCL IVA | ML | REDES ALCANTARILLADO / DRENAJE / REDES ALCANTARILLADO / DRENAJE | 14875 | 6439 | 14875
| 6440 | LIMPIEZA GRADO DE LIMPIEZA SEGÚN NORMA SSPC-SP1 - LIMPIEZA CON SOLVENTES PARA ESTRUCTURA PESADA | KG | CONCRETO Y ACERO PARA ESTRUCTURAS / ESTRUCTURAS EN ACERO | 143 | 6440 | 143
| 6441 | LIMPIEZA GRADO DE LIMPIEZA SEGÚN NORMA SSPC-SP2 - LIMPIEZA MANUAL PARA ESTRUCTURA PESADA | KG | CONCRETO Y ACERO PARA ESTRUCTURAS / ESTRUCTURAS EN ACERO | 143 | 6441 | 143
| 6442 | LIMPIEZA GRADO DE LIMPIEZA SEGÚN NORMA SSPC-SP3 - LIMPIEZA CON HERRAMIENTAS ELÉCTRICAS PARA ESTRUCTURA PESADA | KG | CONCRETO Y ACERO PARA ESTRUCTURAS / ESTRUCTURAS EN ACERO | 145 | 6442 | 145
| 6443 | LIMPIEZA GRADO DE LIMPIEZA SEGÚN NORMA SSPC-SP5 - LIMPIEZA CON ABRASIVO METAL BLANCO PARA ESTRUCTURA PESADA. | KG | CONCRETO Y ACERO PARA ESTRUCTURAS / ESTRUCTURAS EN ACERO | 155 | 6443 | 155
| 6444 | LIMPIEZA GRADO DE LIMPIEZA SEGÚN NORMA SSPC-SP7 - LIMPIEZA CON CHORRO ABRASIVO BRUSH-OFF PARA ESTRUCTURA PESADA. | KG | CONCRETO Y ACERO PARA ESTRUCTURAS / ESTRUCTURAS EN ACERO | 170 | 6444 | 170
| 6445 | LIMPIEZA GRADO DE LIMPIEZA SEGÚN NORMA SSPC-SP6 - LIMPIEZA CON CHORRO ABRASIVO COMERCIAL PARA ESTRUCTURA PESADA. | KG | CONCRETO Y ACERO PARA ESTRUCTURAS / ESTRUCTURAS EN ACERO | 160 | 6445 | 160
| 6446 | LIMPIEZA GRADO DE LIMPIEZA SEGÚN NORMA SSPC-SP10 - LIMPIEZA CON CHORRO ABRASIVO METAL CASI BLANCO PARA ESTRUCTURA PESADA. | KG | CONCRETO Y ACERO PARA ESTRUCTURAS / ESTRUCTURAS EN ACERO | 165 | 6446 | 165
| 6448 | EMPATES DE TUBERÍA EN PVC A PVC 10" LINEAL SEGÚN NORMA NS-023 (INCLUYE ACCESORIOS). SUMINISTRO E INSTALACIÓN. | UN | REDES ACUEDUCTO / REDES ACUEDUCTO | 983999 | 6448 | 983999
| 6449 | MARCO Y TAPA PARA SUMIDERO 0.52m x 0.90m EAAB NP-023. SUMINISTRO E INSTALACIÓN | UN | REDES ALCANTARILLADO / DRENAJE / REDES ALCANTARILLADO / DRENAJE | 233849 | 6449 | 233849
| 6450 | LAVADO DE ANDENES. INCLUYE ALQUILER DE HIDROLAVADORA 1300W. INCLUYE IMPLEMENTOS DE ASEO (DETERGENTE INDUSTRIAL), TRANSPORTE, AGUA, COMBUSTIBLE Y MANO DE OBRA. | M2 | ANÁLISIS AUXILIARES / ACTIVIDADES DE CONSERVACION | 3007 | 6450 | 3007
| 6451 | LIMPIEZA DE CÁRCAMOS (Incluye Cargue, Retiro y Disposición Final de Sobrantes, con el 60% de colmatación) | ML | ANÁLISIS AUXILIARES / ACTIVIDADES DE CONSERVACION | 8981 | 6451 | 8981
| 6452 | MANTENIMIENTO RUTINARIO PARA CICLORUTAS INCLUYE, BARRIDO, RETIRO MANUAL DE CAPA VEGETAL. RETIRO Y TRANSPORTE Y DISPOSICIÓN FINAL DE ESCOMBROS A 21 KM. | M2 | INDICES / CONSTRUCCION DE CICLORUTAS | 2526 | 6452 | 2526
| 6453 | CELDA DE DISTRIBUCIÓN CON TRANSFORMADOR SECO TRIFÁSICO DE 30 KVA, 440V -208/120 V. EQUIPADA CON INTERRUPTORES Y CABLEADO INTERNO (Incluye suministro e instalación) La toma principal del cambiador de derivaciones será de 11400 o 13200 V. La tensión nominal secundaria a plena carga, con un factor de potencia de 0,9 en atraso serán las siguientes: 208/120 V, 480 / 277 V, según requerimiento. | UN | REDES ELECTRICAS / RED ELECTRICA CODENSA | 15589000 | 6453 | 15589000
| 6454 | PINTURA SOBRE ESTRUCTURA METÁLICA GALVANIZADA. INCLUYE LIMPIEZA SSPC-SP7 BARRERA EPÓXICA e= 3mils, ACABADO URETANO e= 3mils. | KG | ANÁLISIS AUXILIARES / ACTIVIDADES DE CONSERVACION | 1864 | 6454 | 1864
| 6456 | ATENCIÓN DE EMERGENCIAS CON MEZCLA ASFÁLTICA EN CALIENTE TIPO DENSO MD12 ASFALTO CONVENCIONAL 80-100 (cemento asfáltico 80-100) (Suministro, Extendido, Nivelación y Compactación con Vibrocompactador y compactador de llantas) Jornada NOCTURNA para actividades inmediatas de jornada tapahuecos. | M3 | PAVIMENTOS / PAVIMENTOS EN CONCRETO ASFALTICO | 623030 | 6456 | 623030
| 6457 | CUADRILLA (OFICIAL + 6 AYUDANTES) HORARIO NOCTURNO INCLUYE PRESTACIONES | HR | ANÁLISIS AUXILIARES / CUADRILLAS (INCLUYE FACTOR PRESTACIONAL) | 53868 | 6457 | 53868
| 6458 | PINTURA EN PLASTICO EN FRIO METILMETACRILATO DE a=10 cm PARA LÍNEAS DE DEMARCACIÓN, CON MICROESFERAS Y ESPESOR SECO SEGÚN NORMA NTC 4744. SUMINISTRO Y APLICACIÓN. | ML | SEÑALIZACION / DEMARCACION DE PAVIMENTOS | 7048 | 6458 | 7048
| 6459 | INSTALACIÓN ADOQUÍN DE ARCILLA TR. LIVIANO 20x10x6cm (Incluye Base 4cm mortero 2000 y Arena de Sello) | M2 | PAVIMENTOS / PAVIMENTOS ARTICULADOS | 31450 | 6459 | 31450
| 6460 | MANTENIMIENTO CORRECTIVO ESPACIO PÚBLICO EN ADOQUÍN DE ARCILLA LIVIANO SOBRE MORTERO. INCL. RETIRO Y LIMPIEZA ADOQUÍN E INSTALAR EL MISMO. NO INCLUYE REDES. | M2 | INDICES / CONSTRUCCION DE ANDENES | 37281 | 6460 | 37281
| 6461 | CANALIZACIÓN DE TRÁFICO CON SEÑALIZADORES TUBULARES COLOMBINA PLÁSTICA Y TRIPLE CINTA DE SEÑALIZACIÓN (INCLUYE ALQUILER DE SEÑALIZADORES TUBULARES). (NO INCLUYE INSTALACIÓN, MANTENIMIENTO Y DESINSTALACIÓN) | UN/MES | GESTION SOCIAL / GESTION SOCIAL | 4280 | 6461 | 4280
| 6462 | TRANSPORTE DE ESCOMBROS EN SITIO AUTORIZADO (distancia de transporte 1 Km). A distancia mayor del acarreo libre (90 m) en sitio autorizado por la entidad Ambiental competente. | M3-KM | TRANSPORTES Y ACARREOS / TRANSPORTES Y ACARREOS | 964 | 6462 | 964
| 6463 | DERECHO DE BOTADERO DE ESCOMBROS EN SITIO AUTORIZADO POR M3 en sitio autorizado por la entidad Ambiental competente. | M3-KM | TRANSPORTES Y ACARREOS / TRANSPORTES Y ACARREOS | 3400 | 6463 | 3400
| 6464 | RIEGO DE LIGA CON EMULSIÓN ASFALTICA CRR-1 (Suministro, Barrido Superficie y Riego) HORARIO NOCTURNO | M2 | PAVIMENTOS / PAVIMENTOS EN CONCRETO ASFALTICO | 1731 | 6464 | 1731
| 6465 | CUADRILLA (2 AYUDANTES) HORARIO NOCTURNO | HR | ANÁLISIS AUXILIARES / CUADRILLAS (INCLUYE FACTOR PRESTACIONAL) | 14482 | 6465 | 14482
| 6466 | ATENCIÓN DE EMERGENCIAS CON MEZCLA ASFÁLTICA EN CALIENTE TIPO DENSO MD12 ASFALTO CONVENCIONAL 80-100 CON EMULSIÓN CRR-1 (cemento asfáltico 80-100) (Suministro, Extendido, Nivelación y Compactación con Vibrocompactador y compactador de llantas) Jornada NOCTURNA Incluye cargue y disposición de escombros. | M3 | PAVIMENTOS / PAVIMENTOS EN CONCRETO ASFALTICO | 624581 | 6466 | 624581
| 6467 | PINTURA EN PLASTICO EN FRIO METILMETACRILATO DE a=10 cm PARA LÍNEAS DE DEMARCACIÓN, SIN MICROESFERAS Y ESPESOR SECO SEGÚN NORMA NTC 4744. SUMINISTRO Y APLICACIÓN. | ML | SEÑALIZACION / DEMARCACION DE PAVIMENTOS | 6886 | 6467 | 6886
| 6468 | NEOPRENO PARA PLATAFORMA DE DESCENSO PASAJEROS EN VAGONES. SUMINISTRO E INSTALACIÓN. INCLUYE EQUIPO MENOR, TALADRO, PULIDORA, PLANTA ELÉCTRICA, PEGANTE PEGACAUCHO, TORNILLOS AUTOPERFORANTES | ML | GEOSINTETICOS / GEOMEMBRANAS | 96078 | 6468 | 96078
| 6469 | CUBIERTA LISA TIPO SÁNDWICH DECK, SUM E INST, EN ALUZINC CAL 26 PINTADA AL HORNO POR LAS DOS CARAS COLOR A ELEGIR CON AISLAMIENTO ACÚSTICO EN FIBRA DE VIDRIO DE 30 mm. CON SUS CLIPS DE FIJACIÓN INCL REMATES DE CUBIERTA | M2 | OBRAS DE ARTE Y EDIFICACIONES / CUBIERTAS | 114802 | 6469 | 114802
| 6470 | CERRAMIENTO PARA ESTACIONES DE TRANSMILENIO. Incluye viga en concreto premezclado 3000 psi, sección de 0.25 m x 0.25 m, formaleta, acero de refuerzo, tubería en acero galvanizado y pintado, transporte y mano de obra. | ML | CONCRETO Y ACERO PARA ESTRUCTURAS / ESTRUCTURAS EN ACERO | 697150 | 6470 | 697150
| 6471 | SUBBASE GRANULAR PEATONAL SBG_PEA. Suministro, extendido manual, nivelación, humedecimiento y compactación con vibrocompactador benitín de 1 tonelada incluye operario y combustible. | M3 | RELLENOS Y CAPAS GRANULARES / CAPAS GRANULARES | 120854 | 6471 | 120854
| 6472 | MEZCLA ASFÁLTICA EN CALIENTE TIPO DENSO MD20 ASFALTO CONVENCIONAL 80-100 (Suministro, Extendido y Nivelación Manual y Compactación con vibrocompactador benitín de 1 tonelada y compactador de llantas incluyen operario y combustible. | M3 | PAVIMENTOS / PAVIMENTOS EN CONCRETO ASFALTICO | 663453 | 6472 | 663453
| 6473 | ESTABILIZACIÓN DE SUBRASANTE CON RAJÓN, INCLUYE EQUIPO DE COMPACTACIÓN (Suministro, extendido a mano, nivelación y compactación con retroexcavadora sobre oruga y benitín de 1 tonelada incluyen operario y combustible. | M3 | RELLENOS Y CAPAS GRANULARES / CAPAS GRANULARES | 89575 | 6473 | 89575
| 6474 | SUBBASE GRANULAR CLASE C (SBG_C) (Suministro, Extendido Manual, Nivelación, Humedecimiento y Compactación con vibrocompactador benitín de 1 tonelada). | M3 | RELLENOS Y CAPAS GRANULARES / CAPAS GRANULARES | 115721 | 6474 | 115721
| 6475 | BORDILLO PREFABRICADO A80 (Suministro e Instalación. Incluye 3cm Mortero de pega 2000 PSI y Nivelación del terreno con relleno en material seleccionado proveniente de excavación). | ML | ANDENES Y SARDINELES / SARDINELES Y BORDILLOS | 42963 | 6475 | 42963
| 6476 | FRESADO Y REPOSICIÓN DE PAVIMENTO FLEXIBLE e=0.18 m (Incluye cargue) | M2 | MANTENIMIENTO Y REHABILITACION DE VIAS / MALLA VIAL ARTERIAL | 113177 | 6476 | 113177
| 6477 | MURO DE CONTENCIÓN EN CONCRETO 4000 PSI (Premezclado. Incluye suministro, formaleteo y colocación. No incluye refuerzo, curado, andamio, cerchas, parales). | M3 | CONCRETO Y ACERO PARA ESTRUCTURAS / CONCRETO PARA ESTRUCTURAS | 690711 | 6477 | 690711
| 6478 | BARANDAS EN ACERO INOXIDABLE VAGÓN. SUMINISTRO E INSTALACIÓN. (BARANDAS INTERNAS EN ACERO INOXIDABLE H= 0.80m L= 4.0 m). | ML | OBRAS DE ARTE Y EDIFICACIONES / ACABADOS | 507015 | 6478 | 507015
| 6479 | CABINA PARA PAGO. INCLUYE VENTANAS PUNTO DE PAGO. SUMINISTRO E INSTALACIÓN. (VENTANA FIJA MONTANTE Y VIDRIO TEMPLADO DE 6 mm V-2 CUERPO DE 1.0 m x 0.36 m); MESÓN EN ACERO DE 0.43 m x 2.56 m, CAL. 18 4"x 8" SATINADO. SOLDADURA PARA ACERO INOXIDABLE Y REFUERZOS EN ACERO INOXIDABLES CAL. 18; PANEL EN LAMINA DE ACERO INOXIDABLE CAL. 18 MURO ANCHO. INCLUYE LAMINA DE 4"x 8" PARA PANELES ENTAMBORADOS Y REFUERZOS INTERNOS, PLATINAS DE ANCLAJE, PASAVIDRIOS EN LAMINA CR CAL 18, TORNILLO, PINTURA ELECTROSTÁTICA Y LIMPIEZA QUÍMICA; PUERTA METÁLICA ENTAMBORADA CAL. 18 DE 4"x 8", PINTURA ELECTROSTÁTICA COLOR GRIS 7014, A= 83 m. INCLUYE MARCO EN LAMINA CAL. 18 DESARROLLO 0.20 m, VISAGRAS REDONDAS 3/4", CERRADURA PICO DE LORO, ANCLAJE Y PINTURA ELECTROSTÁTICA; CAJONES PARA CAMBIOS, MONEDEROS EN ACERO INOXIDABLE 0.20 m x 0.20 m. EN LAMINA DE ACERO INOXIDABLE CAL. 18 4" x 8" SATINADO Y SOLDADURA PARA ACERO INOXIDABLE. | UN | MOBILIARIO URBANO - ARBOLES Y GRAMAS / MOBILIARIO URBANO | 19444456 | 6479 | 19444456
| 6480 | ESTABILIZACIÓN DE SUBRASANTE CON RECICLADO DE CONCRETO (Incluye demolición, extendido, nivelación y compactación con retroexcavadora sobre oruga y compactador) | M3 | RELLENOS Y CAPAS GRANULARES / CAPAS GRANULARES | 14813 | 6480 | 14813
| 6481 | ESTABILIZACIÓN DE SUBRASANTE A MANO CON MATERIAL DE CONCRETO HIDRÁULICO RECICLADO | M3 | RELLENOS Y CAPAS GRANULARES / CAPAS GRANULARES | 29214 | 6481 | 29214
| 6482 | TARIFA HORA DE RECOLECCIÓN DE MATERIAL DE MUESTREO EN PLANTA U OBRA. (Incluye transporte, laboratorista, inspector, 2 ayudantes, herramienta menor y lonas). | HR | ENSAYOS - LABORATORIOS / ENSAYOS - LABORATORIOS | 68164 | 6482 | 68164
| 6483 | ALQUILER SEÑAL TEMPORAL MÓVIL ECONÓMICA CON TRÍPODE TIPO SIO - SP - SI - SR DE (100 x 50 cm - 75 x 75 cm - 80 x 50 cm) LÁMINA GALVANIZADA CAL. 20 Y ÁNGULOS DE 1" x 1/2" x 1/8" | UN/MES | SEÑALIZACION / SEÑALES DE TRANSITO | 20118 | 6483 | 20118
| 6484 | ALQUILER DE BARRICADA METÁLICA CON SEÑAL DE DESVÍO O VÍA CERRADA DE 2.40 m CINTA GRADO INGENIERÍA SHEETING | UN/MES | SEÑALIZACION / SEÑALES DE TRANSITO | 88793 | 6484 | 88793
| 6485 | UNIÓN DE REPARACIÓN EXOTÉRMICA PARA UNIÓN DE CONDUCTORES. CAPACIDAD DE 90 Gr. Incluye molde, carga, chispero, pinzas y demás accesorios de instalación. SUMINISTRO E INSTALACIÓN. | UN | REDES ACUEDUCTO / REDES ACUEDUCTO | 35686 | 6485 | 35686
| 6486 | ESTABILIZACIÓN CON RCD. Incluye trasiego interno, nivelación y compactación. | M3 | RELLENOS Y CAPAS GRANULARES / CAPAS GRANULARES | 37769 | 6486 | 37769
| 6487 | LUMINARIA DE EMERGENCIA LED R2 2.4 W UNV P24255, 120 V c.a. 180 Lm. Incluye accesorios de fijación e instalación. No incluye tubería ni cableado. | UN | REDES ELECTRICAS / RED ELECTRICA CODENSA | 71674 | 6487 | 71674
| 6488 | CABLE DE COBRE DESNUDO CALIBRE No.2/0 AWG. ENTERRADO EN TERRENO NATURAL. Incluye excavación, rellenos y compactación del piso. SUMINISTRO E INSTALACIÓN. Distancia de transporte 28 Km. | ML | REDES ELECTRICAS / RED ELECTRICA CODENSA | 143590 | 6488 | 143590
| 6489 | CANALIZACIÓN SUBTERRÁNEA CON 2 DUCTOS DE 2" PVC DB, ACCESORIOS, EXCAVACIÓN, RELLENOS Y ACABADO (Incluye suministro e instalación) | ML | REDES ELECTRICAS / RED ELECTRICA CODENSA | 60007 | 6489 | 60007
| 6490 | TABLERO TRANSFERENCIA AUTOMÁTICA 400A, CON DOBLE TIRO DE 400AC1/400AC3 PARA 152KVA/122KW A 220 VAC 3F. Incluye control de transferencia, llaves de control automático-manual. Incluye suministro e instalación | UN | REDES ELECTRICAS / RED ELECTRICA CODENSA | 5397217 | 6490 | 5397217
| 6491 | LUMINARIA LED EATON, SERIE FMLED 11WR40R 14W, 120 V c.a. TEMP COLOR 4000 K, FLUJO LUMINOSO, ACCESORIOS DE FIJACIÓN E INSTALACIÓN. No incluye tubería ni cableado. | UN | REDES ELECTRICAS / RED ELECTRICA CODENSA | 107480 | 6491 | 107480
| 6492 | LUMINARIA LED EATON VENTUS E04 LED 97W, 120-240 V c.a., FLUJO LUMINOSO 12348 Lm, IP 66. INCLUYE ACCESORIOS DE FIJACIÓN E INSTALACIÓN. No incluye tubería ni cableado. | UN | REDES ELECTRICAS / RED ELECTRICA CODENSA | 3101644 | 6492 | 3101644
| 6493 | LUMINARIA LED EATON, 62W, SKU 4WSI-ID2-65-SPS-UNV-L840-CD1-U, 120 V c.a., TEMP COLOR 4000 K, FLUJO LUMINOSO DE 6591 Lm, IP 66. No incluye tubería ni cableado. | UN | REDES ELECTRICAS / RED ELECTRICA CODENSA | 793342 | 6493 | 793342
| 6494 | ACOMETIDA DE TRANSFORMADOR A TABLERO DE MEDIA EN CONDUCTORES DE ALUMINIO, 4 CABLES No. 4/0 AWG, AISLADOS HFFR PARA 600 V c.a.. Incluye conductores, conexiones, accesorios de montaje, elementos de conexión y de marcación. INCLUYE SUMINISTRO E INSTALACIÓN. | ML | REDES ELECTRICAS / RED ELECTRICA CODENSA | 263762 | 6494 | 263762
| 6495 | ACOMETIDA DE GENERADOR DE EMERGENCIA A TRANSFERENCIA EN CONDUCTORES DE ALUMINIO, 4 CABLES No. 4/0 AWG, AISLADOS HFFR PARA 600 V c.a. Incluye conductores, conexiones, accesorios de montaje, elementos de conexión y de marcación. INCLUYE SUMINISTRO E INSTALACIÓN. | ML | REDES ELECTRICAS / RED ELECTRICA CODENSA | 263762 | 6495 | 263762
| 6496 | PLANTA ELÉCTRICA DIÉSEL 120 KW a 2600 m.s.n.m. | UN | REDES ELECTRICAS / RED ELECTRICA CODENSA | 53944976 | 6496 | 53944976
| 6497 | COSTO CERTIFICADO RETIE | GLB | LICENCIAS Y PERMISOS / LICENCIAS Y PERMISOS | 3695055 | 6497 | 3695055
| 6498 | INTERRUPTOR SENCILLO PARA CONTROL DE ALUMBRADO INTERIOR. Incluye accesorios de instalación. | UN | REDES ELECTRICAS / RED ELECTRICA CODENSA | 10641 | 6498 | 10641
| 6499 | CABLE HFFR No.10 EN COBRE. SUMINISTRO E INSTALACIÓN. Incluye accesorios de instalación. | ML | REDES ELECTRICAS / RED ELECTRICA CODENSA | 8795 | 6499 | 8795
| 6500 | SALIDA PARA SONIDO EMT 3/4" (POR EL TECHO DE LA PLATAFORMA). Incluye suministro e instalación | UN | REDES ELECTRICAS / RED ELECTRICA CODENSA | 174682 | 6500 | 174682
| 6501 | SALIDA EMT 3/4" PARA CCTV POR EL TECHO EN TAQUILLA. Incluye suministro e instalación | UN | REDES ELECTRICAS / RED ELECTRICA CODENSA | 147388 | 6501 | 147388
| 6502 | MEDICIÓN DE CAMPOS ELECTROMAGNÉTICOS. Incluye personal y equipo: Los equipos utilizados contarán con los certificados de calibración vigente: Detectores de campo eléctrico y magnético de baja y alta frecuencia. Telurómetros. Tecat Plus. Cámara fotográfica. Computadoras fijas. Protocolos de medición. Elaboración de informe. En cada medición se realiza un barrido perpendicular a la línea de transmisión. Se realizarán mediciones de los valores máximos de los campos electromagnéticos en diferentes puntos, de acuerdo con la metodología de la Norma 644 y se harán las comparaciones con los límites permisibles indicados en el RETIE y la normatividad internacional. | TRAMO | ENSAYOS - LABORATORIOS / ENSAYOS - LABORATORIOS | 600000 | 6502 | 600000
| 6503 | MEDICIÓN DE RESISTIVIDAD. Incluye personal y equipo: Los equipos utilizados contarán con los certificados de calibración vigente: Detectores de campo eléctrico y magnético de baja y alta frecuencia. Telurómetros. Tecat Plus. Cámara fotográfica. Computadoras fijas. Protocolos de medición. Elaboración de informe. En cada medición se realiza un barrido perpendicular a la línea de transmisión. Se realizarán mediciones de los valores máximos de los campos electromagnéticos en diferentes puntos, de acuerdo con la metodología de la Norma 644 y se harán las comparaciones con los límites permisibles indicados en el RETIE y la normatividad internacional. | TRAMO | ENSAYOS - LABORATORIOS / ENSAYOS - LABORATORIOS | 468405 | 6503 | 468405
| 6504 | DISEÑO Y MODELAMIENTO PUESTA A TIERRA TIPO. Incluye personal y equipo: Los equipos utilizados contarán con los certificados de calibración vigente: Detectores de campo eléctrico y magnético de baja y alta frecuencia. Telurómetros. Tecat Plus. Cámara fotográfica. Computadoras fijas. Protocolos de medición. Elaboración de informe. En cada medición se realiza un barrido perpendicular a la línea de transmisión. Se realizarán mediciones de los valores máximos de los campos electromagnéticos en diferentes puntos, de acuerdo con la metodología de la Norma 644 y se harán las comparaciones con los límites permisibles indicados en el RETIE y la normatividad internacional. | TRAMO | ENSAYOS - LABORATORIOS / ENSAYOS - LABORATORIOS | 468405 | 6504 | 468405
| 6505 | ROCERÍA EN LOTE PORTAL | M2 | MANTENIMIENTO Y REHABILITACION DE VIAS / ACTIVIDADES ADICIONALES | 1274 | 6505 | 1274
| 6506 | BAJANTE EN LÁMINA GALVANIZADA CAL. 22 INSPECCIONABLE, INCLUYE PINTURA EPÓXICA GRIS HUMO PARA RECUBRIMIENTO. | ML | ANÁLISIS AUXILIARES / CARPINTERÍA METÁLICA | 111274 | 6506 | 111274
| 6507 | VIDRIO TEMPLADO DE 10 mm CON PERFORACIONES DE 1" PARA PERMITIR INTERLOCUCIÓN | M2 | ANÁLISIS AUXILIARES / VIDRIO | 154428 | 6507 | 154428
| 6508 | ACERO ESTRUCTURAL A572 GRADO 50 INCLUYE TRANSPORTE Y MONTAJE CON ANTICORROSIVO Y PINTURA EPOXICA. (Incluye materiales, insumos, herramientas y equipos, andamios, mano de obra calificada y todo lo necesario para desarrollar la obra. | KG | CONCRETO Y ACERO PARA ESTRUCTURAS / ESTRUCTURAS EN ACERO | 8505 | 6508 | 8505
| 6509 | LOSA DE CONCRETO MR45 (Suministro, Formaleteado, Colocación, Curado, Juntas y Acabado. Incluye Canastilla Pasa Junta. | M3 | PAVIMENTOS / PAVIMENTOS EN CONCRETO HIDRAULICO | 629441 | 6509 | 629441
| 6510 | CONSTRUCCIÓN DE BORDILLO EN CONCRETO FUNDIDO IN SITU. Incluye la preparación de la superficie de apoyo | ML | INDICES / CONSTRUCCION DE ANDENES | 33663 | 6510 | 33663
| 6511 | PISO EN MÁRMOL ROYAL VETA. Espesor mínimo de 15 mm | M2 | OBRAS DE ARTE Y EDIFICACIONES / PISOS | 260589 | 6511 | 260589
| 6512 | CONCRETO 3000 PSI PARA ANCLAJE TUBERÍA (Premezclado. Incluye Suministro, Formaleteo y Colocación) | M3 | CONCRETO Y ACERO PARA ESTRUCTURAS / CONCRETO PARA ESTRUCTURAS | 366120 | 6512 | 366120
| 6513 | PARALES EN TUBO EN ACERO INOXIDABLE DE 2 1/2" CALIBRE 16 CON HERRAJES PARA SOPORTE DE VIDRIO TEMPLADO | ML | CONCRETO Y ACERO PARA ESTRUCTURAS / ESTRUCTURAS EN ACERO | 139240 | 6513 | 139240
| 6514 | TEE PVC SOLDAR DE 1/2". Suministro en instalación | UN | REDES ACUEDUCTO / REDES ACUEDUCTO | 3070 | 6514 | 3070
| 6515 | TUBERÍA CONDUIT PVC D=3/4" (Incluye Suministro e Instalación) | ML | REDES ELECTRICAS / RED ELECTRICA CODENSA | 5677 | 6515 | 5677
| 6516 | PERNOS DE ANCLAJE F1554, GRADO 55. Incluye materiales, insumos, herramientas y equipos, andamios, mano de obra calificada y todo lo necesario para desarrollar la obra. | KG | CONCRETO Y ACERO PARA ESTRUCTURAS / ESTRUCTURAS EN ACERO | 12417 | 6516 | 12417
| 6517 | TORNILLOS A 325. Incluye materiales, insumos, herramientas y equipos, andamios, mano de obra calificada y todo lo necesario para desarrollar la obra. | KG | CONCRETO Y ACERO PARA ESTRUCTURAS / ESTRUCTURAS EN ACERO | 10549 | 6517 | 10549
| 6518 | CODO 90° CXE PVC SANITARIA D=6" (Incluye suministro e instalación). | UN | REDES ALCANTARILLADO / DRENAJE / REDES ALCANTARILLADO / DRENAJE | 75111 | 6518 | 75111
| 6519 | TRAGANTE CÚPULA DE 6" x 4". Incluye suministro e instalación | UN | REDES ALCANTARILLADO / DRENAJE / REDES ALCANTARILLADO / DRENAJE | 24775 | 6519 | 24775
| 6520 | TRAGANTE CÚPULA DE 5" x 4". Incluye suministro e instalación | UN | REDES ALCANTARILLADO / DRENAJE / REDES ALCANTARILLADO / DRENAJE | 6587 | 6520 | 6587
| 6521 | TEE REDUCIDA PVC SOLDAR DE 1" x 1/2". Suministro e instalación | UN | REDES ALCANTARILLADO / DRENAJE / REDES ALCANTARILLADO / DRENAJE | 4581 | 6521 | 4581
| 6522 | MEDIDOR DE ACUEDUCTO D= 3/4" NPT, 20mm DN | UN | REDES ACUEDUCTO / REDES ACUEDUCTO | 196126 | 6522 | 196126
| 6523 | UNIÓN UNIVERSAL D=1" (Suministro e Instalación) | UN | REDES ACUEDUCTO / REDES ACUEDUCTO | 8676 | 6523 | 8676
| 6524 | VÁLVULA CHEQUE 1" (Incluye suministro e instalación) | UN | REDES ACUEDUCTO / REDES ACUEDUCTO | 67220 | 6524 | 67220
| 6525 | FLOTADOR MECÁNICO 1" (Incluye suministro e instalación) | UN | REDES ACUEDUCTO / REDES ACUEDUCTO | 95640 | 6525 | 95640
| 6526 | CELDA TRIPLEX CON FUSIBLES 17.5 kV AISLADA EN AIRE. Incluye suministro e instalación | UN | REDES ACUEDUCTO / REDES ACUEDUCTO | 31655912 | 6526 | 31655912
| 6527 | CAJA PARA 2 MEDIDORES DE ENERGÍA TRIFÁSICO 5 AMP. 208 V / 120 V, PARA OPERACIÓN CON CT Y PARA LA CUENTA DE LA ESTACIÓN. SUMINISTRO E INSTALACIÓN. Incluye medidor de energía trifásico 20-80 AMP, caja contador trifásico para 2 medidores | UN | REDES ELECTRICAS / RED ELECTRICA CODENSA | 357776 | 6527 | 357776
| 6528 | ACOMETIDA DESDE TABLERO DE MEDIA A TABLERO DE TRANSFERENCIA EN CONDUCTORES DE ALUMINIO, 4 CABLES No. 4/0 AWG, AISLADOS HFFR PARA 600 V c.a. Incluye conductores, conexiones, accesorios de montaje, elementos de conexión y de marcación. INCLUYE SUMINISTRO E INSTALACIÓN. | ML | REDES ELECTRICAS / RED ELECTRICA CODENSA | 264903 | 6528 | 264903
| 6529 | ACOMETIDA DE TABLERO DE TRANSFERENCIA A TDP EN CONDUCTORES DE ALUMINIO, 4 CABLES No. 4/0 AWG, AISLADOS HFFR PARA 600 V c.a. Incluye conductores, conexiones, accesorios de montaje, elementos de conexión y de marcación. INCLUYE SUMINISTRO E INSTALACIÓN. | ML | REDES ELECTRICAS / RED ELECTRICA CODENSA | 267328 | 6529 | 267328
| 6530 | UPS 10 KV 208 / 120 V CON BATERÍAS. UPS TRIFÁSICA VT 10 kVA. Alto factor de potencia:1, Tecnología digital de control de corriente,aumentando la factibilidad en paralelo,pantalla LCD,sistema trifásico en entrada y salida,doble conversión en línea, control digital total con tres DSPs en rectificador IGBT, inversor, cargador. Incluye suministro e instalación | UN | REDES ELECTRICAS / RED ELECTRICA CODENSA | 15346789 | 6530 | 15346789
| 6531 | CERTIFICACIÓN E INSPECCIÓN RETILAP - Proyecto plataforma Transmilenio Portal TUNAL | GLB | LICENCIAS Y PERMISOS / LICENCIAS Y PERMISOS | 3796100 | 6531 | 3796100
| 6532 | SALIDA PARA DATOS PCV 3/4" DESDE TORNIQUETE HASTA CAJA DE HALADO. Incluye Suministro e Instalación | UN | REDES ELECTRICAS / RED ELECTRICA CODENSA | 35509 | 6532 | 35509
| 6533 | DEMARCACIÓN LÍNEA DE INICIO O FIN CARRIL, A= 0.20m l= 1.0m SEPARACIÓN= 1.0m E= 2.3mm EN PINTURA TERMOPLÁSTICA. Incluye suministro y aplicación con equipo. INCLUYE MICROESFERAS. | M2 | SEÑALIZACION / DEMARCACION DE PAVIMENTOS | 21996 | 6533 | 21996
| 6534 | ENCHAPE DE PISO PIZARRA MULTICOLOR DE 30cm x 60cm ESPESOR 7mm O MAYOR. Suministro e instalación | M2 | OBRAS DE ARTE Y EDIFICACIONES / PISOS | 103292 | 6534 | 103292
| 6535 | PISO EN CONCRETO DE 3000 PSI FUNDIDO EN SITIO | M2 | OBRAS DE ARTE Y EDIFICACIONES / PISOS | 25811 | 6535 | 25811
| 6536 | PAÑETE LISO O RÚSTICO 1:4 IMPERMEABILIZADO. (Incluye suministro e instalación hecho en obra) | M2 | OBRAS DE ARTE Y EDIFICACIONES / ACABADOS | 29288 | 6536 | 29288
| 6537 | TEMPLETES Y CONTRAVIENTOS A-706; Fy= 420 MPA. Incluye materiales, insumos, herramientas y equipos, andamios, mano de obra calificada y todo lo necesario para desarrollar la obra. | KG | CONCRETO Y ACERO PARA ESTRUCTURAS / ESTRUCTURAS EN ACERO | 9237 | 6537 | 9237
| 6538 | TUBERIA PVC U.M. EXT CORRUGADO/INT LISO U.M. NORMA NTC 3722-1 D=14" (Incluye Suministro e Instalación) | ML | REDES ALCANTARILLADO / DRENAJE / REDES ALCANTARILLADO / DRENAJE | 124101 | 6538 | 124101
| 6539 | EQUIPOS DE BOMBEO DEL SISTEMA CONTRA INCENDIO. PORTAL TUNAL | GLB | REDES ACUEDUCTO / REDES ACUEDUCTO | 195937045 | 6539 | 195937045
| 6540 | TORNIQUETE SENCILLO PARA ALTO TRÁFICO. Suministro e instalación. (El torniquete sencillo incluye suministro, instalación y puesta a punto de equipos). | UN | ANÁLISIS AUXILIARES / CARPINTERÍA METÁLICA | 9971345 | 6540 | 9971345
| 6541 | LAMINA ALFAJOR DE 6mm PARA TAPA DE TANQUE DE 1.0 m x 1.0 m. SUMINISTRO E INSTALACIÓN. | ML | CONCRETO Y ACERO PARA ESTRUCTURAS / ESTRUCTURAS EN ACERO | 139207 | 6541 | 139207
| 6542 | CODO 45° CXE PVC SANITARIA D=6" (Incluye suministro e instalación). | UN | REDES ALCANTARILLADO / DRENAJE / REDES ALCANTARILLADO / DRENAJE | 45380 | 6542 | 45380
| 6543 | TUBERÍA PVC E.L. PARA SOLDAR DE 1/2" RDE 13.5 315 PSI. Suministro en instalación. | UN | REDES ACUEDUCTO / REDES ACUEDUCTO | 5112 | 6543 | 5112
| 6544 | CODO 90° PVC SOLDAR DE 1/2". Suministro en instalación. | UN | REDES ACUEDUCTO / REDES ACUEDUCTO | 4510 | 6544 | 4510
| 6545 | REGISTRO DE CORTE 1". Suministro en instalación. | UN | REDES ACUEDUCTO / REDES ACUEDUCTO | 90127 | 6545 | 90127
| 6546 | ACOMETIDA EN CONDUCTORES DE ALUMINIO, 9 CABLES No. 500 KCMIL, AISLADOS HFFR PARA 600 V c.a.. Incluye conductores, conexiones, accesorios de montaje, elementos de conexión y de marcación. Incluye Suministro en Instalación. Para Transformador a Tablero de media TSCI, para de media a TSCI y para Generador a TSCI. Actividad para el proyecto de Ampliación del Portal TUNAL. | ML | REDES ELECTRICAS / RED ELECTRICA CODENSA | 346837 | 6546 | 346837
| 6547 | CAJA DE INSPECCIÓN. Medidas internas de 0.3mx0.3m medidas externas 0.50m x 0.50m (H=0.50m). Incluye Suministro y Construcción. Incluye Marco y Tapa. No Inc. Base y Cañuela) | UN | REDES ALCANTARILLADO / DRENAJE / REDES ALCANTARILLADO / DRENAJE | 186807 | 6547 | 186807
| 6548 | SALIDA EMT 3/4" PARA CCTV E INFORMADORES POR EL TECHO DE LA PLATAFORMA. Incluye suministro e instalación | UN | REDES ELECTRICAS / RED ELECTRICA CODENSA | 182520 | 6548 | 182520
| 6549 | SALIDA PARA DISPOSITIVOS DE DETECCIÓN, ALARMA Y SUPERVISIÓN DE EXTINCIÓN DE INCENDIOS HASTA EL PANEL DE CONTROL. Incluye tubería de 3/4" EMT, unión y curva conduit EMT de 3/4", equipos, accesorios de instalación y cableado FPLP. | UN | REDES ELECTRICAS / RED ELECTRICA CODENSA | 934900 | 6549 | 934900
| 6550 | PANEL DE CONTROL DE ALARMA CONTRA INCENDIOS. Incluye Suministro e Instalación, tubería de 3/4" EMT, unión y curva conduit EMT de 3/4", equipos, accesorios de instalación y cableado FPLP. | UN | REDES ELECTRICAS / RED ELECTRICA CODENSA | 8011902 | 6550 | 8011902
| 6551 | PLACA DE CONCRETO DE 8cm DE ESPESOR CON LÁMINA EN METALDECK 2" CALIBRE 22. (Incluye transporte, herramienta menor, mano de obra) | M2 | OBRAS DE ARTE Y EDIFICACIONES / PISOS | 85075 | 6551 | 85075
| 6552 | YEE PVC SANITARIA D=6" (Incluye suministro e instalación). | UN | REDES ALCANTARILLADO / DRENAJE / REDES ALCANTARILLADO / DRENAJE | 732040 | 6552 | 732040
| 6553 | TAPÓN DE PRUEBA PVC SANITARIA D=6" (Incluye suministro e instalación) | UN | REDES ALCANTARILLADO / DRENAJE / REDES ALCANTARILLADO / DRENAJE | 17906 | 6553 | 17906
| 6554 | SEÑALIZACIÓN PREVENTIVA PARA REDES DE SERVICIOS PÚBLICOS CON CINTA DE 500 MT X 4" PELIGRO CALIBRE 3.5 (Incluye suministro y colocación) | ML | SEÑALIZACION / OTROS-SEÑALIZACIÓN | 257 | 6554 | 257
| 6555 | REDUCCION PVC E.L. D=1" A 1/2" (Incluye suministro e instalación). | UN | REDES ACUEDUCTO / REDES ACUEDUCTO | 2630 | 6555 | 2630
| 6556 | REGISTRO DE PASO DIRECTO EN BRONCE DE 1/2". Suministro en instalación. | UN | REDES ACUEDUCTO / REDES ACUEDUCTO | 48342 | 6556 | 48342
| 6557 | TRANSFORMADOR SECO TRIFASICO 150 KVA, 11400 V - 208 / 120 V. EN CELDA PARA TRANSFORMADOR (Incluye suministro e instalación) | UN | REDES ELECTRICAS / RED ELECTRICA CODENSA | 14429517 | 6557 | 14429517
| 6558 | SALIDA PARA DATOS TOMA DOBLE EMT 3/4" AL INTERIOR DE TAQUILLA, PONCHADO DE JACKS Y CERTIFICADO DEL PUNTO. Incluye Suministro e Instalación. PROYECTO PORTAL TUNAL | UN | REDES ELECTRICAS / RED ELECTRICA CODENSA | 71852 | 6558 | 71852
| 6559 | MARCO EN LÁMINA COLD ROLLED CAL. 20 ANCLADO A MURO CON CHAZOS EXPANSIVOS DE 1/2" / 3" - HOJA EN LÁMINA CELOSÍA COLD ROLLED CAL. 18 | UN | ANÁLISIS AUXILIARES / CARPINTERÍA METÁLICA | 512328 | 6559 | 512328
| 6560 | TABLERO DE ALUMBRADO Y FUERZA A 208 / 120 VC. A. TRIFÁSICOS 5 HILOS, CON BARRA NEUTRO Y TIERRA, 40 BREAKERS DE 16A MONOFÁSICOS TIPO INDUSTRIAL, 2 BREAKERS TRIFASICOS DE 40A TIPO INDUSTRIAL, 24 CIRCUÍTOS; TTN CON TOTALIZADOR DE 200A. SUMINISTRO E INSTALACIÓN, INCLUYE CONTACTORES Y SELECTORES PARA ALUMBRADOS, DPS Y CONEXIÓN A TIERRA, SEGÚN DISEÑO. Proyecto ampliación del Portal TUNAL. | UN | REDES ELECTRICAS / RED ELECTRICA CODENSA | 4433548 | 6560 | 4433548
| 6561 | TORNIQUETE PARA PERSONAS CON MOVILIDAD REDUCIDA CON BRAZOS DE CLIP. Suministro e instalación. (El torniquete sencillo incluye suministro, instalación y puesta a punto de equipos). | UN | ANÁLISIS AUXILIARES / CARPINTERÍA METÁLICA | 13779345 | 6561 | 13779345
| 6562 | REHABILITACIÓN ANDEN ADOQUÍN ARCILLA TR LIVIANO SOBRE MORTERO. NO INCL BORDILLO. INCL. RETIRO ADOQUIN E INSTALAR EL MISMO. NO INCLUYE REDES. | UN | ANÁLISIS AUXILIARES / CARPINTERÍA METÁLICA | 49490 | 6562 | 49490
| 6563 | TRITUBO PE 100 FOPT DE 40mm (1 1/4") RDE 13.5 MULTF. D= 40 x 40 x 40 mm POLIETILENO DE ALTA DENSIDAD. Incluye Suministro e Instalación. No incluye relleno. | ML | REDES TELEFONICAS / DATOS / RED TELEFONICA COLOMBIA TELECOMUNICACIONES | 11182 | 6563 | 11182
| 6564 | BANDAS SONORAS REDUCTORAS DE VELOCIDAD DE 3cm DE ALTURA, CONSTRUIDA CON GRAVILLA DE 1/2", PINTURA DE LARGA DURACIÓN BLANCA Y RESINA EPÓXICA | M2 | REDES TELEFONICAS / DATOS / RED TELEFONICA COLOMBIA TELECOMUNICACIONES | 195282 | 6564 | 195282
| 6565 | DESMONTE Y RETIRO DE REJA DE CERRAMIENTO. INCLUYE DEMOLICIÓN DE CIMENTACIÓN, BASE Y REJA. Incluye transporte a 21 Km y disposición de materiales en sitio autorizado. | ML | DEMOLICIONES / DEMOLICIONES | 29459 | 6565 | 29459
| 6566 | DIVISIÓN EN VIDRIO TEMPLADO DE 10 mm CON PARALES Y ACCESORIOS EN ACERO INOXIDABLE. Incluye Suministro e Instalación. | M2 | OBRAS DE ARTE Y EDIFICACIONES / ACABADOS | 238552 | 6566 | 238552
| 6567 | BANDEJA PARA INTERCAMBIO DE MONEDAS EN ACERO INOXIDABLE CAL. 18 SOPORTADO CON ÁNGULOS METÁLICOS A ANTEPECHO EN MAMPOSTERÍA. Suministro e Instalación. | ML | OBRAS DE ARTE Y EDIFICACIONES / ACABADOS | 270048 | 6567 | 270048
| 6568 | CANALETA METÁLICA DE 12 cm x 5 cm CON TAPA. SUMINISTRO E INSTALACIÓN. INCLUYE TROQUE EN TAQUILLAS PARA ALOJAR LOS CONDUCTORES DE VOZ, DATOS Y ENERGÍA ENTRE LOS PUESTOS DE LAS TAQUILLAS. | ML | OBRAS DE ARTE Y EDIFICACIONES / ACABADOS | 26905 | 6568 | 26905
| 6569 | CHEVRON 90 cm x 40 cm, REFLECTIVO PRISMÁTICO TIPO VII O SUPERIOR, AMARILLO LIMÓN FLUORESCENTE EN LÁMINA GALVANIZADA, PEDESTAL EN ÁNGULO. Suministro e Instalación. | UN | SEÑALIZACION / OTROS-SEÑALIZACIÓN | 217770 | 6569 | 217770
| 6570 | PINTURA ACRÍLICA BASE AGUA (e=15mils. Incluye Suministro y Aplicación con Equipo. Incluye Microesferas). | M2 | SEÑALIZACION / DEMARCACION DE PAVIMENTOS | 17500 | 6570 | 17500
| 6571 | DEMARCACION LINEA CONTINUA A=0.12m (e=15 mils, Acrílica Base Agua. Inc. Sumin. y Aplic. con Equipo. Incl. Microesferas) | ML | SEÑALIZACION / DEMARCACION DE PAVIMENTOS | 980 | 6571 | 980
| 6572 | DEMARCACION LINEA CONTINUA A=0.15m (e=15 mils, Acrílica Base Agua. Inc. Sumin. y Aplic. con Equipo. Incl. Microesferas) | ML | SEÑALIZACION / DEMARCACION DE PAVIMENTOS | 1225 | 6572 | 1225
| 6573 | PINTURA EN PLASTICO EN FRIO METILMETACRILATO PARA MARCAS VIALES, SIN MICROESFERAS Y ESPESOR SECO SEGÚN NORMA NTC 4744. SUMINISTRO Y APLICACIÓN. (Cebras, Flechas, pictogramas, lineas de pare, senderos peatonales, achurados, etc). | M2 | SEÑALIZACION / DEMARCACION DE PAVIMENTOS | 44751 | 6573 | 44751

## Hoja1
Clic para ingresar

## CONSOLIDADO PERFILES TOTAL
No. | PERFIL VIAL POT | TIPO DE MALLA VIAL | ANCHO TOTAL MINIMO | COSTOS DIRECTOS | COSTOS INDIRECTOS | COSTO ESTIMADO TOTAL | CALZADA LIBRE PEATONAL - ANDEN |  |  |  |  | CALZADAS MIXTOS | [6 empty] | CARRIL TRANSMILENIO |  |  |  |  | CARRIL MIXTOS | [9 empty] | CICLO-RUTA |  |  |  |  | SEPARADOR LATERAL |  |  |  |  | SEPARADOR CENTRAL
|  |  | ML | KM | KM | KM | ANCHO ANDEN ML | No. ANDENES | CANTIDAD TOTAL ANDEN M2/KM | VALOR ANDEN (COSTO DIRECTO) M2 | VALOR TOTAL ANDENES (COSTO DIRECTO) KM | ANCHO CALZADA ML | No. CALZADAS | ANCHO CALZADA ML | No. CALZADAS | CANTIDAD TOTAL CALZADAS M2 /KM | VALOR CALZADA (COSTO DIRECTO) M2 | VALOR TOTAL CALZADAS (COSTO DIRECTO) KM | ANCHO CARRIL ML | No. CARRILES | CANTIDAD CARRIL M2/KM | VALOR CARRIL (COSTO DIRECTO) M2 | VALOR CARRIL (COSTO DIRECTO) KM | ANCHO CARRIL ML | No. CARRILES | CANTIDAD CARRIL M2 /KM | VALOR CARRIL (COSTO DIRECTO) M2 | VALOR CARRIL (COSTO DIRECTO) KM | ANCHO CARRIL ML | No. CARRILES | CANTIDAD CARRIL M2 /KM | VALOR CARRIL (COSTO DIRECTO) M2 | VALOR CARRIL (COSTO DIRECTO) KM | ANCHO CICLO-RUTA ML | No. CICLO-RUTAS | CANTIDAD CICLO-RUTA M2 /KM | VALOR CICLO-RUTA (COSTO DIRECTO) M2 | VALOR TOTAL CICLO- RUTAS (COSTO DIRECTO) KM | ANCHO SEP. LATER. ML | No. SEP.LATER. | CANTIDAD SEP. LATERALES M2/KM | VALOR SEP. LATER. (COSTO DIRECTO) M2 | VALOR TOTAL SEP. LATERALES (COSTO DIRECTO) KM | ANCHO SEP. CENTRAL ML | No. SEP.CENTRALES | CANTIDAD SEP. CENTRAL M2/KM | VALOR SEP. CENTRAL (COSTO DIRECTO) M2 | VALOR TOTAL SEP. CENTRAL (COSTO DIRECTO) KM
1 | V-0A PAVIMENTO ASFALTICO | ARTERIAL - PRINCIPAL NO TRONCAL | 100 | 33299568350.19 | 27902763250.9495 | 61202331601.1395 | 13.5 | 2 | 27000 | 207292.5467 | 5596898760 | 10.5 | 4 | - | - | 42000 | 356267.2719 | 14963225420 | - | - | - | 0 | 0 | 3.5 | 12 | 3500 | 356267.2719 | 1246935451.6667 | - | - | - | - | - | 2.5 | 2 | 5000 | 274462.5302 | 1372312651 | 6.5 | 2 | 13000 | 66360.8108 | 862690540 | 13 | 1 | 13000 | 52276.9092 | 679599820
2 | V-0A CONCRETO HIDRAULICO | ARTERIAL - PRINCIPAL NO TRONCAL | 100 | 31393437410.19 | 26305555750.0954 | 57698993160.2854 | 13.5 | 2 | 27000 | 207292.5467 | 5596898760 | 10.5 | 4 | - | - | 42000 | 310883.2019 | 13057094480 | - | - | - | 0 | 0 | 3.5 | 12 | 3500 | 310883.2019 | 1088091206.6667 | - | - | - | - | - | 2.5 | 2 | 5000 | 274462.5302 | 1372312651 | 6.5 | 2 | 13000 | 66360.8108 | 862690540 | 13 | 1 | 13000 | 52276.9092 | 679599820
3 | V-1A PAVIMENTO ASFALTICO | ARTERIAL - PRINCIPAL NO TRONCAL | 60 | 26115082829.4 | 21882655228.5783 | 47997738057.9783 | 8 | 2 | 16000 | 200953.6537 | 3215258460 | 9.65 | 2 | 6.4 | 2 | 32100 | 360062.5456 | 11558007715 | - | - | - | 0 | 0 | 3.2167 | 6 | 3216.6667 | 360062.5456 | 1158201188.4709 | 3.2 | 4 | 3200 | 360062.5456 | 1152200146.0436 | 3.3 | 1 | 3300 | 225936.0558 | 745588984 | 1.8 | 2 | 3600 | 191912.8111 | 690886120 | 5 | 1 | 5000 | 82981.244 | 414906220
4 | V-1A CONCRETO HIDRAULICO | ARTERIAL - PRINCIPAL NO TRONCAL | 60 | 24658254182.4 | 20661932352.9255 | 45320186535.3255 | 8 | 2 | 16000 | 200953.6537 | 3215258460 | 9.65 | 2 | 6.4 | 2 | 32100 | 314678.4756 | 10101179068 | [5 empty] | 3.2167 | 6 | 3216.6667 | 314678.4756 | 1012215763.3043 | 3.2 | 4 | 3200 | 314678.4756 | 1006971122.0436 | 3.3 | 1 | 3300 | 225936.0558 | 745588984 | 1.8 | 2 | 3600 | 191912.8111 | 690886120 | 5 | 1 | 5000 | 82981.244 | 414906220
5 | V-1B PAVIMENTO ASFALTICO Y CONCRETO HIDRAULICO | ARTERIAL - PRINCIPAL TRONCAL | 60 | 26362172196.0667 | 22089699236.6994 | 48451871432.7661 | 8 | 2 | 16000 | 207071.7787 | 3313148460 | 9.65 | 2 | - | - | 19300 | 358257.4277 | 6914368355 | 3.5 | 4 | 3500 | 359978.309 | 1259924081.6667 | 3.2167 | 6 | 3216.6667 | 358257.4277 | 1152394725.8333 | - | - | - | - | - | 3.3 | 1 | 3300 | 225936.0558 | 745588984 | 1.2 | 2 | 2400 | 180990.4667 | 434377120 | 5 | 1 | 5000 | 82981.244 | 414906220
6 | V-1B CONCRETO HIDRAULICO | ARTERIAL - PRINCIPAL TRONCAL | 60 | 25326236590.0667 | 21221655973.992 | 46547892564.0587 | 8 | 2 | 16000 | 207071.7787 | 3313148460 | 9.65 | 2 | - | - | 19300 | 304582.0077 | 5878432749 | 3.5 | 4 | 3500 | 359978.309 | 1259924081.6667 | 3.2167 | 6 | 3216.6667 | 304582.0077 | 979738791.5 | - | - | - | - | - | 3.3 | 1 | 3300 | 225936.0558 | 745588984 | 1.2 | 2 | 2400 | 180990.4667 | 434377120 | 5 | 1 | 5000 | 82981.244 | 414906220
7 | V-2A PAVIMENTO ASFALTICO | ARTERIAL COMPLEMENTARIA NO TRONCAL | 40 | 17887927534.27 | 14988861170.5091 | 32876788704.7791 | 7 | 2 | 14000 | 204545.2757 | 2863633860 | 9.25 | 2 | - | - | 18500 | 359320.5316 | 6647429835 | - | - | - | 0 | 0 | 3.0833 | 6 | 3083.3333 | 359320.5316 | 1107904972.5 | - | - | - | - | - | 2.5 | 1 | 2500 | 263280.9344 | 658202336 | - | - | - | - | - | 5 | 1 | 5000 | 82981.244 | 414906220
8 | V-2A CONCRETO HIDRAULICO | ARTERIAL COMPLEMENTARIA NO TRONCAL | 40 | 17048322239.27 | 14285329295.1329 | 31333651534.4029 | 7 | 2 | 14000 | 204545.2757 | 2863633860 | 9.25 | 2 | - | - | 18500 | 313936.4616 | 5807824540 | - | - | - | 0 | 0 | 3.0833 | 6 | 3083.3333 | 313936.4616 | 967970756.6667 | - | - | - | - | - | 2.5 | 1 | 2500 | 263280.9344 | 658202336 | - | - | - | - | - | 5 | 1 | 5000 | 82981.244 | 414906220
9 | V-2B PAVIMENTO ASFALTICO Y CONCRETO HIDRAULICO | ARTERIAL COMPLEMENTARIA NO TRONCAL | 42 | 20531740640.9367 | 17204195928.5843 | 37735936569.521 | 3.5 | 2 | 7000 | 310191.8229 | 2171342760 | 6.25 | 2 | - | - | 12500 | 368793.5532 | 4609919415 | 3.5 | 4 | 3500 | 359978.309 | 1259924081.6667 | 3.125 | 4 | 3125 | 368793.5532 | 1152479853.75 | - | - | - | - | - | 2.5 | 1 | 2500 | 263280.9344 | 658202336 | 0.5 | 2 | 1000 | 333918.3 | 333918300 | 5 | 1 | 5000 | 82981.244 | 414906220
10 | V-2B CONCRETO HIDRAULICO | ARTERIAL COMPLEMENTARIA TRONCAL | 42 | 19823854140.9367 | 16611035404.39 | 36434889545.3267 | 3.5 | 2 | 7000 | 310191.8229 | 2171342760 | 6.25 | 2 | - | - | 12500 | 312162.6332 | 3902032915 | 3.5 | 4 | 3500 | 359978.309 | 1259924081.6667 | 3.125 | 4 | 3125 | 312162.6332 | 975508228.75 | - | - | - | - | - | 2.5 | 1 | 2500 | 263280.9344 | 658202336 | 0.5 | 2 | 1000 | 333918.3 | 333918300 | 5 | 1 | 5000 | 82981.244 | 414906220
11 | V-3A PAVIMENTO ASFALTICO | ARTERIAL COMPLEMENTARIA NO TRONCAL | 31 | 15314605084.71 | 12832592767.1676 | 28147197851.8776 | 3.5 | 2 | 7000 | 231695.8229 | 1621870760 | 9.25 | 2 | - | - | 18500 | 359320.5316 | 6647429835 | - | - | - | 0 | 0 | 3.0833 | 6 | 3083.3333 | 359320.5316 | 1107904972.5 | - | - | - | - | - | 2.5 | 1 | 2500 | 263280.9344 | 658202336 | - | - | - | - | - | 3 | 1 | 3000 | 116244.2733 | 348732820
12 | V-3A CONCRETO HIDRAULICO | ARTERIAL COMPLEMENTARIA NO TRONCAL | 31 | 14448446989.71 | 12106811459.4786 | 26555258449.1886 | 3.5 | 2 | 7000 | 228850.88 | 1601956160 | 9.25 | 2 | - | - | 18500 | 316986.4454 | 5864249240 | - | - | - | 0 | 0 | 3.0833 | 6 | 3083.3333 | 316986.4454 | 977374873.3333 | - | - | - | - | - | 2.5 | 1 | 2500 | 256642.7344 | 641606836 | - | - | - | - | - | 3 | 1 | 3000 | 100755.14 | 302265420
13 | V-4 PAVIMENTO ASFALTICO | INTERMEDIA | 25 | 10427094331.63 | 8737192670.8212 | 19164287002.4512 | 4.5 | 2 | 9000 | 207262.1289 | 1865359160 | 6.5 | 2 | - | - | 13000 | 317644.9354 | 4129384160 | - | - | - | 0 | 0 | 3.25 | 4 | 3250 | 317644.9354 | 1032346040 | - | - | - | - | - | - | - | - | - | - | - | - | - | - | - | 3 | 1 | 3000 | 116244.2733 | 348732820
14 | V-4 CONCRETO HIDRAULICO | INTERMEDIA | 25 | 9874934451.63 | 8274520414.9442 | 18149454866.5742 | 4.5 | 2 | 9000 | 207262.1289 | 1865359160 | 6.5 | 2 | - | - | 13000 | 275171.0985 | 3577224280 | - | - | - | 0 | 0 | 3.25 | 4 | 3250 | 275171.0985 | 894306070 | - | - | - | - | - | - | - | - | - | - | - | - | - | - | - | 3 | 1 | 3000 | 116244.2733 | 348732820
15 | V-4A PAVIMENTO ASFALTICO | INTERMEDIA CON CICLO-RUTA | 25 | 10745886902.63 | 9004319065.4108 | 19750205968.0408 | 3 | 2 | 6000 | 245660.0433 | 1473960260 | 6.5 | 2 | - | - | 13000 | 317442.8185 | 4126756640 | - | - | - | 0 | 0 | 3.25 | 4 | 3250 | 317442.8185 | 1031689160 | - | - | - | - | - | 3 | 1 | 3000 | 237606.3303 | 712818991 | - | - | - | - | - | 3 | 1 | 3000 | 116244.2733 | 348732820
16 | V-4A CONCRETO HIDRAULICO | INTERMEDIA CON CICLO-RUTA | 25 | 10196354542.63 | 8543848491.7816 | 18740203034.4116 | 3 | 2 | 6000 | 245660.0433 | 1473960260 | 6.5 | 2 | - | - | 13000 | 275171.0985 | 3577224280 | - | - | - | 0 | 0 | 3.25 | 4 | 3250 | 275171.0985 | 894306070 | - | - | - | - | - | 3 | 1 | 3000 | 237606.3303 | 712818991 | - | - | - | - | - | 3 | 1 | 3000 | 116244.2733 | 348732820
17 | V-5 PAVIMENTO ASFALTICO | INTERMEDIA | 18 | 9030001236.58 | 7566524106.5696 | 16596525343.1496 | 4.5 | 2 | 9000 | 196385.4622 | 1767469160 | 9 | 1 | - | - | 9000 | 313720.8978 | 2823488080 | - | - | - | 0 | 0 | 3 | 3 | 3000 | 313720.8978 | 941162693.3333 | - | - | - | - | - | - | - | - | - | - | - | - | - | - | - | - | - | - | - | -
18 | V-5 CONCRETO HIDRAULICO | INTERMEDIA | 18 | 8649555756.58 | 7247736786.3647 | 15897292542.9447 | 4.5 | 2 | 9000 | 196385.4622 | 1767469160 | 9 | 1 | - | - | 9000 | 271449.1778 | 2443042600 | - | - | - | 0 | 0 | 3 | 3 | 3000 | 271449.1778 | 814347533.3333 | - | - | - | - | - | - | - | - | - | - | - | - | - | - | - | - | - | - | - | -
19 | V-5A PAVIMENTO ASFALTICO | INTERMEDIA CON CICLO-RUTA | 18 | 9396115407.58 | 7873302768.9474 | 17269418176.5274 | 3 | 2 | 6000 | 236794.0567 | 1420764340 | 9 | 1 | - | - | 9000 | 313720.8978 | 2823488080 | - | - | - | 0 | 0 | 3 | 3 | 3000 | 313720.8978 | 941162693.3333 | - | - | - | - | - | 3 | 1 | 3000 | 237606.3303 | 712818991 | - | - | - | - | - | - | - | - | - | -
20 | V-5A CONCRETO HIDRAULICO | INTERMEDIA CON CICLO-RUTA | 18 | 9015669927.58 | 7554515448.7426 | 16570185376.3226 | 3 | 2 | 6000 | 236794.0567 | 1420764340 | 9 | 1 | - | - | 9000 | 271449.1778 | 2443042600 | - | - | - | 0 | 0 | 3 | 3 | 3000 | 271449.1778 | 814347533.3333 | - | - | - | - | - | 3 | 1 | 3000 | 237606.3303 | 712818991 | - | - | - | - | - | - | - | - | - | -
21 | V-6 PAVIMENTO ASFALTICO | INTERMEDIA | 16 | 7602016890.19 | 6369970784.1853 | 13971987674.3753 | #REF! | 2 | 9500 | 192726.6116 | 1830902810 | 6.5 | 1 | - | - | 6500 | 322549.1262 | 2096569320 | - | - | - | 0 | 0 | 3.25 | 2 | 3250 | 322549.1262 | 1048284660 | - | - | - | - | - | - | - | - | - | - | - | - | - | - | - | - | - | - | - | -
22 | V-6 CONCRETO HIDRAULICO | INTERMEDIA | 16 | 7327250710.19 | 6139735497.3707 | 13466986207.5607 | 4.75 | 2 | 9500 | 192726.6116 | 1830902810 | 6.5 | 1 | - | - | 6500 | 280277.4062 | 1821803140 | - | - | - | 0 | 0 | 3.25 | 2 | 3250 | 280277.4062 | 910901570 | - | - | - | - | - | - | - | - | - | - | - | - | - | - | - | - | - | - | - | -
23 | V-7 PAVIMENTO ASFALTICO | LOCAL | 13 ML | 6244140117.33 | 5232162818.6697 | 11476302935.9997 | 3.25 | 2 | 6500 | 192271.9338 | 1249767570 | 6.5 | 1 | - | - | 6500 | 237237.6762 | 1542044895 | - | - | - | 0 | 0 | 3.25 | 2 | 3250 | 237237.6762 | 771022447.5 | - | - | - | - | - | - | - | - | - | - | - | - | - | - | - | - | - | - | - | -
24 | V-7 CONCRETO HIDRAULICO | LOCAL | 13 ML | 6446145362.33 | 5401429412.9814 | 11847574775.3114 | 3.25 | 2 | 6500 | 192271.9338 | 1249767570 | 6.5 | 1 | - | - | 6500 | 268315.4062 | 1744050140 | - | - | - | 0 | 0 | 3.25 | 2 | 3250 | 268315.4062 | 872025070 | - | - | - | - | - | - | - | - | - | - | - | - | - | - | - | - | - | - | - | -
25 | V-7 ADOQUIN EN CONCRETO | LOCAL | 13 ML | 6295627852.33 | 5275306022.9577 | 11570933875.2877 | 3.25 | 2 | 6500 | 192271.9338 | 1249767570 | 6.5 | 1 | - | - | 6500 | 245158.8662 | 1593532630 | - | - | - | 0 | 0 | 3.25 | 2 | 3250 | 245158.8662 | 796766315 | - | - | - | - | - | - | - | - | - | - | - | - | - | - | - | - | - | - | - | -
26 | V-7 ADOQUIN EN CONCRETO Y BEC | LOCAL | 13 ML | 6260099372.33 | 5245535584.0234 | 11505634956.3534 | 3.25 | 2 | 6500 | 192271.9338 | 1249767570 | 6.5 | 1 | - | - | 6500 | 239692.9462 | 1558004150 | - | - | - | 0 | 0 | 3.25 | 2 | 3250 | 239692.9462 | 779002075 | - | - | - | - | - | - | - | - | - | - | - | - | - | - | - | - | - | - | - | -
27 | V-8 ADOQUIN EN CONCRETO | LOCAL | 10 ML | 5675663072.29 | 4755817893.2779 | 10431480965.5679 | 2.5 | 2 | 5000 | 217252.66 | 1086263300 | 5 | 1 | - | - | 5000 | 256821.644 | 1284108220 | - | - | - | 0 | 0 | 2.5 | 2 | 2500 | 256821.644 | 642054110 | - | - | - | - | - | - | - | - | - | - | - | - | - | - | - | - | - | - | - | -
28 | V-9 ADOQUIN DE ARCILLA | LOCAL | 8 ML | 4980268291.25 | 4173124576.1378 | 9153392867.3878 | 8 | 1 | 8000 | 227755.13 | 1822041040 | - | - | - | - | - | - | - | - | - | - | 0 | 0 | - | - | - | - | - | - | - | - | - | - | - | - | - | - | - | - | - | - | - | - | - | - | - | - | -
29 | V-9 CONCRETO HIDRAULICO | LOCAL | 8 ML | 5334392611.25 | 4469856562.5243 | 9804249173.7743 | 8 | 1 | 8000 | 272020.67 | 2176165360 | - | - | - | - | - | - | - | - | - | - | 0 | 0 | [20 empty] | - | - | - | - | -
NOTAS VALORES DE REFERENCIA
Con el fin de dar alcance a la responsabilidad de la Entidad frente a la información que suministra al público en general, la Subdirección General de Desarrollo Urbano, a través de la Dirección Técnica Estratégica, dependencia encargada de la publicación de los precios de referencia de insumos y precios de referencia de actividades de obra en la página Web del Instituto se permite comunicar:
Primero: La Entidad no garantiza que los precios publicados se ajusten a ninguna situación técnica o proyecto particular.
Segundo: El Uso de los datos publicados compromete solamente la responsabilidad del Interesado. Por tanto, es de su competencia verificar y actualizar o no la Información.
Tercero: Los datos contenidos en la Base de Datos del IDU no reemplazan la labor contratada con los Consultores Externos, quienes tienen la obligación de evaluar, analizar y soportar caso por caso, en los términos pactados contractualmente.
Cuarto: Los Precios de Referencia publicados no son indicativos de los valores de contratación. Cada proceso licitatorio se adelanta según su propias condiciones.
Quinto: El registro de marcas o productos comerciales no presupone su recomendación de uso. Tal responsabilidad recae sobre el Consultor Interno o Externo contratado por el Instituto.
Sexto: La publicación del "Listado de Firmas Que Cotizan al IDU" en la página Web del Instituto no supone ningún tipo de favorecimiento o promoción.
Séptimo: El registro de Precios de Insumos no tiene en cuenta escalas por volumen de compras ni descuentos por ningún concepto. Como regla general tiene en cuenta el IVA y el valor de transporte. El Interesado debe verificar esta condición con su Proveedor.
OBSERVACIONES GENERALES PERFILES VIALES POT:
1) Estos valores de referencia corresponden a un estimado presupuestal, en las unidades indicadas, a nivel de Idea.
2) NO incluye costo de: predios, intersecciones, puentes, deprimidos, ni de redes relacionadas con estas estructuras.
3) El valor de CicloRuta incluye costos de demarcación y señalización por kilómetro.
4) El valor de calzadas de mixtos NO incluye costos de señalización vertical.
5) El valor de calzadas de transmilenio NO incluye costos de estaciones de transmilenio, ni de puentes peatonales, ni de señalización vertical.
6) Los porcentajes aplicados a los Costos Indirectos corresponden a datos históricos promedios de obras IDU. NO OBSTANTE ESTOS DEBEN CALCULARSE PARA CADA PROYECTO PARTICULAR.
7) Las estructuras propuestas se plantean a nivel conceptual, la definición de la estructura deberá estar soportada con diseños y estudios que avalen los materiales y espesores a utilizar en un proyecto específico.
8) Por las condiciones variables del suelo de la ciudad de Bogotá, se plantean Bases Granulares estabilizadas, Base Estabilizada con Emulsión (BEE), Base Estabilizada con Cemento (BEC) y Material Bituminoso Reciclado (MBR).
9) Se plantean tipos de estructuras de pavimento con diferentes espesores con base en el tipo de perfil vial y de acuerdo con el uso de la calzada.
10) Los espesores están expresados en cm.
11) Para las estructuras de Calzada Libre Peatonal (andén), se hace uso de los criterios de diseño 1 y 2 de la cartilla de espacio público - SDP 2016 y se ajustó la cantidad de geotextil de acuerdo con la Cartilla de espacio público - SDP 2018.
12) Para malla vial arterial, el TPD asumido se calculó a partir de los volúmenes vehiculares de la cartilla de la SDM, año 2016.
13) Para la malla vial intermedia, el TPD asumido fue el resultado del retrocalculo a partir de los datos de SNeff obtenidos en los contratos 1784-2015, 1801-2015 y 1802-2015 de diagnóstico del año 2016.
14) Los diseños de las estructuras de pavimento flexible y rígido de calzadas Mixtas, Transmilenio y CicloRuta fueron desarrolladas a partir de la Guía AASHTO de Diseño de estructuras de pavimentos, 1993.
15) Los factores daño para vehiculo tipo camión fueron tomados del documento técnico "Efecto del tránsito en las Estructuras de Pavimento" del IDU, año 2014
16) Para el período de diseño, se asume una tasa de crecimiento vehicular de 2,28% según lo establecido por la SDM. SDM - DSVCT IDU 2017
17) Se asume un CBR de la subrasante de 2% típico de suelos arcillosos y limosos de la ciudad de Bogotá.
18) La metodología utilizada para la definición del espesor de la estabilización del suelo de subrasantes fue Giroud y Han.
19) Se plantea la estabilización del suelo de subrasante con cal y reforzado con geomalla, alcanzando un CBR combinado del 7%, para los Perfiles Viales POT V0 a V6.
20) Se asumen los aportes estructurales de la metodología AASHTO (a1, a2, a3 y mi) para el diseño de un pavimento flexible nuevo.
21) Se asume un módulo de rotura de 4,2MPa, para los diseños de pavimento rígido.
22) Se asume una serviciabilidad final de 3,0.
23) Se asume un coeficiente de transferencia de carga de 2,7.
24) Se asume un coeficiente de drenaje para pavimento rígido de 1,0.
25) Se asume un material granular sin ligante con un módulo cercano a 15.000MPa (LS de 1,0), para pavimento rígido.
26) Se asume el módulo de elasticidad de 24.870 MPa para un concreto de 28MPa de resistencia a la compresión con base en la ecuación de correlación para los materiales de Colombia según NSR-10 (4700*f´c 0,5).
27) El k de reacción combinado se obtuvo mediante interpolación de la metodología AASHTO.
28) Para la malla vial arterial e intermedia, se seleccionan los materiales para tránsito T4-T5 de la especificación IDU-ET-2011.
29) Para malla vial local, los espesores se obtuvieron de la cartilla de pavimentos de bajos volumenes de tránsito para Bogotá, IDU - 2014.
30) Para la CicloRuta, los espesores se obtuvieron de un análisis de sensibilidad (AASHTO) de tipo de suelo y ejes equivalentes.
31) Las cantidades de los componentes fueron suministradas por el especialista DTP correspondiente. (CicloRuta, Redes Húmedas, Redes Secas, Transito y Urbanismo).
OBSERVACIONES COMPONENTE DE REDES HIDROSANITARIAS
1) El presente estimado presupuestal es indicativo y no suple los resultados de estudios de prefactibilidad, factibilidad o diseños de redes de acueducto y alcantarillado, se consideró sin tener en cuenta las diversas variables que influyen directamente en el dimensionamiento de la infraestructura.
2) De acuerdo con la geometría de la vía, a su trazado y a la ubicación de la misma dentro de la ciudad, los items presentarán variaciones tanto en su descripción como en su cantidad.
3) La proyección de infraestructura de acueducto y alcantarillado está sujeta a los planes de expansión por parte de la EAB ESP y a la presencia de redes existentes en la zona del proyecto.
4) No incluye renovación ni traslados de infraestructura hidrosanitaria existente afectada.
5) No inlcuye ninguna labor asociada al diseño, construcción, traslado o renovación de redes troncales de alcantarillado y/o matrices de acueducto.
6) La proyección de conexiones domiciliarias y acometidas está sujeta a la distribución urbanística y predial presente en el área de estudio.
7) No incluye diseños de detalle, maniobras de desvío, suspensión del servicio y reconexión del mismo.
RESUMEN DE CANTIDADES COMPONENTE REDES HIDROSANITARIAS
1) Tubería de red pluvial de 12" aumentando a 32" bajo cada eje.
2) Pozo de inspección cada 70m promedio por cada línea de tuberías, profundidad promedio 3.5m.
3) 2 sumideros tipo andén colindantes a Espacio Público peatonal cada 80m (promedio).
4) 2 sumideros tipo vía colindantes al separador central cada 80m (promedio).
5) Conexión de sumideros a red pluvial en tubería de 10", longitud de 10m promedio de conexión.
7) 60% longitud de la vía de áreas permeables en cada andén con cajas de inspección cada 50m, drenaje inferior con tubería de 4".
8) Conexión de cajas de inspección de las áreas permeables a red pluvial en tubería de 6", longitud de conexión de 15m promedio.
9) Posibles cruces transversales de redes troncales/matrices que requieren protección con cárcamo cada 500m.
10) Cárcamos de protección con longitud igual al ancho total del perfil de vía.
11) Entibado de madera para tuberías Ø<=24", para tuberías Ø>24" usar entibado metálico.
12) Tubería de red sanitaria de 8" aumentando a 16" bajo cada eje.
13) Pozo de inspección cada 70m promedio por cada línea de tuberías, profundidad promedio 3.5m.
14) Cajas de inspección para domiciliaria por cada predio, 240 predios promedio por andén.
15) Conexión de cajas domiciliarias a red sanitaria en tubería de 6", longitud de conexión de 15m promedio.
16) Posibles cruces transversales de redes troncales/matrices que requieren protección con cárcamo cada 500m.
17) Cárcamos de protección con longitud igual al ancho total del perfil de vía.
18) Entibado de madera para tuberías Ø<=24", para tuberías Ø>24" usar entibado metálico.
19) Tubería de acueducto de 12" en acero y pvc por uno de los dos andenes.
20) Tubería de acueducto de 10" en pvc por uno de los dos andenes.
21) 4 cruces transversales de tubería de acueducto de 12" para cerrar circuitos de 60m cada uno.
22) 13 derivaciones por andén a posibles bocacalles de 18m de longitud con empates ortogonales a tuberías de 8", 6", 4" o 3".
23) Válvulas de 12" cada 250m.
24) Válvulas de 8", 6", 4" y 3" por cada derivación a bocacalles.
25) Hidrantes cada 140m aproximadamente por cada andén.
26) Posibles cruces transversales de redes que requieren protección con cárcamo cada 200m.
27) Cárcamos de protección con longitud igual al ancho total del perfil de vía.
28) Entibado de madera para tuberías de acueducto con diámetros menores a 36".
29) Conexión de acometida de 1/2" por cada predio, 240 predios promedio por andén por km.
OBSERVACIONES COMPONENTE DE URBANISMO
1) PARA LAS VIAS DE LA MALLA VIAL ARTERIAL (PERFILES VIALES POT V-0 a V-3) NO SE CONSIDERA PERTINENTE DEJAR RAMPAS DADO QUE ESTO VARIA SEGÚN EL LICENCIAMIENTRO DE LOS PREDIOS Y NO APLICA EL ACCESO VEHICULAR A PREDIOS POR ESTA MALLA. (Artículo 197 - Decreto 190/04 "Los estacionamientos no podrán tener acceso o salida directa sobre vías de la malla vial arterial").
2) En los Perfiles Viales POT V-0 a V-6 y el V-9, se consideró 1 árbol cada 10 m en cada costado, cada uno con contenedor de árboles Tipo B20 (Tipo A) y con protector de árbol de dos tubos Tipo M91.
3) Para todos los Perfiles Viales POT se consideró 1 caneca cada 50 m en cada costado.
4) En los Perfiles Viales POT V-0 a V-6 se consideró 1 banca aproximadamente cada 30 m en cada costado .
OBSERVACIONES COMPONENTE DE TRANSITO
1) En el Perfil Vial POT V-0, en CicloRuta y calzadas, para el cálculo de señalización se contemplaron nueve (9) intersecciones y un paso peatonal a nivel por kilómetro.
2) En los Perfiles Viales POT V-1 a V-9, en CicloRuta y calzadas, para el cálculo de señalización se contemplaron nueve (9) intersecciones por kilómetro.
3) Este estimado presupuestal no contempla cantidades de amoblamiento semafórico.
REFERENCIA BIBLIOGRÁFICA
 Manual de Diseño de Bajos Volúmenes de Tránsito -IDU, 2014
 Cartilla de Espacio Público - SDP, 2016, 2018.
 Documento técnico "Efecto del tránsito en las Estructuras de Pavimento" - IDU, 2014
 Contratos IDU 1784-2015, 1801-2015, 1802-2015
 Guía AASHTO de Diseño de estructuras de pavimentos, 1993
 Determinación del Peso por Eje de los Buses, Articulados y Buses Alimentadores del Sistema Transmilenio, Universidad de Los Andes, 2004
 Pavimentos, Materiales, Construcción y Diseño, Hugo Rondón y Fredy Reyes, 2015
 Especificaciones IDU-ET-2011
PERFILES VIALES POT - CONSTRUCCION - POR SECCION POR KILOMETRO
VALORES ESTIMADOS DE REFERENCIA - PRECIOS A JUNIO 30 DE 2018
Clic para regresar

## V-OA ASFALTO X CAPITULOS
PERFIL VIAL V-0A - CONSTRUCCION - MALLA VIAL ARTERIAL - NO TRONCAL CALZADA EN PAVIMENTO ASFALTICO
APUs A JUNIO 30 DEL 2018 |  |  |  | DIMENSIONES, CANTIDADES Y VALORES POR SECCIÓN DEL PERFIL VIAL
ID | DESCRIPCION |  | VALOR TOTAL COMPONENTE | ANCHO ML | LARGO ML | CANTIDAD | AREA TOTAL M2/KM | COSTOS DIRECTOS VALOR M2 | COSTOS DIRECTOS VALOR CARRIL Y/O SECCION KM
1
1 | CALZADA LIBRE PEATONAL - ALAMEDA |  | 5596898760 | 13.5 | 1000 | 2 | 27000 | 207292.5467 | 2798449380
2 | CICLO-RUTA |  | 1372312651 | 2.5 | 1000 | 2 | 5000 | 274462.5302 | 686156325.5
3 | CALZADAS MIXTOS |  | 14963225420 | 10.5 | 1000 | 4 | 42000 | 356267.2719 | 1246935451.6667
4 | SEPARADORES LATERALES |  | 862690540 | 6.5 | 1000 | 2 | 13000 | 66360.8108 | 431345270
5 | SEPARADOR CENTRAL |  | 679599820 | 13 | 1000 | 1 | 13000 | 52276.9092 | 679599820
6 | REDES HIDRAULICAS Y SANITARIAS |  | 6877939707.19
7 | REDES SECAS |  | 2946901452 | PLANO / ESQUEMA / ESTRUCTURA
VALOR COSTO DIRECTO ESTIMADO TOTAL DE REFERENCIA POR KILOMETRO PERFIL VIAL V-OA ASFALTO |  |  | 33299568350.19
Administración |  | 24.5% | 8158394245.7966
Imprevistos |  | 1% | 332995683.5019
Utilidad |  | 4.5% | 1498480575.7586
COSTO TOTAL CON AIU |  |  | 43289438855.247
Costos Gestión Ambiental |  | 7% | 2330969784.5133
Costos Gestión Social |  | 2% | 665991367.0038
Costos Plan de Manejo de Tráfico |  | 7% | 2330969784.5133
VALOR DE OBRA |  |  | 48617369791.2774
INTERVENTORIA DE OBRA |  | 7% | 3403215885.3894
VALOR OBRA MAS INTERVENTORIA DE OBRA |  |  | 52020585676.6668
COSTO ESTUDIOS Y DISEÑOS |  | 7% | 3403215885.3894
INTERVENTORIA DE ESTUDIOS Y DISEÑOS |  | 12% | 408385906.2467
VALOR ESTUDIOS Y DISEÑOS MAS INTERVENTORIA DE ESTUDIOS Y DISEÑOS |  |  | 3811601791.6361
FONDO ESPECIAL PARA COMPENSACIONES SDA |  | 1% | 332995683.5019
VALOR TOTAL DE OBRA SIN AJUSTES |  |  | 56165183151.8049
AJUSTES POR CAMBIO DE VIGENCIA (OBRA) |  | 9% | 4375563281.215
AJUSTES POR CAMBIO DE VIGENCIA (INTERVENTORIA DE OBRA) |  | 12% | 408385906.2467
AJUSTES POR CAMBIO DE VIGENCIA (ESTUDIOS Y DISEÑOS) |  | 6% | 204192953.1234
AJUSTES POR CAMBIO DE VIGENCIA (INTERVENTORIA DE ESTUDIOS Y DISEÑOS) |  | 12% | 49006308.7496
VALOR TOTAL DE OBRA CON AJUSTES |  |  | 61202331601.1395
VALOR ESTIMADO TOTAL COSTOS DIRECTOS MAS INDIRECTOS POR KILOMETRO PERFIL VIAL V-OA ASFALTO |  |  | 61202331601.1395
NOTAS VALORES DE REFERENCIA
Con el fin de dar alcance a la responsabilidad de la Entidad frente a la información que suministra al público en general, la Subdirección General de Desarrollo Urbano, a través de la Dirección Técnica Estratégica, dependencia encargada de la publicación de los precios de referencia de insumos y precios de referencia de actividades de obra en la página Web del Instituto se permite comunicar:
Primero: La Entidad no garantiza que los precios publicados se ajusten a ninguna situación técnica o proyecto particular.
Segundo: El Uso de los datos publicados compromete solamente la responsabilidad del Interesado. Por tanto, es de su competencia verificar y actualizar o no la Información.
Tercero: Los datos contenidos en la Base de Datos del IDU no reemplazan la labor contratada con los Consultores Externos, quienes tienen la obligación de evaluar, analizar y soportar caso por caso, en los términos pactados contractualmente.
Cuarto: Los Precios de Referencia publicados no son indicativos de los valores de contratación. Cada proceso licitatorio se adelanta según su propias condiciones.
Quinto: El registro de marcas o productos comerciales no presupone su recomendación de uso. Tal responsabilidad recae sobre el Consultor Interno o Externo contratado por el Instituto.
Sexto: La publicación del "Listado de Firmas Que Cotizan al IDU" en la página Web del Instituto no supone ningún tipo de favorecimiento o promoción.
Séptimo: El registro de Precios de Insumos no tiene en cuenta escalas por volumen de compras ni descuentos por ningún concepto. Como regla general tiene en cuenta el IVA y el valor de transporte. El Interesado debe verificar esta condición con su Proveedor.
OBSERVACIONES GENERALES PERFILES VIALES POT:
1) Estos valores de referencia corresponden a un estimado presupuestal, en las unidades indicadas, a nivel de Idea.
2) NO incluye costo de: predios, intersecciones, puentes, deprimidos, ni de redes relacionadas con estas estructuras.
3) El valor de CicloRuta incluye costos de demarcación y señalización por kilómetro.
4) El valor de calzadas de mixtos NO incluye costos de señalización vertical.
5) El valor de calzadas de transmilenio NO incluye costos de estaciones de transmilenio, ni de puentes peatonales, ni de señalización vertical.
6) Los porcentajes aplicados a los Costos Indirectos corresponden a datos históricos promedios de obras IDU. NO OBSTANTE ESTOS DEBEN CALCULARSE PARA CADA PROYECTO PARTICULAR.
7) Las estructuras propuestas se plantean a nivel conceptual, la definición de la estructura deberá estar soportada con diseños y estudios que avalen los materiales y espesores a utilizar en un proyecto específico.
8) Por las condiciones variables del suelo de la ciudad de Bogotá, se plantean Bases Granulares estabilizadas, Base Estabilizada con Emulsión (BEE), Base Estabilizada con Cemento (BEC) y Material Bituminoso Reciclado (MBR).
9) Se plantean tipos de estructuras de pavimento con diferentes espesores con base en el tipo de perfil vial y de acuerdo con el uso de la calzada.
10) Los espesores de las estructuras están expresados en cm.
11) Para las estructuras de Calzada Libre Peatonal (andén), se hace uso de los criterios de diseño 1 y 2 de la cartilla de espacio público - SDP 2016 y se ajustó la cantidad de geotextil de acuerdo con la Cartilla de espacio público - SDP 2018.
12) Para malla vial arterial, el TPD asumido se calculó a partir de los volúmenes vehiculares de la cartilla de la SDM, año 2016.
13) Para la malla vial intermedia, el TPD asumido fue el resultado del retrocalculo a partir de los datos de SNeff obtenidos en los contratos 1784-2015, 1801-2015 y 1802-2015 de diagnóstico del año 2016.
14) Los diseños de las estructuras de pavimento flexible y rígido de calzadas Mixtas, Transmilenio y CicloRuta fueron desarrolladas a partir de la Guía AASHTO de Diseño de estructuras de pavimentos, 1993.
15) Los factores daño para vehiculo tipo camión fueron tomados del documento técnico "Efecto del tránsito en las Estructuras de Pavimento" del IDU, año 2014
16) Para el período de diseño, se asume una tasa de crecimiento vehicular de 2,28% según lo establecido por la SDM. SDM - DSVCT IDU 2017
17) Se asume un CBR de la subrasante de 2% típico de suelos arcillosos y limosos de la ciudad de Bogotá.
18) La metodología utilizada para la definición del espesor de la estabilización del suelo de subrasantes fue Giroud y Han.
19) Se plantea la estabilización del suelo de subrasante con cal y reforzado con geomalla, alcanzando un CBR combinado del 7%, para los Perfiles Viales POT V0 a V6.
20) Se asumen los aportes estructurales de la metodología AASHTO (a1, a2, a3 y mi) para el diseño de un pavimento flexible nuevo.
21) Se asume un módulo de rotura de 4,2MPa, para los diseños de pavimento rígido.
22) Se asume una serviciabilidad final de 3,0.
23) Se asume un coeficiente de transferencia de carga de 2,7.
24) Se asume un coeficiente de drenaje para pavimento rígido de 1,0.
25) Se asume un material granular sin ligante con un módulo cercano a 15.000MPa (LS de 1,0), para pavimento rígido.
26) Se asume el módulo de elasticidad de 24.870 MPa para un concreto de 28MPa de resistencia a la compresión con base en la ecuación de correlación para los materiales de Colombia según NSR-10 (4700*f´c 0,5).
27) El k de reacción combinado se obtuvo mediante interpolación de la metodología AASHTO.
28) Para la malla vial arterial e intermedia, se seleccionan los materiales para tránsito T4-T5 de la especificación IDU-ET-2011.
29) Para malla vial local, los espesores se obtuvieron de la cartilla de pavimentos de bajos volumenes de tránsito para Bogotá, IDU - 2014.
30) Para la CicloRuta, los espesores se obtuvieron de un análisis de sensibilidad (AASHTO) de tipo de suelo y ejes equivalentes.
31) Las cantidades de los componentes fueron suministradas por el especialista DTP correspondiente. (CicloRuta, Redes Húmedas, Redes Secas, Transito y Urbanismo).
OBSERVACIONES COMPONENTE DE REDES HIDROSANITARIAS
1) El presente estimado presupuestal es indicativo y no suple los resultados de estudios de prefactibilidad, factibilidad o diseños de redes de acueducto y alcantarillado, se consideró sin tener en cuenta las diversas variables que influyen directamente en el dimensionamiento de la infraestructura.
2) De acuerdo con la geometría de la vía, a su trazado y a la ubicación de la misma dentro de la ciudad, los items presentarán variaciones tanto en su descripción como en su cantidad.
3) La proyección de infraestructura de acueducto y alcantarillado está sujeta a los planes de expansión por parte de la EAB ESP y a la presencia de redes existentes en la zona del proyecto.
4) No incluye renovación ni traslados de infraestructura hidrosanitaria existente afectada.
5) No inlcuye ninguna labor asociada al diseño, construcción, traslado o renovación de redes troncales de alcantarillado y/o matrices de acueducto.
6) La proyección de conexiones domiciliarias y acometidas está sujeta a la distribución urbanística y predial presente en el área de estudio.
7) No incluye diseños de detalle, maniobras de desvío, suspensión del servicio y reconexión del mismo.
RESUMEN DE CANTIDADES COMPONENTE REDES HIDROSANITARIAS
1) Tubería de red pluvial de 12" aumentando a 32" bajo cada eje.
2) Pozo de inspección cada 70m promedio por cada línea de tuberías, profundidad promedio 3.5m.
3) 2 sumideros tipo andén colindantes a Espacio Público peatonal cada 80m (promedio).
4) 2 sumideros tipo vía colindantes al separador central cada 80m (promedio).
5) Conexión de sumideros a red pluvial en tubería de 10", longitud de 10m promedio de conexión.
7) 60% longitud de la vía de áreas permeables en cada andén con cajas de inspección cada 50m, drenaje inferior con tubería de 4".
8) Conexión de cajas de inspección de las áreas permeables a red pluvial en tubería de 6", longitud de conexión de 15m promedio.
9) Posibles cruces transversales de redes troncales/matrices que requieren protección con cárcamo cada 500m.
10) Cárcamos de protección con longitud igual al ancho total del perfil de vía.
11) Entibado de madera para tuberías Ø<=24", para tuberías Ø>24" usar entibado metálico.
12) Tubería de red sanitaria de 8" aumentando a 16" bajo cada eje.
13) Pozo de inspección cada 70m promedio por cada línea de tuberías, profundidad promedio 3.5m.
14) Cajas de inspección para domiciliaria por cada predio, 240 predios promedio por andén.
15) Conexión de cajas domiciliarias a red sanitaria en tubería de 6", longitud de conexión de 15m promedio.
16) Posibles cruces transversales de redes troncales/matrices que requieren protección con cárcamo cada 500m.
17) Cárcamos de protección con longitud igual al ancho total del perfil de vía.
18) Entibado de madera para tuberías Ø<=24", para tuberías Ø>24" usar entibado metálico.
19) Tubería de acueducto de 12" en acero y pvc por uno de los dos andenes.
20) Tubería de acueducto de 10" en pvc por uno de los dos andenes.
21) 4 cruces transversales de tubería de acueducto de 12" para cerrar circuitos de 60m cada uno.
22) 13 derivaciones por andén a posibles bocacalles de 18m de longitud con empates ortogonales a tuberías de 8", 6", 4" o 3".
23) Válvulas de 12" cada 250m.
24) Válvulas de 8", 6", 4" y 3" por cada derivación a bocacalles.
25) Hidrantes cada 140m aproximadamente por cada andén.
26) Posibles cruces transversales de redes que requieren protección con cárcamo cada 200m.
27) Cárcamos de protección con longitud igual al ancho total del perfil de vía.
28) Entibado de madera para tuberías de acueducto con diámetros menores a 36".
29) Conexión de acometida de 1/2" por cada predio, 240 predios promedio por andén por km.
OBSERVACIONES COMPONENTE DE URBANISMO
1) PARA LAS VIAS DE LA MALLA VIAL ARTERIAL (PERFILES VIALES POT V-0 a V-3) NO SE CONSIDERA PERTINENTE DEJAR RAMPAS DADO QUE ESTO VARIA SEGÚN EL LICENCIAMIENTRO DE LOS PREDIOS Y NO APLICA EL ACCESO VEHICULAR A PREDIOS POR ESTA MALLA. (Artículo 197 - Decreto 190/04 "Los estacionamientos no podrán tener acceso o salida directa sobre vías de la malla vial arterial").
2) En los Perfiles Viales POT V-0 a V-6 y el V-9, se consideró 1 árbol cada 10 m en cada costado, cada uno con contenedor de árboles Tipo B20 (Tipo A) y con protector de árbol de dos tubos Tipo M91.
3) Para todos los Perfiles Viales POT se consideró 1 caneca cada 50 m en cada costado.
4) En los Perfiles Viales POT V-0 a V-6 se consideró 1 banca aproximadamente cada 30 m en cada costado .
OBSERVACIONES COMPONENTE DE TRANSITO
1) En el Perfil Vial POT V-0, en CicloRuta y calzadas, para el cálculo de señalización se contemplaron nueve (9) intersecciones y un paso peatonal a nivel por kilómetro.
2) En los Perfiles Viales POT V-1 a V-9, en CicloRuta y calzadas, para el cálculo de señalización se contemplaron nueve (9) intersecciones por kilómetro.
3) Este estimado presupuestal no contempla cantidades de amoblamiento semafórico.
REFERENCIA BIBLIOGRÁFICA
Manual de Diseño de Bajos Volúmenes de Tránsito -IDU, 2014
Cartilla de Espacio Público - SDP, 2016, 2018.
Documento técnico "Efecto del tránsito en las Estructuras de Pavimento" - IDU, 2014
Contratos IDU 1784-2015, 1801-2015, 1802-2015
Guía AASHTO de Diseño de estructuras de pavimentos, 1993
Determinación del Peso por Eje de los Buses, Articulados y Buses Alimentadores del Sistema Transmilenio, Universidad de Los Andes, 2004
Pavimentos, Materiales, Construcción y Diseño, Hugo Rondón y Fredy Reyes, 2015
Especificaciones IDU-ET-2011
PERFIL VIAL POT - VALORES ESTIMADOS DE REFERENCIA POR KILOMETRO
Clic para regresar
Ver el presupuesto detallado

## V-OA ASFALTO DETALLADO
PERFIL VIAL V-0A - CONSTRUCCION - MALLA VIAL ARTERIAL - NO TRONCAL CALZADA EN PAVIMENTO ASFALTICO
APUs A JUNIO 30 DE 2018
|  | 1 | CALZADAS LIBRES PEATONALES - ALAMEDAS |  |  | VALOR SECCION |  | 5596898760
| CODIGO IDU | ID | DESCRIPCION | UND | VALOR UNITARIO | CANTIDAD | TOTAL ACTIVIDAD | VALOR TOTAL COMPONENTE
|  | 1.1 | PRELIMINARES |  |  |  |  | 58737600
| 3007 | 1.1.1 | REPLANTEO GENERAL | M2 | 586 | 27000 | 15822000
| 3012 | 1.1.2 | DEMOLICION PISOS DE CONCRETO (Espesor variable. Incluye Cargue). No incluye transporte y disposición final de sobrantes. Rendimiento estimado para un espesor de 0.10m | M2 | 5486 | 2700 | 14812200
| 3021 | 1.1.3 | DEMOLICION PAVIMENTO ASFALTICO (Espesor Variable. Incluye Cargue). No incluye transporte y disposición final de sobrantes. Rendimiento estimado para espesores max. 0.15m | M2 | 5022 | 2700 | 13559400
| 3011 | 1.1.4 | DEMOLICION MANUAL SARDINEL EXISTENTE (Incluye Cargue). No incluye transporte y disposición final de sobrantes. | ML | 3636 | 4000 | 14544000
0
|  | 1.2 | PAVIMENTOS |  |  |  |  | 2241768500
| 4907 | 1.2.1 | SUBBASE GRANULAR PEATONAL SBG_PEA. SUMINISTRO, EXTENDIDO MANUAL, NIVELACIÓN, HUMEDECIMIENTO Y COMPACTACIÓN | M3 | 101899 | 4050 | 412690950
| 6053 | 1.2.2 | CAPA DE SUELO DE SUBRASANTE ESTABILIZADA CON CAL HIDRATADA TIPO N, IN SITU AL 4%. (SUMINISTRO, EXTENDIDO, NIVELACION, HUMEDECIMIENTO Y COMPACTACION). | M3 | 89614 | 5400 | 483915600
| 3009 | 1.2.3 | EXCAVACION MANUAL PARA REDES PROFUNDIDAD 0m - 2m (Incluye Cargue) | M3 | 25076 | 9450 | 236968200
| 3017 | 1.2.4 | TRANSPORTE Y DISPOSICION FINAL DE ESCOMBROS EN SITIO AUTORIZADO (distancia de transporte 21 Km). A distancia mayor del acarreo libre (90 m) en sitio autorizado por la entidad Ambiental competente. | M3 | 23644 | 23562.5 | 557111750
| 4014 | 1.2.5 | GEOTEXTIL NT 3000 PARA SEPARACION SUBRASANTE/CAPAS GRANULARES (Incluye Suministro e Instalación) | M2 | 7716 | 54000 | 416664000
| 4905 | 1.2.6 | GEODREN VIAL DE 100mm x 1.0m. SUMINISTRO E INSTALACIÓN. (INCLUYE EXCAVACIÓN MANUAL e= 30cm Y RELLENO EN MATERIAL SELECCIONADO PROVENIENTE DE EXCAVACIÓN.. | ML | 67209 | 2000 | 134418000
|  | 1.3 | URBANISMO |  |  |  |  | 3296392660
| 4074 | 1.3.1 | PISO EN LOSETA PREFABRICADA A50 (Suministro e Instalación. Incluye Base 4cm Arena Nivelacion y Arena de Sello) | M2 | 51559 | 25400 | 1309598600
| 4054 | 1.3.2 | SARDINEL TIPO A10 (Suministro e Instalación. Incluye 3cm Mortero 2000 PSI) | ML | 48945 | 8000 | 391560000
| 3210 | 1.3.3 | BORDILLO PREFABRICADO A80 (Suministro e Instalación. Incluye 3cm Mortero de Nivelación 2000 PSI) | ML | 38148 | 6000 | 228888000
| 3403 | 1.3.4 | CONTENEDOR DE RAICES TIPO B20 (TIPO A) (1.2x1.2x1.40m. Inc. Suministro, Construcción y filtro en gravilla. No Inc. Tierra) | UN | 556600 | 200 | 111320000
| 4856 | 1.3.5 | PISOS EN LOSETA PREFABRICADA A55 TÁCTIL ALERTA O A56 GUIA 40x40x6 cm. SUMINISTRO E INSTALACIÓN. (INCLUYE 4cm DE MORTERO 1:5 HECHO EN OBRA PARA BASE Y ARENA DE PEÑA PARA SELLO). | M2 | 58477 | 1600 | 93563200
| 3397 | 1.3.6 | CANECA TIPO M120 (En malla metálica. Incluye Suministro e Instalación. Incluye base en Concreto 1500 PSI, Hecho en Obra) | UN | 279338 | 40 | 11173520
| 3552 | 1.3.7 | PROTECTOR DE ARBOL DE DOS TUBOS TIPO M91 (Incluye Suministro e Instalación. No Incluye bases) | UN | 152528 | 200 | 30505600
| 5037 | 1.3.8 | ARRAYAN H=1.3mt (Incluye tierra, abono, tutor, transporte y disposición final de escombros a 28 km). SUMINISTRO Y PLANTACION. | UN | 202198 | 200 | 40439600
| 4044 | 1.3.9 | BORDE SEPARADOR VERDE TIPO A170 (Suministro e Instalación. Incluye 3cm Mortero 2000 PSI) | ML | 176846 | 6000 | 1061076000
| 3401 | 1.3.10 | BANCA EN CONCRETO TIPO M31 (Suministro e Instalación) | UN | 304469 | 60 | 18268140
|  | 2 | CICLO-RUTA |  |  | VALOR SECCION |  | 1372312651
| CODIGO IDU | ID | DESCRIPCION | UND | VALOR UNITARIO | CANTIDAD | TOTAL ACTIVIDAD | VALOR TOTAL COMPONENTE
|  | 2.1 | PRELIMINARES |  |  |  |  | 11820000
| 3007 | 2.1.1 | REPLANTEO GENERAL | M2 | 586 | 5000 | 2930000
| 3012 | 2.1.2 | DEMOLICION PISOS DE CONCRETO (Espesor variable. Incluye Cargue). No incluye transporte y disposición final de sobrantes. Rendimiento estimado para un espesor de 0.10m | M2 | 5486 | 500 | 2743000
| 3021 | 2.1.3 | DEMOLICION PAVIMENTO ASFALTICO (Espesor Variable. Incluye Cargue). No incluye transporte y disposición final de sobrantes. Rendimiento estimado para espesores max. 0.15m | M2 | 5022 | 500 | 2511000
| 3011 | 2.1.4 | DEMOLICION MANUAL SARDINEL EXISTENTE (Incluye Cargue). No incluye transporte y disposición final de sobrantes. | ML | 3636 | 1000 | 3636000
|  | 2.2 | PAVIMENTOS |  |  |  |  | 717041550
| 4203 | 2.2.1 | MEZCLA ASFÁLTICA EN CALIENTE TIPO DENSO MD12 ASFALTO CONVENCIONAL 80-100 (cemento asfáltico 80-100) (Suministro, Extendido, Nivelación y Compactación con Vibrocompactador y compactador de llantas) | M3 | 622052 | 350 | 217718200
| 4557 | 2.2.2 | SUBBASE GRANULAR CLASE C (SBG_C) (Suministro, Extendido Manual, Humedecimiento y Compactación) | M3 | 105766 | 500 | 52883000
| 6053 | 2.2.3 | CAPA DE SUELO DE SUBRASANTE ESTABILIZADA CON CAL HIDRATADA TIPO N, IN SITU AL 4%. (SUMINISTRO, EXTENDIDO, NIVELACION, HUMEDECIMIENTO Y COMPACTACION). | M3 | 89614 | 1000 | 89614000
| 4857 | 2.2.4 | IMPRIMACIÓN CON EMULSIÓN ASFÁLTICA CRL-1 (INCLUYE SUMINISTRO, BARRIDO DE SUPERFICIE Y RIEGO). | M2 | 1713 | 5000 | 8565000
| 4014 | 2.2.5 | GEOTEXTIL NT 3000 PARA SEPARACION SUBRASANTE/CAPAS GRANULARES (Incluye Suministro e Instalación) | M2 | 7716 | 5000 | 38580000
| 4047 | 2.2.6 | BORDILLO PREFABRICADO A80 (Suministro e Instalación. Incluye 3cm Mortero de Nivelación 1:5) | ML | 37376 | 4000 | 149504000
| 3009 | 2.2.7 | EXCAVACION MANUAL PARA REDES PROFUNDIDAD 0m - 2m (Incluye Cargue) | M3 | 25076 | 1850 | 46390600
| 3017 | 2.2.8 | TRANSPORTE Y DISPOSICION FINAL DE ESCOMBROS EN SITIO AUTORIZADO (distancia de transporte 21 Km). A distancia mayor del acarreo libre (90 m) en sitio autorizado por la entidad Ambiental competente. | M3 | 23644 | 4812.5 | 113786750
|  | 2.3 | SEÑALIZACION Y DEMARCACION |  |  |  |  | 643451101
| 3178 | 2.3.1 | DEMARCACION PASO PEATONAL-CEBRA (e=15 mils, Acrílica Base Agua. Inc. Sumin. y Aplic. con Equipo. Incl. Microesferas) | M2 | 17500 | 84 | 1470000
| 3429 | 2.3.2 | SEÑAL DOBLE DE CICLORUTA (Incluye Suministro e Instalación) | UN | 375385 | 14 | 5255390
| 3430 | 2.3.3 | SEÑAL VERTICAL GRUPO I (60x60cm) (Incluye Suministro e Instalación) | UN | 214735 | 36 | 7730460
| 3431 | 2.3.4 | SEÑAL VERTICAL GRUPO I (75x75cm) (Incluye Suministro e Instalación) | UN | 250435 | 28 | 7012180
| 3432 | 2.3.5 | SEÑAL VERTICAL GRUPO I (90x90cm) (Incluye Suministro e Instalación) | UN | 292085 | 28 | 8178380
| 3433 | 2.3.6 | TACHA REFLECTIVA UNIDIRECCIONAL (Incluye Suministro e Instalación) | UN | 4622 | 1072 | 4954784
| 3434 | 2.3.7 | TACHON EN CONCRETO L=0.40m Hi=0.15m, Hs=0.08m (Incluye Suminitro e Instalación) INCLUYE PINTURA PARA INSTALAR | UN | 107209 | 2400 | 257301600
| 5737 | 2.3.8 | DEMARCACION METROS CUADRADO EN PINTURA TIPO TRAFICO BASE SOLVENTE COLOR AZUL 16 Mils PARA PRIMERA CAPA. (PARADEROS) (INCLUYE SUMINISTRO Y APLICACION CON EQUIPO. INCLUYE MICROESFERAS). | M2 | 32933 | 180 | 5927940
| 5738 | 2.3.9 | DEMARCACION METROS CUADRADO EN PINTURA TIPO TRAFICO BASE SOLVENTE COLOR AZUL 16 Mils Y 18 Mils (PARADEROS) (INCLUYE SUMINISTRO Y APLICACION CON EQUIPO. INCLUYE MICROESFERAS). | M2 | 83985 | 388 | 32586180
| 4241 | 2.3.10 | DEMARCACION LINEA DISCONTINUA A=0.12m (e=2.3mm,Termoplástica. Inc. Suministro y Aplicación con Equipo. Incl. Microesfera | ML | 13138 | 1838 | 24147644
| 4245 | 2.3.11 | FLECHA DIRECCIONAL "DE FRENTE A LA DERECHA" (e=2.3mm,Termoplástica. Inc. Sumin. y Aplic. con Equipo. Inc. Microesferas). Marca Vial para velocidades menores o iguales a 60 Km/h Area de la Marca: 2.18m2 | UN | 238666 | 20 | 4773320
| 4246 | 2.3.12 | FLECHA DIRECCIONAL "DE FRENTE" (e=2.3mm,Termoplástica. Inc. Suministro y Aplicación con Equipo. Inc Microesferas). Marca Vial para velocidades menores o iguales a 60 Km/h Area de la Marca: 1.20 m2. | UN | 131376 | 60 | 7882560
| 4248 | 2.3.13 | DEMARCACION PASO PEATONAL-CEBRA (e=2.3mm,Termoplástica. Inc. Suministro y Aplicación con Equipo. Inc Microesferas) | M2 | 109480 | 1270 | 139039600
| 4710 | 2.3.14 | DEMARCACION CON PINTURA TERMOPLASTICA PARA CICLORUTAS (INCLUYE SUMINISTRO, APLICACION CON MICROESFERA) A=10 CM | ML | 10948 | 1838 | 20122424
| 4711 | 2.3.15 | FLECHA DE FRENTE PARA CICLORRUTA EN PINTURA TERMOPLASTICA. (INCLUYE SUMINISTRO, APLICACION CON MICROESFERA) | UN | 32187 | 60 | 1931220
| 4826 | 2.3.16 | RESINA TERMOPLASTICA COLOR BLANCO PARA PICTOGRAMA BICICLETA (0.8x1.2mt) EN CICLORRUTAS. SUMINISTRO Y APLICACION. | UN | 105101 | 60 | 6306060
| 4963 | 2.3.17 | DEMARCACIÓN LINEAL BORDE CICLORRUTA A= 0.1mt, E= 2.3mm EN PINTURA TERMOPLÁSTICA. INCLUYE SUMINISTRO Y APLICACIÓN CON EQUIPO. INCLUYE MICROESFERAS.. | ML | 10948 | 1838 | 20122424
| 5189 | 2.3.18 | HITO DE 75cm DE ALTURA Y 8 cm DE DIAMETRO CON REFLECTIVOS DE COLOR AMARILLO. SUMINISTRO E INSTALACION. | UN | 47441 | 288 | 13663008
| 6573 | 2.3.19 | PINTURA EN PLASTICO EN FRIO METILMETACRILATO PARA MARCAS VIALES, SIN MICROESFERAS Y ESPESOR SECO SEGÚN NORMA NTC 4744. SUMINISTRO Y APLICACIÓN. (Cebras, Flechas, pictogramas, lineas de pare, senderos peatonales, achurados, etc). | M2 | 44751 | 23 | 1029273
| 6029 | 2.3.20 | SEÑAL VERTICAL GRUPO DE PREVENTIVAS TIPO CUADRADO (75cm x 75cm). INCLUYE SUMONISTRO E INSTALACION. | UN | 273536 | 94 | 25712384
| 5242 | 2.3.21 | RESALTOS EN CAUCHO ANCLADOS, LONGITUD 1m, ANCHO 30cm, ANCHO 4.5cm. (Incluye suministro e instalación). | UN | 124443 | 152 | 18915336
| 5410 | 2.3.22 | PICTOGRAMA DE CEDA EL PASO EN CICLORRUTA (4 TRIANGULOS), (PINTURA ACRILICA BASE AGUA (e= 15 mils. INCLUYE SUMINISTRO Y APLICACIÓN CON EQUIPO. INCLUYE MICROESFERAS. | UN | 32320 | 36 | 1163520
| 5730 | 2.3.23 | DEMARCACION METROS LINEALES EN PINTURA TIPO TRAFICO BASE SOLVENTE COLOR BLANCO Y/O AMARILLA. LINEA 0.12m Y 16 Mils (INCLUYE SUMINISTRO Y APLICACION CON EQUIPO. INCLUYE MICROESFERAS TIPO DROP ON PARA LINEAS DE BORDE Y DE CARRIL). | ML | 3063 | 1838 | 5629794
| 4961 | 2.3.24 | DEMARCACIÓN LINEA DE CRUCE DE BICICLETA A= 0.4mt, E= 2.3mm TERMOPLÁSTICA. INCLUYE SUMINISTRO Y APLICACIÓN CON EQUIPO. INCLUYE MICROESFERAS.. | ML | 43792 | 324 | 14188608
| 5218 | 2.3.25 | PINTURA ACRILÍCA BASE AGUA a=10cm PARA LINEAS DE DEMARCACIÓN, EN CICLORUTA (en andén), SIN MICROESFERAS, ESPESOR SECO DE 9mils Y 60% DE SÓLIDOS POR VOLUMEN. SUMINISTRO Y APLICACIÓN. | ML | 2287 | 3676 | 8407012
|  | 3 | CALZADAS MIXTOS |  |  | VALOR SECCION |  | 14963225420
| CODIGO IDU | ID | DESCRIPCION | UND | VALOR UNITARIO | CANTIDAD | TOTAL ACTIVIDAD | VALOR TOTAL COMPONENTE
|  | 3.1 | PRELIMINARES |  |  |  |  | 83289600
| 3007 | 3.1.1 | REPLANTEO GENERAL | M2 | 586 | 42000 | 24612000
| 3012 | 3.1.2 | DEMOLICION PISOS DE CONCRETO (Espesor variable. Incluye Cargue). No incluye transporte y disposición final de sobrantes. Rendimiento estimado para un espesor de 0.10m | M2 | 5486 | 4200 | 23041200
| 3021 | 3.1.3 | DEMOLICION PAVIMENTO ASFALTICO (Espesor Variable. Incluye Cargue). No incluye transporte y disposición final de sobrantes. Rendimiento estimado para espesores max. 0.15m | M2 | 5022 | 4200 | 21092400
| 3011 | 3.1.4 | DEMOLICION MANUAL SARDINEL EXISTENTE (Incluye Cargue). No incluye transporte y disposición final de sobrantes. | ML | 3636 | 4000 | 14544000
|  | 3.2 | PAVIMENTOS |  |  |  |  | 14463473900
| 4200 | 3.2.1 | MEZCLA ASFÁLTICA EN CALIENTE TIPO DENSO MD20 ASFALTO CONVENCIONAL 60-70 (Suministro, Extendido, Nivelación y Compactación con vibrocompactador y compactador de llantas) | M3 | 634724 | 12180 | 7730938320
| 4487 | 3.2.2 | BASE GRANULAR CLASE A (BG_A) (Suministro, Extendido Manual, Humedecimiento y Compactación) | M3 | 118142 | 10500 | 1240491000
| 4161 | 3.2.3 | SUBBASE GRANULAR CLASE A (SBG_A) (Suministro, Extendido, Nivelación, Humedecimiento y Compactación con vibrocompactador) | M3 | 111196 | 10500 | 1167558000
| 6053 | 3.2.4 | CAPA DE SUELO DE SUBRASANTE ESTABILIZADA CON CAL HIDRATADA TIPO N, IN SITU AL 4%. (SUMINISTRO, EXTENDIDO, NIVELACION, HUMEDECIMIENTO Y COMPACTACION). | M3 | 89614 | 8400 | 752757600
| 4014 | 3.2.5 | GEOTEXTIL NT 3000 PARA SEPARACION SUBRASANTE/CAPAS GRANULARES (Incluye Suministro e Instalación) | M2 | 7716 | 42000 | 324072000
| 4857 | 3.2.6 | IMPRIMACIÓN CON EMULSIÓN ASFÁLTICA CRL-1 (INCLUYE SUMINISTRO, BARRIDO DE SUPERFICIE Y RIEGO). | M2 | 1713 | 42000 | 71946000
| 4905 | 3.2.7 | GEODREN VIAL DE 100mm x 1.0m. SUMINISTRO E INSTALACIÓN. (INCLUYE EXCAVACIÓN MANUAL e= 30cm Y RELLENO EN MATERIAL SELECCIONADO PROVENIENTE DE EXCAVACIÓN.. | ML | 67209 | 8000 | 537672000
| 3009 | 3.2.8 | EXCAVACION MANUAL PARA REDES PROFUNDIDAD 0m - 2m (Incluye Cargue) | M3 | 25076 | 41580 | 1042660080
| 3017 | 3.2.9 | TRANSPORTE Y DISPOSICION FINAL DE ESCOMBROS EN SITIO AUTORIZADO (distancia de transporte 21 Km). A distancia mayor del acarreo libre (90 m) en sitio autorizado por la entidad Ambiental competente. | M3 | 23644 | 67475 | 1595378900
|  | 3.3 | DEMARCACION |  |  |  |  | 416461920
| 4248 | 3.3.1 | DEMARCACION PASO PEATONAL-CEBRA (e=2.3mm,Termoplástica. Inc. Suministro y Aplicación con Equipo. Inc Microesferas) | M2 | 109480 | 1260 | 137944800
| 4242 | 3.3.2 | DEMARCACION LINEA CONTINUA A=0.15m (e=2.3mm,Termoplástica. Inc. Suministro y Aplicación con Equipo. Incl. Microesferas) | ML | 16422 | 8000 | 131376000
| 4243 | 3.3.3 | DEMARCACION LINEA DISCONTINUA A=0.15m (e=2.3mm,Termoplástica. Inc. Suministro y Aplicación con Equipo. Inc Microesferas) | ML | 16422 | 8000 | 131376000
| 4246 | 3.3.4 | FLECHA DIRECCIONAL "DE FRENTE" (e=2.3mm,Termoplástica. Inc. Suministro y Aplicación con Equipo. Inc Microesferas). Marca Vial para velocidades menores o iguales a 60 Km/h Area de la Marca: 1.20 m2. | UN | 131376 | 120 | 15765120
|  | 4 | SEPARADORES LATERALES |  |  | VALOR SECCION |  | 862690540
| CODIGO IDU | ID | DESCRIPCION | UND | VALOR UNITARIO | CANTIDAD | TOTAL ACTIVIDAD | VALOR TOTAL COMPONENTE
|  | 4.1 | PRELIMINARES |  |  |  |  | 28550400
| 3007 | 4.1.1 | REPLANTEO GENERAL | M2 | 586 | 13000 | 7618000
| 3012 | 4.1.2 | DEMOLICION PISOS DE CONCRETO (Espesor variable. Incluye Cargue). No incluye transporte y disposición final de sobrantes. Rendimiento estimado para un espesor de 0.10m | M2 | 5486 | 1300 | 7131800
| 3021 | 4.1.3 | DEMOLICION PAVIMENTO ASFALTICO (Espesor Variable. Incluye Cargue). No incluye transporte y disposición final de sobrantes. Rendimiento estimado para espesores max. 0.15m | M2 | 5022 | 1300 | 6528600
| 3011 | 4.1.4 | DEMOLICION MANUAL SARDINEL EXISTENTE (Incluye Cargue). No incluye transporte y disposición final de sobrantes. | ML | 3636 | 2000 | 7272000
|  | 4.2 | PAVIMENTOS |  |  |  |  | 663738700
| 3172 | 4.2.1 | SIEMBRA DE GRAMA (Incluye Suministro e Instalación. No Incluye Tierra Negra) | M2 | 9032 | 13000 | 117416000
| 3018 | 4.2.2 | RELLENO EN TIERRA NEGRA PARA EMPRADIZACION (Suministro y Extendido) | M3 | 55415 | 1950 | 108059250
| 3009 | 4.2.3 | EXCAVACION MANUAL PARA REDES PROFUNDIDAD 0m - 2m (Incluye Cargue) | M3 | 25076 | 1950 | 48898200
| 3017 | 4.2.4 | TRANSPORTE Y DISPOSICION FINAL DE ESCOMBROS EN SITIO AUTORIZADO (distancia de transporte 21 Km). A distancia mayor del acarreo libre (90 m) en sitio autorizado por la entidad Ambiental competente. | M3 | 23644 | 8187.5 | 193585250
| 4054 | 4.2.5 | SARDINEL TIPO A10 (Suministro e Instalación. Incluye 3cm Mortero 2000 PSI) | ML | 48945 | 4000 | 195780000
|  | 4.3 | AMBIENTAL |  |  |  |  | 170401440
| 4887 | 4.3.1 | MAGNÓLIO H= 1.5m (Incluye siembra, caja, tierra negra, abono y tutor. Incluye transporte y disposición final de escombros en sitio autorizado (Distancia de transporte 28 Km). SUMINISTRO Y PLANTACION. | UN | 336793 | 160 | 53886880
| 4949 | 4.3.2 | CONTENEDOR DE RAICES (1.40m x 1.40m x 1.40m)INCLUYE MUROS EN CONCRETO GRAVA COMÚN 3000 PSI (210 Kg/Cm2), SUMINISTRO CONSTRUCCIÓN Y FILTRO EN GRAVILLA 1/2", FORMALETA Y REFUERZO. NO INCLUYE TIERRA NEGRA. | UN | 575688 | 160 | 92110080
| 3552 | 4.3.3 | PROTECTOR DE ARBOL DE DOS TUBOS TIPO M91 (Incluye Suministro e Instalación. No Incluye bases) | UN | 152528 | 160 | 24404480
|  | 5 | SEPARADOR CENTRAL |  |  | VALOR SECCION |  | 679599820
| CODIGO IDU | ID | DESCRIPCION | UND | VALOR UNITARIO | CANTIDAD | TOTAL ACTIVIDAD | VALOR TOTAL COMPONENTE
|  | 5.1 | PRELIMINARES |  |  |  |  | 28550400
| 3007 | 5.1.1 | REPLANTEO GENERAL | M2 | 586 | 13000 | 7618000
| 3012 | 5.1.2 | DEMOLICION PISOS DE CONCRETO (Espesor variable. Incluye Cargue). No incluye transporte y disposición final de sobrantes. Rendimiento estimado para un espesor de 0.10m | M2 | 5486 | 1300 | 7131800
| 3021 | 5.1.3 | DEMOLICION PAVIMENTO ASFALTICO (Espesor Variable. Incluye Cargue). No incluye transporte y disposición final de sobrantes. Rendimiento estimado para espesores max. 0.15m | M2 | 5022 | 1300 | 6528600
| 3011 | 5.1.4 | DEMOLICION MANUAL SARDINEL EXISTENTE (Incluye Cargue). No incluye transporte y disposición final de sobrantes. | ML | 3636 | 2000 | 7272000
|  | 5.2 | PAVIMENTOS |  |  |  |  | 565848700
| 3172 | 5.2.1 | SIEMBRA DE GRAMA (Incluye Suministro e Instalación. No Incluye Tierra Negra) | M2 | 9032 | 13000 | 117416000
| 3018 | 5.2.2 | RELLENO EN TIERRA NEGRA PARA EMPRADIZACION (Suministro y Extendido) | M3 | 55415 | 1950 | 108059250
| 3009 | 5.2.3 | EXCAVACION MANUAL PARA REDES PROFUNDIDAD 0m - 2m (Incluye Cargue) | M3 | 25076 | 1950 | 48898200
| 3017 | 5.2.4 | TRANSPORTE Y DISPOSICION FINAL DE ESCOMBROS EN SITIO AUTORIZADO (distancia de transporte 21 Km). A distancia mayor del acarreo libre (90 m) en sitio autorizado por la entidad Ambiental competente. | M3 | 23644 | 8187.5 | 193585250
| 4054 | 5.2.5 | SARDINEL TIPO A10 (Suministro e Instalación. Incluye 3cm Mortero 2000 PSI) | ML | 48945 | 2000 | 97890000
|  | 5.3 | AMBIENTAL |  |  |  |  | 85200720
| 4887 | 5.3.1 | MAGNÓLIO H= 1.5m (Incluye siembra, caja, tierra negra, abono y tutor. Incluye transporte y disposición final de escombros en sitio autorizado (Distancia de transporte 28 Km). SUMINISTRO Y PLANTACION. | UN | 336793 | 80 | 26943440
| 4949 | 5.3.2 | CONTENEDOR DE RAICES (1.40m x 1.40m x 1.40m)INCLUYE MUROS EN CONCRETO GRAVA COMÚN 3000 PSI (210 Kg/Cm2), SUMINISTRO CONSTRUCCIÓN Y FILTRO EN GRAVILLA 1/2", FORMALETA Y REFUERZO. NO INCLUYE TIERRA NEGRA. | UN | 575688 | 80 | 46055040
| 3552 | 5.3.3 | PROTECTOR DE ARBOL DE DOS TUBOS TIPO M91 (Incluye Suministro e Instalación. No Incluye bases) | UN | 152528 | 80 | 12202240
|  | 6 | REDES HIDRAULICAS Y SANITARIAS |  |  | VALOR SECCION |  | 6877939707.19
| CODIGO IDU | ID | DESCRIPCION | UND | VALOR UNITARIO | CANTIDAD | TOTAL ACTIVIDAD | VALOR TOTAL COMPONENTE
|  | 6.1 | RED DE ALCANTARILLADO PLUVIAL |  |  |  | 2158746581.46
¦
| 3878 | 6.1.1 | PLACA CUBIERTA D=1.70m POZO INSPEC. (Prefabricada. Incluye Suministro e Instalación. Incluye Tapa) | UN | 1319620 | 55 | 72579100
| 3471 | 6.1.2 | CILINDRO POZO INSP. EN MAMPOSTERIA e=0.25m (Inc. Sumin. y Const, Acero para Escaleras, Geotextil y Pañete Impermeab.) | ML | 403688 | 192.5 | 77709940
| 3473 | 6.1.3 | PLACA FONDO D=1.70m POZO INSPEC. (Fundida en Sitio. Incl. Sumin, Formalet, Ref, Inst. Incl. Concreto 2000 PSI de base) | UN | 486827 | 55 | 26775485
| 4558 | 6.1.4 | SUMIDERO ALCANTARILLADO PLUVIAL EN VIA NS-047-1V4 EAAB | UN | 3901369 | 25 | 97534225
| 4551 | 6.1.5 | SUMIDERO ALCANTARILLADO PLUVIAL EN ANDEN NS-047-1V4 EAAB | UN | 3033748 | 25 | 75843700
| 3904 | 6.1.6 | TUBERIA PVC PARA DRENAJE D=4" SIN FILTRO (Incluye Suministro e Instalación) | ML | 19591 | 1200 | 23509200
| 3042 | 6.1.7 | TUBERIA PVC U.M. EXT CORRUGADO/INT LISO U.M. NORMA NTC 3722-1 D=6" (Incluye Suministro e Instalación) | ML | 38177 | 360 | 13743720
| 3779 | 6.1.8 | CAJA DE INSPECCIÓN DE 0.6x0.6m (H=0.6m. Incluye Suministro y Construcción. Incluye Marco y Tapa. No Inc. Base y Cañuela) | UN | 283391 | 24 | 6801384
| 4265 | 6.1.9 | TUBERIA CONCRETO D=10" CL. II SIN REFUERZO (Incluye Suministro e Instalación) | ML | 76659 | 675 | 51744825
| 3934 | 6.1.10 | TUBERIA CONCRETO D=12" CL. II SIN REFUERZO (Incluye Suministro e Instalación) | ML | 113663 | 250 | 28415750
| 3935 | 6.1.11 | TUBERIA CONCRETO D=14" CL. II SIN REFUERZO (Incluye Suministro e Instalación) | ML | 134053 | 250 | 33513250
| 3936 | 6.1.12 | TUBERIA CONCRETO D=16" CL. II SIN REFUERZO (Incluye Suministro e Instalación) | ML | 172250 | 250 | 43062500
| 3937 | 6.1.13 | TUBERIA CONCRETO D=18" CL. II SIN REFUERZO (Incluye Suministro e Instalación) | ML | 227404 | 250 | 56851000
| 3938 | 6.1.14 | TUBERIA CONCRETO D=20" CL. II SIN REFUERZO (Incluye Suministro e Instalación) | ML | 280789 | 250 | 70197250
| 3992 | 6.1.15 | TUBERIA CONCRETO D=24" CL. IV REFORZADO (Incluye Suministro e Instalación) | ML | 451092 | 250 | 112773000
| 3993 | 6.1.16 | TUBERIA CONCRETO D=27" CL. IV REFORZADO (Incluye Suministro e Instalación) | ML | 591025 | 250 | 147756250
| 3946 | 6.1.17 | TUBERIA CONCRETO D=32" CL. I REFORZADO (Incluye Suministro e Instalación) | ML | 614531 | 250 | 153632750
PROTECCIÓN
| 4298 | 6.1.18 | CARCAMO DE PROTECCIÓN DE TUBERÍA Ø 27" NORMA EAAB NS-090 V. 1.2 | ML | 832734 | 100 | 83273400
| 4299 | 6.1.19 | CARCAMO DE PROTECCIÓN DE TUBERÍA Ø 30" NORMA EAAB NS-090 V. 1.2 | ML | 930817 | 100 | 93081700
EXCAVACIONES Y RELLENOS
| 3009 | 6.1.20 | EXCAVACION MANUAL PARA REDES PROFUNDIDAD 0m - 2m (Incluye Cargue) | M3 | 25076 | 3751.35 | 94068852.6
| 4266 | 6.1.21 | EXCAVACION MANUAL PARA REDES PROFUNDIDAD 2m - 3.50m (Incluye Cargue) | M3 | 32404 | 1994.64 | 64634314.56
| 5244 | 6.1.22 | ENTIBADO EC-1 CONTÍNUO MADERA CON PERFILES DE MADERA Y PARALES TELESCÓPICOS. SUMINISTRO E INSTALACIÓN. | M2 | 35447 | 8617.93 | 305479764.71
| 6015 | 6.1.23 | ENTIBADO TIPO EC3 CONTINUO METÁLICO CON PARALES METÁLICOS. INCLUYE SUMINISTRO E INSTALACIÓN | M2 | 53684 | 2249.3 | 120751421.2
| 3478 | 6.1.24 | RELLENO PARA REDES EN GRAVILLA 1/2" (Suministro, disposición y Extendido manual) | M3 | 74402 | 767.36 | 57093118.72
| 3436 | 6.1.25 | RELLENO PARA REDES EN SUBBASE GRANULAR B-400 (Suministro, Extendido, Humedecimiento y Compactación) | M3 | 69291 | 1145.77 | 79391549.07
| 3050 | 6.1.26 | RELLENO EN MATERIAL SELECCIONADO PROVENIENTE DE LA EXCAVACIÓN (Extendido manual, Humedecimiento y Compactación) | M3 | 22328 | 756.82 | 16898276.96
| 4613 | 6.1.27 | TRANSPORTE Y DISPOSICION FINAL DE ESCOMBROS EN SITIO AUTORIZADO (distancia de transporte 28 Km) | M3 | 30392 | 4989.17 | 151630854.64
|  | 6.2 | RED DE ALCANTARILLADO SANITARIO |  |  |  | 2497836033.99
| 3878 | 6.2.1 | PLACA CUBIERTA D=1.70m POZO INSPEC. (Prefabricada. Incluye Suministro e Instalación. Incluye Tapa) | UN | 1319620 | 55 | 72579100
| 3471 | 6.2.2 | CILINDRO POZO INSP. EN MAMPOSTERIA e=0.25m (Inc. Sumin. y Const, Acero para Escaleras, Geotextil y Pañete Impermeab.) | ML | 403688 | 192.5 | 77709940
| 3473 | 6.2.3 | PLACA FONDO D=1.70m POZO INSPEC. (Fundida en Sitio. Incl. Sumin, Formalet, Ref, Inst. Incl. Concreto 2000 PSI de base) | UN | 486827 | 55 | 26775485
| 3779 | 6.2.4 | CAJA DE INSPECCIÓN DE 0.6x0.6m (H=0.6m. Incluye Suministro y Construcción. Incluye Marco y Tapa. No Inc. Base y Cañuela) | UN | 283391 | 480 | 136027680
| 3504 | 6.2.5 | YEE EN CONCRETO 8" x 6" x 0.60m (Incluye Suministro e Instalación) | UN | 79437 | 96 | 7625952
| 3505 | 6.2.6 | YEE EN CONCRETO 10" x 6" x 1.25m (Incluye Suministro e Instalación) | UN | 163759 | 96 | 15720864
| 3506 | 6.2.7 | YEE EN CONCRETO 12" x 6" x 1.25 m (Incluye Suministro e Instalación) | UN | 212600 | 96 | 20409600
| 3507 | 6.2.8 | YEE EN CONCRETO 14" x 6" x 1.25m (Incluye Suministro e Instalación) | UN | 252754 | 96 | 24264384
| 3508 | 6.2.9 | YEE EN CONCRETO 16" x 6" x 1.25 m (Incluye Suministro e Instalación) | UN | 317301 | 96 | 30460896
| 3932 | 6.2.10 | TUBERIA CONCRETO D=6" CL. II SIN REFUERZO (Incluye Suministro e Instalación) | ML | 40167 | 7200 | 289202400
| 3933 | 6.2.11 | TUBERIA CONCRETO D=8" CL. II SIN REFUERZO (Incluye Suministro e Instalación) | ML | 61444 | 400 | 24577600
| 4265 | 6.2.12 | TUBERIA CONCRETO D=10" CL. II SIN REFUERZO (Incluye Suministro e Instalación) | ML | 76659 | 400 | 30663600
| 3934 | 6.2.13 | TUBERIA CONCRETO D=12" CL. II SIN REFUERZO (Incluye Suministro e Instalación) | ML | 113663 | 400 | 45465200
| 3935 | 6.2.14 | TUBERIA CONCRETO D=14" CL. II SIN REFUERZO (Incluye Suministro e Instalación) | ML | 134053 | 400 | 53621200
| 3936 | 6.2.15 | TUBERIA CONCRETO D=16" CL. II SIN REFUERZO (Incluye Suministro e Instalación) | ML | 172250 | 400 | 68900000
PROTECCIÓN
| 4296 | 6.2.16 | CARCAMO DE PROTECCIÓN DE TUBERÍA Ø 20" NORMA EAAB NS-090 V. 1.2 | ML | 466379 | 100 | 46637900
| 4297 | 6.2.17 | CARCAMO DE PROTECCIÓN DE TUBERÍA Ø 24" NORMA EAAB NS-090 V. 1.2 | ML | 622663 | 100 | 62266300
EXCAVACIONES Y RELLENOS
| 3009 | 6.2.18 | EXCAVACION MANUAL PARA REDES PROFUNDIDAD 0m - 2m (Incluye Cargue) | M3 | 25076 | 5630.97 | 141202203.72
| 4266 | 6.2.19 | EXCAVACION MANUAL PARA REDES PROFUNDIDAD 2m - 3.50m (Incluye Cargue) | M3 | 32404 | 295.68 | 9581214.72
| 5244 | 6.2.20 | ENTIBADO EC-1 CONTÍNUO MADERA CON PERFILES DE MADERA Y PARALES TELESCÓPICOS. SUMINISTRO E INSTALACIÓN. | M2 | 35447 | 28253.76 | 1001511030.72
| 3478 | 6.2.21 | RELLENO PARA REDES EN GRAVILLA 1/2" (Suministro, disposición y Extendido manual) | M3 | 74402 | 732.73 | 54516577.46
| 3436 | 6.2.22 | RELLENO PARA REDES EN SUBBASE GRANULAR B-400 (Suministro, Extendido, Humedecimiento y Compactación) | M3 | 69291 | 1244.79 | 86252743.89
| 3050 | 6.2.23 | RELLENO EN MATERIAL SELECCIONADO PROVENIENTE DE LA EXCAVACIÓN (Extendido manual, Humedecimiento y Compactación) | M3 | 22328 | 1024.13 | 22866774.64
| 4613 | 6.2.24 | TRANSPORTE Y DISPOSICION FINAL DE ESCOMBROS EN SITIO AUTORIZADO (distancia de transporte 28 Km) | M3 | 30392 | 4902.52 | 148997387.84
|  | 6.3 | RED DE ACUEDUCTO |  |  |  | 2221357091.74
VALVULAS
| 3323 | 6.3.1 | VALVULA COMPUERTA ELASTICA VASTAGO NO ASCENDENTE EXTREMO LISO D=3" (Suministro e Instalación) | UN | 520624 | 4 | 2082496
| 4402 | 6.3.2 | VALVULA COMPUERTA ELASTICA VASTAGO NO ASCENDENTE EXTREMO LISO D=4" (Suministro e Instalación) | UN | 699251 | 8 | 5594008
| 3324 | 6.3.3 | VALVULA COMPUERTA ELASTICA VASTAGO NO ASCENDENTE EXTREMO LISO D=6" (Suministro e Instalación) | UN | 1230705 | 6 | 7384230
| 3325 | 6.3.4 | VALVULA COMPUERTA ELASTICA VASTAGO NO ASCENDENTE EXTREMO LISO D=8" (Suministro e Instalación) | UN | 1816777 | 11 | 19984547
| 4403 | 6.3.5 | VALVULA COMPUERTA ELASTICA VASTAGO NO ASCENDENTE EXTREMO LISO D=12" (Suministro e Instalación) | UN | 4484924 | 5 | 22424620
| 4978 | 6.3.6 | CONSTRUCCIÓN DE CAJA PARA VALVULA D= 3", D= 4", D= 6" Y D= 8" (NORMA EAAB NS-027) DE 0.4m x0.5m H=2.0m (Incluye Marco y Tapa). | UN | 408694 | 29 | 11852126
| 4979 | 6.3.7 | CONSTRUCCIÓN DE CAJA PARA VALVULA D= 10", D= 12" DE 0.5m x0.6m H=2.0m (Incluye tapa válvula de seguridad). | UN | 418937 | 5 | 2094685
| 5187 | 6.3.8 | ACOMETIDA DOMICILIARIA DE 1/2" CON COLLAR DE DERIVACION DE 6" x 1/2". SUMINISTRO E INSTALACION. (Incluye tuberia PF, registros y accesorios, longitud promedio 6.5mt. Incluye cajilla en polipropileno para medidor). | UN | 273045 | 480 | 131061600
HIDRANTES
| 3331 | 6.3.9 | HIDRANTE EXTREMO BRIDA D=6" TIPO TRAFICO (Suministro e Instalación. No incluye kit de nivelación) | UN | 4285825 | 15 | 64287375
| 4858 | 6.3.10 | KIT DE NIVELACIÓN PARA HIDRANTE DE DIÁMETRO DE 6", LONGITUD 400mm. SUMINISTRO E INSTALACIÓN. (INCLUYE TRANSPORTE Y TODOS LOS ELEMENTOS NECESARIOS PARA SU INSTALACIÓN). | UN | 674691 | 15 | 10120365
| 3324 | 6.3.11 | VALVULA COMPUERTA ELASTICA VASTAGO NO ASCENDENTE EXTREMO LISO D=6" (Suministro e Instalación) | UN | 1230705 | 15 | 18460575
TUBERIAS
| 5021 | 6.3.12 | TUBERIA DE ACERO SIN COSTURAS ASTM-A-53 SCH40 D=12". SUMINISTRO E INSTALACION. (INCLUYE TRANSPORTE). | ML | 372041 | 540 | 200902140
| 3230 | 6.3.13 | TUBERIA PVC D=12" TIPO U.M. RDE 21 (Suministro e Instalación) | ML | 268036 | 218 | 58431848
| 3238 | 6.3.14 | TUBERIA PVC D=12" TIPO U.M. RDE 26 (Suministro e Instalación) | ML | 221336 | 200 | 44267200
| 3245 | 6.3.15 | TUBERIA PVC D=12" TIPO U.M. RDE 32.5 (Suministro e Instalación) | ML | 182974 | 200 | 36594800
| 3250 | 6.3.16 | TUBERIA PVC D=12" TIPO U.M. RDE 41 (Suministro e Instalación) | ML | 149077 | 200 | 29815400
| 3229 | 6.3.17 | TUBERIA PVC D=10" TIPO U.M. RDE 21 (Suministro e Instalación) | ML | 195418 | 304 | 59407072
| 3237 | 6.3.18 | TUBERIA PVC D=10" TIPO U.M. RDE 26 (Suministro e Instalación) | ML | 160916 | 250 | 40229000
| 3243 | 6.3.19 | TUBERIA PVC D=10" TIPO U.M. RDE 32.5 (Suministro e Instalación) | ML | 133784 | 250 | 33446000
| 3249 | 6.3.20 | TUBERIA PVC D=10" TIPO U.M. RDE 41 (Suministro e Instalación) | ML | 109195 | 250 | 27298750
| 3228 | 6.3.21 | TUBERIA PVC D=8" TIPO U.M. RDE 21 (Suministro e Instalación) | ML | 125530 | 72 | 9038160
| 3227 | 6.3.22 | TUBERIA PVC D=6" TIPO U.M. RDE 21 (Suministro e Instalación) | ML | 75932 | 108 | 8200656
| 3226 | 6.3.23 | TUBERIA PVC D=4" TIPO U.M. RDE 21 (Suministro e Instalación) | ML | 36188 | 144 | 5211072
| 3225 | 6.3.24 | TUBERIA PVC D=3" TIPO U.M. RDE 21 (Suministro e Instalación) | ML | 22726 | 72 | 1636272
ACCESORIOS
| 3606 | 6.3.25 | UNION PVC TIPO U.M. D= 12" (Suministro e Instalación) | UN | 593273 | 136 | 80685128
| 3605 | 6.3.26 | UNION PVC TIPO U.M. D= 10" (Suministro e Instalación) | UN | 385757 | 176 | 67893232
| 3604 | 6.3.27 | UNION PVC TIPO U.M. D= 8" (Suministro e Instalación) | UN | 213881 | 12 | 2566572
| 3603 | 6.3.28 | UNION PVC TIPO U.M. D= 6" (Suministro e Instalación) | UN | 117487 | 18 | 2114766
| 3602 | 6.3.29 | UNION PVC TIPO U.M. D= 4" (Suministro e Instalación) | UN | 52071 | 24 | 1249704
| 3601 | 6.3.30 | UNION PVC TIPO U.M. D= 3" (Suministro e Instalación) | UN | 32722 | 12 | 392664
| 3393 | 6.3.31 | UNION DE REPARACION PVC TIPO U.M. D=12" (Suministro e Instalación) | UN | 781081 | 1 | 781081
| 3500 | 6.3.32 | UNION DE REPARACION HD EL D=10" (Suministro e Instalación) | UN | 590885 | 3 | 1772655
| 3412 | 6.3.33 | UNION DE REPARACION PVC TIPO U.M. D=8" (Suministro e Instalación) | UN | 254341 | 4 | 1017364
| 3463 | 6.3.34 | UNION DE REPARACION PVC TIPO U.M. D=6" (Suministro e Instalación) | UN | 140680 | 6 | 844080
| 4420 | 6.3.35 | UNION DE REPARACION PVC TIPO U.M. D=4" (Suministro e Instalación) | UN | 45113 | 8 | 360904
| 4419 | 6.3.36 | UNION DE REPARACION PVC TIPO U.M. D=3" (Suministro e Instalación) | UN | 37344 | 4 | 149376
| 3272 | 6.3.37 | TEE HD EXTREMO LISO 12"x12" (Suministro e Instalación) | UN | 2704220 | 1 | 2704220
| 3271 | 6.3.38 | TEE HD EXTREMO LISO 12"x10" (Suministro e Instalación) | UN | 2354717 | 2 | 4709434
| 3270 | 6.3.39 | TEE HD EXTREMO LISO 12"x8" (Suministro e Instalación) | UN | 2005214 | 2 | 4010428
| 3269 | 6.3.40 | TEE HD EXTREMO LISO 12"x6" (Suministro e Instalación) | UN | 1829808 | 4 | 7319232
| 3268 | 6.3.41 | TEE HD EXTREMO LISO 12"x4" (Suministro e Instalación) | UN | 1515648 | 4 | 6062592
| 3265 | 6.3.42 | TEE HD EXTREMO LISO 10"x10" (Suministro e Instalación) | UN | 1389984 | 1 | 1389984
| 3264 | 6.3.43 | TEE HD EXTREMO LISO 10"x8" (Suministro e Instalación) | UN | 1263011 | 2 | 2526022
| 3263 | 6.3.44 | TEE HD EXTREMO LISO 10"x6" (Suministro e Instalación) | UN | 1088914 | 4 | 4355656
| 3262 | 6.3.45 | TEE HD EXTREMO LISO 10"x4" (Suministro e Instalación) | UN | 1037863 | 2 | 2075726
| 3261 | 6.3.46 | TEE HD EXTREMO LISO 10"x3" (Suministro e Instalación) | UN | 1002520 | 4 | 4010080
| 4844 | 6.3.47 | EMPATES DE TUBERÍA EN PVC A PVC 12" LINEAL SEGÚN NORMA NS-023 (INCLUYE ACCESORIOS). SUMINISTRO E INSTALACIÓN. | UN | 1719649 | 4 | 6878596
| 4845 | 6.3.48 | EMPATES DE TUBERÍA EN PVC A PVC 8" LINEAL SEGÚN NORMA NS-023. SUMINISTRO E INSTALACIÓN. (INCLUYE ACCESORIOS). | UN | 606277 | 4 | 2425108
| 4839 | 6.3.49 | EMPATES DE TUBERÍA EN PVC A PVC 6" LINEAL SEGÚN NORMA NS-023. SUMINISTRO E INSTALACIÓN. (INCLUYE ACCESORIOS). | UN | 333907 | 6 | 2003442
| 4841 | 6.3.50 | EMPATES DE TUBERÍA EN PVC A PVC 4" LINEAL SEGÚN NORMA NS-023 (INCLUYE ACCESORIOS). SUMINISTRO E INSTALACIÓN. | UN | 128012 | 8 | 1024096
| 4840 | 6.3.51 | EMPATES DE TUBERÍA EN PVC A PVC 3" LINEAL SEGÚN NORMA NS-023 (INCLUYE ACCESORIOS). SUMINISTRO E INSTALACIÓN. | UN | 88450 | 4 | 353800
| 4974 | 6.3.52 | EMPATES EN LÍNEA DE TUBERÍA EN PVC A AC 12". SUM E INST. (INCL ACOPLE UNIVERSAL R1- R2 D= 12", UNIÓN PVC U.M. D= 12", UNIÓN GIBAULT HD PARA AC CL. 25 D= 12", UNION DE REPARACIÓN D= 12 Y 1 METRO DE TUB PVC D= 12" RDE 21). | UN | 2575687 | 4 | 10302748
| 3297 | 6.3.53 | CODO HD 90° EXTREMO LISO PARA PVC D=12" (Suministro e Instalación) | UN | 1515228 | 41 | 62124348
| 3296 | 6.3.54 | CODO HD 90° EXTREMO LISO PARA PVC D=10" (Suministro e Instalación) | UN | 1267991 | 53 | 67203523
| 3295 | 6.3.55 | CODO HD 90° EXTREMO LISO PARA PVC D=8" (Suministro e Instalación) | UN | 695574 | 4 | 2782296
| 3516 | 6.3.56 | CODO G.RAD. PVC 90º TIPO U.M. D=6" (Suministro e Instalación) | UN | 190920 | 5 | 954600
| 3515 | 6.3.57 | CODO G.RAD. PVC 90º TIPO U.M. D=4" (Suministro e Instalación) | UN | 94642 | 7 | 662494
| 3514 | 6.3.58 | CODO G.RAD. PVC 90º TIPO U.M. D=3" (Suministro e Instalación) | UN | 57947 | 4 | 231788
| 3309 | 6.3.59 | CODO HD 45° EXTREMO LISO PARA PVC D=12" (Suministro e Instalación) | UN | 1182742 | 41 | 48492422
| 3308 | 6.3.60 | CODO HD 45° EXTREMO LISO PARA PVC D=10" (Suministro e Instalación) | UN | 1078086 | 53 | 57138558
| 3307 | 6.3.61 | CODO HD 45° EXTREMO LISO PARA PVC D=8" (Suministro e Instalación) | UN | 665467 | 4 | 2661868
| 3524 | 6.3.62 | CODO G.RAD. PVC 45º TIPO U.M. D=6" (Suministro e Instalación) | UN | 166651 | 5 | 833255
| 3523 | 6.3.63 | CODO G.RAD. PVC 45º TIPO U.M. D=4" (Suministro e Instalación) | UN | 78522 | 7 | 549654
| 3522 | 6.3.64 | CODO G.RAD. PVC 45º TIPO U.M. D=3" (Suministro e Instalación) | UN | 40075 | 4 | 160300
| 3316 | 6.3.65 | CODO HD 22.5° EXTREMO LISO PARA PVC D=12" (Suministro e Instalación) | UN | 1261282 | 41 | 51712562
| 3534 | 6.3.66 | CODO G.RAD. PVC 22.5° TIPO U.M. D=10" (Suministro e Instalación) | UN | 777630 | 53 | 41214390
| 3533 | 6.3.67 | CODO G.RAD. PVC 22.5° TIPO U.M. D=8" (Suministro e Instalación) | UN | 350666 | 4 | 1402664
| 3532 | 6.3.68 | CODO G.RAD. PVC 22.5° TIPO U.M D=6" (Suministro e Instalación) | UN | 168697 | 5 | 843485
| 3531 | 6.3.69 | CODO G.RAD. PVC 22.5° TIPO U.M. D=4" (Suministro e Instalación) | UN | 70511 | 7 | 493577
| 3530 | 6.3.70 | CODO G.RAD. PVC 22.5° TIPO U.M. D=3" (Suministro e Instalación) | UN | 39575 | 4 | 158300
| 3318 | 6.3.71 | CODO HD 11.25° EXTREMO LISO PARA PVC D=12" (Suministro e Instalación) | UN | 1102893 | 41 | 45218613
| 3542 | 6.3.72 | CODO G.RAD. PVC 11.25° TIPO U.M. D=10" (Suministro e Instalación) | UN | 637044 | 53 | 33763332
| 3541 | 6.3.73 | CODO G.RAD. PVC 11.25° TIPO U.M. D=8" (Suministro e Instalación) | UN | 302342 | 4 | 1209368
| 3540 | 6.3.74 | CODO G.RAD. PVC 11.25° TIPO U.M. D=6" (Suministro e Instalación) | UN | 108221 | 5 | 541105
| 3539 | 6.3.75 | CODO G.RAD. PVC 11.25° TIPO U.M. D=4" (Suministro e Instalación) | UN | 67228 | 7 | 470596
| 3538 | 6.3.76 | CODO G.RAD. PVC 11.25° TIPO U.M. D=3" (Suministro e Instalación) | UN | 36396 | 4 | 145584
PROTECCIÓN
| 4291 | 6.3.77 | CARCAMO PROTECCIÓN DE TUBERÍA Ø 8" NORMA EAAB NS-090 . 3v.2 | ML | 338548 | 100 | 33854800
| 4292 | 6.3.78 | CARCAMO DE PROTECCIÓN DE TUBERÍA Ø 10" NORMA EAAB NS-090 V. 1.2 | ML | 352953 | 100 | 35295300
| 4293 | 6.3.79 | CARCAMO DE PROTECCIÓN DE TUBERÍA Ø 12" NORMA EAAB NS-090 V. 1.2 | ML | 374070 | 100 | 37407000
| 4294 | 6.3.80 | CARCAMO DE PROTECCIÓN DE TUBERÍA Ø 16" NORMA EAAB NS-090 V. 1.2 | ML | 430046 | 100 | 43004600
| 4295 | 6.3.81 | CARCAMO DE PROTECCIÓN DE TUBERÍA Ø 18" NORMA EAAB NS-090 V. 1.2 | ML | 445254 | 100 | 44525400
| 5999 | 6.3.82 | PRUEBA HIDROSTÁTICA EN TUBERÍAS HASTA 12" DE DIÁMETRO, TRAMOS MÁXIMOS DE 500m. INCLUYE DESINFECCIÓN DE TUBERÍA. | UN | 926000 | 10 | 9260000
EXCAVACIONES Y RELLENOS
| 3009 | 6.3.83 | EXCAVACION MANUAL PARA REDES PROFUNDIDAD 0m - 2m (Incluye Cargue) | M3 | 25076 | 2132.53 | 53475322.28
| 5244 | 6.3.84 | ENTIBADO EC-1 CONTÍNUO MADERA CON PERFILES DE MADERA Y PARALES TELESCÓPICOS. SUMINISTRO E INSTALACIÓN. | M2 | 35447 | 7924.08 | 280884863.76
| 3024 | 6.3.85 | RELLENO PARA REDES EN ARENA DE PEÑA (Suministro, Extendido, Humedecimiento y Compactación) | M3 | 95175 | 923.5 | 87894112.5
| 4792 | 6.3.86 | RELLENO EN RECEBO COMUN (Suministro e instalación Extendido manual, Humedecimiento y Compactación TRANSPORTE A 28 KM). | M3 | 55834 | 683.66 | 38171472.44
| 4613 | 6.3.87 | TRANSPORTE Y DISPOSICION FINAL DE ESCOMBROS EN SITIO AUTORIZADO (distancia de transporte 28 Km) | M3 | 30392 | 2132.53 | 64811851.76
|  | 7 | REDES SECAS |  |  | VALOR SECCION |  | 2946901452
| CODIGO IDU | ID | DESCRIPCION | UND | VALOR UNITARIO | CANTIDAD | TOTAL ACTIVIDAD | VALOR TOTAL COMPONENTE
|  | 7.1 | REDES SECAS
| 3388 | 7.1.1 | 9 DUCTOS D=6" PVC-TDP (Incluye Suministro e Instalación. No Incluye Rellenos) NORMA CS213. | ML | 272587 | 2000 | 545174000
| 3408 | 7.1.2 | 6 DUCTOS D=6" PVC-TDP (Incluye Suministro e Instalación. No Incluye Rellenos). NORMA CS212. | ML | 182581 | 2000 | 365162000
| 4343 | 7.1.3 | CANALIZACION VIA PUBLICA TRES (3) DUCTOS PVC TIPO DB-60 Ø6" EPM NORMA RS1-003. INCLUYE: EXCAVACIÓN, RELLENOS EN ARENA DE PEÑA Y EN SUB-BASE GRANULAR TIPO B-400 Y TRANSPORTE Y DISPOSICIÓN FINAL DE ESCOMBROS. NO INCLUYE: DEMOLICIÓN NI RECONSTRUCCIÓN DE ANDEN O PAVIMENTO, ENTIBADOS. | ML | 296621 | 500 | 148310500
| 4481 | 7.1.4 | CARCAMO DOCE DUCTOS ETB | ML | 174385 | 500 | 87192500
| 4104 | 7.1.5 | CAJA DE INSPECCIÓN PARA ALUMBRADO PÚBLICO NORMA CODENSA CS 274 (Anden. Incluye Base, Muros, Pañete, Marco y Tapa). Medidas Externas: 0.90 x 0.90m. Medidas Internas: 0.60 x 0.60m. Altura: 0.93m. | UN | 387004 | 34 | 13158136
| 4106 | 7.1.6 | CAJA DE INSPECCIÓN SENCILLA PARA CANALIZACIÓN NORMA CODENSA CS 275 (Anden. Incluye Base, Muros, Pañete, Marco y Tapa). Medidas Externas: 1.49 x 0.99m. Medidas Internas: 1.19 x 0.69m. Altura: 1.37m. | UN | 683529 | 50 | 34176450
| 4108 | 7.1.7 | CAJA DE INSPECCIÓN DOBLE PARA CANALIZACIÓN NORMA CODENSA CS 276 (Anden. Incluye Base, Muros, Pañete, Marco y Tapas). Medidas Externas: 1.79 x 1.49m. Medidas Internas: 1.49 x 1.19m. Altura: 1.22m. | UN | 947830 | 40 | 37913200
| 4110 | 7.1.8 | CAJA DE INSPECCIÓN TRIPLE PARA CANALIZACIÓN NORMA CODENSA CS 277 (Incluye Base, Muros, Pañete, Marcos y Tapas). Medidas Externas: 2.59 x 1.69m. Medidas Internas: 2.29 x 1.19m. Altura: 1.37m. | UN | 1756877 | 4 | 7027508
| 4890 | 7.1.9 | NIVELACIÓN DE CAJA CS 274 EN ANDEN H= 0.40m (INCLUYE CONCRETO 2500 PSI HECHO EN OBRA, LADRILLO TOLETE RECOCIDO 24x12x6. MORTERO 1:5 HECHO EN OBRA. INCLUYE REPOSICIÓN DE MARCO Y TAPA PREFABRICADA). | UN | 295851 | 10 | 2958510
| 4891 | 7.1.10 | NIVELACIÓN DE CAJA CS 275 EN ANDEN H= 0.40m (INCLUYE CONCRETO 2500 PSI HECHO EN OBRA, LADRILLO TOLETE RECOCIDO 24x12x6. MORTERO 1:5 HECHO EN OBRA. INCLUYE REPOSICIÓN DE MARCO Y TAPA PREFABRICADA). | UN | 482570 | 20 | 9651400
| 5316 | 7.1.11 | NIVELACION DE CAJA CS276 EN ANDEN H= 0.42m (INCLUYE CONCRETO 2500 PSI HECHO EN OBRA, LADRILLO TOLETE RECOCIDO 24x12x6. MORTERO 1:5 HECHO EN OBRA. INCL. REPOSICION DE MARCO Y TAPA PREFABRICADA | UN | 921263 | 16 | 14740208
| 3283 | 7.1.12 | TUBERIA CONDUIT PVC D=1" (Incluye Suministro e Instalación) | ML | 5824 | 500 | 2912000
| 3284 | 7.1.13 | TUBERIA CONDUIT PVC D=1 1/2" (Incluye Suministro e Instalación) | ML | 7683 | 500 | 3841500
| 3285 | 7.1.14 | TUBERIA CONDUIT PVC D=1 1/4" (Incluye Suministro e Instalación) | ML | 6442 | 500 | 3221000
| 3286 | 7.1.15 | TUBERIA CONDUIT PVC D=2" (Incluye Suministro e Instalación) | ML | 10780 | 500 | 5390000
| 3351 | 7.1.16 | POSTE EN CONCRETO AP, H=10m, CR=750 Kg (Inc. Suministro, Izaje, Hincado, Aplomado y Cimentación según Norma LA009) | UN | 772152 | 37 | 28569624
| 3352 | 7.1.17 | POSTE EN CONCRETO AP, H=10m, CR=1050 Kg (Inc. Suministro, Izaje, Hincado, Aplomado y Cimentación según Norma LA009) | UN | 969576 | 30 | 29087280
| 3354 | 7.1.18 | POSTE EN CONCRETO AP, H=12m, CR=1050 Kg (Inc. Suministro, Izaje, Hincado, Aplomado y Cimentación según Norma LA009) | UN | 1354371 | 34 | 46048614
| 6320 | 7.1.19 | POSTE METÁLICO AP, H=12m (Inc. Suministro, Izaje, Aplomado e Instalación. Inc. Brazo Sencillo y Base según Norma AP802) | UN | 1101100 | 34 | 37437400
| 3450 | 7.1.20 | LUMINARIA DE SODIO 70W PARA AP (Inc. Suministro e Instalación. Inc. Bombillo y Fotocelda con Base. No Inc Brazo Soporte) | UN | 292897 | 67 | 19624099
| 3452 | 7.1.21 | LUMINARIA DE SODIO 150W PARA AP (Inc.Suministro e Instalación. Inc. Bombillo y Fotocelda con Base. No Inc Brazo Soporte) | UN | 324941 | 67 | 21771047
| 4113 | 7.1.22 | CIMENTACION DE POSTES H=10m, CR=1050Kg (Incluye Izaje, Aplomado e Hincado. Incluye Rellenos) NORMA LA009. | UN | 376636 | 30 | 11299080
| 4116 | 7.1.23 | CIMENTACION DE POSTES H=12m, CR=1050Kg (Incluye Izaje, Aplomado e Hincado. Incluye Rellenos) NORMA LA009. | UN | 385986 | 34 | 13123524
| 4125 | 7.1.24 | BASE EN CONCRETO 3000 PSI PARA POSTE METALICO H=12m (Incluye Suministro y Construcción. Incluye Refuerzo) NORMA AP802. | UN | 186856 | 34 | 6353104
| 4956 | 7.1.25 | CABLE ELÉCTRICO 2x8 AWG PARA ACOMETIDA TIPO ST CU 600V 75°C. SUMINISTRO E INSTALACIÓN. | ML | 8961 | 1539 | 13790979
| 5610 | 7.1.26 | CABLE DE COBRE DESNUDO CALIBRE 1/0 AWG, ENTERRADO EN TERRENO NATURAL INCLUYE EXCAVACIÓN, LLENOS Y COMPACTACIÓN DEL PISO. (Incluye suministro e instalación) DISTANCIA DE TRANSPORTE 28 Km. | ML | 103214 | 2000 | 206428000
| 6453 | 7.1.27 | CELDA DE DISTRIBUCIÓN CON TRANSFORMADOR SECO TRIFÁSICO DE 30 KVA, 440V -208/120 V. EQUIPADA CON INTERRUPTORES Y CABLEADO INTERNO (Incluye suministro e instalación) La toma principal del cambiador de derivaciones será de 11400 o 13200 V. La tensión nominal secundaria a plena carga, con un factor de potencia de 0,9 en atraso serán las siguientes: 208/120 V, 480 / 277 V, según requerimiento. | UN | 15589000 | 1 | 15589000
| 5602 | 7.1.28 | ALIMENTACIÓN A ARMARIOS DE POTENCIA, EN CABLE DE CU, AISLADO A 600V, 3 X (3NO. 500MCM Y 1NO. 4/0AWG, THWN), INCLUYE TERMINALES DE CONEXIÓN. (Incluye suministro e instalación) | ML | 2277581 | 50 | 113879050
| 5698 | 7.1.29 | POZO DE TIERRA CON VARILLA DE COBRE DE 2.40m, GEL, CABLE No. 2/0 AWG. CONSTRUCCION. SON LAS PUESTAS A TIERRA DE LOS VAGONES Y RAMPAS NUEVAS DE CONEXION A PUENTES PEATONALES. | UN | 196275 | 4 | 785100
| 5763 | 7.1.30 | CABLE No.2 AWG-THHN-600V EN COBRE. SUMINISTRO E INSTALACION. (Incluye accesorios de instalacion). | ML | 12384 | 2000 | 24768000
| 5839 | 7.1.31 | CONDUCTOR ACOMETIDA EN BAJA TENSION (44+14T AWG-THHN-600V-CU) SUMINISTRO E INSTALACION (CONDUCTORES DE LA ACOMETIDA ENTRE EL PUNTO DE CONEXION CODENSA Y CAJA DE 4 MEDIDORES INSTALADOS EN TUBERIA DE 2x4" PVC. | ML | 64443 | 1539 | 99177777
| 3058 | 7.1.32 | CAMARA DE INSPECCIÓN T-13A ETB (H=2.3m. Incluye Base, Muros, Cubierta, Aro-Base y Aro-Tapa) | UN | 4396043 | 27 | 118693161
| 3410 | 7.1.33 | CAMARA DE INSPECCIÓN T-14A ETB (H=2.3m. Incluye Base, Muros, Cubierta, Aro-Base y Aro-Tapa) | UN | 4531301 | 27 | 122345127
| 3653 | 7.1.34 | CAMARA DE INSPECCIÓN T-16 ETB (H=2.3m. Incluye Base, Muros, Cubierta, Aro-Base y Aro-Tapa) | UN | 3412762 | 27 | 92144574
| 3009 | 7.1.35 | EXCAVACION MANUAL PARA REDES PROFUNDIDAD 0m - 2m (Incluye Cargue) | M3 | 25076 | 4000 | 100304000
| 3024 | 7.1.36 | RELLENO PARA REDES EN ARENA DE PEÑA (Suministro, Extendido, Humedecimiento y Compactación) | M3 | 95175 | 2000 | 190350000
| 4488 | 7.1.37 | BASE GRANULAR CLASE B (BG_B) (Suministro, Extendido Manual, Humedecimiento y Compactación) | M3 | 118142 | 2000 | 236284000
| 3017 | 7.1.38 | TRANSPORTE Y DISPOSICION FINAL DE ESCOMBROS EN SITIO AUTORIZADO (distancia de transporte 21 Km). A distancia mayor del acarreo libre (90 m) en sitio autorizado por la entidad Ambiental competente. | M3 | 23644 | 5000 | 118220000
| VALOR COSTO DIRECTO ESTIMADO TOTAL DE REFERENCIA POR KILOMETRO PERFIL VIAL V-OA ASFALTO | [6 empty] | 33299568350.19
| Administración | [5 empty] | 24.5% | 8158394245.7966
| Imprevistos | [5 empty] | 1% | 332995683.5019
| Utilidad | [5 empty] | 4.5% | 1498480575.7586
| COSTO TOTAL CON AIU | [6 empty] | 43289438855.247
| Costos Gestión Ambiental | [5 empty] | 7% | 2330969784.5133
| Costos Gestión Social | [5 empty] | 2% | 665991367.0038
| Costos Plan de Manejo de Tráfico | [5 empty] | 7% | 2330969784.5133
| VALOR DE OBRA | [6 empty] | 48617369791.2774
| INTERVENTORIA DE OBRA | [5 empty] | 7% | 3403215885.3894
| VALOR OBRA MAS INTERVENTORIA DE OBRA | [6 empty] | 52020585676.6668
| COSTO ESTUDIOS Y DISEÑOS | [5 empty] | 7% | 3403215885.3894
| INTERVENTORIA DE ESTUDIOS Y DISEÑOS | [5 empty] | 12% | 408385906.2467
| VALOR ESTUDIOS Y DISEÑOS MAS INTERVENTORIA DE ESTUDIOS Y DISEÑOS | [6 empty] | 3811601791.6361
| FONDO ESPECIAL PARA COMPENSACIONES SDA | [5 empty] | 1% | 332995683.5019
| VALOR TOTAL DE OBRA SIN AJUSTES | [6 empty] | 56165183151.8049
| AJUSTES POR CAMBIO DE VIGENCIA (OBRA) | [5 empty] | 9% | 4375563281.215
| AJUSTES POR CAMBIO DE VIGENCIA (INTERVENTORIA DE OBRA) | [5 empty] | 12% | 408385906.2467
| AJUSTES POR CAMBIO DE VIGENCIA (ESTUDIOS Y DISEÑOS) | [5 empty] | 6% | 204192953.1234
| AJUSTES POR CAMBIO DE VIGENCIA (INTERVENTORIA DE ESTUDIOS Y DISEÑOS) | [5 empty] | 12% | 49006308.7496
| VALOR TOTAL DE OBRA CON AJUSTES | [6 empty] | 61202331601.1395
| VALOR ESTIMADO TOTAL COSTOS DIRECTOS MAS INDIRECTOS POR KILOMETRO PERFIL VIAL V-OA ASFALTO | [6 empty] | 61202331601.1395
PLANO / ESQUEMA / ESTRUCTURA
NOTAS VALORES DE REFERENCIA
Con el fin de dar alcance a la responsabilidad de la Entidad frente a la información que suministra al público en general, la Subdirección General de Desarrollo Urbano, a través de la Dirección Técnica Estratégica, dependencia encargada de la publicación de los precios de referencia de insumos y precios de referencia de actividades de obra en la página Web del Instituto se permite comunicar:
Primero: La Entidad no garantiza que los precios publicados se ajusten a ninguna situación técnica o proyecto particular.
Segundo: El Uso de los datos publicados compromete solamente la responsabilidad del Interesado. Por tanto, es de su competencia verificar y actualizar o no la Información.
Tercero: Los datos contenidos en la Base de Datos del IDU no reemplazan la labor contratada con los Consultores Externos, quienes tienen la obligación de evaluar, analizar y soportar caso por caso, en los términos pactados contractualmente.
Cuarto: Los Precios de Referencia publicados no son indicativos de los valores de contratación. Cada proceso licitatorio se adelanta según su propias condiciones.
Quinto: El registro de marcas o productos comerciales no presupone su recomendación de uso. Tal responsabilidad recae sobre el Consultor Interno o Externo contratado por el Instituto.
Sexto: La publicación del "Listado de Firmas Que Cotizan al IDU" en la página Web del Instituto no supone ningún tipo de favorecimiento o promoción.
Séptimo: El registro de Precios de Insumos no tiene en cuenta escalas por volumen de compras ni descuentos por ningún concepto. Como regla general tiene en cuenta el IVA y el valor de transporte. El Interesado debe verificar esta condición con su Proveedor.
OBSERVACIONES GENERALES PERFILES VIALES POT:
1) Estos valores de referencia corresponden a un estimado presupuestal, en las unidades indicadas, a nivel de Idea.
2) NO incluye costo de: predios, intersecciones, puentes, deprimidos, ni de redes relacionadas con estas estructuras.
3) El valor de CicloRuta incluye costos de demarcación y señalización por kilómetro.
4) El valor de calzadas de mixtos NO incluye costos de señalización vertical.
5) El valor de calzadas de transmilenio NO incluye costos de estaciones de transmilenio, ni de puentes peatonales, ni de señalización vertical.
6) Los porcentajes aplicados a los Costos Indirectos corresponden a datos históricos promedios de obras IDU. NO OBSTANTE ESTOS DEBEN CALCULARSE PARA CADA PROYECTO PARTICULAR.
7) Las estructuras propuestas se plantean a nivel conceptual, la definición de la estructura deberá estar soportada con diseños y estudios que avalen los materiales y espesores a utilizar en un proyecto específico.
8) Por las condiciones variables del suelo de la ciudad de Bogotá, se plantean Bases Granulares estabilizadas,Base Estabilizada con Emulsión (BEE), Base Estabilizada con Cemento (BEC) y Material Bituminoso Reciclado (MBR).
9) Se plantean tipos de estructuras de pavimento con diferentes espesores con base en el tipo de perfil vial y de acuerdo con el uso de la calzada.
10) Los espesores están expresados en cm.
11) Para las estructuras de Calzada Libre Peatonal (andén), se hace uso de los criterios de diseño 1 y 2 de la cartilla de espacio público - SDP 2016 y se ajustó la cantidad de geotextil de acuerdo con la Cartilla de espacio público - SDP 2018.
12) Para malla vial arterial, el TPD asumido se calculó a partir de los volúmenes vehiculares de la cartilla de la SDM, año 2016.
13) Para la malla vial intermedia, el TPD asumido fue el resultado del retrocalculo a partir de los datos de SNeff obtenidos en los contratos 1784-2015, 1801-2015 y 1802-2015 de diagnóstico del año 2016.
14) Los diseños de las estructuras de pavimento flexible y rígido de calzadas Mixtas, Transmilenio y CicloRuta fueron desarrolladas a partir de la Guía AASHTO de Diseño de estructuras de pavimentos, 1993.
15) Los factores daño para vehiculo tipo camión fueron tomados del documento técnico "Efecto del tránsito en las Estructuras de Pavimento" del IDU, año 2014
16) Para el período de diseño, se asume una tasa de crecimiento vehicular de 2,28% según lo establecido por la SDM. SDM - DSVCT IDU 2017
17) Se asume un CBR de la subrasante de 2% típico de suelos arcillosos y limosos de la ciudad de Bogotá.
18) La metodología utilizada para la definición del espesor de la estabilización del suelo de subrasantes fue Giroud y Han.
19) Se plantea la estabilización del suelo de subrasante con cal y reforzado con geomalla, alcanzando un CBR combinado del 7%, para los Perfiles Viales POT V0 a V6.
20) Se asumen los aportes estructurales de la metodología AASHTO (a1, a2, a3 y mi) para el diseño de un pavimento flexible nuevo.
21) Se asume un módulo de rotura de 4,2MPa, para los diseños de pavimento rígido.
22) Se asume una serviciabilidad final de 3,0.
23) Se asume un coeficiente de transferencia de carga de 2,7.
24) Se asume un coeficiente de drenaje para pavimento rígido de 1,0.
25) Se asume un material granular sin ligante con un módulo cercano a 15.000MPa (LS de 1,0), para pavimento rígido.
26) Se asume el módulo de elasticidad de 24.870 MPa para un concreto de 28MPa de resistencia a la compresión con base en la ecuación de correlación para los materiales de Colombia según NSR-10 (4700*f´c 0,5).
27) El k de reacción combinado se obtuvo mediante interpolación de la metodología AASHTO.
28) Para la malla vial arterial e intermedia, se seleccionan los materiales para tránsito T4-T5 de la especificación IDU-ET-2011.
29) Para malla vial local, los espesores se obtuvieron de la cartilla de pavimentos de bajos volumenes de tránsito para Bogotá, IDU - 2014.
30) Para la CicloRuta, los espesores se obtuvieron de un análisis de sensibilidad (AASHTO) de tipo de suelo y ejes equivalentes.
31) Las cantidades de los componentes fueron suministradas por el especialista DTP correspondiente. (CicloRuta, Redes Húmedas, Redes Secas, Transito y Urbanismo).
OBSERVACIONES COMPONENTE DE REDES HIDROSANITARIAS
1) El presente estimado presupuestal es indicativo y no suple los resultados de estudios de prefactibilidad, factibilidad o diseños de redes de acueducto y alcantarillado, se consideró sin tener en cuenta las diversas variables que influyen directamente en el dimensionamiento de la infraestructura.
2) De acuerdo con la geometría de la vía, a su trazado y a la ubicación de la misma dentro de la ciudad, los items presentarán variaciones tanto en su descripción como en su cantidad.
3) La proyección de infraestructura de acueducto y alcantarillado está sujeta a los planes de expansión por parte de la EAB ESP y a la presencia de redes existentes en la zona del proyecto.
4) No incluye renovación ni traslados de infraestructura hidrosanitaria existente afectada.
5) No inlcuye ninguna labor asociada al diseño, construcción, traslado o renovación de redes troncales de alcantarillado y/o matrices de acueducto.
6) La proyección de conexiones domiciliarias y acometidas está sujeta a la distribución urbanística y predial presente en el área de estudio.
7) No incluye diseños de detalle, maniobras de desvío, suspensión del servicio y reconexión del mismo.
RESUMEN DE CANTIDADES COMPONENTE REDES HIDROSANITARIAS
1) Tubería de red pluvial de 12" aumentando a 32" bajo cada eje.
2) Pozo de inspección cada 70m promedio por cada línea de tuberías, profundidad promedio 3.5m.
3) 2 sumideros tipo andén colindantes a Espacio Público peatonal cada 80m (promedio).
4) 2 sumideros tipo vía colindantes al separador central cada 80m (promedio).
5) Conexión de sumideros a red pluvial en tubería de 10", longitud de 10m promedio de conexión.
7) 60% longitud de la vía de áreas permeables en cada andén con cajas de inspección cada 50m, drenaje inferior con tubería de 4".
8) Conexión de cajas de inspección de las áreas permeables a red pluvial en tubería de 6", longitud de conexión de 15m promedio.
9) Posibles cruces transversales de redes troncales/matrices que requieren protección con cárcamo cada 500m.
10) Cárcamos de protección con longitud igual al ancho total del perfil de vía.
11) Entibado de madera para tuberías Ø<=24", para tuberías Ø>24" usar entibado metálico.
12) Tubería de red sanitaria de 8" aumentando a 16" bajo cada eje.
13) Pozo de inspección cada 70m promedio por cada línea de tuberías, profundidad promedio 3.5m.
14) Cajas de inspección para domiciliaria por cada predio, 240 predios promedio por andén.
15) Conexión de cajas domiciliarias a red sanitaria en tubería de 6", longitud de conexión de 15m promedio.
16) Posibles cruces transversales de redes troncales/matrices que requieren protección con cárcamo cada 500m.
17) Cárcamos de protección con longitud igual al ancho total del perfil de vía.
18) Entibado de madera para tuberías Ø<=24", para tuberías Ø>24" usar entibado metálico.
19) Tubería de acueducto de 12" en acero y pvc por uno de los dos andenes.
20) Tubería de acueducto de 10" en pvc por uno de los dos andenes.
21) 4 cruces transversales de tubería de acueducto de 12" para cerrar circuitos de 60m cada uno.
22) 13 derivaciones por andén a posibles bocacalles de 18m de longitud con empates ortogonales a tuberías de 8", 6", 4" o 3".
23) Válvulas de 12" cada 250m.
24) Válvulas de 8", 6", 4" y 3" por cada derivación a bocacalles.
25) Hidrantes cada 140m aproximadamente por cada andén.
26) Posibles cruces transversales de redes que requieren protección con cárcamo cada 200m.
27) Cárcamos de protección con longitud igual al ancho total del perfil de vía.
28) Entibado de madera para tuberías de acueducto con diámetros menores a 36".
29) Conexión de acometida de 1/2" por cada predio, 240 predios promedio por andén por km.
OBSERVACIONES COMPONENTE DE URBANISMO
1) PARA LAS VIAS DE LA MALLA VIAL ARTERIAL (PERFILES VIALES POT V-0 a V-3) NO SE CONSIDERA PERTINENTE DEJAR RAMPAS DADO QUE ESTO VARIA SEGÚN EL LICENCIAMIENTRO DE LOS PREDIOS Y NO APLICA EL ACCESO VEHICULAR A PREDIOS POR ESTA MALLA. (Artículo 197 - Decreto 190/04 "Los estacionamientos no podrán tener acceso o salida directa sobre vías de la malla vial arterial").
2) En los Perfiles Viales POT V-0 a V-6 y el V-9, se consideró 1 árbol cada 10 m en cada costado, cada uno con contenedor de árboles Tipo B20 (Tipo A) y con protector de árbol de dos tubos Tipo M91.
3) Para todos los Perfiles Viales POT se consideró 1 caneca cada 50 m en cada costado.
4) En los Perfiles Viales POT V-0 a V-6 se consideró 1 banca aproximadamente cada 30 m en cada costado .
OBSERVACIONES COMPONENTE DE TRANSITO
1) En el Perfil Vial POT V-0, en CicloRuta y calzadas, para el cálculo de señalización se contemplaron nueve (9) intersecciones y un paso peatonal a nivel por kilómetro.
2) En los Perfiles Viales POT V-1 a V-9, en CicloRuta y calzadas, para el cálculo de señalización se contemplaron nueve (9) intersecciones por kilómetro.
3) Este estimado presupuestal no contempla cantidades de amoblamiento semafórico.
REFERENCIA BIBLIOGRÁFICA
 Manual de Diseño de Bajos Volúmenes de Tránsito -IDU, 2014
 Cartilla de Espacio Público - SDP, 2016, 2018.
 Documento técnico "Efecto del tránsito en las Estructuras de Pavimento" - IDU, 2014
 Contratos IDU 1784-2015, 1801-2015, 1802-2015.
 Guía AASHTO de Diseño de estructuras de pavimentos, 1993
 Determinación del Peso por Eje de los Buses, Articulados y Buses Alimentadores del Sistema Transmilenio, Universidad de Los Andes, 2004
 Pavimentos, Materiales, Construcción y Diseño, Hugo Rondón y Fredy Reyes, 2015
 Especificaciones IDU-ET-2011
PERFIL VIAL POT
VALORES ESTIMADOS DE REFERENCIA POR KILOMETRO
PRESUPUESTO DETALLADO
Ver el presupuesto resumido

## V-OA CONCRETO HID. CAPITULOS
PERFIL VIAL V-0A - CONSTRUCCION - MALLA VIAL ARTERIAL - NO TRONCAL CALZADA EN CONCRETO HIDRAULICO
APUs A JUNIO 30 DEL 2018 |  |  |  | DIMENSIONES, CANTIDADES Y VALORES POR SECCIÓN DEL PERFIL VIAL
ID | DESCRIPCION |  | VALOR TOTAL COMPONENTE | ANCHO ML | LARGO ML | CANTIDAD | AREA TOTAL M2/KM | COSTOS DIRECTOS VALOR M2 | COSTOS DIRECTOS VALOR CARRIL Y/O SECCION KM
1
1 | CALZADA LIBRE PEATONAL - ALAMEDA |  | 5596898760 | 13.5 | 1000 | 2 | 27000 | 207292.5467 | 2798449380
2 | CICLO-RUTA |  | 1372312651 | 2.5 | 1000 | 2 | 5000 | 274462.5302 | 686156325.5
3 | CALZADAS MIXTOS |  | 13057094480 | 10.5 | 1000 | 4 | 42000 | 310883.2019 | 1088091206.6667
4 | SEPARADORES LATERALES |  | 862690540 | 6.5 | 1000 | 2 | 13000 | 66360.8108 | 431345270
5 | SEPARADOR CENTRAL |  | 679599820 | 13 | 1000 | 1 | 13000 | 52276.9092 | 679599820
6 | REDES HIDRAULICAS Y SANITARIAS |  | 6877939707.19
7 | REDES SECAS |  | 2946901452 | PLANO / ESQUEMA / ESTRUCTURA
VALOR COSTO DIRECTO ESTIMADO TOTAL DE REFERENCIA POR KILOMETRO PERFIL VIAL V-OA CONCRETO HIDRAULICO |  |  | 31393437410.19
Administración |  | 24.5% | 7691392165.4966
Imprevistos |  | 1% | 313934374.1019
Utilidad |  | 4.5% | 1412704683.4585
COSTO TOTAL CON AIU |  |  | 40811468633.247
Costos Gestión Ambiental |  | 7% | 2197540618.7133
Costos Gestión Social |  | 2% | 627868748.2038
Costos Plan de Manejo de Tráfico |  | 7% | 2197540618.7133
VALOR DE OBRA |  |  | 45834418618.8774
INTERVENTORIA DE OBRA |  | 7% | 3208409303.3214
VALOR OBRA MAS INTERVENTORIA DE OBRA |  |  | 49042827922.1988
COSTO ESTUDIOS Y DISEÑOS |  | 7% | 3208409303.3214
INTERVENTORIA DE ESTUDIOS Y DISEÑOS |  | 12% | 385009116.3986
VALOR ESTUDIOS Y DISEÑOS MAS INTERVENTORIA DE ESTUDIOS Y DISEÑOS |  |  | 3593418419.72
FONDO ESPECIAL PARA COMPENSACIONES SDA |  | 1% | 313934374.1019
VALOR TOTAL DE OBRA SIN AJUSTES |  |  | 52950180716.0207
AJUSTES POR CAMBIO DE VIGENCIA (OBRA) |  | 9% | 4125097675.699
AJUSTES POR CAMBIO DE VIGENCIA (INTERVENTORIA DE OBRA) |  | 12% | 385009116.3986
AJUSTES POR CAMBIO DE VIGENCIA (ESTUDIOS Y DISEÑOS) |  | 6% | 192504558.1993
AJUSTES POR CAMBIO DE VIGENCIA (INTERVENTORIA DE ESTUDIOS Y DISEÑOS) |  | 12% | 46201093.9678
VALOR TOTAL DE OBRA CON AJUSTES |  |  | 57698993160.2854
VALOR ESTIMADO TOTAL COSTOS DIRECTOS MAS INDIRECTOS POR KILOMETRO PERFIL VIAL V-OA CONCRETO HIDRAULICO |  |  | 57698993160.2854
NOTAS VALORES DE REFERENCIA
Con el fin de dar alcance a la responsabilidad de la Entidad frente a la información que suministra al público en general, la Subdirección General de Desarrollo Urbano, a través de la Dirección Técnica Estratégica, dependencia encargada de la publicación de los precios de referencia de insumos y precios de referencia de actividades de obra en la página Web del Instituto se permite comunicar:
Primero: La Entidad no garantiza que los precios publicados se ajusten a ninguna situación técnica o proyecto particular.
Segundo: El Uso de los datos publicados compromete solamente la responsabilidad del Interesado. Por tanto, es de su competencia verificar y actualizar o no la Información.
Tercero: Los datos contenidos en la Base de Datos del IDU no reemplazan la labor contratada con los Consultores Externos, quienes tienen la obligación de evaluar, analizar y soportar caso por caso, en los términos pactados contractualmente.
Cuarto: Los Precios de Referencia publicados no son indicativos de los valores de contratación. Cada proceso licitatorio se adelanta según su propias condiciones.
Quinto: El registro de marcas o productos comerciales no presupone su recomendación de uso. Tal responsabilidad recae sobre el Consultor Interno o Externo contratado por el Instituto.
Sexto: La publicación del "Listado de Firmas Que Cotizan al IDU" en la página Web del Instituto no supone ningún tipo de favorecimiento o promoción.
Séptimo: El registro de Precios de Insumos no tiene en cuenta escalas por volumen de compras ni descuentos por ningún concepto. Como regla general tiene en cuenta el IVA y el valor de transporte. El Interesado debe verificar esta condición con su Proveedor.
OBSERVACIONES GENERALES PERFILES VIALES POT:
1) Estos valores de referencia corresponden a un estimado presupuestal, en las unidades indicadas, a nivel de Idea.
2) NO incluye costo de: predios, intersecciones, puentes, deprimidos, ni de redes relacionadas con estas estructuras.
3) El valor de CicloRuta incluye costos de demarcación y señalización por kilómetro.
4) El valor de calzadas de mixtos NO incluye costos de señalización vertical.
5) El valor de calzadas de transmilenio NO incluye costos de estaciones de transmilenio, ni de puentes peatonales, ni de señalización vertical.
6) Los porcentajes aplicados a los Costos Indirectos corresponden a datos históricos promedios de obras IDU. NO OBSTANTE ESTOS DEBEN CALCULARSE PARA CADA PROYECTO PARTICULAR.
7) Las estructuras propuestas se plantean a nivel conceptual, la definición de la estructura deberá estar soportada con diseños y estudios que avalen los materiales y espesores a utilizar en un proyecto específico.
8) Por las condiciones variables del suelo de la ciudad de Bogotá, se plantean Bases Granulares estabilizadas, Base Estabilizada con Emulsión (BEE), Base Estabilizada con Cemento (BEC) y Material Bituminoso Reciclado (MBR).
9) Se plantean tipos de estructuras de pavimento con diferentes espesores con base en el tipo de perfil vial y de acuerdo con el uso de la calzada.
10) Los espesores de las estructuras están expresados en cm.
11) Para las estructuras de Calzada Libre Peatonal (andén), se hace uso de los criterios de diseño 1 y 2 de la cartilla de espacio público - SDP 2016 y se ajustó la cantidad de geotextil de acuerdo con la Cartilla de espacio público - SDP 2018.
12) Para malla vial arterial, el TPD asumido se calculó a partir de los volúmenes vehiculares de la cartilla de la SDM, año 2016.
13) Para la malla vial intermedia, el TPD asumido fue el resultado del retrocalculo a partir de los datos de SNeff obtenidos en los contratos 1784-2015, 1801-2015 y 1802-2015 de diagnóstico del año 2016.
14) Los diseños de las estructuras de pavimento flexible y rígido de calzadas Mixtas, Transmilenio y CicloRuta fueron desarrolladas a partir de la Guía AASHTO de Diseño de estructuras de pavimentos, 1993.
15) Los factores daño para vehiculo tipo camión fueron tomados del documento técnico "Efecto del tránsito en las Estructuras de Pavimento" del IDU, año 2014
16) Para el período de diseño, se asume una tasa de crecimiento vehicular de 2,28% según lo establecido por la SDM. SDM - DSVCT IDU 2017
17) Se asume un CBR de la subrasante de 2% típico de suelos arcillosos y limosos de la ciudad de Bogotá.
18) La metodología utilizada para la definición del espesor de la estabilización del suelo de subrasantes fue Giroud y Han.
19) Se plantea la estabilización del suelo de subrasante con cal y reforzado con geomalla, alcanzando un CBR combinado del 7%, para los Perfiles Viales POT V0 a V6.
20) Se asumen los aportes estructurales de la metodología AASHTO (a1, a2, a3 y mi) para el diseño de un pavimento flexible nuevo.
21) Se asume un módulo de rotura de 4,2MPa, para los diseños de pavimento rígido.
22) Se asume una serviciabilidad final de 3,0.
23) Se asume un coeficiente de transferencia de carga de 2,7.
24) Se asume un coeficiente de drenaje para pavimento rígido de 1,0.
25) Se asume un material granular sin ligante con un módulo cercano a 15.000MPa (LS de 1,0), para pavimento rígido.
26) Se asume el módulo de elasticidad de 24.870 MPa para un concreto de 28MPa de resistencia a la compresión con base en la ecuación de correlación para los materiales de Colombia según NSR-10 (4700*f´c 0,5).
27) El k de reacción combinado se obtuvo mediante interpolación de la metodología AASHTO.
28) Para la malla vial arterial e intermedia, se seleccionan los materiales para tránsito T4-T5 de la especificación IDU-ET-2011.
29) Para malla vial local, los espesores se obtuvieron de la cartilla de pavimentos de bajos volumenes de tránsito para Bogotá, IDU - 2014.
30) Para la CicloRuta, los espesores se obtuvieron de un análisis de sensibilidad (AASHTO) de tipo de suelo y ejes equivalentes.
31) Las cantidades de los componentes fueron suministradas por el especialista DTP correspondiente. (CicloRuta, Redes Húmedas, Redes Secas, Transito y Urbanismo).
OBSERVACIONES COMPONENTE DE REDES HIDROSANITARIAS
1) El presente estimado presupuestal es indicativo y no suple los resultados de estudios de prefactibilidad, factibilidad o diseños de redes de acueducto y alcantarillado, se consideró sin tener en cuenta las diversas variables que influyen directamente en el dimensionamiento de la infraestructura.
2) De acuerdo con la geometría de la vía, a su trazado y a la ubicación de la misma dentro de la ciudad, los items presentarán variaciones tanto en su descripción como en su cantidad.
3) La proyección de infraestructura de acueducto y alcantarillado está sujeta a los planes de expansión por parte de la EAB ESP y a la presencia de redes existentes en la zona del proyecto.
4) No incluye renovación ni traslados de infraestructura hidrosanitaria existente afectada.
5) No inlcuye ninguna labor asociada al diseño, construcción, traslado o renovación de redes troncales de alcantarillado y/o matrices de acueducto.
6) La proyección de conexiones domiciliarias y acometidas está sujeta a la distribución urbanística y predial presente en el área de estudio.
7) No incluye diseños de detalle, maniobras de desvío, suspensión del servicio y reconexión del mismo.
RESUMEN DE CANTIDADES COMPONENTE REDES HIDROSANITARIAS
1) Tubería de red pluvial de 12" aumentando a 32" bajo cada eje.
2) Pozo de inspección cada 70m promedio por cada línea de tuberías, profundidad promedio 3.5m.
3) 2 sumideros tipo andén colindantes a Espacio Público peatonal cada 80m (promedio).
4) 2 sumideros tipo vía colindantes al separador central cada 80m (promedio).
5) Conexión de sumideros a red pluvial en tubería de 10", longitud de 10m promedio de conexión.
7) 60% longitud de la vía de áreas permeables en cada andén con cajas de inspección cada 50m, drenaje inferior con tubería de 4".
8) Conexión de cajas de inspección de las áreas permeables a red pluvial en tubería de 6", longitud de conexión de 15m promedio.
9) Posibles cruces transversales de redes troncales/matrices que requieren protección con cárcamo cada 500m.
10) Cárcamos de protección con longitud igual al ancho total del perfil de vía.
11) Entibado de madera para tuberías Ø<=24", para tuberías Ø>24" usar entibado metálico.
12) Tubería de red sanitaria de 8" aumentando a 16" bajo cada eje.
13) Pozo de inspección cada 70m promedio por cada línea de tuberías, profundidad promedio 3.5m.
14) Cajas de inspección para domiciliaria por cada predio, 240 predios promedio por andén.
15) Conexión de cajas domiciliarias a red sanitaria en tubería de 6", longitud de conexión de 15m promedio.
16) Posibles cruces transversales de redes troncales/matrices que requieren protección con cárcamo cada 500m.
17) Cárcamos de protección con longitud igual al ancho total del perfil de vía.
18) Entibado de madera para tuberías Ø<=24", para tuberías Ø>24" usar entibado metálico.
19) Tubería de acueducto de 12" en acero y pvc por uno de los dos andenes.
20) Tubería de acueducto de 10" en pvc por uno de los dos andenes.
21) 4 cruces transversales de tubería de acueducto de 12" para cerrar circuitos de 60m cada uno.
22) 13 derivaciones por andén a posibles bocacalles de 18m de longitud con empates ortogonales a tuberías de 8", 6", 4" o 3".
23) Válvulas de 12" cada 250m.
24) Válvulas de 8", 6", 4" y 3" por cada derivación a bocacalles.
25) Hidrantes cada 140m aproximadamente por cada andén.
26) Posibles cruces transversales de redes que requieren protección con cárcamo cada 200m.
27) Cárcamos de protección con longitud igual al ancho total del perfil de vía.
28) Entibado de madera para tuberías de acueducto con diámetros menores a 36".
29) Conexión de acometida de 1/2" por cada predio, 240 predios promedio por andén por km.
OBSERVACIONES COMPONENTE DE URBANISMO
1) PARA LAS VIAS DE LA MALLA VIAL ARTERIAL (PERFILES VIALES POT V-0 a V-3) NO SE CONSIDERA PERTINENTE DEJAR RAMPAS DADO QUE ESTO VARIA SEGÚN EL LICENCIAMIENTRO DE LOS PREDIOS Y NO APLICA EL ACCESO VEHICULAR A PREDIOS POR ESTA MALLA. (Artículo 197 - Decreto 190/04 "Los estacionamientos no podrán tener acceso o salida directa sobre vías de la malla vial arterial").
2) En los Perfiles Viales POT V-0 a V-6 y el V-9, se consideró 1 árbol cada 10 m en cada costado, cada uno con contenedor de árboles Tipo B20 (Tipo A) y con protector de árbol de dos tubos Tipo M91.
3) Para todos los Perfiles Viales POT se consideró 1 caneca cada 50 m en cada costado.
4) En los Perfiles Viales POT V-0 a V-6 se consideró 1 banca aproximadamente cada 30 m en cada costado .
OBSERVACIONES COMPONENTE DE TRANSITO
1) En el Perfil Vial POT V-0, en CicloRuta y calzadas, para el cálculo de señalización se contemplaron nueve (9) intersecciones y un paso peatonal a nivel por kilómetro.
2) En los Perfiles Viales POT V-1 a V-9, en CicloRuta y calzadas, para el cálculo de señalización se contemplaron nueve (9) intersecciones por kilómetro.
3) Este estimado presupuestal no contempla cantidades de amoblamiento semafórico.
REFERENCIA BIBLIOGRÁFICA
Manual de Diseño de Bajos Volúmenes de Tránsito -IDU, 2014
Cartilla de Espacio Público - SDP, 2016, 2018.
Documento técnico "Efecto del tránsito en las Estructuras de Pavimento" - IDU, 2014
Contratos IDU 1784-2015, 1801-2015, 1802-2015
Guía AASHTO de Diseño de estructuras de pavimentos, 1993
Determinación del Peso por Eje de los Buses, Articulados y Buses Alimentadores del Sistema Transmilenio, Universidad de Los Andes, 2004
Pavimentos, Materiales, Construcción y Diseño, Hugo Rondón y Fredy Reyes, 2015
Especificaciones IDU-ET-2011
PERFIL VIAL POT - VALORES ESTIMADOS DE REFERENCIA POR KILOMETRO
PERFIL VIAL POT - VALORES ESTIMADOS DE REFERENCIA POR KILOMETRO
Clic para regresar
Ver el presupuesto detallado

## V-OA CONCRETO HID. DETALLADO
PERFIL VIAL V-0A - CONSTRUCCION - MALLA VIAL ARTERIAL - NO TRONCAL CALZADA EN CONCRETO HIDRAULICO
APUs A JUNIO 30 DE 2018
|  | 1 | CALZADA LIBRE PEATONAL - ALAMEDA |  |  | VALOR SECCION |  | 5596898760
| CODIGO IDU | ID | DESCRIPCION | UND | VALOR UNITARIO | CANTIDAD | TOTAL ACTIVIDAD | VALOR TOTAL COMPONENTE
|  | 1.1 | PRELIMINARES |  |  |  |  | 58737600
| 3007 | 1.1.1 | REPLANTEO GENERAL | M2 | 586 | 27000 | 15822000
| 3012 | 1.1.2 | DEMOLICION PISOS DE CONCRETO (Espesor variable. Incluye Cargue). No incluye transporte y disposición final de sobrantes. Rendimiento estimado para un espesor de 0.10m | M2 | 5486 | 2700 | 14812200
| 3021 | 1.1.3 | DEMOLICION PAVIMENTO ASFALTICO (Espesor Variable. Incluye Cargue). No incluye transporte y disposición final de sobrantes. Rendimiento estimado para espesores max. 0.15m | M2 | 5022 | 2700 | 13559400
| 3011 | 1.1.4 | DEMOLICION MANUAL SARDINEL EXISTENTE (Incluye Cargue). No incluye transporte y disposición final de sobrantes. | ML | 3636 | 4000 | 14544000
0
|  | 1.2 | PAVIMENTOS |  |  |  |  | 2241768500
| 4907 | 1.2.1 | SUBBASE GRANULAR PEATONAL SBG_PEA. SUMINISTRO, EXTENDIDO MANUAL, NIVELACIÓN, HUMEDECIMIENTO Y COMPACTACIÓN | M3 | 101899 | 4050 | 412690950
| 6053 | 1.2.2 | CAPA DE SUELO DE SUBRASANTE ESTABILIZADA CON CAL HIDRATADA TIPO N, IN SITU AL 4%. (SUMINISTRO, EXTENDIDO, NIVELACION, HUMEDECIMIENTO Y COMPACTACION). | M3 | 89614 | 5400 | 483915600
| 3009 | 1.2.3 | EXCAVACION MANUAL PARA REDES PROFUNDIDAD 0m - 2m (Incluye Cargue) | M3 | 25076 | 9450 | 236968200
| 3017 | 1.2.4 | TRANSPORTE Y DISPOSICION FINAL DE ESCOMBROS EN SITIO AUTORIZADO (distancia de transporte 21 Km). A distancia mayor del acarreo libre (90 m) en sitio autorizado por la entidad Ambiental competente. | M3 | 23644 | 23562.5 | 557111750
| 4014 | 1.2.5 | GEOTEXTIL NT 3000 PARA SEPARACION SUBRASANTE/CAPAS GRANULARES (Incluye Suministro e Instalación) | M2 | 7716 | 54000 | 416664000
| 4905 | 1.2.6 | GEODREN VIAL DE 100mm x 1.0m. SUMINISTRO E INSTALACIÓN. (INCLUYE EXCAVACIÓN MANUAL e= 30cm Y RELLENO EN MATERIAL SELECCIONADO PROVENIENTE DE EXCAVACIÓN.. | ML | 67209 | 2000 | 134418000
|  | 1.3 | URBANISMO |  |  |  |  | 3296392660
| 4074 | 1.3.1 | PISO EN LOSETA PREFABRICADA A50 (Suministro e Instalación. Incluye Base 4cm Arena Nivelacion y Arena de Sello) | M2 | 51559 | 25400 | 1309598600
| 4054 | 1.3.2 | SARDINEL TIPO A10 (Suministro e Instalación. Incluye 3cm Mortero 2000 PSI) | ML | 48945 | 8000 | 391560000
| 3210 | 1.3.3 | BORDILLO PREFABRICADO A80 (Suministro e Instalación. Incluye 3cm Mortero de Nivelación 2000 PSI) | ML | 38148 | 6000 | 228888000
| 3403 | 1.3.4 | CONTENEDOR DE RAICES TIPO B20 (TIPO A) (1.2x1.2x1.40m. Inc. Suministro, Construcción y filtro en gravilla. No Inc. Tierra) | UN | 556600 | 200 | 111320000
| 4856 | 1.3.5 | PISOS EN LOSETA PREFABRICADA A55 TÁCTIL ALERTA O A56 GUIA 40x40x6 cm. SUMINISTRO E INSTALACIÓN. (INCLUYE 4cm DE MORTERO 1:5 HECHO EN OBRA PARA BASE Y ARENA DE PEÑA PARA SELLO). | M2 | 58477 | 1600 | 93563200
| 3397 | 1.3.6 | CANECA TIPO M120 (En malla metálica. Incluye Suministro e Instalación. Incluye base en Concreto 1500 PSI, Hecho en Obra) | UN | 279338 | 40 | 11173520
| 3552 | 1.3.7 | PROTECTOR DE ARBOL DE DOS TUBOS TIPO M91 (Incluye Suministro e Instalación. No Incluye bases) | UN | 152528 | 200 | 30505600
| 5037 | 1.3.8 | ARRAYAN H=1.3mt (Incluye tierra, abono, tutor, transporte y disposición final de escombros a 28 km). SUMINISTRO Y PLANTACION. | UN | 202198 | 200 | 40439600
| 4044 | 1.3.9 | BORDE SEPARADOR VERDE TIPO A170 (Suministro e Instalación. Incluye 3cm Mortero 2000 PSI) | ML | 176846 | 6000 | 1061076000
| 3401 | 1.3.10 | BANCA EN CONCRETO TIPO M31 (Suministro e Instalación) | UN | 304469 | 60 | 18268140
|  | 2 | CICLO-RUTA |  |  | VALOR SECCION |  | 1372312651
| CODIGO IDU | ID | DESCRIPCION | UND | VALOR UNITARIO | CANTIDAD | TOTAL ACTIVIDAD | VALOR TOTAL COMPONENTE
|  | 2.1 | PRELIMINARES |  |  |  |  | 11820000
| 3007 | 2.1.1 | REPLANTEO GENERAL | M2 | 586 | 5000 | 2930000
| 3012 | 2.1.2 | DEMOLICION PISOS DE CONCRETO (Espesor variable. Incluye Cargue). No incluye transporte y disposición final de sobrantes. Rendimiento estimado para un espesor de 0.10m | M2 | 5486 | 500 | 2743000
| 3021 | 2.1.3 | DEMOLICION PAVIMENTO ASFALTICO (Espesor Variable. Incluye Cargue). No incluye transporte y disposición final de sobrantes. Rendimiento estimado para espesores max. 0.15m | M2 | 5022 | 500 | 2511000
| 3011 | 2.1.4 | DEMOLICION MANUAL SARDINEL EXISTENTE (Incluye Cargue). No incluye transporte y disposición final de sobrantes. | ML | 3636 | 1000 | 3636000
|  | 2.2 | PAVIMENTOS |  |  |  |  | 717041550
| 4203 | 2.2.1 | MEZCLA ASFÁLTICA EN CALIENTE TIPO DENSO MD12 ASFALTO CONVENCIONAL 80-100 (cemento asfáltico 80-100) (Suministro, Extendido, Nivelación y Compactación con Vibrocompactador y compactador de llantas) | M3 | 622052 | 350 | 217718200
| 4557 | 2.2.2 | SUBBASE GRANULAR CLASE C (SBG_C) (Suministro, Extendido Manual, Humedecimiento y Compactación) | M3 | 105766 | 500 | 52883000
| 6053 | 2.2.3 | CAPA DE SUELO DE SUBRASANTE ESTABILIZADA CON CAL HIDRATADA TIPO N, IN SITU AL 4%. (SUMINISTRO, EXTENDIDO, NIVELACION, HUMEDECIMIENTO Y COMPACTACION). | M3 | 89614 | 1000 | 89614000
| 4857 | 2.2.4 | IMPRIMACIÓN CON EMULSIÓN ASFÁLTICA CRL-1 (INCLUYE SUMINISTRO, BARRIDO DE SUPERFICIE Y RIEGO). | M2 | 1713 | 5000 | 8565000
| 4014 | 2.2.5 | GEOTEXTIL NT 3000 PARA SEPARACION SUBRASANTE/CAPAS GRANULARES (Incluye Suministro e Instalación) | M2 | 7716 | 5000 | 38580000
| 4047 | 2.2.6 | BORDILLO PREFABRICADO A80 (Suministro e Instalación. Incluye 3cm Mortero de Nivelación 1:5) | ML | 37376 | 4000 | 149504000
| 3009 | 2.2.7 | EXCAVACION MANUAL PARA REDES PROFUNDIDAD 0m - 2m (Incluye Cargue) | M3 | 25076 | 1850 | 46390600
| 3017 | 2.2.8 | TRANSPORTE Y DISPOSICION FINAL DE ESCOMBROS EN SITIO AUTORIZADO (distancia de transporte 21 Km). A distancia mayor del acarreo libre (90 m) en sitio autorizado por la entidad Ambiental competente. | M3 | 23644 | 4812.5 | 113786750
|  | 2.3 | SEÑALIZACION Y DEMARCACION |  |  |  |  | 643451101
| 3178 | 2.3.1 | DEMARCACION PASO PEATONAL-CEBRA (e=15 mils, Acrílica Base Agua. Inc. Sumin. y Aplic. con Equipo. Incl. Microesferas) | M2 | 17500 | 84 | 1470000
| 3429 | 2.3.2 | SEÑAL DOBLE DE CICLORUTA (Incluye Suministro e Instalación) | UN | 375385 | 14 | 5255390
| 3430 | 2.3.3 | SEÑAL VERTICAL GRUPO I (60x60cm) (Incluye Suministro e Instalación) | UN | 214735 | 36 | 7730460
| 3431 | 2.3.4 | SEÑAL VERTICAL GRUPO I (75x75cm) (Incluye Suministro e Instalación) | UN | 250435 | 28 | 7012180
| 3432 | 2.3.5 | SEÑAL VERTICAL GRUPO I (90x90cm) (Incluye Suministro e Instalación) | UN | 292085 | 28 | 8178380
| 3433 | 2.3.6 | TACHA REFLECTIVA UNIDIRECCIONAL (Incluye Suministro e Instalación) | UN | 4622 | 1072 | 4954784
| 3434 | 2.3.7 | TACHON EN CONCRETO L=0.40m Hi=0.15m, Hs=0.08m (Incluye Suminitro e Instalación) INCLUYE PINTURA PARA INSTALAR | UN | 107209 | 2400 | 257301600
| 5737 | 2.3.8 | DEMARCACION METROS CUADRADO EN PINTURA TIPO TRAFICO BASE SOLVENTE COLOR AZUL 16 Mils PARA PRIMERA CAPA. (PARADEROS) (INCLUYE SUMINISTRO Y APLICACION CON EQUIPO. INCLUYE MICROESFERAS). | M2 | 32933 | 180 | 5927940
| 5738 | 2.3.9 | DEMARCACION METROS CUADRADO EN PINTURA TIPO TRAFICO BASE SOLVENTE COLOR AZUL 16 Mils Y 18 Mils (PARADEROS) (INCLUYE SUMINISTRO Y APLICACION CON EQUIPO. INCLUYE MICROESFERAS). | M2 | 83985 | 388 | 32586180
| 4241 | 2.3.10 | DEMARCACION LINEA DISCONTINUA A=0.12m (e=2.3mm,Termoplástica. Inc. Suministro y Aplicación con Equipo. Incl. Microesfera | ML | 13138 | 1838 | 24147644
| 4245 | 2.3.11 | FLECHA DIRECCIONAL "DE FRENTE A LA DERECHA" (e=2.3mm,Termoplástica. Inc. Sumin. y Aplic. con Equipo. Inc. Microesferas). Marca Vial para velocidades menores o iguales a 60 Km/h Area de la Marca: 2.18m2 | UN | 238666 | 20 | 4773320
| 4246 | 2.3.12 | FLECHA DIRECCIONAL "DE FRENTE" (e=2.3mm,Termoplástica. Inc. Suministro y Aplicación con Equipo. Inc Microesferas). Marca Vial para velocidades menores o iguales a 60 Km/h Area de la Marca: 1.20 m2. | UN | 131376 | 60 | 7882560
| 4248 | 2.3.13 | DEMARCACION PASO PEATONAL-CEBRA (e=2.3mm,Termoplástica. Inc. Suministro y Aplicación con Equipo. Inc Microesferas) | M2 | 109480 | 1270 | 139039600
| 4710 | 2.3.14 | DEMARCACION CON PINTURA TERMOPLASTICA PARA CICLORUTAS (INCLUYE SUMINISTRO, APLICACION CON MICROESFERA) A=10 CM | ML | 10948 | 1838 | 20122424
| 4711 | 2.3.15 | FLECHA DE FRENTE PARA CICLORRUTA EN PINTURA TERMOPLASTICA. (INCLUYE SUMINISTRO, APLICACION CON MICROESFERA) | UN | 32187 | 60 | 1931220
| 4826 | 2.3.16 | RESINA TERMOPLASTICA COLOR BLANCO PARA PICTOGRAMA BICICLETA (0.8x1.2mt) EN CICLORRUTAS. SUMINISTRO Y APLICACION. | UN | 105101 | 60 | 6306060
| 4963 | 2.3.17 | DEMARCACIÓN LINEAL BORDE CICLORRUTA A= 0.1mt, E= 2.3mm EN PINTURA TERMOPLÁSTICA. INCLUYE SUMINISTRO Y APLICACIÓN CON EQUIPO. INCLUYE MICROESFERAS.. | ML | 10948 | 1838 | 20122424
| 5189 | 2.3.18 | HITO DE 75cm DE ALTURA Y 8 cm DE DIAMETRO CON REFLECTIVOS DE COLOR AMARILLO. SUMINISTRO E INSTALACION. | UN | 47441 | 288 | 13663008
| 6573 | 2.3.19 | PINTURA EN PLASTICO EN FRIO METILMETACRILATO PARA MARCAS VIALES, SIN MICROESFERAS Y ESPESOR SECO SEGÚN NORMA NTC 4744. SUMINISTRO Y APLICACIÓN. (Cebras, Flechas, pictogramas, lineas de pare, senderos peatonales, achurados, etc). | M2 | 44751 | 23 | 1029273
| 6029 | 2.3.20 | SEÑAL VERTICAL GRUPO DE PREVENTIVAS TIPO CUADRADO (75cm x 75cm). INCLUYE SUMONISTRO E INSTALACION. | UN | 273536 | 94 | 25712384
| 5242 | 2.3.21 | RESALTOS EN CAUCHO ANCLADOS, LONGITUD 1m, ANCHO 30cm, ANCHO 4.5cm. (Incluye suministro e instalación). | UN | 124443 | 152 | 18915336
| 5410 | 2.3.22 | PICTOGRAMA DE CEDA EL PASO EN CICLORRUTA (4 TRIANGULOS), (PINTURA ACRILICA BASE AGUA (e= 15 mils. INCLUYE SUMINISTRO Y APLICACIÓN CON EQUIPO. INCLUYE MICROESFERAS. | UN | 32320 | 36 | 1163520
| 5730 | 2.3.23 | DEMARCACION METROS LINEALES EN PINTURA TIPO TRAFICO BASE SOLVENTE COLOR BLANCO Y/O AMARILLA. LINEA 0.12m Y 16 Mils (INCLUYE SUMINISTRO Y APLICACION CON EQUIPO. INCLUYE MICROESFERAS TIPO DROP ON PARA LINEAS DE BORDE Y DE CARRIL). | ML | 3063 | 1838 | 5629794
| 4961 | 2.3.24 | DEMARCACIÓN LINEA DE CRUCE DE BICICLETA A= 0.4mt, E= 2.3mm TERMOPLÁSTICA. INCLUYE SUMINISTRO Y APLICACIÓN CON EQUIPO. INCLUYE MICROESFERAS.. | ML | 43792 | 324 | 14188608
| 5218 | 2.3.25 | PINTURA ACRILÍCA BASE AGUA a=10cm PARA LINEAS DE DEMARCACIÓN, EN CICLORUTA (en andén), SIN MICROESFERAS, ESPESOR SECO DE 9mils Y 60% DE SÓLIDOS POR VOLUMEN. SUMINISTRO Y APLICACIÓN. | ML | 2287 | 3676 | 8407012
|  | 3 | CALZADA MIXTOS |  |  | VALOR SECCION |  | 13057094480
| CODIGO IDU | ID | DESCRIPCION | UND | VALOR UNITARIO | CANTIDAD | TOTAL ACTIVIDAD | VALOR TOTAL COMPONENTE
|  | 3.1 | PRELIMINARES |  |  |  |  | 83289600
| 3007 | 3.1.1 | REPLANTEO GENERAL | M2 | 586 | 42000 | 24612000
| 3012 | 3.1.2 | DEMOLICION PISOS DE CONCRETO (Espesor variable. Incluye Cargue). No incluye transporte y disposición final de sobrantes. Rendimiento estimado para un espesor de 0.10m | M2 | 5486 | 4200 | 23041200
| 3021 | 3.1.3 | DEMOLICION PAVIMENTO ASFALTICO (Espesor Variable. Incluye Cargue). No incluye transporte y disposición final de sobrantes. Rendimiento estimado para espesores max. 0.15m | M2 | 5022 | 4200 | 21092400
| 3011 | 3.1.4 | DEMOLICION MANUAL SARDINEL EXISTENTE (Incluye Cargue). No incluye transporte y disposición final de sobrantes. | ML | 3636 | 4000 | 14544000
|  | 3.2 | PAVIMENTOS |  |  |  |  | 12557342960
| 3204 | 3.2.1 | LOSA DE CONCRETO MR43 (Suministro, Formaleteado, Colocación y Acabado. No Incluye Acero, Curado, Juntas) | M3 | 496744 | 12600 | 6258974400
| 4203 | 3.2.2 | MEZCLA ASFÁLTICA EN CALIENTE TIPO DENSO MD12 ASFALTO CONVENCIONAL 80-100 (cemento asfáltico 80-100) (Suministro, Extendido, Nivelación y Compactación con Vibrocompactador y compactador de llantas) | M3 | 622052 | 2520 | 1567571040
| 4161 | 3.2.3 | SUBBASE GRANULAR CLASE A (SBG_A) (Suministro, Extendido, Nivelación, Humedecimiento y Compactación con vibrocompactador) | M3 | 111196 | 8400 | 934046400
| 6053 | 3.2.4 | CAPA DE SUELO DE SUBRASANTE ESTABILIZADA CON CAL HIDRATADA TIPO N, IN SITU AL 4%. (SUMINISTRO, EXTENDIDO, NIVELACION, HUMEDECIMIENTO Y COMPACTACION). | M3 | 89614 | 8400 | 752757600
| 4014 | 3.2.5 | GEOTEXTIL NT 3000 PARA SEPARACION SUBRASANTE/CAPAS GRANULARES (Incluye Suministro e Instalación) | M2 | 7716 | 42000 | 324072000
| 4857 | 3.2.6 | IMPRIMACIÓN CON EMULSIÓN ASFÁLTICA CRL-1 (INCLUYE SUMINISTRO, BARRIDO DE SUPERFICIE Y RIEGO). | M2 | 1713 | 42000 | 71946000
| 4905 | 3.2.7 | GEODREN VIAL DE 100mm x 1.0m. SUMINISTRO E INSTALACIÓN. (INCLUYE EXCAVACIÓN MANUAL e= 30cm Y RELLENO EN MATERIAL SELECCIONADO PROVENIENTE DE EXCAVACIÓN.. | ML | 67209 | 8000 | 537672000
| 3009 | 3.2.8 | EXCAVACION MANUAL PARA REDES PROFUNDIDAD 0m - 2m (Incluye Cargue) | M3 | 25076 | 31920 | 800425920
| 3017 | 3.2.9 | TRANSPORTE Y DISPOSICION FINAL DE ESCOMBROS EN SITIO AUTORIZADO (distancia de transporte 21 Km). A distancia mayor del acarreo libre (90 m) en sitio autorizado por la entidad Ambiental competente. | M3 | 23644 | 55400 | 1309877600
|  | 3.3 | DEMARCACION |  |  |  |  | 416461920
| 4248 | 3.3.1 | DEMARCACION PASO PEATONAL-CEBRA (e=2.3mm,Termoplástica. Inc. Suministro y Aplicación con Equipo. Inc Microesferas) | M2 | 109480 | 1260 | 137944800
| 4242 | 3.3.2 | DEMARCACION LINEA CONTINUA A=0.15m (e=2.3mm,Termoplástica. Inc. Suministro y Aplicación con Equipo. Incl. Microesferas) | ML | 16422 | 8000 | 131376000
| 4243 | 3.3.3 | DEMARCACION LINEA DISCONTINUA A=0.15m (e=2.3mm,Termoplástica. Inc. Suministro y Aplicación con Equipo. Inc Microesferas) | ML | 16422 | 8000 | 131376000
| 4246 | 3.3.4 | FLECHA DIRECCIONAL "DE FRENTE" (e=2.3mm,Termoplástica. Inc. Suministro y Aplicación con Equipo. Inc Microesferas). Marca Vial para velocidades menores o iguales a 60 Km/h Area de la Marca: 1.20 m2. | UN | 131376 | 120 | 15765120
|  | 4 | SEPARADORES LATERALES |  |  | VALOR SECCION |  | 862690540
| CODIGO IDU | ID | DESCRIPCION | UND | VALOR UNITARIO | CANTIDAD | TOTAL ACTIVIDAD | VALOR TOTAL COMPONENTE
|  | 4.1 | PRELIMINARES |  |  |  |  | 28550400
| 3007 | 4.1.1 | REPLANTEO GENERAL | M2 | 586 | 13000 | 7618000
| 3012 | 4.1.2 | DEMOLICION PISOS DE CONCRETO (Espesor variable. Incluye Cargue). No incluye transporte y disposición final de sobrantes. Rendimiento estimado para un espesor de 0.10m | M2 | 5486 | 1300 | 7131800
| 3021 | 4.1.3 | DEMOLICION PAVIMENTO ASFALTICO (Espesor Variable. Incluye Cargue). No incluye transporte y disposición final de sobrantes. Rendimiento estimado para espesores max. 0.15m | M2 | 5022 | 1300 | 6528600
| 3011 | 4.1.4 | DEMOLICION MANUAL SARDINEL EXISTENTE (Incluye Cargue). No incluye transporte y disposición final de sobrantes. | ML | 3636 | 2000 | 7272000
|  | 4.2 | PAVIMENTOS |  |  |  |  | 663738700
| 3172 | 4.2.1 | SIEMBRA DE GRAMA (Incluye Suministro e Instalación. No Incluye Tierra Negra) | M2 | 9032 | 13000 | 117416000
| 3018 | 4.2.2 | RELLENO EN TIERRA NEGRA PARA EMPRADIZACION (Suministro y Extendido) | M3 | 55415 | 1950 | 108059250
| 3009 | 4.2.3 | EXCAVACION MANUAL PARA REDES PROFUNDIDAD 0m - 2m (Incluye Cargue) | M3 | 25076 | 1950 | 48898200
| 3017 | 4.2.4 | TRANSPORTE Y DISPOSICION FINAL DE ESCOMBROS EN SITIO AUTORIZADO (distancia de transporte 21 Km). A distancia mayor del acarreo libre (90 m) en sitio autorizado por la entidad Ambiental competente. | M3 | 23644 | 8187.5 | 193585250
| 4054 | 4.2.5 | SARDINEL TIPO A10 (Suministro e Instalación. Incluye 3cm Mortero 2000 PSI) | ML | 48945 | 4000 | 195780000
|  | 4.3 | AMBIENTAL |  |  |  |  | 170401440
| 4887 | 4.3.1 | MAGNÓLIO H= 1.5m (Incluye siembra, caja, tierra negra, abono y tutor. Incluye transporte y disposición final de escombros en sitio autorizado (Distancia de transporte 28 Km). SUMINISTRO Y PLANTACION. | UN | 336793 | 160 | 53886880
| 4949 | 4,3,2 | CONTENEDOR DE RAICES (1.40m x 1.40m x 1.40m)INCLUYE MUROS EN CONCRETO GRAVA COMÚN 3000 PSI (210 Kg/Cm2), SUMINISTRO CONSTRUCCIÓN Y FILTRO EN GRAVILLA 1/2", FORMALETA Y REFUERZO. NO INCLUYE TIERRA NEGRA. | UN | 575688 | 160 | 92110080
| 3552 | 4.3.3 | PROTECTOR DE ARBOL DE DOS TUBOS TIPO M91 (Incluye Suministro e Instalación. No Incluye bases) | UN | 152528 | 160 | 24404480
|  | 5 | SEPARADOR CENTRAL |  |  | VALOR SECCION |  | 679599820
| CODIGO IDU | ID | DESCRIPCION | UND | VALOR UNITARIO | CANTIDAD | TOTAL ACTIVIDAD | VALOR TOTAL COMPONENTE
|  | 5.1 | PRELIMINARES |  |  |  |  | 28550400
| 3007 | 5.1.1 | REPLANTEO GENERAL | M2 | 586 | 13000 | 7618000
| 3012 | 5.1.2 | DEMOLICION PISOS DE CONCRETO (Espesor variable. Incluye Cargue). No incluye transporte y disposición final de sobrantes. Rendimiento estimado para un espesor de 0.10m | M2 | 5486 | 1300 | 7131800
| 3021 | 5.1.3 | DEMOLICION PAVIMENTO ASFALTICO (Espesor Variable. Incluye Cargue). No incluye transporte y disposición final de sobrantes. Rendimiento estimado para espesores max. 0.15m | M2 | 5022 | 1300 | 6528600
| 3011 | 5.1.4 | DEMOLICION MANUAL SARDINEL EXISTENTE (Incluye Cargue). No incluye transporte y disposición final de sobrantes. | ML | 3636 | 2000 | 7272000
|  | 5.2 | PAVIMENTOS |  |  |  |  | 565848700
| 3172 | 5.2.1 | SIEMBRA DE GRAMA (Incluye Suministro e Instalación. No Incluye Tierra Negra) | M2 | 9032 | 13000 | 117416000
| 3018 | 5.2.2 | RELLENO EN TIERRA NEGRA PARA EMPRADIZACION (Suministro y Extendido) | M3 | 55415 | 1950 | 108059250
| 3009 | 5.2.3 | EXCAVACION MANUAL PARA REDES PROFUNDIDAD 0m - 2m (Incluye Cargue) | M3 | 25076 | 1950 | 48898200
| 3017 | 5.2.4 | TRANSPORTE Y DISPOSICION FINAL DE ESCOMBROS EN SITIO AUTORIZADO (distancia de transporte 21 Km). A distancia mayor del acarreo libre (90 m) en sitio autorizado por la entidad Ambiental competente. | M3 | 23644 | 8187.5 | 193585250
| 4054 | 5.2.5 | SARDINEL TIPO A10 (Suministro e Instalación. Incluye 3cm Mortero 2000 PSI) | ML | 48945 | 2000 | 97890000
|  | 5.3 | AMBIENTAL |  |  |  |  | 85200720
| 4887 | 5.3.1 | MAGNÓLIO H= 1.5m (Incluye siembra, caja, tierra negra, abono y tutor. Incluye transporte y disposición final de escombros en sitio autorizado (Distancia de transporte 28 Km). SUMINISTRO Y PLANTACION. | UN | 336793 | 80 | 26943440
| 4949 | 5,3,2 | CONTENEDOR DE RAICES (1.40m x 1.40m x 1.40m)INCLUYE MUROS EN CONCRETO GRAVA COMÚN 3000 PSI (210 Kg/Cm2), SUMINISTRO CONSTRUCCIÓN Y FILTRO EN GRAVILLA 1/2", FORMALETA Y REFUERZO. NO INCLUYE TIERRA NEGRA. | UN | 575688 | 80 | 46055040
| 3552 | 5.3.3 | PROTECTOR DE ARBOL DE DOS TUBOS TIPO M91 (Incluye Suministro e Instalación. No Incluye bases) | UN | 152528 | 80 | 12202240
|  | 6 | REDES HIDRAULICAS Y SANITARIAS |  |  | VALOR SECCION |  | 6877939707.19
| CODIGO IDU | ID | DESCRIPCION | UND | VALOR UNITARIO | CANTIDAD | TOTAL ACTIVIDAD | VALOR TOTAL COMPONENTE
|  | 6.1 | RED DE ALCANTARILLADO PLUVIAL |  |  |  | 2158746581.46
¦
| 3878 | 6.1.1 | PLACA CUBIERTA D=1.70m POZO INSPEC. (Prefabricada. Incluye Suministro e Instalación. Incluye Tapa) | UN | 1319620 | 55 | 72579100
| 3471 | 6.1.2 | CILINDRO POZO INSP. EN MAMPOSTERIA e=0.25m (Inc. Sumin. y Const, Acero para Escaleras, Geotextil y Pañete Impermeab.) | ML | 403688 | 192.5 | 77709940
| 3473 | 6.1.3 | PLACA FONDO D=1.70m POZO INSPEC. (Fundida en Sitio. Incl. Sumin, Formalet, Ref, Inst. Incl. Concreto 2000 PSI de base) | UN | 486827 | 55 | 26775485
| 4558 | 6.1.4 | SUMIDERO ALCANTARILLADO PLUVIAL EN VIA NS-047-1V4 EAAB | UN | 3901369 | 25 | 97534225
| 4551 | 6.1.5 | SUMIDERO ALCANTARILLADO PLUVIAL EN ANDEN NS-047-1V4 EAAB | UN | 3033748 | 25 | 75843700
| 3904 | 6.1.6 | TUBERIA PVC PARA DRENAJE D=4" SIN FILTRO (Incluye Suministro e Instalación) | ML | 19591 | 1200 | 23509200
| 3042 | 6.1.7 | TUBERIA PVC U.M. EXT CORRUGADO/INT LISO U.M. NORMA NTC 3722-1 D=6" (Incluye Suministro e Instalación) | ML | 38177 | 360 | 13743720
| 3779 | 6.1.8 | CAJA DE INSPECCIÓN DE 0.6x0.6m (H=0.6m. Incluye Suministro y Construcción. Incluye Marco y Tapa. No Inc. Base y Cañuela) | UN | 283391 | 24 | 6801384
| 4265 | 6.1.9 | TUBERIA CONCRETO D=10" CL. II SIN REFUERZO (Incluye Suministro e Instalación) | ML | 76659 | 675 | 51744825
| 3934 | 6.1.10 | TUBERIA CONCRETO D=12" CL. II SIN REFUERZO (Incluye Suministro e Instalación) | ML | 113663 | 250 | 28415750
| 3935 | 6.1.11 | TUBERIA CONCRETO D=14" CL. II SIN REFUERZO (Incluye Suministro e Instalación) | ML | 134053 | 250 | 33513250
| 3936 | 6.1.12 | TUBERIA CONCRETO D=16" CL. II SIN REFUERZO (Incluye Suministro e Instalación) | ML | 172250 | 250 | 43062500
| 3937 | 6.1.13 | TUBERIA CONCRETO D=18" CL. II SIN REFUERZO (Incluye Suministro e Instalación) | ML | 227404 | 250 | 56851000
| 3938 | 6.1.14 | TUBERIA CONCRETO D=20" CL. II SIN REFUERZO (Incluye Suministro e Instalación) | ML | 280789 | 250 | 70197250
| 3992 | 6.1.15 | TUBERIA CONCRETO D=24" CL. IV REFORZADO (Incluye Suministro e Instalación) | ML | 451092 | 250 | 112773000
| 3993 | 6.1.16 | TUBERIA CONCRETO D=27" CL. IV REFORZADO (Incluye Suministro e Instalación) | ML | 591025 | 250 | 147756250
| 3946 | 6.1.17 | TUBERIA CONCRETO D=32" CL. I REFORZADO (Incluye Suministro e Instalación) | ML | 614531 | 250 | 153632750
PROTECCIÓN
| 4298 | 6.1.18 | CARCAMO DE PROTECCIÓN DE TUBERÍA Ø 27" NORMA EAAB NS-090 V. 1.2 | ML | 832734 | 100 | 83273400
| 4299 | 6.1.19 | CARCAMO DE PROTECCIÓN DE TUBERÍA Ø 30" NORMA EAAB NS-090 V. 1.2 | ML | 930817 | 100 | 93081700
EXCAVACIONES Y RELLENOS
| 3009 | 6.1.20 | EXCAVACION MANUAL PARA REDES PROFUNDIDAD 0m - 2m (Incluye Cargue) | M3 | 25076 | 3751.35 | 94068852.6
| 4266 | 6.1.21 | EXCAVACION MANUAL PARA REDES PROFUNDIDAD 2m - 3.50m (Incluye Cargue) | M3 | 32404 | 1994.64 | 64634314.56
| 5244 | 6.1.22 | ENTIBADO EC-1 CONTÍNUO MADERA CON PERFILES DE MADERA Y PARALES TELESCÓPICOS. SUMINISTRO E INSTALACIÓN. | M2 | 35447 | 8617.93 | 305479764.71
| 6015 | 6.1.23 | ENTIBADO TIPO EC3 CONTINUO METÁLICO CON PARALES METÁLICOS. INCLUYE SUMINISTRO E INSTALACIÓN | M2 | 53684 | 2249.3 | 120751421.2
| 3478 | 6.1.24 | RELLENO PARA REDES EN GRAVILLA 1/2" (Suministro, disposición y Extendido manual) | M3 | 74402 | 767.36 | 57093118.72
| 3436 | 6.1.25 | RELLENO PARA REDES EN SUBBASE GRANULAR B-400 (Suministro, Extendido, Humedecimiento y Compactación) | M3 | 69291 | 1145.77 | 79391549.07
| 3050 | 6.1.26 | RELLENO EN MATERIAL SELECCIONADO PROVENIENTE DE LA EXCAVACIÓN (Extendido manual, Humedecimiento y Compactación) | M3 | 22328 | 756.82 | 16898276.96
| 4613 | 6.1.27 | TRANSPORTE Y DISPOSICION FINAL DE ESCOMBROS EN SITIO AUTORIZADO (distancia de transporte 28 Km) | M3 | 30392 | 4989.17 | 151630854.64
|  | 6.2 | RED DE ALCANTARILLADO SANITARIO |  |  |  | 2497836033.99
| 3878 | 6.2.1 | PLACA CUBIERTA D=1.70m POZO INSPEC. (Prefabricada. Incluye Suministro e Instalación. Incluye Tapa) | UN | 1319620 | 55 | 72579100
| 3471 | 6.2.2 | CILINDRO POZO INSP. EN MAMPOSTERIA e=0.25m (Inc. Sumin. y Const, Acero para Escaleras, Geotextil y Pañete Impermeab.) | ML | 403688 | 192.5 | 77709940
| 3473 | 6.2.3 | PLACA FONDO D=1.70m POZO INSPEC. (Fundida en Sitio. Incl. Sumin, Formalet, Ref, Inst. Incl. Concreto 2000 PSI de base) | UN | 486827 | 55 | 26775485
| 3779 | 6.2.4 | CAJA DE INSPECCIÓN DE 0.6x0.6m (H=0.6m. Incluye Suministro y Construcción. Incluye Marco y Tapa. No Inc. Base y Cañuela) | UN | 283391 | 480 | 136027680
| 3504 | 6.2.5 | YEE EN CONCRETO 8" x 6" x 0.60m (Incluye Suministro e Instalación) | UN | 79437 | 96 | 7625952
| 3505 | 6.2.6 | YEE EN CONCRETO 10" x 6" x 1.25m (Incluye Suministro e Instalación) | UN | 163759 | 96 | 15720864
| 3506 | 6.2.7 | YEE EN CONCRETO 12" x 6" x 1.25 m (Incluye Suministro e Instalación) | UN | 212600 | 96 | 20409600
| 3507 | 6.2.8 | YEE EN CONCRETO 14" x 6" x 1.25m (Incluye Suministro e Instalación) | UN | 252754 | 96 | 24264384
| 3508 | 6.2.9 | YEE EN CONCRETO 16" x 6" x 1.25 m (Incluye Suministro e Instalación) | UN | 317301 | 96 | 30460896
| 3932 | 6.2.10 | TUBERIA CONCRETO D=6" CL. II SIN REFUERZO (Incluye Suministro e Instalación) | ML | 40167 | 7200 | 289202400
| 3933 | 6.2.11 | TUBERIA CONCRETO D=8" CL. II SIN REFUERZO (Incluye Suministro e Instalación) | ML | 61444 | 400 | 24577600
| 4265 | 6.2.12 | TUBERIA CONCRETO D=10" CL. II SIN REFUERZO (Incluye Suministro e Instalación) | ML | 76659 | 400 | 30663600
| 3934 | 6.2.13 | TUBERIA CONCRETO D=12" CL. II SIN REFUERZO (Incluye Suministro e Instalación) | ML | 113663 | 400 | 45465200
| 3935 | 6.2.14 | TUBERIA CONCRETO D=14" CL. II SIN REFUERZO (Incluye Suministro e Instalación) | ML | 134053 | 400 | 53621200
| 3936 | 6.2.15 | TUBERIA CONCRETO D=16" CL. II SIN REFUERZO (Incluye Suministro e Instalación) | ML | 172250 | 400 | 68900000
PROTECCIÓN
| 4296 | 6.2.16 | CARCAMO DE PROTECCIÓN DE TUBERÍA Ø 20" NORMA EAAB NS-090 V. 1.2 | ML | 466379 | 100 | 46637900
| 4297 | 6.2.17 | CARCAMO DE PROTECCIÓN DE TUBERÍA Ø 24" NORMA EAAB NS-090 V. 1.2 | ML | 622663 | 100 | 62266300
EXCAVACIONES Y RELLENOS
| 3009 | 6.2.18 | EXCAVACION MANUAL PARA REDES PROFUNDIDAD 0m - 2m (Incluye Cargue) | M3 | 25076 | 5630.97 | 141202203.72
| 4266 | 6.2.19 | EXCAVACION MANUAL PARA REDES PROFUNDIDAD 2m - 3.50m (Incluye Cargue) | M3 | 32404 | 295.68 | 9581214.72
| 5244 | 6.2.20 | ENTIBADO EC-1 CONTÍNUO MADERA CON PERFILES DE MADERA Y PARALES TELESCÓPICOS. SUMINISTRO E INSTALACIÓN. | M2 | 35447 | 28253.76 | 1001511030.72
| 3478 | 6.2.21 | RELLENO PARA REDES EN GRAVILLA 1/2" (Suministro, disposición y Extendido manual) | M3 | 74402 | 732.73 | 54516577.46
| 3436 | 6.2.22 | RELLENO PARA REDES EN SUBBASE GRANULAR B-400 (Suministro, Extendido, Humedecimiento y Compactación) | M3 | 69291 | 1244.79 | 86252743.89
| 3050 | 6.2.23 | RELLENO EN MATERIAL SELECCIONADO PROVENIENTE DE LA EXCAVACIÓN (Extendido manual, Humedecimiento y Compactación) | M3 | 22328 | 1024.13 | 22866774.64
| 4613 | 6.2.24 | TRANSPORTE Y DISPOSICION FINAL DE ESCOMBROS EN SITIO AUTORIZADO (distancia de transporte 28 Km) | M3 | 30392 | 4902.52 | 148997387.84
|  | 6.3 | RED DE ACUEDUCTO |  |  |  | 2221357091.74
VALVULAS
| 3323 | 6.3.1 | VALVULA COMPUERTA ELASTICA VASTAGO NO ASCENDENTE EXTREMO LISO D=3" (Suministro e Instalación) | UN | 520624 | 4 | 2082496
| 4402 | 6.3.2 | VALVULA COMPUERTA ELASTICA VASTAGO NO ASCENDENTE EXTREMO LISO D=4" (Suministro e Instalación) | UN | 699251 | 8 | 5594008
| 3324 | 6.3.3 | VALVULA COMPUERTA ELASTICA VASTAGO NO ASCENDENTE EXTREMO LISO D=6" (Suministro e Instalación) | UN | 1230705 | 6 | 7384230
| 3325 | 6.3.4 | VALVULA COMPUERTA ELASTICA VASTAGO NO ASCENDENTE EXTREMO LISO D=8" (Suministro e Instalación) | UN | 1816777 | 11 | 19984547
| 4403 | 6.3.5 | VALVULA COMPUERTA ELASTICA VASTAGO NO ASCENDENTE EXTREMO LISO D=12" (Suministro e Instalación) | UN | 4484924 | 5 | 22424620
| 4978 | 6.3.6 | CONSTRUCCIÓN DE CAJA PARA VALVULA D= 3", D= 4", D= 6" Y D= 8" (NORMA EAAB NS-027) DE 0.4m x0.5m H=2.0m (Incluye Marco y Tapa). | UN | 408694 | 29 | 11852126
| 4979 | 6.3.7 | CONSTRUCCIÓN DE CAJA PARA VALVULA D= 10", D= 12" DE 0.5m x0.6m H=2.0m (Incluye tapa válvula de seguridad). | UN | 418937 | 5 | 2094685
| 5187 | 6.3.8 | ACOMETIDA DOMICILIARIA DE 1/2" CON COLLAR DE DERIVACION DE 6" x 1/2". SUMINISTRO E INSTALACION. (Incluye tuberia PF, registros y accesorios, longitud promedio 6.5mt. Incluye cajilla en polipropileno para medidor). | UN | 273045 | 480 | 131061600
HIDRANTES
| 3331 | 6.3.9 | HIDRANTE EXTREMO BRIDA D=6" TIPO TRAFICO (Suministro e Instalación. No incluye kit de nivelación) | UN | 4285825 | 15 | 64287375
| 4858 | 6.3.10 | KIT DE NIVELACIÓN PARA HIDRANTE DE DIÁMETRO DE 6", LONGITUD 400mm. SUMINISTRO E INSTALACIÓN. (INCLUYE TRANSPORTE Y TODOS LOS ELEMENTOS NECESARIOS PARA SU INSTALACIÓN). | UN | 674691 | 15 | 10120365
| 3324 | 6.3.11 | VALVULA COMPUERTA ELASTICA VASTAGO NO ASCENDENTE EXTREMO LISO D=6" (Suministro e Instalación) | UN | 1230705 | 15 | 18460575
TUBERIAS
| 5021 | 6.3.12 | TUBERIA DE ACERO SIN COSTURAS ASTM-A-53 SCH40 D=12". SUMINISTRO E INSTALACION. (INCLUYE TRANSPORTE). | ML | 372041 | 540 | 200902140
| 3230 | 6.3.13 | TUBERIA PVC D=12" TIPO U.M. RDE 21 (Suministro e Instalación) | ML | 268036 | 218 | 58431848
| 3238 | 6.3.14 | TUBERIA PVC D=12" TIPO U.M. RDE 26 (Suministro e Instalación) | ML | 221336 | 200 | 44267200
| 3245 | 6.3.15 | TUBERIA PVC D=12" TIPO U.M. RDE 32.5 (Suministro e Instalación) | ML | 182974 | 200 | 36594800
| 3250 | 6.3.16 | TUBERIA PVC D=12" TIPO U.M. RDE 41 (Suministro e Instalación) | ML | 149077 | 200 | 29815400
| 3229 | 6.3.17 | TUBERIA PVC D=10" TIPO U.M. RDE 21 (Suministro e Instalación) | ML | 195418 | 304 | 59407072
| 3237 | 6.3.18 | TUBERIA PVC D=10" TIPO U.M. RDE 26 (Suministro e Instalación) | ML | 160916 | 250 | 40229000
| 3243 | 6.3.19 | TUBERIA PVC D=10" TIPO U.M. RDE 32.5 (Suministro e Instalación) | ML | 133784 | 250 | 33446000
| 3249 | 6.3.20 | TUBERIA PVC D=10" TIPO U.M. RDE 41 (Suministro e Instalación) | ML | 109195 | 250 | 27298750
| 3228 | 6.3.21 | TUBERIA PVC D=8" TIPO U.M. RDE 21 (Suministro e Instalación) | ML | 125530 | 72 | 9038160
| 3227 | 6.3.22 | TUBERIA PVC D=6" TIPO U.M. RDE 21 (Suministro e Instalación) | ML | 75932 | 108 | 8200656
| 3226 | 6.3.23 | TUBERIA PVC D=4" TIPO U.M. RDE 21 (Suministro e Instalación) | ML | 36188 | 144 | 5211072
| 3225 | 6.3.24 | TUBERIA PVC D=3" TIPO U.M. RDE 21 (Suministro e Instalación) | ML | 22726 | 72 | 1636272
ACCESORIOS
| 3606 | 6.3.25 | UNION PVC TIPO U.M. D= 12" (Suministro e Instalación) | UN | 593273 | 136 | 80685128
| 3605 | 6.3.26 | UNION PVC TIPO U.M. D= 10" (Suministro e Instalación) | UN | 385757 | 176 | 67893232
| 3604 | 6.3.27 | UNION PVC TIPO U.M. D= 8" (Suministro e Instalación) | UN | 213881 | 12 | 2566572
| 3603 | 6.3.28 | UNION PVC TIPO U.M. D= 6" (Suministro e Instalación) | UN | 117487 | 18 | 2114766
| 3602 | 6.3.29 | UNION PVC TIPO U.M. D= 4" (Suministro e Instalación) | UN | 52071 | 24 | 1249704
| 3601 | 6.3.30 | UNION PVC TIPO U.M. D= 3" (Suministro e Instalación) | UN | 32722 | 12 | 392664
| 3393 | 6.3.31 | UNION DE REPARACION PVC TIPO U.M. D=12" (Suministro e Instalación) | UN | 781081 | 1 | 781081
| 3500 | 6.3.32 | UNION DE REPARACION HD EL D=10" (Suministro e Instalación) | UN | 590885 | 3 | 1772655
| 3412 | 6.3.33 | UNION DE REPARACION PVC TIPO U.M. D=8" (Suministro e Instalación) | UN | 254341 | 4 | 1017364
| 3463 | 6.3.34 | UNION DE REPARACION PVC TIPO U.M. D=6" (Suministro e Instalación) | UN | 140680 | 6 | 844080
| 4420 | 6.3.35 | UNION DE REPARACION PVC TIPO U.M. D=4" (Suministro e Instalación) | UN | 45113 | 8 | 360904
| 4419 | 6.3.36 | UNION DE REPARACION PVC TIPO U.M. D=3" (Suministro e Instalación) | UN | 37344 | 4 | 149376
| 3272 | 6.3.37 | TEE HD EXTREMO LISO 12"x12" (Suministro e Instalación) | UN | 2704220 | 1 | 2704220
| 3271 | 6.3.38 | TEE HD EXTREMO LISO 12"x10" (Suministro e Instalación) | UN | 2354717 | 2 | 4709434
| 3270 | 6.3.39 | TEE HD EXTREMO LISO 12"x8" (Suministro e Instalación) | UN | 2005214 | 2 | 4010428
| 3269 | 6.3.40 | TEE HD EXTREMO LISO 12"x6" (Suministro e Instalación) | UN | 1829808 | 4 | 7319232
| 3268 | 6.3.41 | TEE HD EXTREMO LISO 12"x4" (Suministro e Instalación) | UN | 1515648 | 4 | 6062592
| 3265 | 6.3.42 | TEE HD EXTREMO LISO 10"x10" (Suministro e Instalación) | UN | 1389984 | 1 | 1389984
| 3264 | 6.3.43 | TEE HD EXTREMO LISO 10"x8" (Suministro e Instalación) | UN | 1263011 | 2 | 2526022
| 3263 | 6.3.44 | TEE HD EXTREMO LISO 10"x6" (Suministro e Instalación) | UN | 1088914 | 4 | 4355656
| 3262 | 6.3.45 | TEE HD EXTREMO LISO 10"x4" (Suministro e Instalación) | UN | 1037863 | 2 | 2075726
| 3261 | 6.3.46 | TEE HD EXTREMO LISO 10"x3" (Suministro e Instalación) | UN | 1002520 | 4 | 4010080
| 4844 | 6.3.47 | EMPATES DE TUBERÍA EN PVC A PVC 12" LINEAL SEGÚN NORMA NS-023 (INCLUYE ACCESORIOS). SUMINISTRO E INSTALACIÓN. | UN | 1719649 | 4 | 6878596
| 4845 | 6.3.48 | EMPATES DE TUBERÍA EN PVC A PVC 8" LINEAL SEGÚN NORMA NS-023. SUMINISTRO E INSTALACIÓN. (INCLUYE ACCESORIOS). | UN | 606277 | 4 | 2425108
| 4839 | 6.3.49 | EMPATES DE TUBERÍA EN PVC A PVC 6" LINEAL SEGÚN NORMA NS-023. SUMINISTRO E INSTALACIÓN. (INCLUYE ACCESORIOS). | UN | 333907 | 6 | 2003442
| 4841 | 6.3.50 | EMPATES DE TUBERÍA EN PVC A PVC 4" LINEAL SEGÚN NORMA NS-023 (INCLUYE ACCESORIOS). SUMINISTRO E INSTALACIÓN. | UN | 128012 | 8 | 1024096
| 4840 | 6.3.51 | EMPATES DE TUBERÍA EN PVC A PVC 3" LINEAL SEGÚN NORMA NS-023 (INCLUYE ACCESORIOS). SUMINISTRO E INSTALACIÓN. | UN | 88450 | 4 | 353800
| 4974 | 6.3.52 | EMPATES EN LÍNEA DE TUBERÍA EN PVC A AC 12". SUM E INST. (INCL ACOPLE UNIVERSAL R1- R2 D= 12", UNIÓN PVC U.M. D= 12", UNIÓN GIBAULT HD PARA AC CL. 25 D= 12", UNION DE REPARACIÓN D= 12 Y 1 METRO DE TUB PVC D= 12" RDE 21). | UN | 2575687 | 4 | 10302748
| 3297 | 6.3.53 | CODO HD 90° EXTREMO LISO PARA PVC D=12" (Suministro e Instalación) | UN | 1515228 | 41 | 62124348
| 3296 | 6.3.54 | CODO HD 90° EXTREMO LISO PARA PVC D=10" (Suministro e Instalación) | UN | 1267991 | 53 | 67203523
| 3295 | 6.3.55 | CODO HD 90° EXTREMO LISO PARA PVC D=8" (Suministro e Instalación) | UN | 695574 | 4 | 2782296
| 3516 | 6.3.56 | CODO G.RAD. PVC 90º TIPO U.M. D=6" (Suministro e Instalación) | UN | 190920 | 5 | 954600
| 3515 | 6.3.57 | CODO G.RAD. PVC 90º TIPO U.M. D=4" (Suministro e Instalación) | UN | 94642 | 7 | 662494
| 3514 | 6.3.58 | CODO G.RAD. PVC 90º TIPO U.M. D=3" (Suministro e Instalación) | UN | 57947 | 4 | 231788
| 3309 | 6.3.59 | CODO HD 45° EXTREMO LISO PARA PVC D=12" (Suministro e Instalación) | UN | 1182742 | 41 | 48492422
| 3308 | 6.3.60 | CODO HD 45° EXTREMO LISO PARA PVC D=10" (Suministro e Instalación) | UN | 1078086 | 53 | 57138558
| 3307 | 6.3.61 | CODO HD 45° EXTREMO LISO PARA PVC D=8" (Suministro e Instalación) | UN | 665467 | 4 | 2661868
| 3524 | 6.3.62 | CODO G.RAD. PVC 45º TIPO U.M. D=6" (Suministro e Instalación) | UN | 166651 | 5 | 833255
| 3523 | 6.3.63 | CODO G.RAD. PVC 45º TIPO U.M. D=4" (Suministro e Instalación) | UN | 78522 | 7 | 549654
| 3522 | 6.3.64 | CODO G.RAD. PVC 45º TIPO U.M. D=3" (Suministro e Instalación) | UN | 40075 | 4 | 160300
| 3316 | 6.3.65 | CODO HD 22.5° EXTREMO LISO PARA PVC D=12" (Suministro e Instalación) | UN | 1261282 | 41 | 51712562
| 3534 | 6.3.66 | CODO G.RAD. PVC 22.5° TIPO U.M. D=10" (Suministro e Instalación) | UN | 777630 | 53 | 41214390
| 3533 | 6.3.67 | CODO G.RAD. PVC 22.5° TIPO U.M. D=8" (Suministro e Instalación) | UN | 350666 | 4 | 1402664
| 3532 | 6.3.68 | CODO G.RAD. PVC 22.5° TIPO U.M D=6" (Suministro e Instalación) | UN | 168697 | 5 | 843485
| 3531 | 6.3.69 | CODO G.RAD. PVC 22.5° TIPO U.M. D=4" (Suministro e Instalación) | UN | 70511 | 7 | 493577
| 3530 | 6.3.70 | CODO G.RAD. PVC 22.5° TIPO U.M. D=3" (Suministro e Instalación) | UN | 39575 | 4 | 158300
| 3318 | 6.3.71 | CODO HD 11.25° EXTREMO LISO PARA PVC D=12" (Suministro e Instalación) | UN | 1102893 | 41 | 45218613
| 3542 | 6.3.72 | CODO G.RAD. PVC 11.25° TIPO U.M. D=10" (Suministro e Instalación) | UN | 637044 | 53 | 33763332
| 3541 | 6.3.73 | CODO G.RAD. PVC 11.25° TIPO U.M. D=8" (Suministro e Instalación) | UN | 302342 | 4 | 1209368
| 3540 | 6.3.74 | CODO G.RAD. PVC 11.25° TIPO U.M. D=6" (Suministro e Instalación) | UN | 108221 | 5 | 541105
| 3539 | 6.3.75 | CODO G.RAD. PVC 11.25° TIPO U.M. D=4" (Suministro e Instalación) | UN | 67228 | 7 | 470596
| 3538 | 6.3.76 | CODO G.RAD. PVC 11.25° TIPO U.M. D=3" (Suministro e Instalación) | UN | 36396 | 4 | 145584
PROTECCIÓN
| 4291 | 6.3.77 | CARCAMO PROTECCIÓN DE TUBERÍA Ø 8" NORMA EAAB NS-090 . 3v.2 | ML | 338548 | 100 | 33854800
| 4292 | 6.3.78 | CARCAMO DE PROTECCIÓN DE TUBERÍA Ø 10" NORMA EAAB NS-090 V. 1.2 | ML | 352953 | 100 | 35295300
| 4293 | 6.3.79 | CARCAMO DE PROTECCIÓN DE TUBERÍA Ø 12" NORMA EAAB NS-090 V. 1.2 | ML | 374070 | 100 | 37407000
| 4294 | 6.3.80 | CARCAMO DE PROTECCIÓN DE TUBERÍA Ø 16" NORMA EAAB NS-090 V. 1.2 | ML | 430046 | 100 | 43004600
| 4295 | 6.3.81 | CARCAMO DE PROTECCIÓN DE TUBERÍA Ø 18" NORMA EAAB NS-090 V. 1.2 | ML | 445254 | 100 | 44525400
| 5999 | 6.3.82 | PRUEBA HIDROSTÁTICA EN TUBERÍAS HASTA 12" DE DIÁMETRO, TRAMOS MÁXIMOS DE 500m. INCLUYE DESINFECCIÓN DE TUBERÍA. | UN | 926000 | 10 | 9260000
EXCAVACIONES Y RELLENOS
| 3009 | 6.3.83 | EXCAVACION MANUAL PARA REDES PROFUNDIDAD 0m - 2m (Incluye Cargue) | M3 | 25076 | 2132.53 | 53475322.28
| 5244 | 6.3.84 | ENTIBADO EC-1 CONTÍNUO MADERA CON PERFILES DE MADERA Y PARALES TELESCÓPICOS. SUMINISTRO E INSTALACIÓN. | M2 | 35447 | 7924.08 | 280884863.76
| 3024 | 6.3.85 | RELLENO PARA REDES EN ARENA DE PEÑA (Suministro, Extendido, Humedecimiento y Compactación) | M3 | 95175 | 923.5 | 87894112.5
| 4792 | 6.3.86 | RELLENO EN RECEBO COMUN (Suministro e instalación Extendido manual, Humedecimiento y Compactación TRANSPORTE A 28 KM). | M3 | 55834 | 683.66 | 38171472.44
| 4613 | 6.3.87 | TRANSPORTE Y DISPOSICION FINAL DE ESCOMBROS EN SITIO AUTORIZADO (distancia de transporte 28 Km) | M3 | 30392 | 2132.53 | 64811851.76
|  | 7 | REDES SECAS |  |  | VALOR SECCION |  | 2946901452
| CODIGO IDU | ID | DESCRIPCION | UND | VALOR UNITARIO | CANTIDAD | TOTAL ACTIVIDAD | VALOR TOTAL COMPONENTE
|  | 7.1 | REDES SECAS
| 3388 | 7.1.1 | 9 DUCTOS D=6" PVC-TDP (Incluye Suministro e Instalación. No Incluye Rellenos) NORMA CS213. | ML | 272587 | 2000 | 545174000
| 3408 | 7.1.2 | 6 DUCTOS D=6" PVC-TDP (Incluye Suministro e Instalación. No Incluye Rellenos). NORMA CS212. | ML | 182581 | 2000 | 365162000
| 4343 | 7.1.3 | CANALIZACION VIA PUBLICA TRES (3) DUCTOS PVC TIPO DB-60 Ø6" EPM NORMA RS1-003. INCLUYE: EXCAVACIÓN, RELLENOS EN ARENA DE PEÑA Y EN SUB-BASE GRANULAR TIPO B-400 Y TRANSPORTE Y DISPOSICIÓN FINAL DE ESCOMBROS. NO INCLUYE: DEMOLICIÓN NI RECONSTRUCCIÓN DE ANDEN O PAVIMENTO, ENTIBADOS. | ML | 296621 | 500 | 148310500
| 4481 | 7.1.4 | CARCAMO DOCE DUCTOS ETB | ML | 174385 | 500 | 87192500
| 4104 | 7.1.5 | CAJA DE INSPECCIÓN PARA ALUMBRADO PÚBLICO NORMA CODENSA CS 274 (Anden. Incluye Base, Muros, Pañete, Marco y Tapa). Medidas Externas: 0.90 x 0.90m. Medidas Internas: 0.60 x 0.60m. Altura: 0.93m. | UN | 387004 | 34 | 13158136
| 4106 | 7.1.6 | CAJA DE INSPECCIÓN SENCILLA PARA CANALIZACIÓN NORMA CODENSA CS 275 (Anden. Incluye Base, Muros, Pañete, Marco y Tapa). Medidas Externas: 1.49 x 0.99m. Medidas Internas: 1.19 x 0.69m. Altura: 1.37m. | UN | 683529 | 50 | 34176450
| 4108 | 7.1.7 | CAJA DE INSPECCIÓN DOBLE PARA CANALIZACIÓN NORMA CODENSA CS 276 (Anden. Incluye Base, Muros, Pañete, Marco y Tapas). Medidas Externas: 1.79 x 1.49m. Medidas Internas: 1.49 x 1.19m. Altura: 1.22m. | UN | 947830 | 40 | 37913200
| 4110 | 7.1.8 | CAJA DE INSPECCIÓN TRIPLE PARA CANALIZACIÓN NORMA CODENSA CS 277 (Incluye Base, Muros, Pañete, Marcos y Tapas). Medidas Externas: 2.59 x 1.69m. Medidas Internas: 2.29 x 1.19m. Altura: 1.37m. | UN | 1756877 | 4 | 7027508
| 4890 | 7.1.9 | NIVELACIÓN DE CAJA CS 274 EN ANDEN H= 0.40m (INCLUYE CONCRETO 2500 PSI HECHO EN OBRA, LADRILLO TOLETE RECOCIDO 24x12x6. MORTERO 1:5 HECHO EN OBRA. INCLUYE REPOSICIÓN DE MARCO Y TAPA PREFABRICADA). | UN | 295851 | 10 | 2958510
| 4891 | 7.1.10 | NIVELACIÓN DE CAJA CS 275 EN ANDEN H= 0.40m (INCLUYE CONCRETO 2500 PSI HECHO EN OBRA, LADRILLO TOLETE RECOCIDO 24x12x6. MORTERO 1:5 HECHO EN OBRA. INCLUYE REPOSICIÓN DE MARCO Y TAPA PREFABRICADA). | UN | 482570 | 20 | 9651400
| 5316 | 7.1.11 | NIVELACION DE CAJA CS276 EN ANDEN H= 0.42m (INCLUYE CONCRETO 2500 PSI HECHO EN OBRA, LADRILLO TOLETE RECOCIDO 24x12x6. MORTERO 1:5 HECHO EN OBRA. INCL. REPOSICION DE MARCO Y TAPA PREFABRICADA | UN | 921263 | 16 | 14740208
| 3283 | 7.1.12 | TUBERIA CONDUIT PVC D=1" (Incluye Suministro e Instalación) | ML | 5824 | 500 | 2912000
| 3284 | 7.1.13 | TUBERIA CONDUIT PVC D=1 1/2" (Incluye Suministro e Instalación) | ML | 7683 | 500 | 3841500
| 3285 | 7.1.14 | TUBERIA CONDUIT PVC D=1 1/4" (Incluye Suministro e Instalación) | ML | 6442 | 500 | 3221000
| 3286 | 7.1.15 | TUBERIA CONDUIT PVC D=2" (Incluye Suministro e Instalación) | ML | 10780 | 500 | 5390000
| 3351 | 7.1.16 | POSTE EN CONCRETO AP, H=10m, CR=750 Kg (Inc. Suministro, Izaje, Hincado, Aplomado y Cimentación según Norma LA009) | UN | 772152 | 37 | 28569624
| 3352 | 7.1.17 | POSTE EN CONCRETO AP, H=10m, CR=1050 Kg (Inc. Suministro, Izaje, Hincado, Aplomado y Cimentación según Norma LA009) | UN | 969576 | 30 | 29087280
| 3354 | 7.1.18 | POSTE EN CONCRETO AP, H=12m, CR=1050 Kg (Inc. Suministro, Izaje, Hincado, Aplomado y Cimentación según Norma LA009) | UN | 1354371 | 34 | 46048614
| 6320 | 7.1.19 | POSTE METÁLICO AP, H=12m (Inc. Suministro, Izaje, Aplomado e Instalación. Inc. Brazo Sencillo y Base según Norma AP802) | UN | 1101100 | 34 | 37437400
| 3450 | 7.1.20 | LUMINARIA DE SODIO 70W PARA AP (Inc. Suministro e Instalación. Inc. Bombillo y Fotocelda con Base. No Inc Brazo Soporte) | UN | 292897 | 67 | 19624099
| 3452 | 7.1.21 | LUMINARIA DE SODIO 150W PARA AP (Inc.Suministro e Instalación. Inc. Bombillo y Fotocelda con Base. No Inc Brazo Soporte) | UN | 324941 | 67 | 21771047
| 4113 | 7.1.22 | CIMENTACION DE POSTES H=10m, CR=1050Kg (Incluye Izaje, Aplomado e Hincado. Incluye Rellenos) NORMA LA009. | UN | 376636 | 30 | 11299080
| 4116 | 7.1.23 | CIMENTACION DE POSTES H=12m, CR=1050Kg (Incluye Izaje, Aplomado e Hincado. Incluye Rellenos) NORMA LA009. | UN | 385986 | 34 | 13123524
| 4125 | 7.1.24 | BASE EN CONCRETO 3000 PSI PARA POSTE METALICO H=12m (Incluye Suministro y Construcción. Incluye Refuerzo) NORMA AP802. | UN | 186856 | 34 | 6353104
| 4956 | 7.1.25 | CABLE ELÉCTRICO 2x8 AWG PARA ACOMETIDA TIPO ST CU 600V 75°C. SUMINISTRO E INSTALACIÓN. | ML | 8961 | 1539 | 13790979
| 5610 | 7.1.26 | CABLE DE COBRE DESNUDO CALIBRE 1/0 AWG, ENTERRADO EN TERRENO NATURAL INCLUYE EXCAVACIÓN, LLENOS Y COMPACTACIÓN DEL PISO. (Incluye suministro e instalación) DISTANCIA DE TRANSPORTE 28 Km. | ML | 103214 | 2000 | 206428000
| 6453 | 7.1.27 | CELDA DE DISTRIBUCIÓN CON TRANSFORMADOR SECO TRIFÁSICO DE 30 KVA, 440V -208/120 V. EQUIPADA CON INTERRUPTORES Y CABLEADO INTERNO (Incluye suministro e instalación) La toma principal del cambiador de derivaciones será de 11400 o 13200 V. La tensión nominal secundaria a plena carga, con un factor de potencia de 0,9 en atraso serán las siguientes: 208/120 V, 480 / 277 V, según requerimiento. | UN | 15589000 | 1 | 15589000
| 5602 | 7.1.28 | ALIMENTACIÓN A ARMARIOS DE POTENCIA, EN CABLE DE CU, AISLADO A 600V, 3 X (3NO. 500MCM Y 1NO. 4/0AWG, THWN), INCLUYE TERMINALES DE CONEXIÓN. (Incluye suministro e instalación) | ML | 2277581 | 50 | 113879050
| 5698 | 7.1.29 | POZO DE TIERRA CON VARILLA DE COBRE DE 2.40m, GEL, CABLE No. 2/0 AWG. CONSTRUCCION. SON LAS PUESTAS A TIERRA DE LOS VAGONES Y RAMPAS NUEVAS DE CONEXION A PUENTES PEATONALES. | UN | 196275 | 4 | 785100
| 5763 | 7.1.30 | CABLE No.2 AWG-THHN-600V EN COBRE. SUMINISTRO E INSTALACION. (Incluye accesorios de instalacion). | ML | 12384 | 2000 | 24768000
| 5839 | 7.1.31 | CONDUCTOR ACOMETIDA EN BAJA TENSION (44+14T AWG-THHN-600V-CU) SUMINISTRO E INSTALACION (CONDUCTORES DE LA ACOMETIDA ENTRE EL PUNTO DE CONEXION CODENSA Y CAJA DE 4 MEDIDORES INSTALADOS EN TUBERIA DE 2x4" PVC. | ML | 64443 | 1539 | 99177777
| 3058 | 7.1.32 | CAMARA DE INSPECCIÓN T-13A ETB (H=2.3m. Incluye Base, Muros, Cubierta, Aro-Base y Aro-Tapa) | UN | 4396043 | 27 | 118693161
| 3410 | 7.1.33 | CAMARA DE INSPECCIÓN T-14A ETB (H=2.3m. Incluye Base, Muros, Cubierta, Aro-Base y Aro-Tapa) | UN | 4531301 | 27 | 122345127
| 3653 | 7.1.34 | CAMARA DE INSPECCIÓN T-16 ETB (H=2.3m. Incluye Base, Muros, Cubierta, Aro-Base y Aro-Tapa) | UN | 3412762 | 27 | 92144574
| 3009 | 7.1.35 | EXCAVACION MANUAL PARA REDES PROFUNDIDAD 0m - 2m (Incluye Cargue) | M3 | 25076 | 4000 | 100304000
| 3024 | 7.1.36 | RELLENO PARA REDES EN ARENA DE PEÑA (Suministro, Extendido, Humedecimiento y Compactación) | M3 | 95175 | 2000 | 190350000
| 4488 | 7.1.37 | BASE GRANULAR CLASE B (BG_B) (Suministro, Extendido Manual, Humedecimiento y Compactación) | M3 | 118142 | 2000 | 236284000
| 3017 | 7.1.38 | TRANSPORTE Y DISPOSICION FINAL DE ESCOMBROS EN SITIO AUTORIZADO (distancia de transporte 21 Km). A distancia mayor del acarreo libre (90 m) en sitio autorizado por la entidad Ambiental competente. | M3 | 23644 | 5000 | 118220000
| VALOR COSTO DIRECTO ESTIMADO TOTAL DE REFERENCIA POR KILOMETRO PERFIL VIAL V-OA CONCRETO HIDRAULICO | [6 empty] | 31393437410.19
| Administración | [5 empty] | 24.5% | 7691392165.4966
| Imprevistos | [5 empty] | 1% | 313934374.1019
| Utilidad | [5 empty] | 4.5% | 1412704683.4585
| COSTO TOTAL CON AIU | [6 empty] | 40811468633.247
| Costos Gestión Ambiental | [5 empty] | 7% | 2197540618.7133
| Costos Gestión Social | [5 empty] | 2% | 627868748.2038
| Costos Plan de Manejo de Tráfico | [5 empty] | 7% | 2197540618.7133
| VALOR DE OBRA | [6 empty] | 45834418618.8774
| INTERVENTORIA DE OBRA | [5 empty] | 7% | 3208409303.3214
| VALOR OBRA MAS INTERVENTORIA DE OBRA | [6 empty] | 49042827922.1988
| COSTO ESTUDIOS Y DISEÑOS | [5 empty] | 7% | 3208409303.3214
| INTERVENTORIA DE ESTUDIOS Y DISEÑOS | [5 empty] | 12% | 385009116.3986
| VALOR DISEÑOS MAS INTERVENTORIA | [6 empty] | 3593418419.72
| FONDO ESPECIAL PARA COMPENSACIONES SDA | [5 empty] | 1% | 313934374.1019
| VALOR TOTAL DE OBRA SIN AJUSTES | [6 empty] | 52950180716.0207
| AJUSTES POR CAMBIO DE VIGENCIA (OBRA) | [5 empty] | 9% | 4125097675.699
| AJUSTES POR CAMBIO DE VIGENCIA (INTERVENTORIA DE OBRA) | [5 empty] | 12% | 385009116.3986
| AJUSTES POR CAMBIO DE VIGENCIA (ESTUDIOS Y DISEÑOS) | [5 empty] | 6% | 192504558.1993
| AJUSTES POR CAMBIO DE VIGENCIA (INTERVENTORIA DE ESTUDIOS Y DISEÑOS) | [5 empty] | 12% | 46201093.9678
| VALOR TOTAL DE OBRA CON AJUSTES | [6 empty] | 57698993160.2854
| VALOR ESTIMADO TOTAL COSTOS DIRECTOS MAS INDIRECTOS POR KILOMETRO PERFIL VIAL V-OA CONCRETO HIDRAULICO | [6 empty] | 57698993160.2854
PLANO / ESQUEMA / ESTRUCTURA
NOTAS VALORES DE REFERENCIA
Con el fin de dar alcance a la responsabilidad de la Entidad frente a la información que suministra al público en general, la Subdirección General de Desarrollo Urbano, a través de la Dirección Técnica Estratégica, dependencia encargada de la publicación de los precios de referencia de insumos y precios de referencia de actividades de obra en la página Web del Instituto se permite comunicar:
Primero: La Entidad no garantiza que los precios publicados se ajusten a ninguna situación técnica o proyecto particular.
Segundo: El Uso de los datos publicados compromete solamente la responsabilidad del Interesado. Por tanto, es de su competencia verificar y actualizar o no la Información.
Tercero: Los datos contenidos en la Base de Datos del IDU no reemplazan la labor contratada con los Consultores Externos, quienes tienen la obligación de evaluar, analizar y soportar caso por caso, en los términos pactados contractualmente.
Cuarto: Los Precios de Referencia publicados no son indicativos de los valores de contratación. Cada proceso licitatorio se adelanta según su propias condiciones.
Quinto: El registro de marcas o productos comerciales no presupone su recomendación de uso. Tal responsabilidad recae sobre el Consultor Interno o Externo contratado por el Instituto.
Sexto: La publicación del "Listado de Firmas Que Cotizan al IDU" en la página Web del Instituto no supone ningún tipo de favorecimiento o promoción.
Séptimo: El registro de Precios de Insumos no tiene en cuenta escalas por volumen de compras ni descuentos por ningún concepto. Como regla general tiene en cuenta el IVA y el valor de transporte. El Interesado debe verificar esta condición con su Proveedor.
OBSERVACIONES GENERALES PERFILES VIALES POT:
1) Estos valores de referencia corresponden a un estimado presupuestal, en las unidades indicadas, a nivel de Idea.
2) NO incluye costo de: predios, intersecciones, puentes, deprimidos, ni de redes relacionadas con estas estructuras.
3) El valor de CicloRuta incluye costos de demarcación y señalización por kilómetro.
4) El valor de calzadas de mixtos NO incluye costos de señalización vertical.
5) El valor de calzadas de transmilenio NO incluye costos de estaciones de transmilenio, ni de puentes peatonales, ni de señalización vertical.
6) Los porcentajes aplicados a los Costos Indirectos corresponden a datos históricos promedios de obras IDU. NO OBSTANTE ESTOS DEBEN CALCULARSE PARA CADA PROYECTO PARTICULAR.
7) Las estructuras propuestas se plantean a nivel conceptual, la definición de la estructura deberá estar soportada con diseños y estudios que avalen los materiales y espesores a utilizar en un proyecto específico.
8) Por las condiciones variables del suelo de la ciudad de Bogotá, se plantean Bases Granulares estabilizadas,Base Estabilizada con Emulsión (BEE), Base Estabilizada con Cemento (BEC) y Material Bituminoso Reciclado (MBR).
9) Se plantean tipos de estructuras de pavimento con diferentes espesores con base en el tipo de perfil vial y de acuerdo con el uso de la calzada.
10) Los espesores están expresados en cm.
11) Para las estructuras de Calzada Libre Peatonal (andén), se hace uso de los criterios de diseño 1 y 2 de la cartilla de espacio público - SDP 2016 y se ajustó la cantidad de geotextil de acuerdo con la Cartilla de espacio público - SDP 2018.
12) Para malla vial arterial, el TPD asumido se calculó a partir de los volúmenes vehiculares de la cartilla de la SDM, año 2016.
13) Para la malla vial intermedia, el TPD asumido fue el resultado del retrocalculo a partir de los datos de SNeff obtenidos en los contratos 1784-2015, 1801-2015 y 1802-2015 de diagnóstico del año 2016.
14) Los diseños de las estructuras de pavimento flexible y rígido de calzadas Mixtas, Transmilenio y CicloRuta fueron desarrolladas a partir de la Guía AASHTO de Diseño de estructuras de pavimentos, 1993.
15) Los factores daño para vehiculo tipo camión fueron tomados del documento técnico "Efecto del tránsito en las Estructuras de Pavimento" del IDU, año 2014
16) Para el período de diseño, se asume una tasa de crecimiento vehicular de 2,28% según lo establecido por la SDM. SDM - DSVCT IDU 2017
17) Se asume un CBR de la subrasante de 2% típico de suelos arcillosos y limosos de la ciudad de Bogotá.
18) La metodología utilizada para la definición del espesor de la estabilización del suelo de subrasantes fue Giroud y Han.
19) Se plantea la estabilización del suelo de subrasante con cal y reforzado con geomalla, alcanzando un CBR combinado del 7%, para los Perfiles Viales POT V0 a V6.
20) Se asumen los aportes estructurales de la metodología AASHTO (a1, a2, a3 y mi) para el diseño de un pavimento flexible nuevo.
21) Se asume un módulo de rotura de 4,2MPa, para los diseños de pavimento rígido.
22) Se asume una serviciabilidad final de 3,0.
23) Se asume un coeficiente de transferencia de carga de 2,7.
24) Se asume un coeficiente de drenaje para pavimento rígido de 1,0.
25) Se asume un material granular sin ligante con un módulo cercano a 15.000MPa (LS de 1,0), para pavimento rígido.
26) Se asume el módulo de elasticidad de 24.870 MPa para un concreto de 28MPa de resistencia a la compresión con base en la ecuación de correlación para los materiales de Colombia según NSR-10 (4700*f´c 0,5).
27) El k de reacción combinado se obtuvo mediante interpolación de la metodología AASHTO.
28) Para la malla vial arterial e intermedia, se seleccionan los materiales para tránsito T4-T5 de la especificación IDU-ET-2011.
29) Para malla vial local, los espesores se obtuvieron de la cartilla de pavimentos de bajos volumenes de tránsito para Bogotá, IDU - 2014.
30) Para la CicloRuta, los espesores se obtuvieron de un análisis de sensibilidad (AASHTO) de tipo de suelo y ejes equivalentes.
31) Las cantidades de los componentes fueron suministradas por el especialista DTP correspondiente. (CicloRuta, Redes Húmedas, Redes Secas, Transito y Urbanismo).
OBSERVACIONES COMPONENTE DE REDES HIDROSANITARIAS
1) El presente estimado presupuestal es indicativo y no suple los resultados de estudios de prefactibilidad, factibilidad o diseños de redes de acueducto y alcantarillado, se consideró sin tener en cuenta las diversas variables que influyen directamente en el dimensionamiento de la infraestructura.
2) De acuerdo con la geometría de la vía, a su trazado y a la ubicación de la misma dentro de la ciudad, los items presentarán variaciones tanto en su descripción como en su cantidad.
3) La proyección de infraestructura de acueducto y alcantarillado está sujeta a los planes de expansión por parte de la EAB ESP y a la presencia de redes existentes en la zona del proyecto.
4) No incluye renovación ni traslados de infraestructura hidrosanitaria existente afectada.
5) No inlcuye ninguna labor asociada al diseño, construcción, traslado o renovación de redes troncales de alcantarillado y/o matrices de acueducto.
6) La proyección de conexiones domiciliarias y acometidas está sujeta a la distribución urbanística y predial presente en el área de estudio.
7) No incluye diseños de detalle, maniobras de desvío, suspensión del servicio y reconexión del mismo.
RESUMEN DE CANTIDADES COMPONENTE REDES HIDROSANITARIAS
1) Tubería de red pluvial de 12" aumentando a 32" bajo cada eje.
2) Pozo de inspección cada 70m promedio por cada línea de tuberías, profundidad promedio 3.5m.
3) 2 sumideros tipo andén colindantes a Espacio Público peatonal cada 80m (promedio).
4) 2 sumideros tipo vía colindantes al separador central cada 80m (promedio).
5) Conexión de sumideros a red pluvial en tubería de 10", longitud de 10m promedio de conexión.
7) 60% longitud de la vía de áreas permeables en cada andén con cajas de inspección cada 50m, drenaje inferior con tubería de 4".
8) Conexión de cajas de inspección de las áreas permeables a red pluvial en tubería de 6", longitud de conexión de 15m promedio.
9) Posibles cruces transversales de redes troncales/matrices que requieren protección con cárcamo cada 500m.
10) Cárcamos de protección con longitud igual al ancho total del perfil de vía.
11) Entibado de madera para tuberías Ø<=24", para tuberías Ø>24" usar entibado metálico.
12) Tubería de red sanitaria de 8" aumentando a 16" bajo cada eje.
13) Pozo de inspección cada 70m promedio por cada línea de tuberías, profundidad promedio 3.5m.
14) Cajas de inspección para domiciliaria por cada predio, 240 predios promedio por andén.
15) Conexión de cajas domiciliarias a red sanitaria en tubería de 6", longitud de conexión de 15m promedio.
16) Posibles cruces transversales de redes troncales/matrices que requieren protección con cárcamo cada 500m.
17) Cárcamos de protección con longitud igual al ancho total del perfil de vía.
18) Entibado de madera para tuberías Ø<=24", para tuberías Ø>24" usar entibado metálico.
19) Tubería de acueducto de 12" en acero y pvc por uno de los dos andenes.
20) Tubería de acueducto de 10" en pvc por uno de los dos andenes.
21) 4 cruces transversales de tubería de acueducto de 12" para cerrar circuitos de 60m cada uno.
22) 13 derivaciones por andén a posibles bocacalles de 18m de longitud con empates ortogonales a tuberías de 8", 6", 4" o 3".
23) Válvulas de 12" cada 250m.
24) Válvulas de 8", 6", 4" y 3" por cada derivación a bocacalles.
25) Hidrantes cada 140m aproximadamente por cada andén por km.
26) Posibles cruces transversales de redes que requieren protección con cárcamo cada 200m.
27) Cárcamos de protección con longitud igual al ancho total del perfil de vía.
28) Entibado de madera para tuberías de acueducto con diámetros menores a 36".
29) Conexión de acometida de 1/2" por cada predio, 240 predios promedio por andén.
OBSERVACIONES COMPONENTE DE URBANISMO
1) PARA LAS VIAS DE LA MALLA VIAL ARTERIAL (PERFILES VIALES POT V-0 a V-3) NO SE CONSIDERA PERTINENTE DEJAR RAMPAS DADO QUE ESTO VARIA SEGÚN EL LICENCIAMIENTRO DE LOS PREDIOS Y NO APLICA EL ACCESO VEHICULAR A PREDIOS POR ESTA MALLA. (Artículo 197 - Decreto 190/04 "Los estacionamientos no podrán tener acceso o salida directa sobre vías de la malla vial arterial").
2) En los Perfiles Viales POT V-0 a V-6 y el V-9, se consideró 1 árbol cada 10 m en cada costado, cada uno con contenedor de árboles Tipo B20 (Tipo A) y con protector de árbol de dos tubos Tipo M91.
3) Para todos los Perfiles Viales POT se consideró 1 caneca cada 50 m en cada costado.
4) En los Perfiles Viales POT V-0 a V-6 se consideró 1 banca aproximadamente cada 30 m en cada costado .
OBSERVACIONES COMPONENTE DE TRANSITO
1) En el Perfil Vial POT V-0, en CicloRuta y calzadas, para el cálculo de señalización se contemplaron nueve (9) intersecciones y un paso peatonal a nivel por kilómetro.
2) En los Perfiles Viales POT V-1 a V-9, en CicloRuta y calzadas, para el cálculo de señalización se contemplaron nueve (9) intersecciones por kilómetro.
3) Este estimado presupuestal no contempla cantidades de amoblamiento semafórico.
REFERENCIA BIBLIOGRÁFICA
 Manual de Diseño de Bajos Volúmenes de Tránsito -IDU, 2014
 Cartilla de Espacio Público - SDP, 2016, 2018.
 Documento técnico "Efecto del tránsito en las Estructuras de Pavimento" - IDU, 2014
 Contratos IDU 1784-2015, 1801-2015, 1802-2015.
 Guía AASHTO de Diseño de estructuras de pavimentos, 1993
 Determinación del Peso por Eje de los Buses, Articulados y Buses Alimentadores del Sistema Transmilenio, Universidad de Los Andes, 2004
 Pavimentos, Materiales, Construcción y Diseño, Hugo Rondón y Fredy Reyes, 2015
 Especificaciones IDU-ET-2011
Ver el presupuesto resumido

## V-1A ASFALTO X CAPITULOS
PERFIL VIAL V-1A - CONSTRUCCION - MALLA VIAL ARTERIAL - NO TRONCAL CALZADA EN PAVIMENTO ASFALTICO
APUs A JUNIO 30 DEL 2018 |  |  |  | DIMENSIONES, CANTIDADES Y VALORES POR SECCIÓN DEL PERFIL VIAL
ID | DESCRIPCION |  | VALOR TOTAL COMPONENTE | ANCHO ML |  | LARGO ML | CANTIDAD | AREA TOTAL M2/KM | COSTOS DIRECTOS VALOR M2 | COSTOS DIRECTOS VALOR CARRIL Y/O SECCION KM
1 | CALZADA LIBRE PEATONAL - ALAMEDA |  | 3215258460 | 8 |  | 1000 | 2 | 16000 | 200953.6537 | 1607629230
2 | CICLO-RUTA |  | 745588984 | 3.3 |  | 1000 | 1 | 3300 | 225936.0558 | 745588984
3 | CALZADAS MIXTOS |  | 11558007715 | 9.65 | 6.4 | 1000 | 2 | 32100 | 360062.5456 | 1158201188.4709 | 1152200146.0436
4 | SEPARADORES LATERALES |  | 690886120 | 1.8 |  | 1000 | 2 | 3600 | 191912.8111 | 345443060
5 | SEPARADOR CENTRAL |  | 414906220 | 5 |  | 1000 | 1 | 5000 | 82981.244 | 414906220
6 | REDES HIDRAULICAS Y SANITARIAS |  | 6541211854.4
7 | REDES SECAS |  | 2949223476 | PLANO / ESQUEMA / ESTRUCTURA
VALOR COSTO DIRECTO ESTIMADO TOTAL DE REFERENCIA POR KILOMETRO PERFIL VIAL V-1A ASFALTO |  |  | 26115082829.4
Administración |  | 24.5% | 6398195293.203
Imprevistos |  | 1% | 261150828.294
Utilidad |  | 4.5% | 1175178727.323
COSTO TOTAL CON AIU |  |  | 33949607678.22
Costos Gestión Ambiental |  | 7% | 1828055798.058
Costos Gestión Social |  | 2% | 522301656.588
Costos Plan de Manejo de Tráfico |  | 7% | 1828055798.058
VALOR DE OBRA |  |  | 38128020930.924
INTERVENTORIA DE OBRA |  | 7% | 2668961465.1647
VALOR OBRA MAS INTERVENTORIA DE OBRA |  |  | 40796982396.0887
COSTO ESTUDIOS Y DISEÑOS |  | 7% | 2668961465.1647
INTERVENTORIA DE ESTUDIOS Y DISEÑOS |  | 12% | 320275375.8198
VALOR ESTUDIOS Y DISEÑOS MAS INTERVENTORIA DE ESTUDIOS Y DISEÑOS |  |  | 2989236840.9844
FONDO ESPECIAL PARA COMPENSACIONES SDA |  | 1% | 261150828.294
VALOR TOTAL DE OBRA SIN AJUSTES |  |  | 44047370065.3671
AJUSTES POR CAMBIO DE VIGENCIA (OBRA) |  | 9% | 3431521883.7832
AJUSTES POR CAMBIO DE VIGENCIA (INTERVENTORIA DE OBRA) |  | 12% | 320275375.8198
AJUSTES POR CAMBIO DE VIGENCIA (ESTUDIOS Y DISEÑOS) |  | 6% | 160137687.9099
AJUSTES POR CAMBIO DE VIGENCIA (INTERVENTORIA DE ESTUDIOS Y DISEÑOS) |  | 12% | 38433045.0984
VALOR TOTAL DE OBRA CON AJUSTES |  |  | 47997738057.9783
VALOR ESTIMADO TOTAL COSTOS DIRECTOS MAS INDIRECTOS POR KILOMETRO PERFIL VIAL V-1A ASFALTO |  |  | 47997738057.9783
NOTAS VALORES DE REFERENCIA
Con el fin de dar alcance a la responsabilidad de la Entidad frente a la información que suministra al público en general, la Subdirección General de Desarrollo Urbano, a través de la Dirección Técnica Estratégica, dependencia encargada de la publicación de los precios de referencia de insumos y precios de referencia de actividades de obra en la página Web del Instituto se permite comunicar:
Primero: La Entidad no garantiza que los precios publicados se ajusten a ninguna situación técnica o proyecto particular.
Segundo: El Uso de los datos publicados compromete solamente la responsabilidad del Interesado. Por tanto, es de su competencia verificar y actualizar o no la Información.
Tercero: Los datos contenidos en la Base de Datos del IDU no reemplazan la labor contratada con los Consultores Externos, quienes tienen la obligación de evaluar, analizar y soportar caso por caso, en los términos pactados contractualmente.
Cuarto: Los Precios de Referencia publicados no son indicativos de los valores de contratación. Cada proceso licitatorio se adelanta según su propias condiciones.
Quinto: El registro de marcas o productos comerciales no presupone su recomendación de uso. Tal responsabilidad recae sobre el Consultor Interno o Externo contratado por el Instituto.
Sexto: La publicación del "Listado de Firmas Que Cotizan al IDU" en la página Web del Instituto no supone ningún tipo de favorecimiento o promoción.
Séptimo: El registro de Precios de Insumos no tiene en cuenta escalas por volumen de compras ni descuentos por ningún concepto. Como regla general tiene en cuenta el IVA y el valor de transporte. El Interesado debe verificar esta condición con su Proveedor.
OBSERVACIONES GENERALES PERFILES VIALES POT:
1) Estos valores de referencia corresponden a un estimado presupuestal, en las unidades indicadas, a nivel de Idea.
2) NO incluye costo de: predios, intersecciones, puentes, deprimidos, ni de redes relacionadas con estas estructuras.
3) El valor de CicloRuta incluye costos de demarcación y señalización por kilómetro.
4) El valor de calzadas de mixtos NO incluye costos de señalización vertical.
5) El valor de calzadas de transmilenio NO incluye costos de estaciones de transmilenio, ni de puentes peatonales, ni de señalización vertical.
6) Los porcentajes aplicados a los Costos Indirectos corresponden a datos históricos promedios de obras IDU. NO OBSTANTE ESTOS DEBEN CALCULARSE PARA CADA PROYECTO PARTICULAR.
7) Las estructuras propuestas se plantean a nivel conceptual, la definición de la estructura deberá estar soportada con diseños y estudios que avalen los materiales y espesores a utilizar en un proyecto específico.
8) Por las condiciones variables del suelo de la ciudad de Bogotá, se plantean Bases Granulares estabilizadas,Base Estabilizada con Emulsión (BEE), Base Estabilizada con Cemento (BEC) y Material Bituminoso Reciclado (MBR).
9) Se plantean tipos de estructuras de pavimento con diferentes espesores con base en el tipo de perfil vial y de acuerdo con el uso de la calzada.
10) Los espesores están expresados en cm.
11) Para las estructuras de Calzada Libre Peatonal (andén), se hace uso de los criterios de diseño 1 y 2 de la cartilla de espacio público - SDP 2016 y se ajustó la cantidad de geotextil de acuerdo con la Cartilla de espacio público - SDP 2018.
12) Para malla vial arterial, el TPD asumido se calculó a partir de los volúmenes vehiculares de la cartilla de la SDM, año 2016.
13) Para la malla vial intermedia, el TPD asumido fue el resultado del retrocalculo a partir de los datos de SNeff obtenidos en los contratos 1784-2015, 1801-2015 y 1802-2015 de diagnóstico del año 2016.
14) Los diseños de las estructuras de pavimento flexible y rígido de calzadas Mixtas, Transmilenio y CicloRuta fueron desarrolladas a partir de la Guía AASHTO de Diseño de estructuras de pavimentos, 1993.
15) Los factores daño para vehiculo tipo camión fueron tomados del documento técnico "Efecto del tránsito en las Estructuras de Pavimento" del IDU, año 2014
16) Para el período de diseño, se asume una tasa de crecimiento vehicular de 2,28% según lo establecido por la SDM. SDM - DSVCT IDU 2017
17) Se asume un CBR de la subrasante de 2% típico de suelos arcillosos y limosos de la ciudad de Bogotá.
18) La metodología utilizada para la definición del espesor de la estabilización del suelo de subrasantes fue Giroud y Han.
19) Se plantea la estabilización del suelo de subrasante con cal y reforzado con geomalla, alcanzando unCBR combinado del 7%, para los Perfiles Viales POT V0 a V6.
20) Se asumen los aportes estructurales de la metodología AASHTO (a1, a2, a3 y mi) para el diseño de un pavimento flexible nuevo.
21) Se asume un módulo de rotura de 4,2MPa, para los diseños de pavimento rígido.
22) Se asume una serviciabilidad final de 3,0.
23) Se asume un coeficiente de transferencia de carga de 2,7.
24) Se asume un coeficiente de drenaje para pavimento rígido de 1,0.
25) Se asume un material granular sin ligante con un módulo cercano a 15.000MPa (LS de 1,0), para pavimento rígido.
26) Se asume el módulo de elasticidad de 24.870 MPa para un concreto de 28MPa de resistencia a la compresión con base en la ecuación de correlación para los materiales de Colombia según NSR-10 (4700*f´c 0,5).
27) El k de reacción combinado se obtuvo mediante interpolación de la metodología AASHTO.
28) Para la malla vial arterial e intermedia, se seleccionan los materiales para tránsito T4-T5 de la especificación IDU-ET-2011.
29) Para malla vial local, los espesores se obtuvieron de la cartilla de pavimentos de bajos volumenes de tránsito para Bogotá, IDU - 2014.
30) Para la CicloRuta, los espesores se obtuvieron de un análisis de sensibilidad (AASHTO) de tipo de suelo y ejes equivalentes.
31) Las cantidades de los componentes fueron suministradas por el especialista DTP correspondiente. (CicloRuta, Redes Húmedas, Redes Secas, Transito y Urbanismo).
OBSERVACIONES COMPONENTE DE REDES HIDROSANITARIAS
1) El presente estimado presupuestal es indicativo y no suple los resultados de estudios de prefactibilidad, factibilidad o diseños de redes de acueducto y alcantarillado, se consideró sin tener en cuenta las diversas variables que influyen directamente en el dimensionamiento de la infraestructura.
2) De acuerdo con la geometría de la vía, a su trazado y a la ubicación de la misma dentro de la ciudad, los items presentarán variaciones tanto en su descripción como en su cantidad.
3) La proyección de infraestructura de acueducto y alcantarillado está sujeta a los planes de expansión por parte de la EAB ESP y a la presencia de redes existentes en la zona del proyecto.
4) No incluye renovación ni traslados de infraestructura hidrosanitaria existente afectada.
5) No inlcuye ninguna labor asociada al diseño, construcción, traslado o renovación de redes troncales de alcantarillado y/o matrices de acueducto.
6) La proyección de conexiones domiciliarias y acometidas está sujeta a la distribución urbanística y predial presente en el área de estudio.
7) No incluye diseños de detalle, maniobras de desvío, suspensión del servicio y reconexión del mismo.
RESUMEN DE CANTIDADES COMPONENTE REDES HIDROSANITARIAS
1) Tubería de red pluvial de 12" aumentando a 32" bajo cada eje.
2) Pozo de inspección cada 70m promedio por cada línea de tuberías, profundidad promedio 3.5m.
3) 2 sumideros tipo andén colindantes a Espacio Público peatonal cada 80m (promedio).
4) 2 sumideros tipo vía colindantes al separador central cada 80m (promedio).
5) Conexión de sumideros a red pluvial en tubería de 10", longitud de 10m promedio de conexión.
7) 60% longitud de la vía de áreas permeables en cada andén con cajas de inspección cada 50m, drenaje inferior con tubería de 4".
8) Conexión de cajas de inspección de las áreas permeables a red pluvial en tubería de 6", longitud de conexión de 15m promedio.
9) Posibles cruces transversales de redes troncales/matrices que requieren protección con cárcamo cada 500m.
10) Cárcamos de protección con longitud igual al ancho total del perfil de vía.
11) Entibado de madera para tuberías Ø<=24", para tuberías Ø>24" usar entibado metálico.
12) Tubería de red sanitaria de 8" aumentando a 16" bajo cada eje.
13) Pozo de inspección cada 70m promedio por cada línea de tuberías, profundidad promedio 3.5m.
14) Cajas de inspección para domiciliaria por cada predio, 240 predios promedio por andén.
15) Conexión de cajas domiciliarias a red sanitaria en tubería de 6", longitud de conexión de 15m promedio.
16) Posibles cruces transversales de redes troncales/matrices que requieren protección con cárcamo cada 500m.
17) Cárcamos de protección con longitud igual al ancho total del perfil de vía.
18) Entibado de madera para tuberías Ø<=24", para tuberías Ø>24" usar entibado metálico.
19) Tubería de acueducto de 12" en acero y pvc por uno de los dos andenes.
20) Tubería de acueducto de 10" en pvc por uno de los dos andenes.
21) 4 cruces transversales de tubería de acueducto de 12" para cerrar circuitos de 60m cada uno.
22) 13 derivaciones por andén a posibles bocacalles de 18m de longitud con empates ortogonales a tuberías de 8", 6", 4" o 3".
23) Válvulas de 12" cada 250m.
24) Válvulas de 8", 6", 4" y 3" por cada derivación a bocacalles.
25) Hidrantes cada 140m aproximadamente por cada andén.
26) Posibles cruces transversales de redes que requieren protección con cárcamo cada 200m.
27) Cárcamos de protección con longitud igual al ancho total del perfil de vía.
28) Entibado de madera para tuberías de acueducto con diámetros menores a 36".
29) Conexión de acometida de 1/2" por cada predio, 240 predios promedio por andén por km.
OBSERVACIONES COMPONENTE DE URBANISMO
1) PARA LAS VIAS DE LA MALLA VIAL ARTERIAL (PERFILES VIALES POT V-0 a V-3) NO SE CONSIDERA PERTINENTE DEJAR RAMPAS DADO QUE ESTO VARIA SEGÚN EL LICENCIAMIENTRO DE LOS PREDIOS Y NO APLICA EL ACCESO VEHICULAR A PREDIOS POR ESTA MALLA. (Artículo 197 - Decreto 190/04 "Los estacionamientos no podrán tener acceso o salida directa sobre vías de la malla vial arterial").
2) En los Perfiles Viales POT V-0 a V-6 y el V-9, se consideró 1 árbol cada 10 m en cada costado, cada uno con contenedor de árboles Tipo B20 (Tipo A) y con protector de árbol de dos tubos Tipo M91.
3) Para todos los Perfiles Viales POT se consideró 1 caneca cada 50 m en cada costado.
4) En los Perfiles Viales POT V-0 a V-6 se consideró 1 banca aproximadamente cada 30 m en cada costado .
OBSERVACIONES COMPONENTE DE TRANSITO
1) En el Perfil Vial POT V-0, en CicloRuta y calzadas, para el cálculo de señalización se contemplaron nueve (9) intersecciones y un paso peatonal a nivel por kilómetro.
2) En los Perfiles Viales POT V-1 a V-9, en CicloRuta y calzadas, para el cálculo de señalización se contemplaron nueve (9) intersecciones por kilómetro.
3) Este estimado presupuestal no contempla cantidades de amoblamiento semafórico.
REFERENCIA BIBLIOGRÁFICA
 Manual de Diseño de Bajos Volúmenes de Tránsito -IDU, 2014
 Cartilla de Espacio Público - SDP, 2016, 2018.
 Documento técnico "Efecto del tránsito en las Estructuras de Pavimento" - IDU, 2014
 Contratos IDU 1784-2015, 1801-2015, 1802-2015.
 Guía AASHTO de Diseño de estructuras de pavimentos, 1993
 Determinación del Peso por Eje de los Buses, Articulados y Buses Alimentadores del Sistema Transmilenio, Universidad de Los Andes, 2004
 Pavimentos, Materiales, Construcción y Diseño, Hugo Rondón y Fredy Reyes, 2015
 Especificaciones IDU-ET-2011
PERFIL VIAL POT - VALORES ESTIMADOS DE REFERENCIA POR KILOMETRO
Clic para regresar
Ver el presupuesto detallado

## V-1A ASFALTO DETALLADO
PERFIL VIAL V-1A - CONSTRUCCION - MALLA VIAL ARTERIAL - NO TRONCAL CALZADA EN PAVIMENTO ASFALTICO
APUs A JUNIO 30 DE 2018
|  | 1 | CALZADAS LIBRES PEATONALES - ALAMEDAS |  |  | VALOR SECCION |  | 3215258460
| CODIGO IDU | ID | DESCRIPCION | UND | VALOR UNITARIO | CANTIDAD | TOTAL ACTIVIDAD | VALOR TOTAL COMPONENTE
|  | 1.1 | PRELIMINARES |  |  |  |  | 33460800
| 3007 | 1.1.1 | REPLANTEO GENERAL | M2 | 586 | 16000 | 9376000
| 3012 | 1.1.2 | DEMOLICION PISOS DE CONCRETO (Espesor variable. Incluye Cargue). No incluye transporte y disposición final de sobrantes. Rendimiento estimado para un espesor de 0.10m | M2 | 5486 | 1600 | 8777600
| 3021 | 1.1.3 | DEMOLICION PAVIMENTO ASFALTICO (Espesor Variable. Incluye Cargue). No incluye transporte y disposición final de sobrantes. Rendimiento estimado para espesores max. 0.15m | M2 | 5022 | 1600 | 8035200
| 3011 | 1.1.4 | DEMOLICION MANUAL SARDINEL EXISTENTE (Incluye Cargue). No incluye transporte y disposición final de sobrantes. | ML | 3636 | 2000 | 7272000
0
|  | 1.2 | PAVIMENTOS |  |  |  |  | 1372272000
| 4907 | 1.2.1 | SUBBASE GRANULAR PEATONAL SBG_PEA. SUMINISTRO, EXTENDIDO MANUAL, NIVELACIÓN, HUMEDECIMIENTO Y COMPACTACIÓN | M3 | 101899 | 2400 | 244557600
| 6053 | 1.2.2 | CAPA DE SUELO DE SUBRASANTE ESTABILIZADA CON CAL HIDRATADA TIPO N, IN SITU AL 4%. (SUMINISTRO, EXTENDIDO, NIVELACION, HUMEDECIMIENTO Y COMPACTACION). | M3 | 89614 | 3200 | 286764800
| 3009 | 1.2.3 | EXCAVACION MANUAL PARA REDES PROFUNDIDAD 0m - 2m (Incluye Cargue) | M3 | 25076 | 5600 | 140425600
| 3017 | 1.2.4 | TRANSPORTE Y DISPOSICION FINAL DE ESCOMBROS EN SITIO AUTORIZADO (distancia de transporte 21 Km). A distancia mayor del acarreo libre (90 m) en sitio autorizado por la entidad Ambiental competente. | M3 | 23644 | 13500 | 319194000
| 4014 | 1.2.5 | GEOTEXTIL NT 3000 PARA SEPARACION SUBRASANTE/CAPAS GRANULARES (Incluye Suministro e Instalación) | M2 | 7716 | 32000 | 246912000
| 4905 | 1.2.6 | GEODREN VIAL DE 100mm x 1.0m. SUMINISTRO E INSTALACIÓN. (INCLUYE EXCAVACIÓN MANUAL e= 30cm Y RELLENO EN MATERIAL SELECCIONADO PROVENIENTE DE EXCAVACIÓN.. | ML | 67209 | 2000 | 134418000
|  | 1.3 | URBANISMO |  |  |  |  | 1809525660
| 4074 | 1.3.1 | PISO EN LOSETA PREFABRICADA A50 (Suministro e Instalación. Incluye Base 4cm Arena Nivelacion y Arena de Sello) | M2 | 51559 | 14400 | 742449600
| 4054 | 1.3.2 | SARDINEL TIPO A10 (Suministro e Instalación. Incluye 3cm Mortero 2000 PSI) | ML | 48945 | 6000 | 293670000
| 3403 | 1.3.3 | CONTENEDOR DE RAICES TIPO B20 (TIPO A) (1.2x1.2x1.40m. Inc. Suministro, Construcción y filtro en gravilla. No Inc. Tierra) | UN | 556600 | 200 | 111320000
| 4856 | 1.3.4 | PISOS EN LOSETA PREFABRICADA A55 TÁCTIL ALERTA O A56 GUIA 40x40x6 cm. SUMINISTRO E INSTALACIÓN. (INCLUYE 4cm DE MORTERO 1:5 HECHO EN OBRA PARA BASE Y ARENA DE PEÑA PARA SELLO). | M2 | 58477 | 1600 | 93563200
| 3210 | 1.3.5 | BORDILLO PREFABRICADO A80 (Suministro e Instalación. Incluye 3cm Mortero de Nivelación 2000 PSI) | ML | 38148 | 3000 | 114444000
| 3552 | 1.3.6 | PROTECTOR DE ARBOL DE DOS TUBOS TIPO M91 (Incluye Suministro e Instalación. No Incluye bases) | UN | 152528 | 200 | 30505600
| 3397 | 1.3.7 | CANECA TIPO M120 (En malla metálica. Incluye Suministro e Instalación. Incluye base en Concreto 1500 PSI, Hecho en Obra) | UN | 279338 | 40 | 11173520
| 5037 | 1.3.8 | ARRAYAN H=1.3mt (Incluye tierra, abono, tutor, transporte y disposición final de escombros a 28 km). SUMINISTRO Y PLANTACION. | UN | 202198 | 200 | 40439600
| 4044 | 1.3.9 | BORDE SEPARADOR VERDE TIPO A170 (Suministro e Instalación. Incluye 3cm Mortero 2000 PSI) | ML | 176846 | 2000 | 353692000
| 3401 | 1.3.10 | BANCA EN CONCRETO TIPO M31 (Suministro e Instalación) | UN | 304469 | 60 | 18268140
|  | 2 | CICLO-RUTA |  |  | VALOR SECCION |  | 745588984
| CODIGO IDU | ID | DESCRIPCION | UND | VALOR UNITARIO | CANTIDAD | TOTAL ACTIVIDAD | VALOR TOTAL COMPONENTE
|  | 2.1 | PRELIMINARES |  |  |  |  | 9037440
| 3007 | 2.1.1 | REPLANTEO GENERAL | M2 | 586 | 3300 | 1933800
| 3012 | 2.1.2 | DEMOLICION PISOS DE CONCRETO (Espesor variable. Incluye Cargue). No incluye transporte y disposición final de sobrantes. Rendimiento estimado para un espesor de 0.10m | M2 | 5486 | 330 | 1810380
| 3021 | 2.1.3 | DEMOLICION PAVIMENTO ASFALTICO (Espesor Variable. Incluye Cargue). No incluye transporte y disposición final de sobrantes. Rendimiento estimado para espesores max. 0.15m | M2 | 5022 | 330 | 1657260
| 3011 | 2.1.4 | DEMOLICION MANUAL SARDINEL EXISTENTE (Incluye Cargue). No incluye transporte y disposición final de sobrantes. | ML | 3636 | 1000 | 3636000
|  | 2.2 | PAVIMENTOS |  |  |  |  | 470944483
| 4203 | 2.2.1 | MEZCLA ASFÁLTICA EN CALIENTE TIPO DENSO MD12 ASFALTO CONVENCIONAL 80-100 (cemento asfáltico 80-100) (Suministro, Extendido, Nivelación y Compactación con Vibrocompactador y compactador de llantas) | M3 | 622052 | 231 | 143694012
| 4557 | 2.2.2 | SUBBASE GRANULAR CLASE C (SBG_C) (Suministro, Extendido Manual, Humedecimiento y Compactación) | M3 | 105766 | 330 | 34902780
| 6053 | 2.2.3 | CAPA DE SUELO DE SUBRASANTE ESTABILIZADA CON CAL HIDRATADA TIPO N, IN SITU AL 4%. (SUMINISTRO, EXTENDIDO, NIVELACION, HUMEDECIMIENTO Y COMPACTACION). | M3 | 89614 | 660 | 59145240
| 4857 | 2.2.4 | IMPRIMACIÓN CON EMULSIÓN ASFÁLTICA CRL-1 (INCLUYE SUMINISTRO, BARRIDO DE SUPERFICIE Y RIEGO). | M2 | 1713 | 3300 | 5652900
| 4014 | 2.2.5 | GEOTEXTIL NT 3000 PARA SEPARACION SUBRASANTE/CAPAS GRANULARES (Incluye Suministro e Instalación) | M2 | 7716 | 3300 | 25462800
| 4047 | 2.2.6 | BORDILLO PREFABRICADO A80 (Suministro e Instalación. Incluye 3cm Mortero de Nivelación 1:5) | ML | 37376 | 1000 | 37376000
| 4054 | 2.2.7 | SARDINEL TIPO A10 (Suministro e Instalación. Incluye 3cm Mortero 2000 PSI) | ML | 48945 | 1000 | 48945000
| 3009 | 2.2.8 | EXCAVACION MANUAL PARA REDES PROFUNDIDAD 0m - 2m (Incluye Cargue) | M3 | 25076 | 1221 | 30617796
| 3017 | 2.2.9 | TRANSPORTE Y DISPOSICION FINAL DE ESCOMBROS EN SITIO AUTORIZADO (distancia de transporte 21 Km). A distancia mayor del acarreo libre (90 m) en sitio autorizado por la entidad Ambiental competente. | M3 | 23644 | 3601.25 | 85147955
|  | 2.3 | SEÑALIZACION Y DEMARCACION |  |  |  |  | 265607061
| 3178 | 2.3.1 | DEMARCACION PASO PEATONAL-CEBRA (e=15 mils, Acrílica Base Agua. Inc. Sumin. y Aplic. con Equipo. Incl. Microesferas) | M2 | 17500 | 42 | 735000
| 3429 | 2.3.2 | SEÑAL DOBLE DE CICLORUTA (Incluye Suministro e Instalación) | UN | 375385 | 14 | 5255390
| 3430 | 2.3.3 | SEÑAL VERTICAL GRUPO I (60x60cm) (Incluye Suministro e Instalación) | UN | 214735 | 18 | 3865230
| 3431 | 2.3.4 | SEÑAL VERTICAL GRUPO I (75x75cm) (Incluye Suministro e Instalación) | UN | 250435 | 14 | 3506090
| 3432 | 2.3.5 | SEÑAL VERTICAL GRUPO I (90x90cm) (Incluye Suministro e Instalación) | UN | 292085 | 14 | 4089190
| 3433 | 2.3.6 | TACHA REFLECTIVA UNIDIRECCIONAL (Incluye Suministro e Instalación) | UN | 4622 | 536 | 2477392
| 5737 | 2.3.7 | DEMARCACION METROS CUADRADO EN PINTURA TIPO TRAFICO BASE SOLVENTE COLOR AZUL 16 Mils PARA PRIMERA CAPA. (PARADEROS) (INCLUYE SUMINISTRO Y APLICACION CON EQUIPO. INCLUYE MICROESFERAS). | M2 | 32933 | 90 | 2963970
| 5738 | 2.3.8 | DEMARCACION METROS CUADRADO EN PINTURA TIPO TRAFICO BASE SOLVENTE COLOR AZUL 16 Mils Y 18 Mils (PARADEROS) (INCLUYE SUMINISTRO Y APLICACION CON EQUIPO. INCLUYE MICROESFERAS). | M2 | 83985 | 194 | 16293090
| 4245 | 2.3.9 | FLECHA DIRECCIONAL "DE FRENTE A LA DERECHA" (e=2.3mm,Termoplástica. Inc. Sumin. y Aplic. con Equipo. Inc. Microesferas). Marca Vial para velocidades menores o iguales a 60 Km/h Area de la Marca: 2.18m2 | UN | 238666 | 10 | 2386660
| 4246 | 2.3.10 | FLECHA DIRECCIONAL "DE FRENTE" (e=2.3mm,Termoplástica. Inc. Suministro y Aplicación con Equipo. Inc Microesferas). Marca Vial para velocidades menores o iguales a 60 Km/h Area de la Marca: 1.20 m2. | UN | 131376 | 30 | 3941280
| 4248 | 2.3.11 | DEMARCACION PASO PEATONAL-CEBRA (e=2.3mm,Termoplástica. Inc. Suministro y Aplicación con Equipo. Inc Microesferas) | M2 | 109480 | 635 | 69519800
| 4710 | 2.3.12 | DEMARCACION CON PINTURA TERMOPLASTICA PARA CICLORUTAS (INCLUYE SUMINISTRO, APLICACION CON MICROESFERA) A=10 CM | ML | 10948 | 919 | 10061212
| 4711 | 2.3.13 | FLECHA DE FRENTE PARA CICLORRUTA EN PINTURA TERMOPLASTICA. (INCLUYE SUMINISTRO, APLICACION CON MICROESFERA) | UN | 32187 | 30 | 965610
| 4826 | 2.3.14 | RESINA TERMOPLASTICA COLOR BLANCO PARA PICTOGRAMA BICICLETA (0.8x1.2mt) EN CICLORRUTAS. SUMINISTRO Y APLICACION. | UN | 105101 | 30 | 3153030
| 4832 | 2.3.15 | SEGREGADOR BICICLETA (TACHON PLASTICO O CAUCHO ALTA RESISTENCIA COMO POLIPROPILENO DE ALTO IMPACTO, CON ESTRUCTURA DE REFUERZO, ELEMENTOS REFLECTIVOS DE ALTA EFICIENCIA. TIPO TRANSMILENIO 40.5cmx15cmx8.5cm). SUMIN. E INSTAL. | UN | 36747 | 1200 | 44096400
| 5189 | 2.3.16 | HITO DE 75cm DE ALTURA Y 8 cm DE DIAMETRO CON REFLECTIVOS DE COLOR AMARILLO. SUMINISTRO E INSTALACION. | UN | 47441 | 144 | 6831504
| 6573 | 2.3.17 | PINTURA EN PLASTICO EN FRIO METILMETACRILATO PARA MARCAS VIALES, SIN MICROESFERAS Y ESPESOR SECO SEGÚN NORMA NTC 4744. SUMINISTRO Y APLICACIÓN. (Cebras, Flechas, pictogramas, lineas de pare, senderos peatonales, achurados, etc). | M2 | 44751 | 18 | 805518
| 6029 | 2.3.18 | SEÑAL VERTICAL GRUPO DE PREVENTIVAS TIPO CUADRADO (75cm x 75cm). INCLUYE SUMONISTRO E INSTALACION. | UN | 273536 | 60 | 16412160
| 5242 | 2.3.19 | RESALTOS EN CAUCHO ANCLADOS, LONGITUD 1m, ANCHO 30cm, ANCHO 4.5cm. (Incluye suministro e instalación). | UN | 124443 | 76 | 9457668
| 5410 | 2.3.20 | PICTOGRAMA DE CEDA EL PASO EN CICLORRUTA (4 TRIANGULOS), (PINTURA ACRILICA BASE AGUA (e= 15 mils. INCLUYE SUMINISTRO Y APLICACIÓN CON EQUIPO. INCLUYE MICROESFERAS. | UN | 32320 | 18 | 581760
| 5730 | 2.3.21 | DEMARCACION METROS LINEALES EN PINTURA TIPO TRAFICO BASE SOLVENTE COLOR BLANCO Y/O AMARILLA. LINEA 0.12m Y 16 Mils (INCLUYE SUMINISTRO Y APLICACION CON EQUIPO. INCLUYE MICROESFERAS TIPO DROP ON PARA LINEAS DE BORDE Y DE CARRIL). | ML | 3063 | 919 | 2814897
| 4832 | 2.3.22 | SEGREGADOR BICICLETA (TACHON PLASTICO O CAUCHO ALTA RESISTENCIA COMO POLIPROPILENO DE ALTO IMPACTO, CON ESTRUCTURA DE REFUERZO, ELEMENTOS REFLECTIVOS DE ALTA EFICIENCIA. TIPO TRANSMILENIO 40.5cmx15cmx8.5cm). SUMIN. E INSTAL. | UN | 36747 | 1200 | 44096400
| 4961 | 2.3.23 | DEMARCACIÓN LINEA DE CRUCE DE BICICLETA A= 0.4mt, E= 2.3mm TERMOPLÁSTICA. INCLUYE SUMINISTRO Y APLICACIÓN CON EQUIPO. INCLUYE MICROESFERAS.. | ML | 43792 | 162 | 7094304
| 5218 | 2.3.24 | PINTURA ACRILÍCA BASE AGUA a=10cm PARA LINEAS DE DEMARCACIÓN, EN CICLORUTA (en andén), SIN MICROESFERAS, ESPESOR SECO DE 9mils Y 60% DE SÓLIDOS POR VOLUMEN. SUMINISTRO Y APLICACIÓN. | ML | 2287 | 1838 | 4203506
|  | 3 | CALZADAS MIXTOS |  |  | VALOR SECCION |  | 11558007715
| CODIGO IDU | ID | DESCRIPCION | UND | VALOR UNITARIO | CANTIDAD | TOTAL ACTIVIDAD | VALOR TOTAL COMPONENTE
|  | 3.1 | PRELIMINARES |  |  |  |  | 59813280
3
| 3007 | 3.1.1 | REPLANTEO GENERAL | M2 | 586 | 32100 | 18810600
| 3012 | 3.1.2 | DEMOLICION PISOS DE CONCRETO (Espesor variable. Incluye Cargue). No incluye transporte y disposición final de sobrantes. Rendimiento estimado para un espesor de 0.10m | M2 | 5486 | 3210 | 17610060
| 3021 | 3.1.3 | DEMOLICION PAVIMENTO ASFALTICO (Espesor Variable. Incluye Cargue). No incluye transporte y disposición final de sobrantes. Rendimiento estimado para espesores max. 0.15m | M2 | 5022 | 3210 | 16120620
| 3011 | 3.1.4 | DEMOLICION MANUAL SARDINEL EXISTENTE (Incluye Cargue). No incluye transporte y disposición final de sobrantes. | ML | 3636 | 2000 | 7272000
|  | 3.2 | PAVIMENTOS |  |  |  |  | 11149719595
| 4200 | 3.2.1 | MEZCLA ASFÁLTICA EN CALIENTE TIPO DENSO MD20 ASFALTO CONVENCIONAL 60-70 (Suministro, Extendido, Nivelación y Compactación con vibrocompactador y compactador de llantas) | M3 | 634724 | 9309 | 5908645716
| 4487 | 3.2.2 | BASE GRANULAR CLASE A (BG_A) (Suministro, Extendido Manual, Humedecimiento y Compactación) | M3 | 118142 | 8025 | 948089550
| 4161 | 3.2.3 | SUBBASE GRANULAR CLASE A (SBG_A) (Suministro, Extendido, Nivelación, Humedecimiento y Compactación con vibrocompactador) | M3 | 111196 | 8025 | 892347900
| 6053 | 3.2.4 | CAPA DE SUELO DE SUBRASANTE ESTABILIZADA CON CAL HIDRATADA TIPO N, IN SITU AL 4%. (SUMINISTRO, EXTENDIDO, NIVELACION, HUMEDECIMIENTO Y COMPACTACION). | M3 | 89614 | 6420 | 575321880
| 4014 | 3.2.5 | GEOTEXTIL NT 3000 PARA SEPARACION SUBRASANTE/CAPAS GRANULARES (Incluye Suministro e Instalación) | M2 | 7716 | 32100 | 247683600
| 4857 | 3.2.6 | IMPRIMACIÓN CON EMULSIÓN ASFÁLTICA CRL-1 (INCLUYE SUMINISTRO, BARRIDO DE SUPERFICIE Y RIEGO). | M2 | 1713 | 32100 | 54987300
| 4905 | 3.2.7 | GEODREN VIAL DE 100mm x 1.0m. SUMINISTRO E INSTALACIÓN. (INCLUYE EXCAVACIÓN MANUAL e= 30cm Y RELLENO EN MATERIAL SELECCIONADO PROVENIENTE DE EXCAVACIÓN.. | ML | 67209 | 8000 | 537672000
| 3009 | 3.2.8 | EXCAVACION MANUAL PARA REDES PROFUNDIDAD 0m - 2m (Incluye Cargue) | M3 | 25076 | 31779 | 796890204
| 3017 | 3.2.9 | TRANSPORTE Y DISPOSICION FINAL DE ESCOMBROS EN SITIO AUTORIZADO (distancia de transporte 21 Km). A distancia mayor del acarreo libre (90 m) en sitio autorizado por la entidad Ambiental competente. | M3 | 23644 | 50248.75 | 1188081445
|  | 3.3 | DEMARCACION |  |  |  |  | 348474840
| 4248 | 3.3.1 | DEMARCACION PASO PEATONAL-CEBRA (e=2.3mm,Termoplástica. Inc. Suministro y Aplicación con Equipo. Inc Microesferas) | M2 | 109480 | 963 | 105429240
| 4242 | 3.3.2 | DEMARCACION LINEA CONTINUA A=0.15m (e=2.3mm,Termoplástica. Inc. Suministro y Aplicación con Equipo. Incl. Microesferas) | ML | 16422 | 8000 | 131376000
| 4243 | 3.3.3 | DEMARCACION LINEA DISCONTINUA A=0.15m (e=2.3mm,Termoplástica. Inc. Suministro y Aplicación con Equipo. Inc Microesferas) | ML | 16422 | 6000 | 98532000
| 4246 | 3.3.4 | FLECHA DIRECCIONAL "DE FRENTE" (e=2.3mm,Termoplástica. Inc. Suministro y Aplicación con Equipo. Inc Microesferas). Marca Vial para velocidades menores o iguales a 60 Km/h Area de la Marca: 1.20 m2. | UN | 131376 | 100 | 13137600
4
|  | 4 | SEPARADORES LATERALES |  |  | VALOR SECCION |  | 690886120
| CODIGO IDU | ID | DESCRIPCION | UND | VALOR UNITARIO | CANTIDAD | TOTAL ACTIVIDAD | VALOR TOTAL COMPONENTE
|  | 4.1 | PRELIMINARES |  |  |  |  | 13164480
| 3007 | 4.1.1 | REPLANTEO GENERAL | M2 | 586 | 3600 | 2109600
| 3012 | 4.1.2 | DEMOLICION PISOS DE CONCRETO (Espesor variable. Incluye Cargue). No incluye transporte y disposición final de sobrantes. Rendimiento estimado para un espesor de 0.10m | M2 | 5486 | 360 | 1974960
| 3021 | 4.1.3 | DEMOLICION PAVIMENTO ASFALTICO (Espesor Variable. Incluye Cargue). No incluye transporte y disposición final de sobrantes. Rendimiento estimado para espesores max. 0.15m | M2 | 5022 | 360 | 1807920
| 3011 | 4.1.4 | DEMOLICION MANUAL SARDINEL EXISTENTE (Incluye Cargue). No incluye transporte y disposición final de sobrantes. | ML | 3636 | 2000 | 7272000
|  | 4.2 | PAVIMENTOS |  |  |  |  | 507320200
| 4064 | 4.2.1 | PISO EN ADOQUIN DE ARCILLA 20x10x6cm (Suministro e Instalación. Incluye Base 3cm Arena Nivelacion y Arena de Sello) | M2 | 40729 | 3600 | 146624400
| 4907 | 4.2.2 | SUBBASE GRANULAR PEATONAL SBG_PEA. SUMINISTRO, EXTENDIDO MANUAL, NIVELACIÓN, HUMEDECIMIENTO Y COMPACTACIÓN | M3 | 101899 | 540 | 55025460
| 3009 | 4.2.3 | EXCAVACION MANUAL PARA REDES PROFUNDIDAD 0m - 2m (Incluye Cargue) | M3 | 25076 | 540 | 13541040
| 3017 | 4.2.4 | TRANSPORTE Y DISPOSICION FINAL DE ESCOMBROS EN SITIO AUTORIZADO (distancia de transporte 21 Km). A distancia mayor del acarreo libre (90 m) en sitio autorizado por la entidad Ambiental competente. | M3 | 23644 | 4075 | 96349300
| 4054 | 4.2.5 | SARDINEL TIPO A10 (Suministro e Instalación. Incluye 3cm Mortero 2000 PSI) | ML | 48945 | 4000 | 195780000
|  | 4.3 | AMBIENTAL |  |  |  |  | 170401440
| 4887 | 4.3.1 | MAGNÓLIO H= 1.5m (Incluye siembra, caja, tierra negra, abono y tutor. Incluye transporte y disposición final de escombros en sitio autorizado (Distancia de transporte 28 Km). SUMINISTRO Y PLANTACION. | UN | 336793 | 160 | 53886880
| 4949 | 4,3,2 | CONTENEDOR DE RAICES (1.40m x 1.40m x 1.40m)INCLUYE MUROS EN CONCRETO GRAVA COMÚN 3000 PSI (210 Kg/Cm2), SUMINISTRO CONSTRUCCIÓN Y FILTRO EN GRAVILLA 1/2", FORMALETA Y REFUERZO. NO INCLUYE TIERRA NEGRA. | UN | 575688 | 160 | 92110080
| 3552 | 4.3.3 | PROTECTOR DE ARBOL DE DOS TUBOS TIPO M91 (Incluye Suministro e Instalación. No Incluye bases) | UN | 152528 | 160 | 24404480
|  | 5 | SEPARADOR CENTRAL |  |  | VALOR SECCION |  | 414906220
| CODIGO IDU | ID | DESCRIPCION | UND | VALOR UNITARIO | CANTIDAD | TOTAL ACTIVIDAD | VALOR TOTAL COMPONENTE
|  | 5.1 | PRELIMINARES |  |  |  |  | 15456000
| 3007 | 5.1.1 | REPLANTEO GENERAL | M2 | 586 | 5000 | 2930000
| 3012 | 5.1.2 | DEMOLICION PISOS DE CONCRETO (Espesor variable. Incluye Cargue). No incluye transporte y disposición final de sobrantes. Rendimiento estimado para un espesor de 0.10m | M2 | 5486 | 500 | 2743000
| 3021 | 5.1.3 | DEMOLICION PAVIMENTO ASFALTICO (Espesor Variable. Incluye Cargue). No incluye transporte y disposición final de sobrantes. Rendimiento estimado para espesores max. 0.15m | M2 | 5022 | 500 | 2511000
| 3011 | 5.1.4 | DEMOLICION MANUAL SARDINEL EXISTENTE (Incluye Cargue). No incluye transporte y disposición final de sobrantes. | ML | 3636 | 2000 | 7272000
|  | 5.2 | PAVIMENTOS |  |  |  |  | 314249500
| 3172 | 5.2.1 | SIEMBRA DE GRAMA (Incluye Suministro e Instalación. No Incluye Tierra Negra) | M2 | 9032 | 5000 | 45160000
| 3018 | 5.2.2 | RELLENO EN TIERRA NEGRA PARA EMPRADIZACION (Suministro y Extendido) | M3 | 55415 | 750 | 41561250
| 3009 | 5.2.3 | EXCAVACION MANUAL PARA REDES PROFUNDIDAD 0m - 2m (Incluye Cargue) | M3 | 25076 | 750 | 18807000
| 3017 | 5.2.4 | TRANSPORTE Y DISPOSICION FINAL DE ESCOMBROS EN SITIO AUTORIZADO (distancia de transporte 21 Km). A distancia mayor del acarreo libre (90 m) en sitio autorizado por la entidad Ambiental competente. | M3 | 23644 | 4687.5 | 110831250
| 4054 | 5.2.5 | SARDINEL TIPO A10 (Suministro e Instalación. Incluye 3cm Mortero 2000 PSI) | ML | 48945 | 2000 | 97890000
|  | 5.3 | AMBIENTAL |  |  |  |  | 85200720
| 4887 | 5.3.1 | MAGNÓLIO H= 1.5m (Incluye siembra, caja, tierra negra, abono y tutor. Incluye transporte y disposición final de escombros en sitio autorizado (Distancia de transporte 28 Km). SUMINISTRO Y PLANTACION. | UN | 336793 | 80 | 26943440
| 4949 | 5,3,2 | CONTENEDOR DE RAICES (1.40m x 1.40m x 1.40m)INCLUYE MUROS EN CONCRETO GRAVA COMÚN 3000 PSI (210 Kg/Cm2), SUMINISTRO CONSTRUCCIÓN Y FILTRO EN GRAVILLA 1/2", FORMALETA Y REFUERZO. NO INCLUYE TIERRA NEGRA. | UN | 575688 | 80 | 46055040
| 3552 | 5.3.3 | PROTECTOR DE ARBOL DE DOS TUBOS TIPO M91 (Incluye Suministro e Instalación. No Incluye bases) | UN | 152528 | 80 | 12202240
|  | 6 | REDES HIDRAULICAS Y SANITARIAS |  |  | VALOR SECCION |  | 6541211854.4
| CODIGO IDU | ID | DESCRIPCION | UND | VALOR UNITARIO | CANTIDAD | TOTAL ACTIVIDAD | VALOR TOTAL COMPONENTE
|  | 6.1 | RED DE ALCANTARILLADO PLUVIAL |  |  |  | 1986506089.66
¦
| 4252 | 6.1.1 | PLACA CUBIERTA D=1.70m POZO INSPEC. (Fundida en Sitio. Inc. Sum, Formalet., Refuerzo e Inst. Incl.Tapa en Polipropileno) | UN | 1975263 | 55 | 108639465
| 3471 | 6.1.2 | CILINDRO POZO INSP. EN MAMPOSTERIA e=0.25m (Inc. Sumin. y Const, Acero para Escaleras, Geotextil y Pañete Impermeab.) | ML | 403688 | 192.5 | 77709940
| 3473 | 6.1.3 | PLACA FONDO D=1.70m POZO INSPEC. (Fundida en Sitio. Incl. Sumin, Formalet, Ref, Inst. Incl. Concreto 2000 PSI de base) | UN | 486827 | 55 | 26775485
| 4558 | 6.1.4 | SUMIDERO ALCANTARILLADO PLUVIAL EN VIA NS-047-1V4 EAAB | UN | 3901369 | 25 | 97534225
| 4551 | 6.1.5 | SUMIDERO ALCANTARILLADO PLUVIAL EN ANDEN NS-047-1V4 EAAB | UN | 3033748 | 25 | 75843700
| 3904 | 6.1.6 | TUBERIA PVC PARA DRENAJE D=4" SIN FILTRO (Incluye Suministro e Instalación) | ML | 19591 | 1200 | 23509200
| 3042 | 6.1.7 | TUBERIA PVC U.M. EXT CORRUGADO/INT LISO U.M. NORMA NTC 3722-1 D=6" (Incluye Suministro e Instalación) | ML | 38177 | 360 | 13743720
| 3779 | 6.1.8 | CAJA DE INSPECCIÓN DE 0.6x0.6m (H=0.6m. Incluye Suministro y Construcción. Incluye Marco y Tapa. No Inc. Base y Cañuela) | UN | 283391 | 24 | 6801384
| 4265 | 6.1.9 | TUBERIA CONCRETO D=10" CL. II SIN REFUERZO (Incluye Suministro e Instalación) | ML | 76659 | 500 | 38329500
| 3934 | 6.1.10 | TUBERIA CONCRETO D=12" CL. II SIN REFUERZO (Incluye Suministro e Instalación) | ML | 113663 | 250 | 28415750
| 3935 | 6.1.11 | TUBERIA CONCRETO D=14" CL. II SIN REFUERZO (Incluye Suministro e Instalación) | ML | 134053 | 250 | 33513250
| 3936 | 6.1.12 | TUBERIA CONCRETO D=16" CL. II SIN REFUERZO (Incluye Suministro e Instalación) | ML | 172250 | 250 | 43062500
| 3937 | 6.1.13 | TUBERIA CONCRETO D=18" CL. II SIN REFUERZO (Incluye Suministro e Instalación) | ML | 227404 | 250 | 56851000
| 3938 | 6.1.14 | TUBERIA CONCRETO D=20" CL. II SIN REFUERZO (Incluye Suministro e Instalación) | ML | 280789 | 250 | 70197250
| 3992 | 6.1.15 | TUBERIA CONCRETO D=24" CL. IV REFORZADO (Incluye Suministro e Instalación) | ML | 451092 | 250 | 112773000
| 3993 | 6.1.16 | TUBERIA CONCRETO D=27" CL. IV REFORZADO (Incluye Suministro e Instalación) | ML | 591025 | 250 | 147756250
| 3946 | 6.1.17 | TUBERIA CONCRETO D=32" CL. I REFORZADO (Incluye Suministro e Instalación) | ML | 614531 | 250 | 153632750
PROTECCIÓN
| 4298 | 6.1.18 | CARCAMO DE PROTECCIÓN DE TUBERÍA Ø 27" NORMA EAAB NS-090 V. 1.2 | ML | 832734 | 60 | 49964040
| 4299 | 6.1.19 | CARCAMO DE PROTECCIÓN DE TUBERÍA Ø 30" NORMA EAAB NS-090 V. 1.2 | ML | 930817 | 60 | 55849020
EXCAVACIONES Y RELLENOS
| 3009 | 6.1.20 | EXCAVACION MANUAL PARA REDES PROFUNDIDAD 0m - 2m (Incluye Cargue) | M3 | 25076 | 3165.92 | 79388609.92
| 4266 | 6.1.21 | EXCAVACION MANUAL PARA REDES PROFUNDIDAD 2m - 3.50m (Incluye Cargue) | M3 | 32404 | 1194.64 | 38711114.56
| 5244 | 6.1.22 | ENTIBADO EC-1 CONTÍNUO MADERA CON PERFILES DE MADERA Y PARALES TELESCÓPICOS. SUMINISTRO E INSTALACIÓN. | M2 | 35447 | 7152.93 | 253549909.71
| 6015 | 6.1.23 | ENTIBADO TIPO EC3 CONTINUO METÁLICO CON PARALES METÁLICOS. INCLUYE SUMINISTRO E INSTALACIÓN | M2 | 53684 | 2249.3 | 120751421.2
| 3478 | 6.1.24 | RELLENO PARA REDES EN GRAVILLA 1/2" (Suministro, disposición y Extendido manual) | M3 | 74402 | 681.14 | 50678178.28
| 3436 | 6.1.25 | RELLENO PARA REDES EN SUBBASE GRANULAR B-400 (Suministro, Extendido, Humedecimiento y Compactación) | M3 | 69291 | 1011.93 | 70117641.63
| 3050 | 6.1.26 | RELLENO EN MATERIAL SELECCIONADO PROVENIENTE DE LA EXCAVACIÓN (Extendido manual, Humedecimiento y Compactación) | M3 | 22328 | 661.57 | 14771534.96
| 4613 | 6.1.27 | TRANSPORTE Y DISPOSICION FINAL DE ESCOMBROS EN SITIO AUTORIZADO (distancia de transporte 28 Km) | M3 | 30392 | 4528.7 | 137636250.4
|  | 6.2 | RED DE ALCANTARILLADO SANITARIO |  |  |  | 2490334718.99
| 4252 | 6.2.1 | PLACA CUBIERTA D=1.70m POZO INSPEC. (Fundida en Sitio. Inc. Sum, Formalet., Refuerzo e Inst. Incl.Tapa en Polipropileno) | UN | 1975263 | 55 | 108639465
| 3471 | 6.2.2 | CILINDRO POZO INSP. EN MAMPOSTERIA e=0.25m (Inc. Sumin. y Const, Acero para Escaleras, Geotextil y Pañete Impermeab.) | ML | 403688 | 192.5 | 77709940
| 3473 | 6.2.3 | PLACA FONDO D=1.70m POZO INSPEC. (Fundida en Sitio. Incl. Sumin, Formalet, Ref, Inst. Incl. Concreto 2000 PSI de base) | UN | 486827 | 55 | 26775485
| 3779 | 6.2.4 | CAJA DE INSPECCIÓN DE 0.6x0.6m (H=0.6m. Incluye Suministro y Construcción. Incluye Marco y Tapa. No Inc. Base y Cañuela) | UN | 283391 | 480 | 136027680
| 3504 | 6.2.5 | YEE EN CONCRETO 8" x 6" x 0.60m (Incluye Suministro e Instalación) | UN | 79437 | 96 | 7625952
| 3505 | 6.2.6 | YEE EN CONCRETO 10" x 6" x 1.25m (Incluye Suministro e Instalación) | UN | 163759 | 96 | 15720864
| 3506 | 6.2.7 | YEE EN CONCRETO 12" x 6" x 1.25 m (Incluye Suministro e Instalación) | UN | 212600 | 96 | 20409600
| 3507 | 6.2.8 | YEE EN CONCRETO 14" x 6" x 1.25m (Incluye Suministro e Instalación) | UN | 252754 | 96 | 24264384
| 3508 | 6.2.9 | YEE EN CONCRETO 16" x 6" x 1.25 m (Incluye Suministro e Instalación) | UN | 317301 | 96 | 30460896
| 3932 | 6.2.10 | TUBERIA CONCRETO D=6" CL. II SIN REFUERZO (Incluye Suministro e Instalación) | ML | 40167 | 7200 | 289202400
| 3933 | 6.2.11 | TUBERIA CONCRETO D=8" CL. II SIN REFUERZO (Incluye Suministro e Instalación) | ML | 61444 | 400 | 24577600
| 4265 | 6.2.12 | TUBERIA CONCRETO D=10" CL. II SIN REFUERZO (Incluye Suministro e Instalación) | ML | 76659 | 400 | 30663600
| 3934 | 6.2.13 | TUBERIA CONCRETO D=12" CL. II SIN REFUERZO (Incluye Suministro e Instalación) | ML | 113663 | 400 | 45465200
| 3935 | 6.2.14 | TUBERIA CONCRETO D=14" CL. II SIN REFUERZO (Incluye Suministro e Instalación) | ML | 134053 | 400 | 53621200
| 3936 | 6.2.15 | TUBERIA CONCRETO D=16" CL. II SIN REFUERZO (Incluye Suministro e Instalación) | ML | 172250 | 400 | 68900000
PROTECCIÓN
| 4296 | 6.2.16 | CARCAMO DE PROTECCIÓN DE TUBERÍA Ø 20" NORMA EAAB NS-090 V. 1.2 | ML | 466379 | 60 | 27982740
| 4297 | 6.2.17 | CARCAMO DE PROTECCIÓN DE TUBERÍA Ø 24" NORMA EAAB NS-090 V. 1.2 | ML | 622663 | 60 | 37359780
EXCAVACIONES Y RELLENOS
| 3009 | 6.2.18 | EXCAVACION MANUAL PARA REDES PROFUNDIDAD 0m - 2m (Incluye Cargue) | M3 | 25076 | 5630.97 | 141202203.72
| 4266 | 6.2.19 | EXCAVACION MANUAL PARA REDES PROFUNDIDAD 2m - 3.50m (Incluye Cargue) | M3 | 32404 | 295.68 | 9581214.72
| 5244 | 6.2.20 | ENTIBADO EC-1 CONTÍNUO MADERA CON PERFILES DE MADERA Y PARALES TELESCÓPICOS. SUMINISTRO E INSTALACIÓN. | M2 | 35447 | 28253.76 | 1001511030.72
| 3478 | 6.2.21 | RELLENO PARA REDES EN GRAVILLA 1/2" (Suministro, disposición y Extendido manual) | M3 | 74402 | 732.73 | 54516577.46
| 3436 | 6.2.22 | RELLENO PARA REDES EN SUBBASE GRANULAR B-400 (Suministro, Extendido, Humedecimiento y Compactación) | M3 | 69291 | 1244.79 | 86252743.89
| 3050 | 6.2.23 | RELLENO EN MATERIAL SELECCIONADO PROVENIENTE DE LA EXCAVACIÓN (Extendido manual, Humedecimiento y Compactación) | M3 | 22328 | 1024.13 | 22866774.64
| 4613 | 6.2.24 | TRANSPORTE Y DISPOSICION FINAL DE ESCOMBROS EN SITIO AUTORIZADO (distancia de transporte 28 Km) | M3 | 30392 | 4902.52 | 148997387.84
|  | 6.3 | RED DE ACUEDUCTO |  |  |  | 2064371045.75
VALVULAS
| 3323 | 6.3.1 | VALVULA COMPUERTA ELASTICA VASTAGO NO ASCENDENTE EXTREMO LISO D=3" (Suministro e Instalación) | UN | 520624 | 4 | 2082496
| 4402 | 6.3.2 | VALVULA COMPUERTA ELASTICA VASTAGO NO ASCENDENTE EXTREMO LISO D=4" (Suministro e Instalación) | UN | 699251 | 8 | 5594008
| 3324 | 6.3.3 | VALVULA COMPUERTA ELASTICA VASTAGO NO ASCENDENTE EXTREMO LISO D=6" (Suministro e Instalación) | UN | 1230705 | 6 | 7384230
| 3325 | 6.3.4 | VALVULA COMPUERTA ELASTICA VASTAGO NO ASCENDENTE EXTREMO LISO D=8" (Suministro e Instalación) | UN | 1816777 | 11 | 19984547
| 4403 | 6.3.5 | VALVULA COMPUERTA ELASTICA VASTAGO NO ASCENDENTE EXTREMO LISO D=12" (Suministro e Instalación) | UN | 4484924 | 5 | 22424620
| 4978 | 6.3.6 | CONSTRUCCIÓN DE CAJA PARA VALVULA D= 3", D= 4", D= 6" Y D= 8" (NORMA EAAB NS-027) DE 0.4m x0.5m H=2.0m (Incluye Marco y Tapa). | UN | 408694 | 29 | 11852126
| 4979 | 6.3.7 | CONSTRUCCIÓN DE CAJA PARA VALVULA D= 10", D= 12" DE 0.5m x0.6m H=2.0m (Incluye tapa válvula de seguridad). | UN | 418937 | 5 | 2094685
| 5187 | 6.3.8 | ACOMETIDA DOMICILIARIA DE 1/2" CON COLLAR DE DERIVACION DE 6" x 1/2". SUMINISTRO E INSTALACION. (Incluye tuberia PF, registros y accesorios, longitud promedio 6.5mt. Incluye cajilla en polipropileno para medidor). | UN | 273045 | 480 | 131061600
HIDRANTES
| 3331 | 6.3.9 | HIDRANTE EXTREMO BRIDA D=6" TIPO TRAFICO (Suministro e Instalación. No incluye kit de nivelación) | UN | 4285825 | 15 | 64287375
| 4858 | 6.3.10 | KIT DE NIVELACIÓN PARA HIDRANTE DE DIÁMETRO DE 6", LONGITUD 400mm. SUMINISTRO E INSTALACIÓN. (INCLUYE TRANSPORTE Y TODOS LOS ELEMENTOS NECESARIOS PARA SU INSTALACIÓN). | UN | 674691 | 15 | 10120365
| 3324 | 6.3.11 | VALVULA COMPUERTA ELASTICA VASTAGO NO ASCENDENTE EXTREMO LISO D=6" (Suministro e Instalación) | UN | 1230705 | 15 | 18460575
TUBERIAS
| 5021 | 6.3.12 | TUBERIA DE ACERO SIN COSTURAS ASTM-A-53 SCH40 D=12". SUMINISTRO E INSTALACION. (INCLUYE TRANSPORTE). | ML | 372041 | 440 | 163698040
| 3230 | 6.3.13 | TUBERIA PVC D=12" TIPO U.M. RDE 21 (Suministro e Instalación) | ML | 268036 | 216 | 57895776
| 3238 | 6.3.14 | TUBERIA PVC D=12" TIPO U.M. RDE 26 (Suministro e Instalación) | ML | 221336 | 200 | 44267200
| 3245 | 6.3.15 | TUBERIA PVC D=12" TIPO U.M. RDE 32.5 (Suministro e Instalación) | ML | 182974 | 200 | 36594800
| 3250 | 6.3.16 | TUBERIA PVC D=12" TIPO U.M. RDE 41 (Suministro e Instalación) | ML | 149077 | 200 | 29815400
| 3229 | 6.3.17 | TUBERIA PVC D=10" TIPO U.M. RDE 21 (Suministro e Instalación) | ML | 195418 | 298 | 58234564
| 3237 | 6.3.18 | TUBERIA PVC D=10" TIPO U.M. RDE 26 (Suministro e Instalación) | ML | 160916 | 250 | 40229000
| 3243 | 6.3.19 | TUBERIA PVC D=10" TIPO U.M. RDE 32.5 (Suministro e Instalación) | ML | 133784 | 250 | 33446000
| 3249 | 6.3.20 | TUBERIA PVC D=10" TIPO U.M. RDE 41 (Suministro e Instalación) | ML | 109195 | 250 | 27298750
| 3228 | 6.3.21 | TUBERIA PVC D=8" TIPO U.M. RDE 21 (Suministro e Instalación) | ML | 125530 | 64 | 8033920
| 3227 | 6.3.22 | TUBERIA PVC D=6" TIPO U.M. RDE 21 (Suministro e Instalación) | ML | 75932 | 96 | 7289472
| 3226 | 6.3.23 | TUBERIA PVC D=4" TIPO U.M. RDE 21 (Suministro e Instalación) | ML | 36188 | 128 | 4632064
| 3225 | 6.3.24 | TUBERIA PVC D=3" TIPO U.M. RDE 21 (Suministro e Instalación) | ML | 22726 | 64 | 1454464
ACCESORIOS
| 3606 | 6.3.25 | UNION PVC TIPO U.M. D= 12" (Suministro e Instalación) | UN | 593273 | 136 | 80685128
| 3605 | 6.3.26 | UNION PVC TIPO U.M. D= 10" (Suministro e Instalación) | UN | 385757 | 175 | 67507475
| 3604 | 6.3.27 | UNION PVC TIPO U.M. D= 8" (Suministro e Instalación) | UN | 213881 | 11 | 2352691
| 3603 | 6.3.28 | UNION PVC TIPO U.M. D= 6" (Suministro e Instalación) | UN | 117487 | 16 | 1879792
| 3602 | 6.3.29 | UNION PVC TIPO U.M. D= 4" (Suministro e Instalación) | UN | 52071 | 21 | 1093491
| 3601 | 6.3.30 | UNION PVC TIPO U.M. D= 3" (Suministro e Instalación) | UN | 32722 | 11 | 359942
| 3393 | 6.3.31 | UNION DE REPARACION PVC TIPO U.M. D=12" (Suministro e Instalación) | UN | 781081 | 1 | 781081
| 3500 | 6.3.32 | UNION DE REPARACION HD EL D=10" (Suministro e Instalación) | UN | 590885 | 3 | 1772655
| 3412 | 6.3.33 | UNION DE REPARACION PVC TIPO U.M. D=8" (Suministro e Instalación) | UN | 254341 | 4 | 1017364
| 3463 | 6.3.34 | UNION DE REPARACION PVC TIPO U.M. D=6" (Suministro e Instalación) | UN | 140680 | 6 | 844080
| 4420 | 6.3.35 | UNION DE REPARACION PVC TIPO U.M. D=4" (Suministro e Instalación) | UN | 45113 | 8 | 360904
| 4419 | 6.3.36 | UNION DE REPARACION PVC TIPO U.M. D=3" (Suministro e Instalación) | UN | 37344 | 4 | 149376
| 3272 | 6.3.37 | TEE HD EXTREMO LISO 12"x12" (Suministro e Instalación) | UN | 2704220 | 1 | 2704220
| 3271 | 6.3.38 | TEE HD EXTREMO LISO 12"x10" (Suministro e Instalación) | UN | 2354717 | 2 | 4709434
| 3270 | 6.3.39 | TEE HD EXTREMO LISO 12"x8" (Suministro e Instalación) | UN | 2005214 | 2 | 4010428
| 3269 | 6.3.40 | TEE HD EXTREMO LISO 12"x6" (Suministro e Instalación) | UN | 1829808 | 4 | 7319232
| 3268 | 6.3.41 | TEE HD EXTREMO LISO 12"x4" (Suministro e Instalación) | UN | 1515648 | 4 | 6062592
| 3265 | 6.3.42 | TEE HD EXTREMO LISO 10"x10" (Suministro e Instalación) | UN | 1389984 | 1 | 1389984
| 3264 | 6.3.43 | TEE HD EXTREMO LISO 10"x8" (Suministro e Instalación) | UN | 1263011 | 2 | 2526022
| 3263 | 6.3.44 | TEE HD EXTREMO LISO 10"x6" (Suministro e Instalación) | UN | 1088914 | 4 | 4355656
| 3262 | 6.3.45 | TEE HD EXTREMO LISO 10"x4" (Suministro e Instalación) | UN | 1037863 | 2 | 2075726
| 3261 | 6.3.46 | TEE HD EXTREMO LISO 10"x3" (Suministro e Instalación) | UN | 1002520 | 4 | 4010080
| 4844 | 6.3.47 | EMPATES DE TUBERÍA EN PVC A PVC 12" LINEAL SEGÚN NORMA NS-023 (INCLUYE ACCESORIOS). SUMINISTRO E INSTALACIÓN. | UN | 1719649 | 4 | 6878596
| 4545 | 6.3.48 | SARDINEL PREFABRICADO ALTO RAMPAS A86 (Suministro e Instalación. sin material de base) | ML | 39005 | 4 | 156020
| 4839 | 6.3.49 | EMPATES DE TUBERÍA EN PVC A PVC 6" LINEAL SEGÚN NORMA NS-023. SUMINISTRO E INSTALACIÓN. (INCLUYE ACCESORIOS). | UN | 333907 | 6 | 2003442
| 4841 | 6.3.50 | EMPATES DE TUBERÍA EN PVC A PVC 4" LINEAL SEGÚN NORMA NS-023 (INCLUYE ACCESORIOS). SUMINISTRO E INSTALACIÓN. | UN | 128012 | 8 | 1024096
| 4840 | 6.3.51 | EMPATES DE TUBERÍA EN PVC A PVC 3" LINEAL SEGÚN NORMA NS-023 (INCLUYE ACCESORIOS). SUMINISTRO E INSTALACIÓN. | UN | 88450 | 4 | 353800
| 4974 | 6.3.52 | EMPATES EN LÍNEA DE TUBERÍA EN PVC A AC 12". SUM E INST. (INCL ACOPLE UNIVERSAL R1- R2 D= 12", UNIÓN PVC U.M. D= 12", UNIÓN GIBAULT HD PARA AC CL. 25 D= 12", UNION DE REPARACIÓN D= 12 Y 1 METRO DE TUB PVC D= 12" RDE 21). | UN | 2575687 | 4 | 10302748
| 3297 | 6.3.53 | CODO HD 90° EXTREMO LISO PARA PVC D=12" (Suministro e Instalación) | UN | 1515228 | 41 | 62124348
| 3296 | 6.3.54 | CODO HD 90° EXTREMO LISO PARA PVC D=10" (Suministro e Instalación) | UN | 1267991 | 52 | 65935532
| 3295 | 6.3.55 | CODO HD 90° EXTREMO LISO PARA PVC D=8" (Suministro e Instalación) | UN | 695574 | 3 | 2086722
| 3516 | 6.3.56 | CODO G.RAD. PVC 90º TIPO U.M. D=6" (Suministro e Instalación) | UN | 190920 | 5 | 954600
| 3515 | 6.3.57 | CODO G.RAD. PVC 90º TIPO U.M. D=4" (Suministro e Instalación) | UN | 94642 | 6 | 567852
| 3514 | 6.3.58 | CODO G.RAD. PVC 90º TIPO U.M. D=3" (Suministro e Instalación) | UN | 57947 | 3 | 173841
| 3309 | 6.3.59 | CODO HD 45° EXTREMO LISO PARA PVC D=12" (Suministro e Instalación) | UN | 1182742 | 41 | 48492422
| 3308 | 6.3.60 | CODO HD 45° EXTREMO LISO PARA PVC D=10" (Suministro e Instalación) | UN | 1078086 | 52 | 56060472
| 3307 | 6.3.61 | CODO HD 45° EXTREMO LISO PARA PVC D=8" (Suministro e Instalación) | UN | 665467 | 3 | 1996401
| 3524 | 6.3.62 | CODO G.RAD. PVC 45º TIPO U.M. D=6" (Suministro e Instalación) | UN | 166651 | 5 | 833255
| 3523 | 6.3.63 | CODO G.RAD. PVC 45º TIPO U.M. D=4" (Suministro e Instalación) | UN | 78522 | 6 | 471132
| 3522 | 6.3.64 | CODO G.RAD. PVC 45º TIPO U.M. D=3" (Suministro e Instalación) | UN | 40075 | 3 | 120225
| 3316 | 6.3.65 | CODO HD 22.5° EXTREMO LISO PARA PVC D=12" (Suministro e Instalación) | UN | 1261282 | 41 | 51712562
| 3534 | 6.3.66 | CODO G.RAD. PVC 22.5° TIPO U.M. D=10" (Suministro e Instalación) | UN | 777630 | 52 | 40436760
| 3533 | 6.3.67 | CODO G.RAD. PVC 22.5° TIPO U.M. D=8" (Suministro e Instalación) | UN | 350666 | 3 | 1051998
| 3532 | 6.3.68 | CODO G.RAD. PVC 22.5° TIPO U.M D=6" (Suministro e Instalación) | UN | 168697 | 5 | 843485
| 3531 | 6.3.69 | CODO G.RAD. PVC 22.5° TIPO U.M. D=4" (Suministro e Instalación) | UN | 70511 | 6 | 423066
| 3530 | 6.3.70 | CODO G.RAD. PVC 22.5° TIPO U.M. D=3" (Suministro e Instalación) | UN | 39575 | 3 | 118725
| 3318 | 6.3.71 | CODO HD 11.25° EXTREMO LISO PARA PVC D=12" (Suministro e Instalación) | UN | 1102893 | 41 | 45218613
| 3542 | 6.3.72 | CODO G.RAD. PVC 11.25° TIPO U.M. D=10" (Suministro e Instalación) | UN | 637044 | 52 | 33126288
| 3541 | 6.3.73 | CODO G.RAD. PVC 11.25° TIPO U.M. D=8" (Suministro e Instalación) | UN | 302342 | 3 | 907026
| 3540 | 6.3.74 | CODO G.RAD. PVC 11.25° TIPO U.M. D=6" (Suministro e Instalación) | UN | 108221 | 5 | 541105
| 3539 | 6.3.75 | CODO G.RAD. PVC 11.25° TIPO U.M. D=4" (Suministro e Instalación) | UN | 67228 | 6 | 403368
| 3538 | 6.3.76 | CODO G.RAD. PVC 11.25° TIPO U.M. D=3" (Suministro e Instalación) | UN | 36396 | 3 | 109188
PROTECCIÓN
| 4291 | 6.3.77 | CARCAMO PROTECCIÓN DE TUBERÍA Ø 8" NORMA EAAB NS-090 . 3v.2 | ML | 338548 | 60 | 20312880
| 4292 | 6.3.78 | CARCAMO DE PROTECCIÓN DE TUBERÍA Ø 10" NORMA EAAB NS-090 V. 1.2 | ML | 352953 | 60 | 21177180
| 4293 | 6.3.79 | CARCAMO DE PROTECCIÓN DE TUBERÍA Ø 12" NORMA EAAB NS-090 V. 1.2 | ML | 374070 | 60 | 22444200
| 4294 | 6.3.80 | CARCAMO DE PROTECCIÓN DE TUBERÍA Ø 16" NORMA EAAB NS-090 V. 1.2 | ML | 430046 | 60 | 25802760
| 4295 | 6.3.81 | CARCAMO DE PROTECCIÓN DE TUBERÍA Ø 18" NORMA EAAB NS-090 V. 1.2 | ML | 445254 | 60 | 26715240
| 5999 | 6.3.82 | PRUEBA HIDROSTÁTICA EN TUBERÍAS HASTA 12" DE DIÁMETRO, TRAMOS MÁXIMOS DE 500m. INCLUYE DESINFECCIÓN DE TUBERÍA. | UN | 926000 | 10 | 9260000
EXCAVACIONES Y RELLENOS
| 3009 | 6.3.83 | EXCAVACION MANUAL PARA REDES PROFUNDIDAD 0m - 2m (Incluye Cargue) | M3 | 25076 | 2018.19 | 50608132.44
| 5244 | 6.3.84 | ENTIBADO EC-1 CONTÍNUO MADERA CON PERFILES DE MADERA Y PARALES TELESCÓPICOS. SUMINISTRO E INSTALACIÓN. | M2 | 35447 | 7497.88 | 265777352.36
| 3024 | 6.3.85 | RELLENO PARA REDES EN ARENA DE PEÑA (Suministro, Extendido, Humedecimiento y Compactación) | M3 | 95175 | 873.93 | 83176287.75
| 4792 | 6.3.86 | RELLENO EN RECEBO COMUN (Suministro e instalación Extendido manual, Humedecimiento y Compactación TRANSPORTE A 28 KM). | M3 | 55834 | 647.08 | 36129064.72
| 4613 | 6.3.87 | TRANSPORTE Y DISPOSICION FINAL DE ESCOMBROS EN SITIO AUTORIZADO (distancia de transporte 28 Km) | M3 | 30392 | 2018.19 | 61336830.48
|  | 7 | REDES SECAS |  |  | VALOR SECCION |  | 2949223476
| CODIGO IDU | ID | DESCRIPCION | UND | VALOR UNITARIO | CANTIDAD | TOTAL ACTIVIDAD | VALOR TOTAL COMPONENTE
|  | 7.1 | REDES SECAS
| 3388 | 7.1.1 | 9 DUCTOS D=6" PVC-TDP (Incluye Suministro e Instalación. No Incluye Rellenos) NORMA CS213. | ML | 272587 | 2000 | 545174000
| 3408 | 7.1.2 | 6 DUCTOS D=6" PVC-TDP (Incluye Suministro e Instalación. No Incluye Rellenos). NORMA CS212. | ML | 182581 | 2000 | 365162000
| 4343 | 7.1.3 | CANALIZACION VIA PUBLICA TRES (3) DUCTOS PVC TIPO DB-60 Ø6" EPM NORMA RS1-003. INCLUYE: EXCAVACIÓN, RELLENOS EN ARENA DE PEÑA Y EN SUB-BASE GRANULAR TIPO B-400 Y TRANSPORTE Y DISPOSICIÓN FINAL DE ESCOMBROS. NO INCLUYE: DEMOLICIÓN NI RECONSTRUCCIÓN DE ANDEN O PAVIMENTO, ENTIBADOS. | ML | 296621 | 500 | 148310500
| 4481 | 7.1.4 | CARCAMO DOCE DUCTOS ETB | ML | 174385 | 500 | 87192500
| 4104 | 7.1.5 | CAJA DE INSPECCIÓN PARA ALUMBRADO PÚBLICO NORMA CODENSA CS 274 (Anden. Incluye Base, Muros, Pañete, Marco y Tapa). Medidas Externas: 0.90 x 0.90m. Medidas Internas: 0.60 x 0.60m. Altura: 0.93m. | UN | 387004 | 40 | 15480160
| 4106 | 7.1.6 | CAJA DE INSPECCIÓN SENCILLA PARA CANALIZACIÓN NORMA CODENSA CS 275 (Anden. Incluye Base, Muros, Pañete, Marco y Tapa). Medidas Externas: 1.49 x 0.99m. Medidas Internas: 1.19 x 0.69m. Altura: 1.37m. | UN | 683529 | 50 | 34176450
| 4108 | 7.1.7 | CAJA DE INSPECCIÓN DOBLE PARA CANALIZACIÓN NORMA CODENSA CS 276 (Anden. Incluye Base, Muros, Pañete, Marco y Tapas). Medidas Externas: 1.79 x 1.49m. Medidas Internas: 1.49 x 1.19m. Altura: 1.22m. | UN | 947830 | 40 | 37913200
| 4110 | 7.1.8 | CAJA DE INSPECCIÓN TRIPLE PARA CANALIZACIÓN NORMA CODENSA CS 277 (Incluye Base, Muros, Pañete, Marcos y Tapas). Medidas Externas: 2.59 x 1.69m. Medidas Internas: 2.29 x 1.19m. Altura: 1.37m. | UN | 1756877 | 4 | 7027508
| 4890 | 7.1.9 | NIVELACIÓN DE CAJA CS 274 EN ANDEN H= 0.40m (INCLUYE CONCRETO 2500 PSI HECHO EN OBRA, LADRILLO TOLETE RECOCIDO 24x12x6. MORTERO 1:5 HECHO EN OBRA. INCLUYE REPOSICIÓN DE MARCO Y TAPA PREFABRICADA). | UN | 295851 | 10 | 2958510
| 4891 | 7.1.10 | NIVELACIÓN DE CAJA CS 275 EN ANDEN H= 0.40m (INCLUYE CONCRETO 2500 PSI HECHO EN OBRA, LADRILLO TOLETE RECOCIDO 24x12x6. MORTERO 1:5 HECHO EN OBRA. INCLUYE REPOSICIÓN DE MARCO Y TAPA PREFABRICADA). | UN | 482570 | 20 | 9651400
| 5316 | 7.1.11 | NIVELACION DE CAJA CS276 EN ANDEN H= 0.42m (INCLUYE CONCRETO 2500 PSI HECHO EN OBRA, LADRILLO TOLETE RECOCIDO 24x12x6. MORTERO 1:5 HECHO EN OBRA. INCL. REPOSICION DE MARCO Y TAPA PREFABRICADA | UN | 921263 | 16 | 14740208
| 3283 | 7.1.12 | TUBERIA CONDUIT PVC D=1" (Incluye Suministro e Instalación) | ML | 5824 | 500 | 2912000
| 3284 | 7.1.13 | TUBERIA CONDUIT PVC D=1 1/2" (Incluye Suministro e Instalación) | ML | 7683 | 500 | 3841500
| 3285 | 7.1.14 | TUBERIA CONDUIT PVC D=1 1/4" (Incluye Suministro e Instalación) | ML | 6442 | 500 | 3221000
| 3286 | 7.1.15 | TUBERIA CONDUIT PVC D=2" (Incluye Suministro e Instalación) | ML | 10780 | 500 | 5390000
| 3351 | 7.1.16 | POSTE EN CONCRETO AP, H=10m, CR=750 Kg (Inc. Suministro, Izaje, Hincado, Aplomado y Cimentación según Norma LA009) | UN | 772152 | 37 | 28569624
| 3352 | 7.1.17 | POSTE EN CONCRETO AP, H=10m, CR=1050 Kg (Inc. Suministro, Izaje, Hincado, Aplomado y Cimentación según Norma LA009) | UN | 969576 | 30 | 29087280
| 3354 | 7.1.18 | POSTE EN CONCRETO AP, H=12m, CR=1050 Kg (Inc. Suministro, Izaje, Hincado, Aplomado y Cimentación según Norma LA009) | UN | 1354371 | 34 | 46048614
| 6320 | 7.1.19 | POSTE METÁLICO AP, H=12m (Inc. Suministro, Izaje, Aplomado e Instalación. Inc. Brazo Sencillo y Base según Norma AP802) | UN | 1101100 | 34 | 37437400
| 3450 | 7.1.20 | LUMINARIA DE SODIO 70W PARA AP (Inc. Suministro e Instalación. Inc. Bombillo y Fotocelda con Base. No Inc Brazo Soporte) | UN | 292897 | 67 | 19624099
| 3452 | 7.1.21 | LUMINARIA DE SODIO 150W PARA AP (Inc.Suministro e Instalación. Inc. Bombillo y Fotocelda con Base. No Inc Brazo Soporte) | UN | 324941 | 67 | 21771047
| 4113 | 7.1.22 | CIMENTACION DE POSTES H=10m, CR=1050Kg (Incluye Izaje, Aplomado e Hincado. Incluye Rellenos) NORMA LA009. | UN | 376636 | 30 | 11299080
| 4116 | 7.1.23 | CIMENTACION DE POSTES H=12m, CR=1050Kg (Incluye Izaje, Aplomado e Hincado. Incluye Rellenos) NORMA LA009. | UN | 385986 | 34 | 13123524
| 4125 | 7.1.24 | BASE EN CONCRETO 3000 PSI PARA POSTE METALICO H=12m (Incluye Suministro y Construcción. Incluye Refuerzo) NORMA AP802. | UN | 186856 | 34 | 6353104
| 4956 | 7.1.25 | CABLE ELÉCTRICO 2x8 AWG PARA ACOMETIDA TIPO ST CU 600V 75°C. SUMINISTRO E INSTALACIÓN. | ML | 8961 | 1539 | 13790979
| 5610 | 7.1.26 | CABLE DE COBRE DESNUDO CALIBRE 1/0 AWG, ENTERRADO EN TERRENO NATURAL INCLUYE EXCAVACIÓN, LLENOS Y COMPACTACIÓN DEL PISO. (Incluye suministro e instalación) DISTANCIA DE TRANSPORTE 28 Km. | ML | 103214 | 2000 | 206428000
| 6453 | 7.1.27 | CELDA DE DISTRIBUCIÓN CON TRANSFORMADOR SECO TRIFÁSICO DE 30 KVA, 440V -208/120 V. EQUIPADA CON INTERRUPTORES Y CABLEADO INTERNO (Incluye suministro e instalación) La toma principal del cambiador de derivaciones será de 11400 o 13200 V. La tensión nominal secundaria a plena carga, con un factor de potencia de 0,9 en atraso serán las siguientes: 208/120 V, 480 / 277 V, según requerimiento. | UN | 15589000 | 1 | 15589000
| 5602 | 7.1.28 | ALIMENTACIÓN A ARMARIOS DE POTENCIA, EN CABLE DE CU, AISLADO A 600V, 3 X (3NO. 500MCM Y 1NO. 4/0AWG, THWN), INCLUYE TERMINALES DE CONEXIÓN. (Incluye suministro e instalación) | ML | 2277581 | 50 | 113879050
| 5698 | 7.1.29 | POZO DE TIERRA CON VARILLA DE COBRE DE 2.40m, GEL, CABLE No. 2/0 AWG. CONSTRUCCION. SON LAS PUESTAS A TIERRA DE LOS VAGONES Y RAMPAS NUEVAS DE CONEXION A PUENTES PEATONALES. | UN | 196275 | 4 | 785100
| 5763 | 7.1.30 | CABLE No.2 AWG-THHN-600V EN COBRE. SUMINISTRO E INSTALACION. (Incluye accesorios de instalacion). | ML | 12384 | 2000 | 24768000
| 5839 | 7.1.31 | CONDUCTOR ACOMETIDA EN BAJA TENSION (44+14T AWG-THHN-600V-CU) SUMINISTRO E INSTALACION (CONDUCTORES DE LA ACOMETIDA ENTRE EL PUNTO DE CONEXION CODENSA Y CAJA DE 4 MEDIDORES INSTALADOS EN TUBERIA DE 2x4" PVC. | ML | 64443 | 1539 | 99177777
| 3058 | 7.1.32 | CAMARA DE INSPECCIÓN T-13A ETB (H=2.3m. Incluye Base, Muros, Cubierta, Aro-Base y Aro-Tapa) | UN | 4396043 | 27 | 118693161
| 3410 | 7.1.33 | CAMARA DE INSPECCIÓN T-14A ETB (H=2.3m. Incluye Base, Muros, Cubierta, Aro-Base y Aro-Tapa) | UN | 4531301 | 27 | 122345127
| 3653 | 7.1.34 | CAMARA DE INSPECCIÓN T-16 ETB (H=2.3m. Incluye Base, Muros, Cubierta, Aro-Base y Aro-Tapa) | UN | 3412762 | 27 | 92144574
| 3009 | 7.1.35 | EXCAVACION MANUAL PARA REDES PROFUNDIDAD 0m - 2m (Incluye Cargue) | M3 | 25076 | 4000 | 100304000
| 3024 | 7.1.36 | RELLENO PARA REDES EN ARENA DE PEÑA (Suministro, Extendido, Humedecimiento y Compactación) | M3 | 95175 | 2000 | 190350000
| 4488 | 7.1.37 | BASE GRANULAR CLASE B (BG_B) (Suministro, Extendido Manual, Humedecimiento y Compactación) | M3 | 118142 | 2000 | 236284000
| 3017 | 7.1.38 | TRANSPORTE Y DISPOSICION FINAL DE ESCOMBROS EN SITIO AUTORIZADO (distancia de transporte 21 Km). A distancia mayor del acarreo libre (90 m) en sitio autorizado por la entidad Ambiental competente. | M3 | 23644 | 5000 | 118220000
| VALOR COSTO DIRECTO ESTIMADO TOTAL DE REFERENCIA POR KILOMETRO PERFIL VIAL V-1A ASFALTO | [6 empty] | 26115082829.4
| Administración | [5 empty] | 24.5% | 6398195293.203
| Imprevistos | [5 empty] | 1% | 261150828.294
| Utilidad | [5 empty] | 4.5% | 1175178727.323
| COSTO TOTAL CON AIU | [6 empty] | 33949607678.22
| Costos Gestión Ambiental | [5 empty] | 7% | 1828055798.058
| Costos Gestión Social | [5 empty] | 2% | 522301656.588
| Costos Plan de Manejo de Tráfico | [5 empty] | 7% | 1828055798.058
| VALOR DE OBRA | [6 empty] | 38128020930.924
| INTERVENTORIA DE OBRA | [5 empty] | 7% | 2668961465.1647
| VALOR OBRA MAS INTERVENTORIA DE OBRA | [6 empty] | 40796982396.0887
| COSTO ESTUDIOS Y DISEÑOS | [5 empty] | 7% | 2668961465.1647
| INTERVENTORIA DE ESTUDIOS Y DISEÑOS | [5 empty] | 12% | 320275375.8198
| VALOR DISEÑOS MAS INTERVENTORIA | [6 empty] | 2989236840.9844
| FONDO ESPECIAL PARA COMPENSACIONES SDA | [5 empty] | 1% | 261150828.294
| VALOR TOTAL DE OBRA SIN AJUSTES | [6 empty] | 44047370065.3671
| AJUSTES POR CAMBIO DE VIGENCIA (OBRA) | [5 empty] | 9% | 3431521883.7832
| AJUSTES POR CAMBIO DE VIGENCIA (INTERVENTORIA DE OBRA) | [5 empty] | 12% | 320275375.8198
| AJUSTES POR CAMBIO DE VIGENCIA (ESTUDIOS Y DISEÑOS) | [5 empty] | 6% | 160137687.9099
| AJUSTES POR CAMBIO DE VIGENCIA (INTERVENTORIA DE ESTUDIOS Y DISEÑOS) | [5 empty] | 12% | 38433045.0984
| VALOR TOTAL DE OBRA CON AJUSTES | [6 empty] | 47997738057.9783
| VALOR ESTIMADO TOTAL COSTOS DIRECTOS MAS INDIRECTOS POR KILOMETRO PERFIL VIAL V-1A ASFALTO | [6 empty] | 47997738057.9783
PLANO / ESQUEMA / ESTRUCTURA
NOTAS VALORES DE REFERENCIA
Con el fin de dar alcance a la responsabilidad de la Entidad frente a la información que suministra al público en general, la Subdirección General de Desarrollo Urbano, a través de la Dirección Técnica Estratégica, dependencia encargada de la publicación de los precios de referencia de insumos y precios de referencia de actividades de obra en la página Web del Instituto se permite comunicar:
Primero: La Entidad no garantiza que los precios publicados se ajusten a ninguna situación técnica o proyecto particular.
Segundo: El Uso de los datos publicados compromete solamente la responsabilidad del Interesado. Por tanto, es de su competencia verificar y actualizar o no la Información.
Tercero: Los datos contenidos en la Base de Datos del IDU no reemplazan la labor contratada con los Consultores Externos, quienes tienen la obligación de evaluar, analizar y soportar caso por caso, en los términos pactados contractualmente.
Cuarto: Los Precios de Referencia publicados no son indicativos de los valores de contratación. Cada proceso licitatorio se adelanta según su propias condiciones.
Quinto: El registro de marcas o productos comerciales no presupone su recomendación de uso. Tal responsabilidad recae sobre el Consultor Interno o Externo contratado por el Instituto.
Sexto: La publicación del "Listado de Firmas Que Cotizan al IDU" en la página Web del Instituto no supone ningún tipo de favorecimiento o promoción.
Séptimo: El registro de Precios de Insumos no tiene en cuenta escalas por volumen de compras ni descuentos por ningún concepto. Como regla general tiene en cuenta el IVA y el valor de transporte. El Interesado debe verificar esta condición con su Proveedor.
OBSERVACIONES GENERALES PERFILES VIALES POT:
1) Estos valores de referencia corresponden a un estimado presupuestal, en las unidades indicadas, a nivel de Idea.
2) NO incluye costo de: predios, intersecciones, puentes, deprimidos, ni de redes relacionadas con estas estructuras.
3) El valor de CicloRuta incluye costos de demarcación y señalización por kilómetro.
4) El valor de calzadas de mixtos NO incluye costos de señalización vertical.
5) El valor de calzadas de transmilenio NO incluye costos de estaciones de transmilenio, ni de puentes peatonales, ni de señalización vertical.
6) Los porcentajes aplicados a los Costos Indirectos corresponden a datos históricos promedios de obras IDU. NO OBSTANTE ESTOS DEBEN CALCULARSE PARA CADA PROYECTO PARTICULAR.
7) Las estructuras propuestas se plantean a nivel conceptual, la definición de la estructura deberá estar soportada con diseños y estudios que avalen los materiales y espesores a utilizar en un proyecto específico.
8) Por las condiciones variables del suelo de la ciudad de Bogotá, se plantean Bases Granulares estabilizadas,Base Estabilizada con Emulsión (BEE), Base Estabilizada con Cemento (BEC) y Material Bituminoso Reciclado (MBR).
9) Se plantean tipos de estructuras de pavimento con diferentes espesores con base en el tipo de perfil vial y de acuerdo con el uso de la calzada.
10) Los espesores están expresados en cm.
11) Para las estructuras de Calzada Libre Peatonal (andén), se hace uso de los criterios de diseño 1 y 2 de la cartilla de espacio público - SDP 2016 y se ajustó la cantidad de geotextil de acuerdo con la Cartilla de espacio público - SDP 2018.
12) Para malla vial arterial, el TPD asumido se calculó a partir de los volúmenes vehiculares de la cartilla de la SDM, año 2016.
13) Para la malla vial intermedia, el TPD asumido fue el resultado del retrocalculo a partir de los datos de SNeff obtenidos en los contratos 1784-2015, 1801-2015 y 1802-2015 de diagnóstico del año 2016.
14) Los diseños de las estructuras de pavimento flexible y rígido de calzadas Mixtas, Transmilenio y CicloRuta fueron desarrolladas a partir de la Guía AASHTO de Diseño de estructuras de pavimentos, 1993.
15) Los factores daño para vehiculo tipo camión fueron tomados del documento técnico "Efecto del tránsito en las Estructuras de Pavimento" del IDU, año 2014
16) Para el período de diseño, se asume una tasa de crecimiento vehicular de 2,28% según lo establecido por la SDM. SDM - DSVCT IDU 2017
17) Se asume un CBR de la subrasante de 2% típico de suelos arcillosos y limosos de la ciudad de Bogotá.
18) La metodología utilizada para la definición del espesor de la estabilización del suelo de subrasantes fue Giroud y Han.
19) Se plantea la estabilización del suelo de subrasante con cal y reforzado con geomalla, alcanzando un CBR combinado del 7%, para los Perfiles Viales POT V0 a V6.
20) Se asumen los aportes estructurales de la metodología AASHTO (a1, a2, a3 y mi) para el diseño de un pavimento flexible nuevo.
21) Se asume un módulo de rotura de 4,2MPa, para los diseños de pavimento rígido.
22) Se asume una serviciabilidad final de 3,0.
23) Se asume un coeficiente de transferencia de carga de 2,7.
24) Se asume un coeficiente de drenaje para pavimento rígido de 1,0.
25) Se asume un material granular sin ligante con un módulo cercano a 15.000MPa (LS de 1,0), para pavimento rígido.
26) Se asume el módulo de elasticidad de 24.870 MPa para un concreto de 28MPa de resistencia a la compresión con base en la ecuación de correlación para los materiales de Colombia según NSR-10 (4700*f´c 0,5).
27) El k de reacción combinado se obtuvo mediante interpolación de la metodología AASHTO.
28) Para la malla vial arterial e intermedia, se seleccionan los materiales para tránsito T4-T5 de la especificación IDU-ET-2011.
29) Para malla vial local, los espesores se obtuvieron de la cartilla de pavimentos de bajos volumenes de tránsito para Bogotá, IDU - 2014.
30) Para la CicloRuta, los espesores se obtuvieron de un análisis de sensibilidad (AASHTO) de tipo de suelo y ejes equivalentes.
31) Las cantidades de los componentes fueron suministradas por el especialista DTP correspondiente. (CicloRuta, Redes Húmedas, Redes Secas, Transito y Urbanismo).
OBSERVACIONES COMPONENTE DE REDES HIDROSANITARIAS
1) El presente estimado presupuestal es indicativo y no suple los resultados de estudios de prefactibilidad, factibilidad o diseños de redes de acueducto y alcantarillado, se consideró sin tener en cuenta las diversas variables que influyen directamente en el dimensionamiento de la infraestructura.
2) De acuerdo con la geometría de la vía, a su trazado y a la ubicación de la misma dentro de la ciudad, los items presentarán variaciones tanto en su descripción como en su cantidad.
3) La proyección de infraestructura de acueducto y alcantarillado está sujeta a los planes de expansión por parte de la EAB ESP y a la presencia de redes existentes en la zona del proyecto.
4) No incluye renovación ni traslados de infraestructura hidrosanitaria existente afectada.
5) No inlcuye ninguna labor asociada al diseño, construcción, traslado o renovación de redes troncales de alcantarillado y/o matrices de acueducto.
6) La proyección de conexiones domiciliarias y acometidas está sujeta a la distribución urbanística y predial presente en el área de estudio.
7) No incluye diseños de detalle, maniobras de desvío, suspensión del servicio y reconexión del mismo.
RESUMEN DE CANTIDADES COMPONENTE REDES HIDROSANITARIAS
1) Tubería de red pluvial de 12" aumentando a 32" bajo cada eje.
2) Pozo de inspección cada 70m promedio por cada línea de tuberías, profundidad promedio 3.5m.
3) 2 sumideros tipo andén colindantes a Espacio Público peatonal cada 80m (promedio).
4) 2 sumideros tipo vía colindantes al separador central cada 80m (promedio).
5) Conexión de sumideros a red pluvial en tubería de 10", longitud de 10m promedio de conexión.
7) 60% longitud de la vía de áreas permeables en cada andén con cajas de inspección cada 50m, drenaje inferior con tubería de 4".
8) Conexión de cajas de inspección de las áreas permeables a red pluvial en tubería de 6", longitud de conexión de 15m promedio.
9) Posibles cruces transversales de redes troncales/matrices que requieren protección con cárcamo cada 500m.
10) Cárcamos de protección con longitud igual al ancho total del perfil de vía.
11) Entibado de madera para tuberías Ø<=24", para tuberías Ø>24" usar entibado metálico.
12) Tubería de red sanitaria de 8" aumentando a 16" bajo cada eje.
13) Pozo de inspección cada 70m promedio por cada línea de tuberías, profundidad promedio 3.5m.
14) Cajas de inspección para domiciliaria por cada predio, 240 predios promedio por andén.
15) Conexión de cajas domiciliarias a red sanitaria en tubería de 6", longitud de conexión de 15m promedio.
16) Posibles cruces transversales de redes troncales/matrices que requieren protección con cárcamo cada 500m.
17) Cárcamos de protección con longitud igual al ancho total del perfil de vía.
18) Entibado de madera para tuberías Ø<=24", para tuberías Ø>24" usar entibado metálico.
19) Tubería de acueducto de 12" en acero y pvc por uno de los dos andenes.
20) Tubería de acueducto de 10" en pvc por uno de los dos andenes.
21) 4 cruces transversales de tubería de acueducto de 12" para cerrar circuitos de 60m cada uno.
22) 13 derivaciones por andén a posibles bocacalles de 18m de longitud con empates ortogonales a tuberías de 8", 6", 4" o 3".
23) Válvulas de 12" cada 250m.
24) Válvulas de 8", 6", 4" y 3" por cada derivación a bocacalles.
25) Hidrantes cada 140m aproximadamente por cada andén.
26) Posibles cruces transversales de redes que requieren protección con cárcamo cada 200m.
27) Cárcamos de protección con longitud igual al ancho total del perfil de vía.
28) Entibado de madera para tuberías de acueducto con diámetros menores a 36".
29) Conexión de acometida de 1/2" por cada predio, 240 predios promedio por andén por km.
OBSERVACIONES COMPONENTE DE URBANISMO
1) PARA LAS VIAS DE LA MALLA VIAL ARTERIAL (PERFILES VIALES POT V-0 a V-3) NO SE CONSIDERA PERTINENTE DEJAR RAMPAS DADO QUE ESTO VARIA SEGÚN EL LICENCIAMIENTRO DE LOS PREDIOS Y NO APLICA EL ACCESO VEHICULAR A PREDIOS POR ESTA MALLA. (Artículo 197 - Decreto 190/04 "Los estacionamientos no podrán tener acceso o salida directa sobre vías de la malla vial arterial").
2) En los Perfiles Viales POT V-0 a V-6 y el V-9, se consideró 1 árbol cada 10 m en cada costado, cada uno con contenedor de árboles Tipo B20 (Tipo A) y con protector de árbol de dos tubos Tipo M91.
3) Para todos los Perfiles Viales POT se consideró 1 caneca cada 50 m en cada costado.
4) En los Perfiles Viales POT V-0 a V-6 se consideró 1 banca aproximadamente cada 30 m en cada costado .
OBSERVACIONES COMPONENTE DE TRANSITO
1) En el Perfil Vial POT V-0, en CicloRuta y calzadas, para el cálculo de señalización se contemplaron nueve (9) intersecciones y un paso peatonal a nivel por kilómetro.
2) En los Perfiles Viales POT V-1 a V-9, en CicloRuta y calzadas, para el cálculo de señalización se contemplaron nueve (9) intersecciones por kilómetro.
3) Este estimado presupuestal no contempla cantidades de amoblamiento semafórico.
REFERENCIA BIBLIOGRÁFICA
 Manual de Diseño de Bajos Volúmenes de Tránsito -IDU, 2014
 Cartilla de Espacio Público - SDP, 2016, 2018.
 Documento técnico "Efecto del tránsito en las Estructuras de Pavimento" - IDU, 2014
 Contratos IDU 1784-2015, 1801-2015, 1802-2015.
 Guía AASHTO de Diseño de estructuras de pavimentos, 1993
 Determinación del Peso por Eje de los Buses, Articulados y Buses Alimentadores del Sistema Transmilenio, Universidad de Los Andes, 2004
 Pavimentos, Materiales, Construcción y Diseño, Hugo Rondón y Fredy Reyes, 2015
 Especificaciones IDU-ET-2011
Ver el presupuesto resumido

## V-1A CONCRETO X CAPITULOS
PERFIL VIAL V-1A - CONSTRUCCION - MALLA VIAL ARTERIAL - NO TRONCAL CALZADA EN CONCRETO HIDRAULICO
APUs A JUNIO 30 DEL 2018 |  |  |  | DIMENSIONES, CANTIDADES Y VALORES POR SECCIÓN DEL PERFIL VIAL
ID | DESCRIPCION |  | VALOR TOTAL COMPONENTE | ANCHO ML |  | LARGO ML | CANTIDAD | AREA TOTAL M2/KM | VALOR M2 COSTOS DIRECTOS | COSTOS DIRECTOS VALOR CARRIL Y/O SECCION KM
1 | CALZADA LIBRE PEATONAL - ALAMEDA |  | 3215258460 | 8 |  | 1000 | 2 | 16000 | 200953.6537 | 1607629230
2 | CICLO-RUTA |  | 745588984 | 3.3 |  | 1000 | 1 | 3300 | 225936.0558 | 745588984
3 | CALZADAS MIXTOS |  | 10101179068 | 9.65 | 6.4 | 1000 | 2 | 32100 | 314678.4756 | 1012215763.3043 | 1006971122.0436
4 | SEPARADORES LATERALES |  | 690886120 | 1.8 |  | 1000 | 2 | 3600 | 191912.8111 | 345443060
5 | SEPARADOR CENTRAL |  | 414906220 | 5 |  | 1000 | 1 | 5000 | 82981.244 | 414906220
6 | REDES HIDRAULICAS Y SANITARIAS |  | 6541211854.4
7 | REDES SECAS |  | 2949223476 | PLANO / ESQUEMA / ESTRUCTURA
VALOR COSTO DIRECTO ESTIMADO TOTAL DE REFERENCIA POR KILOMETRO PERFIL VIAL V-1A CONCRETO HIDRAULICO |  |  | 24658254182.4
Administración |  | 24.5% | 6041272274.688
Imprevistos |  | 1% | 246582541.824
Utilidad |  | 4.5% | 1109621438.208
COSTO TOTAL CON AIU |  |  | 32055730437.12
Costos Gestión Ambiental |  | 7% | 1726077792.768
Costos Gestión Social |  | 2% | 493165083.648
Costos Plan de Manejo de Tráfico |  | 7% | 1726077792.768
VALOR DE OBRA |  |  | 36001051106.304
INTERVENTORIA DE OBRA |  | 7% | 2520073577.4413
VALOR OBRA MAS INTERVENTORIA DE OBRA |  |  | 38521124683.7453
COSTO ESTUDIOS Y DISEÑOS |  | 7% | 2520073577.4413
INTERVENTORIA DE ESTUDIOS Y DISEÑOS |  | 12% | 302408829.293
VALOR ESTUDIOS Y DISEÑOS MAS INTERVENTORIA DE ESTUDIOS Y DISEÑOS |  |  | 2822482406.7342
FONDO ESPECIAL PARA COMPENSACIONES SDA |  | 1% | 246582541.824
VALOR TOTAL DE OBRA SIN AJUSTES |  |  | 41590189632.3035
AJUSTES POR CAMBIO DE VIGENCIA (OBRA) |  | 9% | 3240094599.5674
AJUSTES POR CAMBIO DE VIGENCIA (INTERVENTORIA DE OBRA) |  | 12% | 302408829.293
AJUSTES POR CAMBIO DE VIGENCIA (ESTUDIOS Y DISEÑOS) |  | 6% | 151204414.6465
AJUSTES POR CAMBIO DE VIGENCIA (INTERVENTORIA DE ESTUDIOS Y DISEÑOS) |  | 12% | 36289059.5152
VALOR TOTAL DE OBRA CON AJUSTES |  |  | 45320186535.3255
VALOR ESTIMADO TOTAL COSTOS DIRECTOS MAS INDIRECTOS POR KILOMETRO PERFIL VIAL V-1A CONCRETO HIDRAULICO |  |  | 45320186535.3255
NOTAS VALORES DE REFERENCIA
Con el fin de dar alcance a la responsabilidad de la Entidad frente a la información que suministra al público en general, la Subdirección General de Desarrollo Urbano, a través de la Dirección Técnica Estratégica, dependencia encargada de la publicación de los precios de referencia de insumos y precios de referencia de actividades de obra en la página Web del Instituto se permite comunicar:
Primero: La Entidad no garantiza que los precios publicados se ajusten a ninguna situación técnica o proyecto particular.
Segundo: El Uso de los datos publicados compromete solamente la responsabilidad del Interesado. Por tanto, es de su competencia verificar y actualizar o no la Información.
Tercero: Los datos contenidos en la Base de Datos del IDU no reemplazan la labor contratada con los Consultores Externos, quienes tienen la obligación de evaluar, analizar y soportar caso por caso, en los términos pactados contractualmente.
Cuarto: Los Precios de Referencia publicados no son indicativos de los valores de contratación. Cada proceso licitatorio se adelanta según su propias condiciones.
Quinto: El registro de marcas o productos comerciales no presupone su recomendación de uso. Tal responsabilidad recae sobre el Consultor Interno o Externo contratado por el Instituto.
Sexto: La publicación del "Listado de Firmas Que Cotizan al IDU" en la página Web del Instituto no supone ningún tipo de favorecimiento o promoción.
Séptimo: El registro de Precios de Insumos no tiene en cuenta escalas por volumen de compras ni descuentos por ningún concepto. Como regla general tiene en cuenta el IVA y el valor de transporte. El Interesado debe verificar esta condición con su Proveedor.
OBSERVACIONES GENERALES PERFILES VIALES POT:
1) Estos valores de referencia corresponden a un estimado presupuestal, en las unidades indicadas, a nivel de Idea.
2) NO incluye costo de: predios, intersecciones, puentes, deprimidos, ni de redes relacionadas con estas estructuras.
3) El valor de CicloRuta incluye costos de demarcación y señalización por kilómetro.
4) El valor de calzadas de mixtos NO incluye costos de señalización vertical.
5) El valor de calzadas de transmilenio NO incluye costos de estaciones de transmilenio, ni de puentes peatonales, ni de señalización vertical.
6) Los porcentajes aplicados a los Costos Indirectos corresponden a datos históricos promedios de obras IDU. NO OBSTANTE ESTOS DEBEN CALCULARSE PARA CADA PROYECTO PARTICULAR.
7) Las estructuras propuestas se plantean a nivel conceptual, la definición de la estructura deberá estar soportada con diseños y estudios que avalen los materiales y espesores a utilizar en un proyecto específico.
8) Por las condiciones variables del suelo de la ciudad de Bogotá, se plantean Bases Granulares estabilizadas,Base Estabilizada con Emulsión (BEE), Base Estabilizada con Cemento (BEC) y Material Bituminoso Reciclado (MBR).
9) Se plantean tipos de estructuras de pavimento con diferentes espesores con base en el tipo de perfil vial y de acuerdo con el uso de la calzada.
10) Los espesores están expresados en cm.
11) Para las estructuras de Calzada Libre Peatonal (andén), se hace uso de los criterios de diseño 1 y 2 de la cartilla de espacio público - SDP 2016 y se ajustó la cantidad de geotextil de acuerdo con la Cartilla de espacio público - SDP 2018.
12) Para malla vial arterial, el TPD asumido se calculó a partir de los volúmenes vehiculares de la cartilla de la SDM, año 2016.
13) Para la malla vial intermedia, el TPD asumido fue el resultado del retrocalculo a partir de los datos de SNeff obtenidos en los contratos 1784-2015, 1801-2015 y 1802-2015 de diagnóstico del año 2016.
14) Los diseños de las estructuras de pavimento flexible y rígido de calzadas Mixtas, Transmilenio y CicloRuta fueron desarrolladas a partir de la Guía AASHTO de Diseño de estructuras de pavimentos, 1993.
15) Los factores daño para vehiculo tipo camión fueron tomados del documento técnico "Efecto del tránsito en las Estructuras de Pavimento" del IDU, año 2014
16) Para el período de diseño, se asume una tasa de crecimiento vehicular de 2,28% según lo establecido por la SDM. SDM - DSVCT IDU 2017
17) Se asume un CBR de la subrasante de 2% típico de suelos arcillosos y limosos de la ciudad de Bogotá.
18) La metodología utilizada para la definición del espesor de la estabilización del suelo de subrasantes fue Giroud y Han.
19) Se plantea la estabilización del suelo de subrasante con cal y reforzado con geomalla, alcanzando un CBR combinado del 7%, para los Perfiles Viales POT V0 a V6.
20) Se asumen los aportes estructurales de la metodología AASHTO (a1, a2, a3 y mi) para el diseño de un pavimento flexible nuevo.
21) Se asume un módulo de rotura de 4,2MPa, para los diseños de pavimento rígido.
22) Se asume una serviciabilidad final de 3,0.
23) Se asume un coeficiente de transferencia de carga de 2,7.
24) Se asume un coeficiente de drenaje para pavimento rígido de 1,0.
25) Se asume un material granular sin ligante con un módulo cercano a 15.000MPa (LS de 1,0), para pavimento rígido.
26) Se asume el módulo de elasticidad de 24.870 MPa para un concreto de 28MPa de resistencia a la compresión con base en la ecuación de correlación para los materiales de Colombia según NSR-10 (4700*f´c 0,5).
27) El k de reacción combinado se obtuvo mediante interpolación de la metodología AASHTO.
28) Para la malla vial arterial e intermedia, se seleccionan los materiales para tránsito T4-T5 de la especificación IDU-ET-2011.
29) Para malla vial local, los espesores se obtuvieron de la cartilla de pavimentos de bajos volumenes de tránsito para Bogotá, IDU - 2014.
30) Para la CicloRuta, los espesores se obtuvieron de un análisis de sensibilidad (AASHTO) de tipo de suelo y ejes equivalentes.
31) Las cantidades de los componentes fueron suministradas por el especialista DTP correspondiente. (CicloRuta, Redes Húmedas, Redes Secas, Transito y Urbanismo).
OBSERVACIONES COMPONENTE DE REDES HIDROSANITARIAS
1) El presente estimado presupuestal es indicativo y no suple los resultados de estudios de prefactibilidad, factibilidad o diseños de redes de acueducto y alcantarillado, se consideró sin tener en cuenta las diversas variables que influyen directamente en el dimensionamiento de la infraestructura.
2) De acuerdo con la geometría de la vía, a su trazado y a la ubicación de la misma dentro de la ciudad, los items presentarán variaciones tanto en su descripción como en su cantidad.
3) La proyección de infraestructura de acueducto y alcantarillado está sujeta a los planes de expansión por parte de la EAB ESP y a la presencia de redes existentes en la zona del proyecto.
4) No incluye renovación ni traslados de infraestructura hidrosanitaria existente afectada.
5) No inlcuye ninguna labor asociada al diseño, construcción, traslado o renovación de redes troncales de alcantarillado y/o matrices de acueducto.
6) La proyección de conexiones domiciliarias y acometidas está sujeta a la distribución urbanística y predial presente en el área de estudio.
7) No incluye diseños de detalle, maniobras de desvío, suspensión del servicio y reconexión del mismo.
RESUMEN DE CANTIDADES COMPONENTE REDES HIDROSANITARIAS
1) Tubería de red pluvial de 12" aumentando a 32" bajo cada eje.
2) Pozo de inspección cada 70m promedio por cada línea de tuberías, profundidad promedio 3.5m.
3) 2 sumideros tipo andén colindantes a Espacio Público peatonal cada 80m (promedio).
4) 2 sumideros tipo vía colindantes al separador central cada 80m (promedio).
5) Conexión de sumideros a red pluvial en tubería de 10", longitud de 10m promedio de conexión.
7) 60% longitud de la vía de áreas permeables en cada andén con cajas de inspección cada 50m, drenaje inferior con tubería de 4".
8) Conexión de cajas de inspección de las áreas permeables a red pluvial en tubería de 6", longitud de conexión de 15m promedio.
9) Posibles cruces transversales de redes troncales/matrices que requieren protección con cárcamo cada 500m.
10) Cárcamos de protección con longitud igual al ancho total del perfil de vía.
11) Entibado de madera para tuberías Ø<=24", para tuberías Ø>24" usar entibado metálico.
12) Tubería de red sanitaria de 8" aumentando a 16" bajo cada eje.
13) Pozo de inspección cada 70m promedio por cada línea de tuberías, profundidad promedio 3.5m.
14) Cajas de inspección para domiciliaria por cada predio, 240 predios promedio por andén.
15) Conexión de cajas domiciliarias a red sanitaria en tubería de 6", longitud de conexión de 15m promedio.
16) Posibles cruces transversales de redes troncales/matrices que requieren protección con cárcamo cada 500m.
17) Cárcamos de protección con longitud igual al ancho total del perfil de vía.
18) Entibado de madera para tuberías Ø<=24", para tuberías Ø>24" usar entibado metálico.
19) Tubería de acueducto de 12" en acero y pvc por uno de los dos andenes.
20) Tubería de acueducto de 10" en pvc por uno de los dos andenes.
21) 4 cruces transversales de tubería de acueducto de 12" para cerrar circuitos de 60m cada uno.
22) 13 derivaciones por andén a posibles bocacalles de 18m de longitud con empates ortogonales a tuberías de 8", 6", 4" o 3".
23) Válvulas de 12" cada 250m.
24) Válvulas de 8", 6", 4" y 3" por cada derivación a bocacalles.
25) Hidrantes cada 140m aproximadamente por cada andén.
26) Posibles cruces transversales de redes que requieren protección con cárcamo cada 200m.
27) Cárcamos de protección con longitud igual al ancho total del perfil de vía.
28) Entibado de madera para tuberías de acueducto con diámetros menores a 36".
29) Conexión de acometida de 1/2" por cada predio, 240 predios promedio por andén por km.
OBSERVACIONES COMPONENTE DE URBANISMO
1) PARA LAS VIAS DE LA MALLA VIAL ARTERIAL (PERFILES VIALES POT V-0 a V-3) NO SE CONSIDERA PERTINENTE DEJAR RAMPAS DADO QUE ESTO VARIA SEGÚN EL LICENCIAMIENTRO DE LOS PREDIOS Y NO APLICA EL ACCESO VEHICULAR A PREDIOS POR ESTA MALLA. (Artículo 197 - Decreto 190/04 "Los estacionamientos no podrán tener acceso o salida directa sobre vías de la malla vial arterial").
2) En los Perfiles Viales POT V-0 a V-6 y el V-9, se consideró 1 árbol cada 10 m en cada costado, cada uno con contenedor de árboles Tipo B20 (Tipo A) y con protector de árbol de dos tubos Tipo M91.
3) Para todos los Perfiles Viales POT se consideró 1 caneca cada 50 m en cada costado.
4) En los Perfiles Viales POT V-0 a V-6 se consideró 1 banca aproximadamente cada 30 m en cada costado .
OBSERVACIONES COMPONENTE DE TRANSITO
1) En el Perfil Vial POT V-0, en CicloRuta y calzadas, para el cálculo de señalización se contemplaron nueve (9) intersecciones y un paso peatonal a nivel por kilómetro.
2) En los Perfiles Viales POT V-1 a V-9, en CicloRuta y calzadas, para el cálculo de señalización se contemplaron nueve (9) intersecciones por kilómetro.
3) Este estimado presupuestal no contempla cantidades de amoblamiento semafórico.
REFERENCIA BIBLIOGRÁFICA
 Manual de Diseño de Bajos Volúmenes de Tránsito -IDU, 2014
 Cartilla de Espacio Público - SDP, 2016, 2018.
 Documento técnico "Efecto del tránsito en las Estructuras de Pavimento" - IDU, 2014
 Contratos IDU 1784-2015, 1801-2015, 1802-2015.
 Guía AASHTO de Diseño de estructuras de pavimentos, 1993
 Determinación del Peso por Eje de los Buses, Articulados y Buses Alimentadores del Sistema Transmilenio, Universidad de Los Andes, 2004
 Pavimentos, Materiales, Construcción y Diseño, Hugo Rondón y Fredy Reyes, 2015
 Especificaciones IDU-ET-2011
PERFIL VIAL POT - VALORES ESTIMADOS DE REFERENCIA POR KILOMETRO
Clic para regresar
Ver el presupuesto detallado

## V-1A CONCRETO HIDR. DETALLADO
25
PERFIL VIAL V-1A - CONSTRUCCION - MALLA VIAL ARTERIAL - NO TRONCAL CALZADA EN CONCRETO HIDRAULICO
APUs A JUNIO 30 DE 2018
|  | 1 | CALZADAS LIBRES PEATONALES - ALAMEDAS |  |  | VALOR SECCION |  | 3215258460
| CODIGO IDU | ID | DESCRIPCION | UND | VALOR UNITARIO | CANTIDAD | TOTAL ACTIVIDAD | VALOR TOTAL COMPONENTE
1.1
|  | 1.1 | PRELIMINARES |  |  |  |  | 33460800
| 3007 | 1.1.1 | REPLANTEO GENERAL | M2 | 586 | 16000 | 9376000
| 3012 | 1.1.2 | DEMOLICION PISOS DE CONCRETO (Espesor variable. Incluye Cargue). No incluye transporte y disposición final de sobrantes. Rendimiento estimado para un espesor de 0.10m | M2 | 5486 | 1600 | 8777600
| 3021 | 1.1.3 | DEMOLICION PAVIMENTO ASFALTICO (Espesor Variable. Incluye Cargue). No incluye transporte y disposición final de sobrantes. Rendimiento estimado para espesores max. 0.15m | M2 | 5022 | 1600 | 8035200
| 3011 | 1.1.4 | DEMOLICION MANUAL SARDINEL EXISTENTE (Incluye Cargue). No incluye transporte y disposición final de sobrantes. | ML | 3636 | 2000 | 7272000
0
|  | 1.2 | PAVIMENTOS |  |  |  |  | 1372272000
| 4907 | 1.2.1 | SUBBASE GRANULAR PEATONAL SBG_PEA. SUMINISTRO, EXTENDIDO MANUAL, NIVELACIÓN, HUMEDECIMIENTO Y COMPACTACIÓN | M3 | 101899 | 2400 | 244557600
| 6053 | 1.2.2 | CAPA DE SUELO DE SUBRASANTE ESTABILIZADA CON CAL HIDRATADA TIPO N, IN SITU AL 4%. (SUMINISTRO, EXTENDIDO, NIVELACION, HUMEDECIMIENTO Y COMPACTACION). | M3 | 89614 | 3200 | 286764800
| 3009 | 1.2.3 | EXCAVACION MANUAL PARA REDES PROFUNDIDAD 0m - 2m (Incluye Cargue) | M3 | 25076 | 5600 | 140425600
| 3017 | 1.2.4 | TRANSPORTE Y DISPOSICION FINAL DE ESCOMBROS EN SITIO AUTORIZADO (distancia de transporte 21 Km). A distancia mayor del acarreo libre (90 m) en sitio autorizado por la entidad Ambiental competente. | M3 | 23644 | 13500 | 319194000
| 4014 | 1.2.5 | GEOTEXTIL NT 3000 PARA SEPARACION SUBRASANTE/CAPAS GRANULARES (Incluye Suministro e Instalación) | M2 | 7716 | 32000 | 246912000
| 4905 | 1.2.6 | GEODREN VIAL DE 100mm x 1.0m. SUMINISTRO E INSTALACIÓN. (INCLUYE EXCAVACIÓN MANUAL e= 30cm Y RELLENO EN MATERIAL SELECCIONADO PROVENIENTE DE EXCAVACIÓN.. | ML | 67209 | 2000 | 134418000
|  | 1.3 | URBANISMO |  |  |  |  | 1809525660
| 4074 | 1.3.1 | PISO EN LOSETA PREFABRICADA A50 (Suministro e Instalación. Incluye Base 4cm Arena Nivelacion y Arena de Sello) | M2 | 51559 | 14400 | 742449600
| 4054 | 1.3.2 | SARDINEL TIPO A10 (Suministro e Instalación. Incluye 3cm Mortero 2000 PSI) | ML | 48945 | 6000 | 293670000
| 3403 | 1.3.3 | CONTENEDOR DE RAICES TIPO B20 (TIPO A) (1.2x1.2x1.40m. Inc. Suministro, Construcción y filtro en gravilla. No Inc. Tierra) | UN | 556600 | 200 | 111320000
| 4856 | 1.3.4 | PISOS EN LOSETA PREFABRICADA A55 TÁCTIL ALERTA O A56 GUIA 40x40x6 cm. SUMINISTRO E INSTALACIÓN. (INCLUYE 4cm DE MORTERO 1:5 HECHO EN OBRA PARA BASE Y ARENA DE PEÑA PARA SELLO). | M2 | 58477 | 1600 | 93563200
| 3210 | 1.3.5 | BORDILLO PREFABRICADO A80 (Suministro e Instalación. Incluye 3cm Mortero de Nivelación 2000 PSI) | ML | 38148 | 3000 | 114444000
| 3552 | 1.3.6 | PROTECTOR DE ARBOL DE DOS TUBOS TIPO M91 (Incluye Suministro e Instalación. No Incluye bases) | UN | 152528 | 200 | 30505600
| 3397 | 1.3.7 | CANECA TIPO M120 (En malla metálica. Incluye Suministro e Instalación. Incluye base en Concreto 1500 PSI, Hecho en Obra) | UN | 279338 | 40 | 11173520
| 5037 | 1.3.8 | ARRAYAN H=1.3mt (Incluye tierra, abono, tutor, transporte y disposición final de escombros a 28 km). SUMINISTRO Y PLANTACION. | UN | 202198 | 200 | 40439600
| 4044 | 1.3.9 | BORDE SEPARADOR VERDE TIPO A170 (Suministro e Instalación. Incluye 3cm Mortero 2000 PSI) | ML | 176846 | 2000 | 353692000
| 3401 | 1.3.10 | BANCA EN CONCRETO TIPO M31 (Suministro e Instalación) | UN | 304469 | 60 | 18268140
|  | 2 | CICLO-RUTA |  |  | VALOR SECCION |  | 745588984
| CODIGO IDU | ID | DESCRIPCION | UND | VALOR UNITARIO | CANTIDAD | TOTAL ACTIVIDAD | VALOR TOTAL COMPONENTE
|  | 2.1 | PRELIMINARES |  |  |  |  | 9037440
| 3007 | 2.1.1 | REPLANTEO GENERAL | M2 | 586 | 3300 | 1933800
| 3012 | 2.1.2 | DEMOLICION PISOS DE CONCRETO (Espesor variable. Incluye Cargue). No incluye transporte y disposición final de sobrantes. Rendimiento estimado para un espesor de 0.10m | M2 | 5486 | 330 | 1810380
| 3021 | 2.1.3 | DEMOLICION PAVIMENTO ASFALTICO (Espesor Variable. Incluye Cargue). No incluye transporte y disposición final de sobrantes. Rendimiento estimado para espesores max. 0.15m | M2 | 5022 | 330 | 1657260
| 3011 | 2.1.4 | DEMOLICION MANUAL SARDINEL EXISTENTE (Incluye Cargue). No incluye transporte y disposición final de sobrantes. | ML | 3636 | 1000 | 3636000
|  | 2.2 | PAVIMENTOS |  |  |  |  | 470944483
| 4203 | 2.2.1 | MEZCLA ASFÁLTICA EN CALIENTE TIPO DENSO MD12 ASFALTO CONVENCIONAL 80-100 (cemento asfáltico 80-100) (Suministro, Extendido, Nivelación y Compactación con Vibrocompactador y compactador de llantas) | M3 | 622052 | 231 | 143694012
| 4557 | 2.2.2 | SUBBASE GRANULAR CLASE C (SBG_C) (Suministro, Extendido Manual, Humedecimiento y Compactación) | M3 | 105766 | 330 | 34902780
| 6053 | 2.2.3 | CAPA DE SUELO DE SUBRASANTE ESTABILIZADA CON CAL HIDRATADA TIPO N, IN SITU AL 4%. (SUMINISTRO, EXTENDIDO, NIVELACION, HUMEDECIMIENTO Y COMPACTACION). | M3 | 89614 | 660 | 59145240
| 4857 | 2.2.4 | IMPRIMACIÓN CON EMULSIÓN ASFÁLTICA CRL-1 (INCLUYE SUMINISTRO, BARRIDO DE SUPERFICIE Y RIEGO). | M2 | 1713 | 3300 | 5652900
| 4014 | 2.2.5 | GEOTEXTIL NT 3000 PARA SEPARACION SUBRASANTE/CAPAS GRANULARES (Incluye Suministro e Instalación) | M2 | 7716 | 3300 | 25462800
| 4047 | 2.2.6 | BORDILLO PREFABRICADO A80 (Suministro e Instalación. Incluye 3cm Mortero de Nivelación 1:5) | ML | 37376 | 1000 | 37376000
| 4054 | 2.2.7 | SARDINEL TIPO A10 (Suministro e Instalación. Incluye 3cm Mortero 2000 PSI) | ML | 48945 | 1000 | 48945000
| 3009 | 2.2.8 | EXCAVACION MANUAL PARA REDES PROFUNDIDAD 0m - 2m (Incluye Cargue) | M3 | 25076 | 1221 | 30617796
| 3017 | 2.2.9 | TRANSPORTE Y DISPOSICION FINAL DE ESCOMBROS EN SITIO AUTORIZADO (distancia de transporte 21 Km). A distancia mayor del acarreo libre (90 m) en sitio autorizado por la entidad Ambiental competente. | M3 | 23644 | 3601.25 | 85147955
|  | 2.3 | SEÑALIZACION Y DEMARCACION |  |  |  |  | 265607061
| 3178 | 2.3.1 | DEMARCACION PASO PEATONAL-CEBRA (e=15 mils, Acrílica Base Agua. Inc. Sumin. y Aplic. con Equipo. Incl. Microesferas) | M2 | 17500 | 42 | 735000
| 3429 | 2.3.2 | SEÑAL DOBLE DE CICLORUTA (Incluye Suministro e Instalación) | UN | 375385 | 14 | 5255390
| 3430 | 2.3.3 | SEÑAL VERTICAL GRUPO I (60x60cm) (Incluye Suministro e Instalación) | UN | 214735 | 18 | 3865230
| 3431 | 2.3.4 | SEÑAL VERTICAL GRUPO I (75x75cm) (Incluye Suministro e Instalación) | UN | 250435 | 14 | 3506090
| 3432 | 2.3.5 | SEÑAL VERTICAL GRUPO I (90x90cm) (Incluye Suministro e Instalación) | UN | 292085 | 14 | 4089190
| 3433 | 2.3.6 | TACHA REFLECTIVA UNIDIRECCIONAL (Incluye Suministro e Instalación) | UN | 4622 | 536 | 2477392
| 5737 | 2.3.7 | DEMARCACION METROS CUADRADO EN PINTURA TIPO TRAFICO BASE SOLVENTE COLOR AZUL 16 Mils PARA PRIMERA CAPA. (PARADEROS) (INCLUYE SUMINISTRO Y APLICACION CON EQUIPO. INCLUYE MICROESFERAS). | M2 | 32933 | 90 | 2963970
| 5738 | 2.3.8 | DEMARCACION METROS CUADRADO EN PINTURA TIPO TRAFICO BASE SOLVENTE COLOR AZUL 16 Mils Y 18 Mils (PARADEROS) (INCLUYE SUMINISTRO Y APLICACION CON EQUIPO. INCLUYE MICROESFERAS). | M2 | 83985 | 194 | 16293090
| 4245 | 2.3.9 | FLECHA DIRECCIONAL "DE FRENTE A LA DERECHA" (e=2.3mm,Termoplástica. Inc. Sumin. y Aplic. con Equipo. Inc. Microesferas). Marca Vial para velocidades menores o iguales a 60 Km/h Area de la Marca: 2.18m2 | UN | 238666 | 10 | 2386660
| 4246 | 2.3.10 | FLECHA DIRECCIONAL "DE FRENTE" (e=2.3mm,Termoplástica. Inc. Suministro y Aplicación con Equipo. Inc Microesferas). Marca Vial para velocidades menores o iguales a 60 Km/h Area de la Marca: 1.20 m2. | UN | 131376 | 30 | 3941280
| 4248 | 2.3.11 | DEMARCACION PASO PEATONAL-CEBRA (e=2.3mm,Termoplástica. Inc. Suministro y Aplicación con Equipo. Inc Microesferas) | M2 | 109480 | 635 | 69519800
| 4710 | 2.3.12 | DEMARCACION CON PINTURA TERMOPLASTICA PARA CICLORUTAS (INCLUYE SUMINISTRO, APLICACION CON MICROESFERA) A=10 CM | ML | 10948 | 919 | 10061212
| 4711 | 2.3.13 | FLECHA DE FRENTE PARA CICLORRUTA EN PINTURA TERMOPLASTICA. (INCLUYE SUMINISTRO, APLICACION CON MICROESFERA) | UN | 32187 | 30 | 965610
| 4826 | 2.3.14 | RESINA TERMOPLASTICA COLOR BLANCO PARA PICTOGRAMA BICICLETA (0.8x1.2mt) EN CICLORRUTAS. SUMINISTRO Y APLICACION. | UN | 105101 | 30 | 3153030
| 4832 | 2.3.15 | SEGREGADOR BICICLETA (TACHON PLASTICO O CAUCHO ALTA RESISTENCIA COMO POLIPROPILENO DE ALTO IMPACTO, CON ESTRUCTURA DE REFUERZO, ELEMENTOS REFLECTIVOS DE ALTA EFICIENCIA. TIPO TRANSMILENIO 40.5cmx15cmx8.5cm). SUMIN. E INSTAL. | UN | 36747 | 1200 | 44096400
| 5189 | 2.3.16 | HITO DE 75cm DE ALTURA Y 8 cm DE DIAMETRO CON REFLECTIVOS DE COLOR AMARILLO. SUMINISTRO E INSTALACION. | UN | 47441 | 144 | 6831504
| 6573 | 2.3.17 | PINTURA EN PLASTICO EN FRIO METILMETACRILATO PARA MARCAS VIALES, SIN MICROESFERAS Y ESPESOR SECO SEGÚN NORMA NTC 4744. SUMINISTRO Y APLICACIÓN. (Cebras, Flechas, pictogramas, lineas de pare, senderos peatonales, achurados, etc). | M2 | 44751 | 18 | 805518
| 6029 | 2.3.18 | SEÑAL VERTICAL GRUPO DE PREVENTIVAS TIPO CUADRADO (75cm x 75cm). INCLUYE SUMONISTRO E INSTALACION. | UN | 273536 | 60 | 16412160
| 5242 | 2.3.19 | RESALTOS EN CAUCHO ANCLADOS, LONGITUD 1m, ANCHO 30cm, ANCHO 4.5cm. (Incluye suministro e instalación). | UN | 124443 | 76 | 9457668
| 5410 | 2.3.20 | PICTOGRAMA DE CEDA EL PASO EN CICLORRUTA (4 TRIANGULOS), (PINTURA ACRILICA BASE AGUA (e= 15 mils. INCLUYE SUMINISTRO Y APLICACIÓN CON EQUIPO. INCLUYE MICROESFERAS. | UN | 32320 | 18 | 581760
| 5730 | 2.3.21 | DEMARCACION METROS LINEALES EN PINTURA TIPO TRAFICO BASE SOLVENTE COLOR BLANCO Y/O AMARILLA. LINEA 0.12m Y 16 Mils (INCLUYE SUMINISTRO Y APLICACION CON EQUIPO. INCLUYE MICROESFERAS TIPO DROP ON PARA LINEAS DE BORDE Y DE CARRIL). | ML | 3063 | 919 | 2814897
| 4832 | 2.3.22 | SEGREGADOR BICICLETA (TACHON PLASTICO O CAUCHO ALTA RESISTENCIA COMO POLIPROPILENO DE ALTO IMPACTO, CON ESTRUCTURA DE REFUERZO, ELEMENTOS REFLECTIVOS DE ALTA EFICIENCIA. TIPO TRANSMILENIO 40.5cmx15cmx8.5cm). SUMIN. E INSTAL. | UN | 36747 | 1200 | 44096400
| 4961 | 2.3.23 | DEMARCACIÓN LINEA DE CRUCE DE BICICLETA A= 0.4mt, E= 2.3mm TERMOPLÁSTICA. INCLUYE SUMINISTRO Y APLICACIÓN CON EQUIPO. INCLUYE MICROESFERAS.. | ML | 43792 | 162 | 7094304
| 5218 | 2.3.24 | PINTURA ACRILÍCA BASE AGUA a=10cm PARA LINEAS DE DEMARCACIÓN, EN CICLORUTA (en andén), SIN MICROESFERAS, ESPESOR SECO DE 9mils Y 60% DE SÓLIDOS POR VOLUMEN. SUMINISTRO Y APLICACIÓN. | ML | 2287 | 1838 | 4203506
|  | 3 | CALZADAS MIXTOS |  |  | VALOR SECCION |  | 10101179068
| CODIGO IDU | ID | DESCRIPCION | UND | VALOR UNITARIO | CANTIDAD | TOTAL ACTIVIDAD | VALOR TOTAL COMPONENTE
|  | 3.1 | PRELIMINARES |  |  |  |  | 59813280
| 3007 | 3.1.1 | REPLANTEO GENERAL | M2 | 586 | 32100 | 18810600
| 3012 | 3.1.2 | DEMOLICION PISOS DE CONCRETO (Espesor variable. Incluye Cargue). No incluye transporte y disposición final de sobrantes. Rendimiento estimado para un espesor de 0.10m | M2 | 5486 | 3210 | 17610060
| 3021 | 3.1.3 | DEMOLICION PAVIMENTO ASFALTICO (Espesor Variable. Incluye Cargue). No incluye transporte y disposición final de sobrantes. Rendimiento estimado para espesores max. 0.15m | M2 | 5022 | 3210 | 16120620
| 3011 | 3.1.4 | DEMOLICION MANUAL SARDINEL EXISTENTE (Incluye Cargue). No incluye transporte y disposición final de sobrantes. | ML | 3636 | 2000 | 7272000
|  | 3.2 | PAVIMENTOS |  |  |  |  | 9692890948
| 3204 | 3.2.1 | LOSA DE CONCRETO MR43 (Suministro, Formaleteado, Colocación y Acabado. No Incluye Acero, Curado, Juntas) | M3 | 496744 | 9630 | 4783644720
| 4203 | 3.2.2 | MEZCLA ASFÁLTICA EN CALIENTE TIPO DENSO MD12 ASFALTO CONVENCIONAL 80-100 (cemento asfáltico 80-100) (Suministro, Extendido, Nivelación y Compactación con Vibrocompactador y compactador de llantas) | M3 | 622052 | 1926 | 1198072152
| 4161 | 3.2.3 | SUBBASE GRANULAR CLASE A (SBG_A) (Suministro, Extendido, Nivelación, Humedecimiento y Compactación con vibrocompactador) | M3 | 111196 | 6420 | 713878320
| 6053 | 3.2.4 | CAPA DE SUELO DE SUBRASANTE ESTABILIZADA CON CAL HIDRATADA TIPO N, IN SITU AL 4%. (SUMINISTRO, EXTENDIDO, NIVELACION, HUMEDECIMIENTO Y COMPACTACION). | M3 | 89614 | 6420 | 575321880
| 4014 | 3.2.5 | GEOTEXTIL NT 3000 PARA SEPARACION SUBRASANTE/CAPAS GRANULARES (Incluye Suministro e Instalación) | M2 | 7716 | 32100 | 247683600
| 4857 | 3.2.6 | IMPRIMACIÓN CON EMULSIÓN ASFÁLTICA CRL-1 (INCLUYE SUMINISTRO, BARRIDO DE SUPERFICIE Y RIEGO). | M2 | 1713 | 32100 | 54987300
| 4905 | 3.2.7 | GEODREN VIAL DE 100mm x 1.0m. SUMINISTRO E INSTALACIÓN. (INCLUYE EXCAVACIÓN MANUAL e= 30cm Y RELLENO EN MATERIAL SELECCIONADO PROVENIENTE DE EXCAVACIÓN.. | ML | 67209 | 8000 | 537672000
| 3009 | 3.2.8 | EXCAVACION MANUAL PARA REDES PROFUNDIDAD 0m - 2m (Incluye Cargue) | M3 | 25076 | 24396 | 611754096
| 3017 | 3.2.9 | TRANSPORTE Y DISPOSICION FINAL DE ESCOMBROS EN SITIO AUTORIZADO (distancia de transporte 21 Km). A distancia mayor del acarreo libre (90 m) en sitio autorizado por la entidad Ambiental competente. | M3 | 23644 | 41020 | 969876880
|  | 3.3 | DEMARCACION |  |  |  |  | 348474840
| 4248 | 3.3.1 | DEMARCACION PASO PEATONAL-CEBRA (e=2.3mm,Termoplástica. Inc. Suministro y Aplicación con Equipo. Inc Microesferas) | M2 | 109480 | 963 | 105429240
| 4242 | 3.3.2 | DEMARCACION LINEA CONTINUA A=0.15m (e=2.3mm,Termoplástica. Inc. Suministro y Aplicación con Equipo. Incl. Microesferas) | ML | 16422 | 8000 | 131376000
| 4243 | 3.3.3 | DEMARCACION LINEA DISCONTINUA A=0.15m (e=2.3mm,Termoplástica. Inc. Suministro y Aplicación con Equipo. Inc Microesferas) | ML | 16422 | 6000 | 98532000
| 4246 | 3.3.4 | FLECHA DIRECCIONAL "DE FRENTE" (e=2.3mm,Termoplástica. Inc. Suministro y Aplicación con Equipo. Inc Microesferas). Marca Vial para velocidades menores o iguales a 60 Km/h Area de la Marca: 1.20 m2. | UN | 131376 | 100 | 13137600
|  | 4 | SEPARADORES LATERALES |  |  | VALOR SECCION |  | 690886120
| CODIGO IDU | ID | DESCRIPCION | UND | VALOR UNITARIO | CANTIDAD | TOTAL ACTIVIDAD | VALOR TOTAL COMPONENTE
|  | 4.1 | PRELIMINARES |  |  |  |  | 13164480
| 3007 | 4.1.1 | REPLANTEO GENERAL | M2 | 586 | 3600 | 2109600
| 3012 | 4.1.2 | DEMOLICION PISOS DE CONCRETO (Espesor variable. Incluye Cargue). No incluye transporte y disposición final de sobrantes. Rendimiento estimado para un espesor de 0.10m | M2 | 5486 | 360 | 1974960
| 3021 | 4.1.3 | DEMOLICION PAVIMENTO ASFALTICO (Espesor Variable. Incluye Cargue). No incluye transporte y disposición final de sobrantes. Rendimiento estimado para espesores max. 0.15m | M2 | 5022 | 360 | 1807920
| 3011 | 4.1.4 | DEMOLICION MANUAL SARDINEL EXISTENTE (Incluye Cargue). No incluye transporte y disposición final de sobrantes. | ML | 3636 | 2000 | 7272000
|  | 4.2 | PAVIMENTOS |  |  |  |  | 507320200
| 4064 | 4.2.1 | PISO EN ADOQUIN DE ARCILLA 20x10x6cm (Suministro e Instalación. Incluye Base 3cm Arena Nivelacion y Arena de Sello) | M2 | 40729 | 3600 | 146624400
| 4907 | 4.2.2 | SUBBASE GRANULAR PEATONAL SBG_PEA. SUMINISTRO, EXTENDIDO MANUAL, NIVELACIÓN, HUMEDECIMIENTO Y COMPACTACIÓN | M3 | 101899 | 540 | 55025460
| 3009 | 4.2.3 | EXCAVACION MANUAL PARA REDES PROFUNDIDAD 0m - 2m (Incluye Cargue) | M3 | 25076 | 540 | 13541040
| 3017 | 4.2.4 | TRANSPORTE Y DISPOSICION FINAL DE ESCOMBROS EN SITIO AUTORIZADO (distancia de transporte 21 Km). A distancia mayor del acarreo libre (90 m) en sitio autorizado por la entidad Ambiental competente. | M3 | 23644 | 4075 | 96349300
| 4054 | 4.2.5 | SARDINEL TIPO A10 (Suministro e Instalación. Incluye 3cm Mortero 2000 PSI) | ML | 48945 | 4000 | 195780000
|  | 4.3 | AMBIENTAL |  |  |  |  | 170401440
| 4887 | 4.3.1 | MAGNÓLIO H= 1.5m (Incluye siembra, caja, tierra negra, abono y tutor. Incluye transporte y disposición final de escombros en sitio autorizado (Distancia de transporte 28 Km). SUMINISTRO Y PLANTACION. | UN | 336793 | 160 | 53886880
| 4949 | 4,3,2 | CONTENEDOR DE RAICES (1.40m x 1.40m x 1.40m)INCLUYE MUROS EN CONCRETO GRAVA COMÚN 3000 PSI (210 Kg/Cm2), SUMINISTRO CONSTRUCCIÓN Y FILTRO EN GRAVILLA 1/2", FORMALETA Y REFUERZO. NO INCLUYE TIERRA NEGRA. | UN | 575688 | 160 | 92110080
| 3552 | 4.3.3 | PROTECTOR DE ARBOL DE DOS TUBOS TIPO M91 (Incluye Suministro e Instalación. No Incluye bases) | UN | 152528 | 160 | 24404480
|  | 5 | SEPARADOR CENTRAL |  |  | VALOR SECCION |  | 414906220
| CODIGO IDU | ID | DESCRIPCION | UND | VALOR UNITARIO | CANTIDAD | TOTAL ACTIVIDAD | VALOR TOTAL COMPONENTE
5.1
|  | 5.1 | PRELIMINARES |  |  |  |  | 15456000
| 3007 | 5.1.1 | REPLANTEO GENERAL | M2 | 586 | 5000 | 2930000
| 3012 | 5.1.2 | DEMOLICION PISOS DE CONCRETO (Espesor variable. Incluye Cargue). No incluye transporte y disposición final de sobrantes. Rendimiento estimado para un espesor de 0.10m | M2 | 5486 | 500 | 2743000
| 3021 | 5.1.3 | DEMOLICION PAVIMENTO ASFALTICO (Espesor Variable. Incluye Cargue). No incluye transporte y disposición final de sobrantes. Rendimiento estimado para espesores max. 0.15m | M2 | 5022 | 500 | 2511000
| 3011 | 5.1.4 | DEMOLICION MANUAL SARDINEL EXISTENTE (Incluye Cargue). No incluye transporte y disposición final de sobrantes. | ML | 3636 | 2000 | 7272000
|  | 5.2 | PAVIMENTOS |  |  |  |  | 314249500
| 3172 | 5.2.1 | SIEMBRA DE GRAMA (Incluye Suministro e Instalación. No Incluye Tierra Negra) | M2 | 9032 | 5000 | 45160000
| 3018 | 5.2.2 | RELLENO EN TIERRA NEGRA PARA EMPRADIZACION (Suministro y Extendido) | M3 | 55415 | 750 | 41561250
| 3009 | 5.2.3 | EXCAVACION MANUAL PARA REDES PROFUNDIDAD 0m - 2m (Incluye Cargue) | M3 | 25076 | 750 | 18807000
| 3017 | 5.2.4 | TRANSPORTE Y DISPOSICION FINAL DE ESCOMBROS EN SITIO AUTORIZADO (distancia de transporte 21 Km). A distancia mayor del acarreo libre (90 m) en sitio autorizado por la entidad Ambiental competente. | M3 | 23644 | 4687.5 | 110831250
| 4054 | 5.2.5 | SARDINEL TIPO A10 (Suministro e Instalación. Incluye 3cm Mortero 2000 PSI) | ML | 48945 | 2000 | 97890000
|  | 5.3 | AMBIENTAL |  |  |  |  | 85200720
| 4887 | 5.3.1 | MAGNÓLIO H= 1.5m (Incluye siembra, caja, tierra negra, abono y tutor. Incluye transporte y disposición final de escombros en sitio autorizado (Distancia de transporte 28 Km). SUMINISTRO Y PLANTACION. | UN | 336793 | 80 | 26943440
| 4949 | 5,3,2 | CONTENEDOR DE RAICES (1.40m x 1.40m x 1.40m)INCLUYE MUROS EN CONCRETO GRAVA COMÚN 3000 PSI (210 Kg/Cm2), SUMINISTRO CONSTRUCCIÓN Y FILTRO EN GRAVILLA 1/2", FORMALETA Y REFUERZO. NO INCLUYE TIERRA NEGRA. | UN | 575688 | 80 | 46055040
| 3552 | 5.3.3 | PROTECTOR DE ARBOL DE DOS TUBOS TIPO M91 (Incluye Suministro e Instalación. No Incluye bases) | UN | 152528 | 80 | 12202240
|  | 6 | REDES HIDRAULICAS Y SANITARIAS |  |  | VALOR SECCION |  | 6541211854.4
| CODIGO IDU | ID | DESCRIPCION | UND | VALOR UNITARIO | CANTIDAD | TOTAL ACTIVIDAD | VALOR TOTAL COMPONENTE
|  | 6.1 | RED DE ALCANTARILLADO PLUVIAL |  |  |  | 1986506089.66
¦
| 4252 | 6.1.1 | PLACA CUBIERTA D=1.70m POZO INSPEC. (Fundida en Sitio. Inc. Sum, Formalet., Refuerzo e Inst. Incl.Tapa en Polipropileno) | UN | 1975263 | 55 | 108639465
| 3471 | 6.1.2 | CILINDRO POZO INSP. EN MAMPOSTERIA e=0.25m (Inc. Sumin. y Const, Acero para Escaleras, Geotextil y Pañete Impermeab.) | ML | 403688 | 192.5 | 77709940
| 3473 | 6.1.3 | PLACA FONDO D=1.70m POZO INSPEC. (Fundida en Sitio. Incl. Sumin, Formalet, Ref, Inst. Incl. Concreto 2000 PSI de base) | UN | 486827 | 55 | 26775485
| 4558 | 6.1.4 | SUMIDERO ALCANTARILLADO PLUVIAL EN VIA NS-047-1V4 EAAB | UN | 3901369 | 25 | 97534225
| 4551 | 6.1.5 | SUMIDERO ALCANTARILLADO PLUVIAL EN ANDEN NS-047-1V4 EAAB | UN | 3033748 | 25 | 75843700
| 3904 | 6.1.6 | TUBERIA PVC PARA DRENAJE D=4" SIN FILTRO (Incluye Suministro e Instalación) | ML | 19591 | 1200 | 23509200
| 3042 | 6.1.7 | TUBERIA PVC U.M. EXT CORRUGADO/INT LISO U.M. NORMA NTC 3722-1 D=6" (Incluye Suministro e Instalación) | ML | 38177 | 360 | 13743720
| 3779 | 6.1.8 | CAJA DE INSPECCIÓN DE 0.6x0.6m (H=0.6m. Incluye Suministro y Construcción. Incluye Marco y Tapa. No Inc. Base y Cañuela) | UN | 283391 | 24 | 6801384
| 4265 | 6.1.9 | TUBERIA CONCRETO D=10" CL. II SIN REFUERZO (Incluye Suministro e Instalación) | ML | 76659 | 500 | 38329500
| 3934 | 6.1.10 | TUBERIA CONCRETO D=12" CL. II SIN REFUERZO (Incluye Suministro e Instalación) | ML | 113663 | 250 | 28415750
| 3935 | 6.1.11 | TUBERIA CONCRETO D=14" CL. II SIN REFUERZO (Incluye Suministro e Instalación) | ML | 134053 | 250 | 33513250
| 3936 | 6.1.12 | TUBERIA CONCRETO D=16" CL. II SIN REFUERZO (Incluye Suministro e Instalación) | ML | 172250 | 250 | 43062500
| 3937 | 6.1.13 | TUBERIA CONCRETO D=18" CL. II SIN REFUERZO (Incluye Suministro e Instalación) | ML | 227404 | 250 | 56851000
| 3938 | 6.1.14 | TUBERIA CONCRETO D=20" CL. II SIN REFUERZO (Incluye Suministro e Instalación) | ML | 280789 | 250 | 70197250
| 3992 | 6.1.15 | TUBERIA CONCRETO D=24" CL. IV REFORZADO (Incluye Suministro e Instalación) | ML | 451092 | 250 | 112773000
| 3993 | 6.1.16 | TUBERIA CONCRETO D=27" CL. IV REFORZADO (Incluye Suministro e Instalación) | ML | 591025 | 250 | 147756250
| 3946 | 6.1.17 | TUBERIA CONCRETO D=32" CL. I REFORZADO (Incluye Suministro e Instalación) | ML | 614531 | 250 | 153632750
PROTECCIÓN
| 4298 | 6.1.18 | CARCAMO DE PROTECCIÓN DE TUBERÍA Ø 27" NORMA EAAB NS-090 V. 1.2 | ML | 832734 | 60 | 49964040
| 4299 | 6.1.19 | CARCAMO DE PROTECCIÓN DE TUBERÍA Ø 30" NORMA EAAB NS-090 V. 1.2 | ML | 930817 | 60 | 55849020
EXCAVACIONES Y RELLENOS
| 3009 | 6.1.20 | EXCAVACION MANUAL PARA REDES PROFUNDIDAD 0m - 2m (Incluye Cargue) | M3 | 25076 | 3165.92 | 79388609.92
| 4266 | 6.1.21 | EXCAVACION MANUAL PARA REDES PROFUNDIDAD 2m - 3.50m (Incluye Cargue) | M3 | 32404 | 1194.64 | 38711114.56
| 5244 | 6.1.22 | ENTIBADO EC-1 CONTÍNUO MADERA CON PERFILES DE MADERA Y PARALES TELESCÓPICOS. SUMINISTRO E INSTALACIÓN. | M2 | 35447 | 7152.93 | 253549909.71
| 6015 | 6.1.23 | ENTIBADO TIPO EC3 CONTINUO METÁLICO CON PARALES METÁLICOS. INCLUYE SUMINISTRO E INSTALACIÓN | M2 | 53684 | 2249.3 | 120751421.2
| 3478 | 6.1.24 | RELLENO PARA REDES EN GRAVILLA 1/2" (Suministro, disposición y Extendido manual) | M3 | 74402 | 681.14 | 50678178.28
| 3436 | 6.1.25 | RELLENO PARA REDES EN SUBBASE GRANULAR B-400 (Suministro, Extendido, Humedecimiento y Compactación) | M3 | 69291 | 1011.93 | 70117641.63
| 3050 | 6.1.26 | RELLENO EN MATERIAL SELECCIONADO PROVENIENTE DE LA EXCAVACIÓN (Extendido manual, Humedecimiento y Compactación) | M3 | 22328 | 661.57 | 14771534.96
| 4613 | 6.1.27 | TRANSPORTE Y DISPOSICION FINAL DE ESCOMBROS EN SITIO AUTORIZADO (distancia de transporte 28 Km) | M3 | 30392 | 4528.7 | 137636250.4
|  | 6.2 | RED DE ALCANTARILLADO SANITARIO |  |  |  | 2490334718.99
| 4252 | 6.2.1 | PLACA CUBIERTA D=1.70m POZO INSPEC. (Fundida en Sitio. Inc. Sum, Formalet., Refuerzo e Inst. Incl.Tapa en Polipropileno) | UN | 1975263 | 55 | 108639465
| 3471 | 6.2.2 | CILINDRO POZO INSP. EN MAMPOSTERIA e=0.25m (Inc. Sumin. y Const, Acero para Escaleras, Geotextil y Pañete Impermeab.) | ML | 403688 | 192.5 | 77709940
| 3473 | 6.2.3 | PLACA FONDO D=1.70m POZO INSPEC. (Fundida en Sitio. Incl. Sumin, Formalet, Ref, Inst. Incl. Concreto 2000 PSI de base) | UN | 486827 | 55 | 26775485
| 3779 | 6.2.4 | CAJA DE INSPECCIÓN DE 0.6x0.6m (H=0.6m. Incluye Suministro y Construcción. Incluye Marco y Tapa. No Inc. Base y Cañuela) | UN | 283391 | 480 | 136027680
| 3504 | 6.2.5 | YEE EN CONCRETO 8" x 6" x 0.60m (Incluye Suministro e Instalación) | UN | 79437 | 96 | 7625952
| 3505 | 6.2.6 | YEE EN CONCRETO 10" x 6" x 1.25m (Incluye Suministro e Instalación) | UN | 163759 | 96 | 15720864
| 3506 | 6.2.7 | YEE EN CONCRETO 12" x 6" x 1.25 m (Incluye Suministro e Instalación) | UN | 212600 | 96 | 20409600
| 3507 | 6.2.8 | YEE EN CONCRETO 14" x 6" x 1.25m (Incluye Suministro e Instalación) | UN | 252754 | 96 | 24264384
| 3508 | 6.2.9 | YEE EN CONCRETO 16" x 6" x 1.25 m (Incluye Suministro e Instalación) | UN | 317301 | 96 | 30460896
| 3932 | 6.2.10 | TUBERIA CONCRETO D=6" CL. II SIN REFUERZO (Incluye Suministro e Instalación) | ML | 40167 | 7200 | 289202400
| 3933 | 6.2.11 | TUBERIA CONCRETO D=8" CL. II SIN REFUERZO (Incluye Suministro e Instalación) | ML | 61444 | 400 | 24577600
| 4265 | 6.2.12 | TUBERIA CONCRETO D=10" CL. II SIN REFUERZO (Incluye Suministro e Instalación) | ML | 76659 | 400 | 30663600
| 3934 | 6.2.13 | TUBERIA CONCRETO D=12" CL. II SIN REFUERZO (Incluye Suministro e Instalación) | ML | 113663 | 400 | 45465200
| 3935 | 6.2.14 | TUBERIA CONCRETO D=14" CL. II SIN REFUERZO (Incluye Suministro e Instalación) | ML | 134053 | 400 | 53621200
| 3936 | 6.2.15 | TUBERIA CONCRETO D=16" CL. II SIN REFUERZO (Incluye Suministro e Instalación) | ML | 172250 | 400 | 68900000
PROTECCIÓN
| 4296 | 6.2.16 | CARCAMO DE PROTECCIÓN DE TUBERÍA Ø 20" NORMA EAAB NS-090 V. 1.2 | ML | 466379 | 60 | 27982740
| 4297 | 6.2.17 | CARCAMO DE PROTECCIÓN DE TUBERÍA Ø 24" NORMA EAAB NS-090 V. 1.2 | ML | 622663 | 60 | 37359780
EXCAVACIONES Y RELLENOS
| 3009 | 6.2.18 | EXCAVACION MANUAL PARA REDES PROFUNDIDAD 0m - 2m (Incluye Cargue) | M3 | 25076 | 5630.97 | 141202203.72
| 4266 | 6.2.19 | EXCAVACION MANUAL PARA REDES PROFUNDIDAD 2m - 3.50m (Incluye Cargue) | M3 | 32404 | 295.68 | 9581214.72
| 5244 | 6.2.20 | ENTIBADO EC-1 CONTÍNUO MADERA CON PERFILES DE MADERA Y PARALES TELESCÓPICOS. SUMINISTRO E INSTALACIÓN. | M2 | 35447 | 28253.76 | 1001511030.72
| 3478 | 6.2.21 | RELLENO PARA REDES EN GRAVILLA 1/2" (Suministro, disposición y Extendido manual) | M3 | 74402 | 732.73 | 54516577.46
| 3436 | 6.2.22 | RELLENO PARA REDES EN SUBBASE GRANULAR B-400 (Suministro, Extendido, Humedecimiento y Compactación) | M3 | 69291 | 1244.79 | 86252743.89
| 3050 | 6.2.23 | RELLENO EN MATERIAL SELECCIONADO PROVENIENTE DE LA EXCAVACIÓN (Extendido manual, Humedecimiento y Compactación) | M3 | 22328 | 1024.13 | 22866774.64
| 4613 | 6.2.24 | TRANSPORTE Y DISPOSICION FINAL DE ESCOMBROS EN SITIO AUTORIZADO (distancia de transporte 28 Km) | M3 | 30392 | 4902.52 | 148997387.84
|  | 6.3 | RED DE ACUEDUCTO |  |  |  | 2064371045.75
VALVULAS
| 3323 | 6.3.1 | VALVULA COMPUERTA ELASTICA VASTAGO NO ASCENDENTE EXTREMO LISO D=3" (Suministro e Instalación) | UN | 520624 | 4 | 2082496
| 4402 | 6.3.2 | VALVULA COMPUERTA ELASTICA VASTAGO NO ASCENDENTE EXTREMO LISO D=4" (Suministro e Instalación) | UN | 699251 | 8 | 5594008
| 3324 | 6.3.3 | VALVULA COMPUERTA ELASTICA VASTAGO NO ASCENDENTE EXTREMO LISO D=6" (Suministro e Instalación) | UN | 1230705 | 6 | 7384230
| 3325 | 6.3.4 | VALVULA COMPUERTA ELASTICA VASTAGO NO ASCENDENTE EXTREMO LISO D=8" (Suministro e Instalación) | UN | 1816777 | 11 | 19984547
| 4403 | 6.3.5 | VALVULA COMPUERTA ELASTICA VASTAGO NO ASCENDENTE EXTREMO LISO D=12" (Suministro e Instalación) | UN | 4484924 | 5 | 22424620
| 4978 | 6.3.6 | CONSTRUCCIÓN DE CAJA PARA VALVULA D= 3", D= 4", D= 6" Y D= 8" (NORMA EAAB NS-027) DE 0.4m x0.5m H=2.0m (Incluye Marco y Tapa). | UN | 408694 | 29 | 11852126
| 4979 | 6.3.7 | CONSTRUCCIÓN DE CAJA PARA VALVULA D= 10", D= 12" DE 0.5m x0.6m H=2.0m (Incluye tapa válvula de seguridad). | UN | 418937 | 5 | 2094685
| 5187 | 6.3.8 | ACOMETIDA DOMICILIARIA DE 1/2" CON COLLAR DE DERIVACION DE 6" x 1/2". SUMINISTRO E INSTALACION. (Incluye tuberia PF, registros y accesorios, longitud promedio 6.5mt. Incluye cajilla en polipropileno para medidor). | UN | 273045 | 480 | 131061600
HIDRANTES
| 3331 | 6.3.9 | HIDRANTE EXTREMO BRIDA D=6" TIPO TRAFICO (Suministro e Instalación. No incluye kit de nivelación) | UN | 4285825 | 15 | 64287375
| 4858 | 6.3.10 | KIT DE NIVELACIÓN PARA HIDRANTE DE DIÁMETRO DE 6", LONGITUD 400mm. SUMINISTRO E INSTALACIÓN. (INCLUYE TRANSPORTE Y TODOS LOS ELEMENTOS NECESARIOS PARA SU INSTALACIÓN). | UN | 674691 | 15 | 10120365
| 3324 | 6.3.11 | VALVULA COMPUERTA ELASTICA VASTAGO NO ASCENDENTE EXTREMO LISO D=6" (Suministro e Instalación) | UN | 1230705 | 15 | 18460575
TUBERIAS
| 5021 | 6.3.12 | TUBERIA DE ACERO SIN COSTURAS ASTM-A-53 SCH40 D=12". SUMINISTRO E INSTALACION. (INCLUYE TRANSPORTE). | ML | 372041 | 440 | 163698040
| 3230 | 6.3.13 | TUBERIA PVC D=12" TIPO U.M. RDE 21 (Suministro e Instalación) | ML | 268036 | 216 | 57895776
| 3238 | 6.3.14 | TUBERIA PVC D=12" TIPO U.M. RDE 26 (Suministro e Instalación) | ML | 221336 | 200 | 44267200
| 3245 | 6.3.15 | TUBERIA PVC D=12" TIPO U.M. RDE 32.5 (Suministro e Instalación) | ML | 182974 | 200 | 36594800
| 3250 | 6.3.16 | TUBERIA PVC D=12" TIPO U.M. RDE 41 (Suministro e Instalación) | ML | 149077 | 200 | 29815400
| 3229 | 6.3.17 | TUBERIA PVC D=10" TIPO U.M. RDE 21 (Suministro e Instalación) | ML | 195418 | 298 | 58234564
| 3237 | 6.3.18 | TUBERIA PVC D=10" TIPO U.M. RDE 26 (Suministro e Instalación) | ML | 160916 | 250 | 40229000
| 3243 | 6.3.19 | TUBERIA PVC D=10" TIPO U.M. RDE 32.5 (Suministro e Instalación) | ML | 133784 | 250 | 33446000
| 3249 | 6.3.20 | TUBERIA PVC D=10" TIPO U.M. RDE 41 (Suministro e Instalación) | ML | 109195 | 250 | 27298750
| 3228 | 6.3.21 | TUBERIA PVC D=8" TIPO U.M. RDE 21 (Suministro e Instalación) | ML | 125530 | 64 | 8033920
| 3227 | 6.3.22 | TUBERIA PVC D=6" TIPO U.M. RDE 21 (Suministro e Instalación) | ML | 75932 | 96 | 7289472
| 3226 | 6.3.23 | TUBERIA PVC D=4" TIPO U.M. RDE 21 (Suministro e Instalación) | ML | 36188 | 128 | 4632064
| 3225 | 6.3.24 | TUBERIA PVC D=3" TIPO U.M. RDE 21 (Suministro e Instalación) | ML | 22726 | 64 | 1454464
ACCESORIOS
| 3606 | 6.3.25 | UNION PVC TIPO U.M. D= 12" (Suministro e Instalación) | UN | 593273 | 136 | 80685128
| 3605 | 6.3.26 | UNION PVC TIPO U.M. D= 10" (Suministro e Instalación) | UN | 385757 | 175 | 67507475
| 3604 | 6.3.27 | UNION PVC TIPO U.M. D= 8" (Suministro e Instalación) | UN | 213881 | 11 | 2352691
| 3603 | 6.3.28 | UNION PVC TIPO U.M. D= 6" (Suministro e Instalación) | UN | 117487 | 16 | 1879792
| 3602 | 6.3.29 | UNION PVC TIPO U.M. D= 4" (Suministro e Instalación) | UN | 52071 | 21 | 1093491
| 3601 | 6.3.30 | UNION PVC TIPO U.M. D= 3" (Suministro e Instalación) | UN | 32722 | 11 | 359942
| 3393 | 6.3.31 | UNION DE REPARACION PVC TIPO U.M. D=12" (Suministro e Instalación) | UN | 781081 | 1 | 781081
| 3500 | 6.3.32 | UNION DE REPARACION HD EL D=10" (Suministro e Instalación) | UN | 590885 | 3 | 1772655
| 3412 | 6.3.33 | UNION DE REPARACION PVC TIPO U.M. D=8" (Suministro e Instalación) | UN | 254341 | 4 | 1017364
| 3463 | 6.3.34 | UNION DE REPARACION PVC TIPO U.M. D=6" (Suministro e Instalación) | UN | 140680 | 6 | 844080
| 4420 | 6.3.35 | UNION DE REPARACION PVC TIPO U.M. D=4" (Suministro e Instalación) | UN | 45113 | 8 | 360904
| 4419 | 6.3.36 | UNION DE REPARACION PVC TIPO U.M. D=3" (Suministro e Instalación) | UN | 37344 | 4 | 149376
| 3272 | 6.3.37 | TEE HD EXTREMO LISO 12"x12" (Suministro e Instalación) | UN | 2704220 | 1 | 2704220
| 3271 | 6.3.38 | TEE HD EXTREMO LISO 12"x10" (Suministro e Instalación) | UN | 2354717 | 2 | 4709434
| 3270 | 6.3.39 | TEE HD EXTREMO LISO 12"x8" (Suministro e Instalación) | UN | 2005214 | 2 | 4010428
| 3269 | 6.3.40 | TEE HD EXTREMO LISO 12"x6" (Suministro e Instalación) | UN | 1829808 | 4 | 7319232
| 3268 | 6.3.41 | TEE HD EXTREMO LISO 12"x4" (Suministro e Instalación) | UN | 1515648 | 4 | 6062592
| 3265 | 6.3.42 | TEE HD EXTREMO LISO 10"x10" (Suministro e Instalación) | UN | 1389984 | 1 | 1389984
| 3264 | 6.3.43 | TEE HD EXTREMO LISO 10"x8" (Suministro e Instalación) | UN | 1263011 | 2 | 2526022
| 3263 | 6.3.44 | TEE HD EXTREMO LISO 10"x6" (Suministro e Instalación) | UN | 1088914 | 4 | 4355656
| 3262 | 6.3.45 | TEE HD EXTREMO LISO 10"x4" (Suministro e Instalación) | UN | 1037863 | 2 | 2075726
| 3261 | 6.3.46 | TEE HD EXTREMO LISO 10"x3" (Suministro e Instalación) | UN | 1002520 | 4 | 4010080
| 4844 | 6.3.47 | EMPATES DE TUBERÍA EN PVC A PVC 12" LINEAL SEGÚN NORMA NS-023 (INCLUYE ACCESORIOS). SUMINISTRO E INSTALACIÓN. | UN | 1719649 | 4 | 6878596
| 4545 | 6.3.48 | SARDINEL PREFABRICADO ALTO RAMPAS A86 (Suministro e Instalación. sin material de base) | ML | 39005 | 4 | 156020
| 4839 | 6.3.49 | EMPATES DE TUBERÍA EN PVC A PVC 6" LINEAL SEGÚN NORMA NS-023. SUMINISTRO E INSTALACIÓN. (INCLUYE ACCESORIOS). | UN | 333907 | 6 | 2003442
| 4841 | 6.3.50 | EMPATES DE TUBERÍA EN PVC A PVC 4" LINEAL SEGÚN NORMA NS-023 (INCLUYE ACCESORIOS). SUMINISTRO E INSTALACIÓN. | UN | 128012 | 8 | 1024096
| 4840 | 6.3.51 | EMPATES DE TUBERÍA EN PVC A PVC 3" LINEAL SEGÚN NORMA NS-023 (INCLUYE ACCESORIOS). SUMINISTRO E INSTALACIÓN. | UN | 88450 | 4 | 353800
| 4974 | 6.3.52 | EMPATES EN LÍNEA DE TUBERÍA EN PVC A AC 12". SUM E INST. (INCL ACOPLE UNIVERSAL R1- R2 D= 12", UNIÓN PVC U.M. D= 12", UNIÓN GIBAULT HD PARA AC CL. 25 D= 12", UNION DE REPARACIÓN D= 12 Y 1 METRO DE TUB PVC D= 12" RDE 21). | UN | 2575687 | 4 | 10302748
| 3297 | 6.3.53 | CODO HD 90° EXTREMO LISO PARA PVC D=12" (Suministro e Instalación) | UN | 1515228 | 41 | 62124348
| 3296 | 6.3.54 | CODO HD 90° EXTREMO LISO PARA PVC D=10" (Suministro e Instalación) | UN | 1267991 | 52 | 65935532
| 3295 | 6.3.55 | CODO HD 90° EXTREMO LISO PARA PVC D=8" (Suministro e Instalación) | UN | 695574 | 3 | 2086722
| 3516 | 6.3.56 | CODO G.RAD. PVC 90º TIPO U.M. D=6" (Suministro e Instalación) | UN | 190920 | 5 | 954600
| 3515 | 6.3.57 | CODO G.RAD. PVC 90º TIPO U.M. D=4" (Suministro e Instalación) | UN | 94642 | 6 | 567852
| 3514 | 6.3.58 | CODO G.RAD. PVC 90º TIPO U.M. D=3" (Suministro e Instalación) | UN | 57947 | 3 | 173841
| 3309 | 6.3.59 | CODO HD 45° EXTREMO LISO PARA PVC D=12" (Suministro e Instalación) | UN | 1182742 | 41 | 48492422
| 3308 | 6.3.60 | CODO HD 45° EXTREMO LISO PARA PVC D=10" (Suministro e Instalación) | UN | 1078086 | 52 | 56060472
| 3307 | 6.3.61 | CODO HD 45° EXTREMO LISO PARA PVC D=8" (Suministro e Instalación) | UN | 665467 | 3 | 1996401
| 3524 | 6.3.62 | CODO G.RAD. PVC 45º TIPO U.M. D=6" (Suministro e Instalación) | UN | 166651 | 5 | 833255
| 3523 | 6.3.63 | CODO G.RAD. PVC 45º TIPO U.M. D=4" (Suministro e Instalación) | UN | 78522 | 6 | 471132
| 3522 | 6.3.64 | CODO G.RAD. PVC 45º TIPO U.M. D=3" (Suministro e Instalación) | UN | 40075 | 3 | 120225
| 3316 | 6.3.65 | CODO HD 22.5° EXTREMO LISO PARA PVC D=12" (Suministro e Instalación) | UN | 1261282 | 41 | 51712562
| 3534 | 6.3.66 | CODO G.RAD. PVC 22.5° TIPO U.M. D=10" (Suministro e Instalación) | UN | 777630 | 52 | 40436760
| 3533 | 6.3.67 | CODO G.RAD. PVC 22.5° TIPO U.M. D=8" (Suministro e Instalación) | UN | 350666 | 3 | 1051998
| 3532 | 6.3.68 | CODO G.RAD. PVC 22.5° TIPO U.M D=6" (Suministro e Instalación) | UN | 168697 | 5 | 843485
| 3531 | 6.3.69 | CODO G.RAD. PVC 22.5° TIPO U.M. D=4" (Suministro e Instalación) | UN | 70511 | 6 | 423066
| 3530 | 6.3.70 | CODO G.RAD. PVC 22.5° TIPO U.M. D=3" (Suministro e Instalación) | UN | 39575 | 3 | 118725
| 3318 | 6.3.71 | CODO HD 11.25° EXTREMO LISO PARA PVC D=12" (Suministro e Instalación) | UN | 1102893 | 41 | 45218613
| 3542 | 6.3.72 | CODO G.RAD. PVC 11.25° TIPO U.M. D=10" (Suministro e Instalación) | UN | 637044 | 52 | 33126288
| 3541 | 6.3.73 | CODO G.RAD. PVC 11.25° TIPO U.M. D=8" (Suministro e Instalación) | UN | 302342 | 3 | 907026
| 3540 | 6.3.74 | CODO G.RAD. PVC 11.25° TIPO U.M. D=6" (Suministro e Instalación) | UN | 108221 | 5 | 541105
| 3539 | 6.3.75 | CODO G.RAD. PVC 11.25° TIPO U.M. D=4" (Suministro e Instalación) | UN | 67228 | 6 | 403368
| 3538 | 6.3.76 | CODO G.RAD. PVC 11.25° TIPO U.M. D=3" (Suministro e Instalación) | UN | 36396 | 3 | 109188
PROTECCIÓN
| 4291 | 6.3.77 | CARCAMO PROTECCIÓN DE TUBERÍA Ø 8" NORMA EAAB NS-090 . 3v.2 | ML | 338548 | 60 | 20312880
| 4292 | 6.3.78 | CARCAMO DE PROTECCIÓN DE TUBERÍA Ø 10" NORMA EAAB NS-090 V. 1.2 | ML | 352953 | 60 | 21177180
| 4293 | 6.3.79 | CARCAMO DE PROTECCIÓN DE TUBERÍA Ø 12" NORMA EAAB NS-090 V. 1.2 | ML | 374070 | 60 | 22444200
| 4294 | 6.3.80 | CARCAMO DE PROTECCIÓN DE TUBERÍA Ø 16" NORMA EAAB NS-090 V. 1.2 | ML | 430046 | 60 | 25802760
| 4295 | 6.3.81 | CARCAMO DE PROTECCIÓN DE TUBERÍA Ø 18" NORMA EAAB NS-090 V. 1.2 | ML | 445254 | 60 | 26715240
| 5999 | 6.3.82 | PRUEBA HIDROSTÁTICA EN TUBERÍAS HASTA 12" DE DIÁMETRO, TRAMOS MÁXIMOS DE 500m. INCLUYE DESINFECCIÓN DE TUBERÍA. | UN | 926000 | 10 | 9260000
EXCAVACIONES Y RELLENOS
| 3009 | 6.3.83 | EXCAVACION MANUAL PARA REDES PROFUNDIDAD 0m - 2m (Incluye Cargue) | M3 | 25076 | 2018.19 | 50608132.44
| 5244 | 6.3.84 | ENTIBADO EC-1 CONTÍNUO MADERA CON PERFILES DE MADERA Y PARALES TELESCÓPICOS. SUMINISTRO E INSTALACIÓN. | M2 | 35447 | 7497.88 | 265777352.36
| 3024 | 6.3.85 | RELLENO PARA REDES EN ARENA DE PEÑA (Suministro, Extendido, Humedecimiento y Compactación) | M3 | 95175 | 873.93 | 83176287.75
| 4792 | 6.3.86 | RELLENO EN RECEBO COMUN (Suministro e instalación Extendido manual, Humedecimiento y Compactación TRANSPORTE A 28 KM). | M3 | 55834 | 647.08 | 36129064.72
| 4613 | 6.3.87 | TRANSPORTE Y DISPOSICION FINAL DE ESCOMBROS EN SITIO AUTORIZADO (distancia de transporte 28 Km) | M3 | 30392 | 2018.19 | 61336830.48
|  | 7 | REDES SECAS |  |  | VALOR SECCION |  | 2949223476
| CODIGO IDU | ID | DESCRIPCION | UND | VALOR UNITARIO | CANTIDAD | TOTAL ACTIVIDAD | VALOR TOTAL COMPONENTE
|  | 7.1 | REDES SECAS
| 3388 | 7.1.1 | 9 DUCTOS D=6" PVC-TDP (Incluye Suministro e Instalación. No Incluye Rellenos) NORMA CS213. | ML | 272587 | 2000 | 545174000
| 3408 | 7.1.2 | 6 DUCTOS D=6" PVC-TDP (Incluye Suministro e Instalación. No Incluye Rellenos). NORMA CS212. | ML | 182581 | 2000 | 365162000
| 4343 | 7.1.3 | CANALIZACION VIA PUBLICA TRES (3) DUCTOS PVC TIPO DB-60 Ø6" EPM NORMA RS1-003. INCLUYE: EXCAVACIÓN, RELLENOS EN ARENA DE PEÑA Y EN SUB-BASE GRANULAR TIPO B-400 Y TRANSPORTE Y DISPOSICIÓN FINAL DE ESCOMBROS. NO INCLUYE: DEMOLICIÓN NI RECONSTRUCCIÓN DE ANDEN O PAVIMENTO, ENTIBADOS. | ML | 296621 | 500 | 148310500
| 4481 | 7.1.4 | CARCAMO DOCE DUCTOS ETB | ML | 174385 | 500 | 87192500
| 4104 | 7.1.5 | CAJA DE INSPECCIÓN PARA ALUMBRADO PÚBLICO NORMA CODENSA CS 274 (Anden. Incluye Base, Muros, Pañete, Marco y Tapa). Medidas Externas: 0.90 x 0.90m. Medidas Internas: 0.60 x 0.60m. Altura: 0.93m. | UN | 387004 | 40 | 15480160
| 4106 | 7.1.6 | CAJA DE INSPECCIÓN SENCILLA PARA CANALIZACIÓN NORMA CODENSA CS 275 (Anden. Incluye Base, Muros, Pañete, Marco y Tapa). Medidas Externas: 1.49 x 0.99m. Medidas Internas: 1.19 x 0.69m. Altura: 1.37m. | UN | 683529 | 50 | 34176450
| 4108 | 7.1.7 | CAJA DE INSPECCIÓN DOBLE PARA CANALIZACIÓN NORMA CODENSA CS 276 (Anden. Incluye Base, Muros, Pañete, Marco y Tapas). Medidas Externas: 1.79 x 1.49m. Medidas Internas: 1.49 x 1.19m. Altura: 1.22m. | UN | 947830 | 40 | 37913200
| 4110 | 7.1.8 | CAJA DE INSPECCIÓN TRIPLE PARA CANALIZACIÓN NORMA CODENSA CS 277 (Incluye Base, Muros, Pañete, Marcos y Tapas). Medidas Externas: 2.59 x 1.69m. Medidas Internas: 2.29 x 1.19m. Altura: 1.37m. | UN | 1756877 | 4 | 7027508
| 4890 | 7.1.9 | NIVELACIÓN DE CAJA CS 274 EN ANDEN H= 0.40m (INCLUYE CONCRETO 2500 PSI HECHO EN OBRA, LADRILLO TOLETE RECOCIDO 24x12x6. MORTERO 1:5 HECHO EN OBRA. INCLUYE REPOSICIÓN DE MARCO Y TAPA PREFABRICADA). | UN | 295851 | 10 | 2958510
| 4891 | 7.1.10 | NIVELACIÓN DE CAJA CS 275 EN ANDEN H= 0.40m (INCLUYE CONCRETO 2500 PSI HECHO EN OBRA, LADRILLO TOLETE RECOCIDO 24x12x6. MORTERO 1:5 HECHO EN OBRA. INCLUYE REPOSICIÓN DE MARCO Y TAPA PREFABRICADA). | UN | 482570 | 20 | 9651400
| 5316 | 7.1.11 | NIVELACION DE CAJA CS276 EN ANDEN H= 0.42m (INCLUYE CONCRETO 2500 PSI HECHO EN OBRA, LADRILLO TOLETE RECOCIDO 24x12x6. MORTERO 1:5 HECHO EN OBRA. INCL. REPOSICION DE MARCO Y TAPA PREFABRICADA | UN | 921263 | 16 | 14740208
| 3283 | 7.1.12 | TUBERIA CONDUIT PVC D=1" (Incluye Suministro e Instalación) | ML | 5824 | 500 | 2912000
| 3284 | 7.1.13 | TUBERIA CONDUIT PVC D=1 1/2" (Incluye Suministro e Instalación) | ML | 7683 | 500 | 3841500
| 3285 | 7.1.14 | TUBERIA CONDUIT PVC D=1 1/4" (Incluye Suministro e Instalación) | ML | 6442 | 500 | 3221000
| 3286 | 7.1.15 | TUBERIA CONDUIT PVC D=2" (Incluye Suministro e Instalación) | ML | 10780 | 500 | 5390000
| 3351 | 7.1.16 | POSTE EN CONCRETO AP, H=10m, CR=750 Kg (Inc. Suministro, Izaje, Hincado, Aplomado y Cimentación según Norma LA009) | UN | 772152 | 37 | 28569624
| 3352 | 7.1.17 | POSTE EN CONCRETO AP, H=10m, CR=1050 Kg (Inc. Suministro, Izaje, Hincado, Aplomado y Cimentación según Norma LA009) | UN | 969576 | 30 | 29087280
| 3354 | 7.1.18 | POSTE EN CONCRETO AP, H=12m, CR=1050 Kg (Inc. Suministro, Izaje, Hincado, Aplomado y Cimentación según Norma LA009) | UN | 1354371 | 34 | 46048614
| 6320 | 7.1.19 | POSTE METÁLICO AP, H=12m (Inc. Suministro, Izaje, Aplomado e Instalación. Inc. Brazo Sencillo y Base según Norma AP802) | UN | 1101100 | 34 | 37437400
| 3450 | 7.1.20 | LUMINARIA DE SODIO 70W PARA AP (Inc. Suministro e Instalación. Inc. Bombillo y Fotocelda con Base. No Inc Brazo Soporte) | UN | 292897 | 67 | 19624099
| 3452 | 7.1.21 | LUMINARIA DE SODIO 150W PARA AP (Inc.Suministro e Instalación. Inc. Bombillo y Fotocelda con Base. No Inc Brazo Soporte) | UN | 324941 | 67 | 21771047
| 4113 | 7.1.22 | CIMENTACION DE POSTES H=10m, CR=1050Kg (Incluye Izaje, Aplomado e Hincado. Incluye Rellenos) NORMA LA009. | UN | 376636 | 30 | 11299080
| 4116 | 7.1.23 | CIMENTACION DE POSTES H=12m, CR=1050Kg (Incluye Izaje, Aplomado e Hincado. Incluye Rellenos) NORMA LA009. | UN | 385986 | 34 | 13123524
| 4125 | 7.1.24 | BASE EN CONCRETO 3000 PSI PARA POSTE METALICO H=12m (Incluye Suministro y Construcción. Incluye Refuerzo) NORMA AP802. | UN | 186856 | 34 | 6353104
| 4956 | 7.1.25 | CABLE ELÉCTRICO 2x8 AWG PARA ACOMETIDA TIPO ST CU 600V 75°C. SUMINISTRO E INSTALACIÓN. | ML | 8961 | 1539 | 13790979
| 5610 | 7.1.26 | CABLE DE COBRE DESNUDO CALIBRE 1/0 AWG, ENTERRADO EN TERRENO NATURAL INCLUYE EXCAVACIÓN, LLENOS Y COMPACTACIÓN DEL PISO. (Incluye suministro e instalación) DISTANCIA DE TRANSPORTE 28 Km. | ML | 103214 | 2000 | 206428000
| 6453 | 7.1.27 | CELDA DE DISTRIBUCIÓN CON TRANSFORMADOR SECO TRIFÁSICO DE 30 KVA, 440V -208/120 V. EQUIPADA CON INTERRUPTORES Y CABLEADO INTERNO (Incluye suministro e instalación) La toma principal del cambiador de derivaciones será de 11400 o 13200 V. La tensión nominal secundaria a plena carga, con un factor de potencia de 0,9 en atraso serán las siguientes: 208/120 V, 480 / 277 V, según requerimiento. | UN | 15589000 | 1 | 15589000
| 5602 | 7.1.28 | ALIMENTACIÓN A ARMARIOS DE POTENCIA, EN CABLE DE CU, AISLADO A 600V, 3 X (3NO. 500MCM Y 1NO. 4/0AWG, THWN), INCLUYE TERMINALES DE CONEXIÓN. (Incluye suministro e instalación) | ML | 2277581 | 50 | 113879050
| 5698 | 7.1.29 | POZO DE TIERRA CON VARILLA DE COBRE DE 2.40m, GEL, CABLE No. 2/0 AWG. CONSTRUCCION. SON LAS PUESTAS A TIERRA DE LOS VAGONES Y RAMPAS NUEVAS DE CONEXION A PUENTES PEATONALES. | UN | 196275 | 4 | 785100
| 5763 | 7.1.30 | CABLE No.2 AWG-THHN-600V EN COBRE. SUMINISTRO E INSTALACION. (Incluye accesorios de instalacion). | ML | 12384 | 2000 | 24768000
| 5839 | 7.1.31 | CONDUCTOR ACOMETIDA EN BAJA TENSION (44+14T AWG-THHN-600V-CU) SUMINISTRO E INSTALACION (CONDUCTORES DE LA ACOMETIDA ENTRE EL PUNTO DE CONEXION CODENSA Y CAJA DE 4 MEDIDORES INSTALADOS EN TUBERIA DE 2x4" PVC. | ML | 64443 | 1539 | 99177777
| 3058 | 7.1.32 | CAMARA DE INSPECCIÓN T-13A ETB (H=2.3m. Incluye Base, Muros, Cubierta, Aro-Base y Aro-Tapa) | UN | 4396043 | 27 | 118693161
| 3410 | 7.1.33 | CAMARA DE INSPECCIÓN T-14A ETB (H=2.3m. Incluye Base, Muros, Cubierta, Aro-Base y Aro-Tapa) | UN | 4531301 | 27 | 122345127
| 3653 | 7.1.34 | CAMARA DE INSPECCIÓN T-16 ETB (H=2.3m. Incluye Base, Muros, Cubierta, Aro-Base y Aro-Tapa) | UN | 3412762 | 27 | 92144574
| 3009 | 7.1.35 | EXCAVACION MANUAL PARA REDES PROFUNDIDAD 0m - 2m (Incluye Cargue) | M3 | 25076 | 4000 | 100304000
| 3024 | 7.1.36 | RELLENO PARA REDES EN ARENA DE PEÑA (Suministro, Extendido, Humedecimiento y Compactación) | M3 | 95175 | 2000 | 190350000
| 4488 | 7.1.37 | BASE GRANULAR CLASE B (BG_B) (Suministro, Extendido Manual, Humedecimiento y Compactación) | M3 | 118142 | 2000 | 236284000
| 3017 | 7.1.38 | TRANSPORTE Y DISPOSICION FINAL DE ESCOMBROS EN SITIO AUTORIZADO (distancia de transporte 21 Km). A distancia mayor del acarreo libre (90 m) en sitio autorizado por la entidad Ambiental competente. | M3 | 23644 | 5000 | 118220000
| VALOR COSTO DIRECTO ESTIMADO TOTAL DE REFERENCIA POR KILOMETRO PERFIL VIAL V-1A CONCRETO HIDRAULICO | [6 empty] | 24658254182.4
| Administración | [5 empty] | 24.5% | 6041272274.688
| Imprevistos | [5 empty] | 1% | 246582541.824
| Utilidad | [5 empty] | 4.5% | 1109621438.208
| COSTO TOTAL CON AIU | [6 empty] | 32055730437.12
| Costos Gestión Ambiental | [5 empty] | 7% | 1726077792.768
| Costos Gestión Social | [5 empty] | 2% | 493165083.648
| Costos Plan de Manejo de Tráfico | [5 empty] | 7% | 1726077792.768
| VALOR DE OBRA | [6 empty] | 36001051106.304
| INTERVENTORIA DE OBRA | [5 empty] | 7% | 2520073577.4413
| VALOR OBRA MAS INTERVENTORIA DE OBRA | [6 empty] | 38521124683.7453
| COSTO ESTUDIOS Y DISEÑOS | [5 empty] | 7% | 2520073577.4413
| INTERVENTORIA DE ESTUDIOS Y DISEÑOS | [5 empty] | 12% | 302408829.293
| VALOR DISEÑOS MAS INTERVENTORIA | [6 empty] | 2822482406.7342
| FONDO ESPECIAL PARA COMPENSACIONES SDA | [5 empty] | 1% | 246582541.824
| VALOR TOTAL DE OBRA SIN AJUSTES | [6 empty] | 41590189632.3035
| AJUSTES POR CAMBIO DE VIGENCIA (OBRA) | [5 empty] | 9% | 3240094599.5674
| AJUSTES POR CAMBIO DE VIGENCIA (INTERVENTORIA DE OBRA) | [5 empty] | 12% | 302408829.293
| AJUSTES POR CAMBIO DE VIGENCIA (ESTUDIOS Y DISEÑOS) | [5 empty] | 6% | 151204414.6465
| AJUSTES POR CAMBIO DE VIGENCIA (INTERVENTORIA DE ESTUDIOS Y DISEÑOS) | [5 empty] | 12% | 36289059.5152
| VALOR TOTAL DE OBRA CON AJUSTES | [6 empty] | 45320186535.3255
| VALOR ESTIMADO TOTAL COSTOS DIRECTOS MAS INDIRECTOS POR KILOMETRO PERFIL VIAL V-1A CONCRETO HIDRAULICO | [6 empty] | 45320186535.3255
PLANO / ESQUEMA / ESTRUCTURA
NOTAS VALORES DE REFERENCIA
Con el fin de dar alcance a la responsabilidad de la Entidad frente a la información que suministra al público en general, la Subdirección General de Desarrollo Urbano, a través de la Dirección Técnica Estratégica, dependencia encargada de la publicación de los precios de referencia de insumos y precios de referencia de actividades de obra en la página Web del Instituto se permite comunicar:
Primero: La Entidad no garantiza que los precios publicados se ajusten a ninguna situación técnica o proyecto particular.
Segundo: El Uso de los datos publicados compromete solamente la responsabilidad del Interesado. Por tanto, es de su competencia verificar y actualizar o no la Información.
Tercero: Los datos contenidos en la Base de Datos del IDU no reemplazan la labor contratada con los Consultores Externos, quienes tienen la obligación de evaluar, analizar y soportar caso por caso, en los términos pactados contractualmente.
Cuarto: Los Precios de Referencia publicados no son indicativos de los valores de contratación. Cada proceso licitatorio se adelanta según su propias condiciones.
Quinto: El registro de marcas o productos comerciales no presupone su recomendación de uso. Tal responsabilidad recae sobre el Consultor Interno o Externo contratado por el Instituto.
Sexto: La publicación del "Listado de Firmas Que Cotizan al IDU" en la página Web del Instituto no supone ningún tipo de favorecimiento o promoción.
Séptimo: El registro de Precios de Insumos no tiene en cuenta escalas por volumen de compras ni descuentos por ningún concepto. Como regla general tiene en cuenta el IVA y el valor de transporte. El Interesado debe verificar esta condición con su Proveedor.
OBSERVACIONES GENERALES PERFILES VIALES POT:
1) Estos valores de referencia corresponden a un estimado presupuestal, en las unidades indicadas, a nivel de Idea.
2) NO incluye costo de: predios, intersecciones, puentes, deprimidos, ni de redes relacionadas con estas estructuras.
3) El valor de CicloRuta incluye costos de demarcación y señalización por kilómetro.
4) El valor de calzadas de mixtos NO incluye costos de señalización vertical.
5) El valor de calzadas de transmilenio NO incluye costos de estaciones de transmilenio, ni de puentes peatonales, ni de señalización vertical.
6) Los porcentajes aplicados a los Costos Indirectos corresponden a datos históricos promedios de obras IDU. NO OBSTANTE ESTOS DEBEN CALCULARSE PARA CADA PROYECTO PARTICULAR.
7) Las estructuras propuestas se plantean a nivel conceptual, la definición de la estructura deberá estar soportada con diseños y estudios que avalen los materiales y espesores a utilizar en un proyecto específico.
8) Por las condiciones variables del suelo de la ciudad de Bogotá, se plantean Bases Granulares estabilizadas,Base Estabilizada con Emulsión (BEE), Base Estabilizada con Cemento (BEC) y Material Bituminoso Reciclado (MBR).
9) Se plantean tipos de estructuras de pavimento con diferentes espesores con base en el tipo de perfil vial y de acuerdo con el uso de la calzada.
10) Los espesores están expresados en cm.
11) Para las estructuras de Calzada Libre Peatonal (andén), se hace uso de los criterios de diseño 1 y 2 de la cartilla de espacio público - SDP 2016 y se ajustó la cantidad de geotextil de acuerdo con la Cartilla de espacio público - SDP 2018.
12) Para malla vial arterial, el TPD asumido se calculó a partir de los volúmenes vehiculares de la cartilla de la SDM, año 2016.
13) Para la malla vial intermedia, el TPD asumido fue el resultado del retrocalculo a partir de los datos de SNeff obtenidos en los contratos 1784-2015, 1801-2015 y 1802-2015 de diagnóstico del año 2016.
14) Los diseños de las estructuras de pavimento flexible y rígido de calzadas Mixtas, Transmilenio y CicloRuta fueron desarrolladas a partir de la Guía AASHTO de Diseño de estructuras de pavimentos, 1993.
15) Los factores daño para vehiculo tipo camión fueron tomados del documento técnico "Efecto del tránsito en las Estructuras de Pavimento" del IDU, año 2014
16) Para el período de diseño, se asume una tasa de crecimiento vehicular de 2,28% según lo establecido por la SDM. SDM - DSVCT IDU 2017
17) Se asume un CBR de la subrasante de 2% típico de suelos arcillosos y limosos de la ciudad de Bogotá.
18) La metodología utilizada para la definición del espesor de la estabilización del suelo de subrasantes fue Giroud y Han.
19) Se plantea la estabilización del suelo de subrasante con cal y reforzado con geomalla, alcanzando un CBR combinado del 7%, para los Perfiles Viales POT V0 a V6.
20) Se asumen los aportes estructurales de la metodología AASHTO (a1, a2, a3 y mi) para el diseño de un pavimento flexible nuevo.
21) Se asume un módulo de rotura de 4,2MPa, para los diseños de pavimento rígido.
22) Se asume una serviciabilidad final de 3,0.
23) Se asume un coeficiente de transferencia de carga de 2,7.
24) Se asume un coeficiente de drenaje para pavimento rígido de 1,0.
25) Se asume un material granular sin ligante con un módulo cercano a 15.000MPa (LS de 1,0), para pavimento rígido.
26) Se asume el módulo de elasticidad de 24.870 MPa para un concreto de 28MPa de resistencia a la compresión con base en la ecuación de correlación para los materiales de Colombia según NSR-10 (4700*f´c 0,5).
27) El k de reacción combinado se obtuvo mediante interpolación de la metodología AASHTO.
28) Para la malla vial arterial e intermedia, se seleccionan los materiales para tránsito T4-T5 de la especificación IDU-ET-2011.
29) Para malla vial local, los espesores se obtuvieron de la cartilla de pavimentos de bajos volumenes de tránsito para Bogotá, IDU - 2014.
30) Para la CicloRuta, los espesores se obtuvieron de un análisis de sensibilidad (AASHTO) de tipo de suelo y ejes equivalentes.
31) Las cantidades de los componentes fueron suministradas por el especialista DTP correspondiente. (CicloRuta, Redes Húmedas, Redes Secas, Transito y Urbanismo).
OBSERVACIONES COMPONENTE DE REDES HIDROSANITARIAS
1) El presente estimado presupuestal es indicativo y no suple los resultados de estudios de prefactibilidad, factibilidad o diseños de redes de acueducto y alcantarillado, se consideró sin tener en cuenta las diversas variables que influyen directamente en el dimensionamiento de la infraestructura.
2) De acuerdo con la geometría de la vía, a su trazado y a la ubicación de la misma dentro de la ciudad, los items presentarán variaciones tanto en su descripción como en su cantidad.
3) La proyección de infraestructura de acueducto y alcantarillado está sujeta a los planes de expansión por parte de la EAB ESP y a la presencia de redes existentes en la zona del proyecto.
4) No incluye renovación ni traslados de infraestructura hidrosanitaria existente afectada.
5) No inlcuye ninguna labor asociada al diseño, construcción, traslado o renovación de redes troncales de alcantarillado y/o matrices de acueducto.
6) La proyección de conexiones domiciliarias y acometidas está sujeta a la distribución urbanística y predial presente en el área de estudio.
7) No incluye diseños de detalle, maniobras de desvío, suspensión del servicio y reconexión del mismo.
RESUMEN DE CANTIDADES COMPONENTE REDES HIDROSANITARIAS
1) Tubería de red pluvial de 12" aumentando a 32" bajo cada eje.
2) Pozo de inspección cada 70m promedio por cada línea de tuberías, profundidad promedio 3.5m.
3) 2 sumideros tipo andén colindantes a Espacio Público peatonal cada 80m (promedio).
4) 2 sumideros tipo vía colindantes al separador central cada 80m (promedio).
5) Conexión de sumideros a red pluvial en tubería de 10", longitud de 10m promedio de conexión.
7) 60% longitud de la vía de áreas permeables en cada andén con cajas de inspección cada 50m, drenaje inferior con tubería de 4".
8) Conexión de cajas de inspección de las áreas permeables a red pluvial en tubería de 6", longitud de conexión de 15m promedio.
9) Posibles cruces transversales de redes troncales/matrices que requieren protección con cárcamo cada 500m.
10) Cárcamos de protección con longitud igual al ancho total del perfil de vía.
11) Entibado de madera para tuberías Ø<=24", para tuberías Ø>24" usar entibado metálico.
12) Tubería de red sanitaria de 8" aumentando a 16" bajo cada eje.
13) Pozo de inspección cada 70m promedio por cada línea de tuberías, profundidad promedio 3.5m.
14) Cajas de inspección para domiciliaria por cada predio, 240 predios promedio por andén.
15) Conexión de cajas domiciliarias a red sanitaria en tubería de 6", longitud de conexión de 15m promedio.
16) Posibles cruces transversales de redes troncales/matrices que requieren protección con cárcamo cada 500m.
17) Cárcamos de protección con longitud igual al ancho total del perfil de vía.
18) Entibado de madera para tuberías Ø<=24", para tuberías Ø>24" usar entibado metálico.
19) Tubería de acueducto de 12" en acero y pvc por uno de los dos andenes.
20) Tubería de acueducto de 10" en pvc por uno de los dos andenes.
21) 4 cruces transversales de tubería de acueducto de 12" para cerrar circuitos de 60m cada uno.
22) 13 derivaciones por andén a posibles bocacalles de 18m de longitud con empates ortogonales a tuberías de 8", 6", 4" o 3".
23) Válvulas de 12" cada 250m.
24) Válvulas de 8", 6", 4" y 3" por cada derivación a bocacalles.
25) Hidrantes cada 140m aproximadamente por cada andén.
26) Posibles cruces transversales de redes que requieren protección con cárcamo cada 200m.
27) Cárcamos de protección con longitud igual al ancho total del perfil de vía.
28) Entibado de madera para tuberías de acueducto con diámetros menores a 36".
29) Conexión de acometida de 1/2" por cada predio, 240 predios promedio por andén por km.
OBSERVACIONES COMPONENTE DE URBANISMO
1) PARA LAS VIAS DE LA MALLA VIAL ARTERIAL (PERFILES VIALES POT V-0 a V-3) NO SE CONSIDERA PERTINENTE DEJAR RAMPAS DADO QUE ESTO VARIA SEGÚN EL LICENCIAMIENTRO DE LOS PREDIOS Y NO APLICA EL ACCESO VEHICULAR A PREDIOS POR ESTA MALLA. (Artículo 197 - Decreto 190/04 "Los estacionamientos no podrán tener acceso o salida directa sobre vías de la malla vial arterial").
2) En los Perfiles Viales POT V-0 a V-6 y el V-9, se consideró 1 árbol cada 10 m en cada costado, cada uno con contenedor de árboles Tipo B20 (Tipo A) y con protector de árbol de dos tubos Tipo M91.
3) Para todos los Perfiles Viales POT se consideró 1 caneca cada 50 m en cada costado.
4) En los Perfiles Viales POT V-0 a V-6 se consideró 1 banca aproximadamente cada 30 m en cada costado .
OBSERVACIONES COMPONENTE DE TRANSITO
1) En el Perfil Vial POT V-0, en CicloRuta y calzadas, para el cálculo de señalización se contemplaron nueve (9) intersecciones y un paso peatonal a nivel por kilómetro.
2) En los Perfiles Viales POT V-1 a V-9, en CicloRuta y calzadas, para el cálculo de señalización se contemplaron nueve (9) intersecciones por kilómetro.
3) Este estimado presupuestal no contempla cantidades de amoblamiento semafórico.
REFERENCIA BIBLIOGRÁFICA
 Manual de Diseño de Bajos Volúmenes de Tránsito -IDU, 2014
 Cartilla de Espacio Público - SDP, 2016, 2018.
 Documento técnico "Efecto del tránsito en las Estructuras de Pavimento" - IDU, 2014
 Contratos IDU 1784-2015, 1801-2015, 1802-2015.
 Guía AASHTO de Diseño de estructuras de pavimentos, 1993
 Determinación del Peso por Eje de los Buses, Articulados y Buses Alimentadores del Sistema Transmilenio, Universidad de Los Andes, 2004
 Pavimentos, Materiales, Construcción y Diseño, Hugo Rondón y Fredy Reyes, 2015
 Especificaciones IDU-ET-2011
Ver el presupuesto resumido

## V-1B TRANS_ASFALTO X CAPITULOS
PERFIL VIAL V-1B - CONSTRUCCION - MALLA VIAL ARTERIAL - TRONCAL CALZADA EN PAVIMENTO ASFALTICO Y CONCRETO HIDRAULICO
APUs A JUNIO 30 DEL 2018 |  |  |  | DIMENSIONES, CANTIDADES Y VALORES POR SECCIÓN DEL PERFIL VIAL
ID | DESCRIPCION |  | VALOR TOTAL COMPONENTE | ANCHO ML | LARGO ML | CANTIDAD | AREA TOTAL M2/KM | COSTOS DIRECTOS VALOR M2 | COSTOS DIRECTOS VALOR CARRIL Y/O SECCION KM
1 | CALZADAS LIBRES PEATONALES - ALAMEDAS |  | 3313148460 | 8 | 1000 | 2 | 16000 | 207071.7787 | 1656574230
2 | CICLO-RUTA |  | 745588984 | 3.3 | 1000 | 1 | 3300 | 225936.0558 | 745588984
3 | CALZADAS MIXTOS |  | 6914368355 | 9.65 | 1000 | 2 | 19300 | 358257.4277 | 1152394725.8333
4 | CALZADAS TM |  | 5039696326.6667 | 7 | 1000 | 2 | 14000 | 359978.309 | 1259924081.6667
5 | SEPARADORES LATERALES |  | 434377120 | 1.2 | 1000 | 2 | 2400 | 180990.4667 | 217188560
6 | SEPARADOR CENTRAL |  | 414906220 | 5 | 1000 | 1 | 5000 | 82981.244 | 414906220
7 | REDES HIDRAULICAS Y SANITARIAS |  | 6541211854.4
8 | REDES SECAS |  | 2958874876 | PLANO / ESQUEMA / ESTRUCTURA
VALOR COSTO DIRECTO ESTIMADO TOTAL DE REFERENCIA POR KILOMETRO PERFIL VIAL V-1B ASFALTO Y CONCRETO HIDRAULICO |  |  | 26362172196.0667
Administración |  | 24.5% | 6458732188.0363
Imprevistos |  | 1% | 263621721.9607
Utilidad |  | 4.5% | 1186297748.823
COSTO TOTAL CON AIU |  |  | 34270823854.8867
Costos Gestión Ambiental |  | 7% | 1845352053.7247
Costos Gestión Social |  | 2% | 527243443.9213
Costos Plan de Manejo de Tráfico |  | 7% | 1845352053.7247
VALOR DE OBRA |  |  | 38488771406.2573
INTERVENTORIA DE OBRA |  | 7% | 2694213998.438
VALOR OBRA MAS INTERVENTORIA DE OBRA |  |  | 41182985404.6954
COSTO ESTUDIOS Y DISEÑOS |  | 7% | 2694213998.438
INTERVENTORIA DE ESTUDIOS Y DISEÑOS |  | 12% | 323305679.8126
VALOR ESTUDIOS Y DISEÑOS MAS INTERVENTORIA DE ESTUDIOS Y DISEÑOS |  |  | 3017519678.2506
FONDO ESPECIAL PARA COMPENSACIONES SDA |  | 1% | 263621721.9607
VALOR TOTAL DE OBRA SIN AJUSTES |  |  | 44464126804.9066
AJUSTES POR CAMBIO DE VIGENCIA (OBRA) |  | 9% | 3463989426.5632
AJUSTES POR CAMBIO DE VIGENCIA (INTERVENTORIA DE OBRA) |  | 12% | 323305679.8126
AJUSTES POR CAMBIO DE VIGENCIA (ESTUDIOS Y DISEÑOS) |  | 6% | 161652839.9063
AJUSTES POR CAMBIO DE VIGENCIA (INTERVENTORIA DE ESTUDIOS Y DISEÑOS) |  | 12% | 38796681.5775
VALOR TOTAL DE OBRA CON AJUSTES |  |  | 48451871432.7661
VALOR ESTIMADO TOTAL COSTOS DIRECTOS MAS INDIRECTOS POR KILOMETRO PERFIL VIAL V-1B ASFALTO Y CONCRETO HIDRAULICO |  |  | 48451871432.7661
NOTAS VALORES DE REFERENCIA
Con el fin de dar alcance a la responsabilidad de la Entidad frente a la información que suministra al público en general, la Subdirección General de Desarrollo Urbano, a través de la Dirección Técnica Estratégica, dependencia encargada de la publicación de los precios de referencia de insumos y precios de referencia de actividades de obra en la página Web del Instituto se permite comunicar:
Primero: La Entidad no garantiza que los precios publicados se ajusten a ninguna situación técnica o proyecto particular.
Segundo: El Uso de los datos publicados compromete solamente la responsabilidad del Interesado. Por tanto, es de su competencia verificar y actualizar o no la Información.
Tercero: Los datos contenidos en la Base de Datos del IDU no reemplazan la labor contratada con los Consultores Externos, quienes tienen la obligación de evaluar, analizar y soportar caso por caso, en los términos pactados contractualmente.
Cuarto: Los Precios de Referencia publicados no son indicativos de los valores de contratación. Cada proceso licitatorio se adelanta según su propias condiciones.
Quinto: El registro de marcas o productos comerciales no presupone su recomendación de uso. Tal responsabilidad recae sobre el Consultor Interno o Externo contratado por el Instituto.
Sexto: La publicación del "Listado de Firmas Que Cotizan al IDU" en la página Web del Instituto no supone ningún tipo de favorecimiento o promoción.
Séptimo: El registro de Precios de Insumos no tiene en cuenta escalas por volumen de compras ni descuentos por ningún concepto. Como regla general tiene en cuenta el IVA y el valor de transporte. El Interesado debe verificar esta condición con su Proveedor.
OBSERVACIONES GENERALES PERFILES VIALES POT:
1) Estos valores de referencia corresponden a un estimado presupuestal, en las unidades indicadas, a nivel de Idea.
2) NO incluye costo de: predios, intersecciones, puentes, deprimidos, ni de redes relacionadas con estas estructuras.
3) El valor de CicloRuta incluye costos de demarcación y señalización por kilómetro.
4) El valor de calzadas de mixtos NO incluye costos de señalización vertical.
5) El valor de calzadas de transmilenio NO incluye costos de estaciones de transmilenio, ni de puentes peatonales, ni de señalización vertical.
6) Los porcentajes aplicados a los Costos Indirectos corresponden a datos históricos promedios de obras IDU. NO OBSTANTE ESTOS DEBEN CALCULARSE PARA CADA PROYECTO PARTICULAR.
7) Las estructuras propuestas se plantean a nivel conceptual, la definición de la estructura deberá estar soportada con diseños y estudios que avalen los materiales y espesores a utilizar en un proyecto específico.
8) Por las condiciones variables del suelo de la ciudad de Bogotá, se plantean Bases Granulares estabilizadas,Base Estabilizada con Emulsión (BEE), Base Estabilizada con Cemento (BEC) y Material Bituminoso Reciclado (MBR).
9) Se plantean tipos de estructuras de pavimento con diferentes espesores con base en el tipo de perfil vial y de acuerdo con el uso de la calzada.
10) Los espesores están expresados en cm.
11) Para las estructuras de Calzada Libre Peatonal (andén), se hace uso de los criterios de diseño 1 y 2 de la cartilla de espacio público - SDP 2016 y se ajustó la cantidad de geotextil de acuerdo con la Cartilla de espacio público - SDP 2018.
12) Para malla vial arterial, el TPD asumido se calculó a partir de los volúmenes vehiculares de la cartilla de la SDM, año 2016.
13) Para la malla vial intermedia, el TPD asumido fue el resultado del retrocalculo a partir de los datos de SNeff obtenidos en los contratos 1784-2015, 1801-2015 y 1802-2015 de diagnóstico del año 2016.
14) Los diseños de las estructuras de pavimento flexible y rígido de calzadas Mixtas, Transmilenio y CicloRuta fueron desarrolladas a partir de la Guía AASHTO de Diseño de estructuras de pavimentos, 1993.
15) Los factores daño para vehiculo tipo camión fueron tomados del documento técnico "Efecto del tránsito en las Estructuras de Pavimento" del IDU, año 2014
16) Para el período de diseño, se asume una tasa de crecimiento vehicular de 2,28% según lo establecido por la SDM. SDM - DSVCT IDU 2017
17) Se asume un CBR de la subrasante de 2% típico de suelos arcillosos y limosos de la ciudad de Bogotá.
18) La metodología utilizada para la definición del espesor de la estabilización del suelo de subrasantes fue Giroud y Han.
19) Se plantea la estabilización del suelo de subrasante con cal y reforzado con geomalla, alcanzando un CBR combinado del 7%, para los Perfiles Viales POT V0 a V6.
20) Se asumen los aportes estructurales de la metodología AASHTO (a1, a2, a3 y mi) para el diseño de un pavimento flexible nuevo.
21) Se asume un módulo de rotura de 4,2MPa, para los diseños de pavimento rígido.
22) Se asume una serviciabilidad final de 3,0.
23) Se asume un coeficiente de transferencia de carga de 2,7.
24) Se asume un coeficiente de drenaje para pavimento rígido de 1,0.
25) Se asume un material granular sin ligante con un módulo cercano a 15.000MPa (LS de 1,0), para pavimento rígido.
26) Se asume el módulo de elasticidad de 24.870 MPa para un concreto de 28MPa de resistencia a la compresión con base en la ecuación de correlación para los materiales de Colombia según NSR-10 (4700*f´c 0,5).
27) El k de reacción combinado se obtuvo mediante interpolación de la metodología AASHTO.
28) Para la malla vial arterial e intermedia, se seleccionan los materiales para tránsito T4-T5 de la especificación IDU-ET-2011.
29) Para malla vial local, los espesores se obtuvieron de la cartilla de pavimentos de bajos volumenes de tránsito para Bogotá, IDU - 2014.
30) Para la CicloRuta, los espesores se obtuvieron de un análisis de sensibilidad (AASHTO) de tipo de suelo y ejes equivalentes.
31) Las cantidades de los componentes fueron suministradas por el especialista DTP correspondiente. (CicloRuta, Redes Húmedas, Redes Secas, Transito y Urbanismo).
OBSERVACIONES COMPONENTE DE REDES HIDROSANITARIAS
1) El presente estimado presupuestal es indicativo y no suple los resultados de estudios de prefactibilidad, factibilidad o diseños de redes de acueducto y alcantarillado, se consideró sin tener en cuenta las diversas variables que influyen directamente en el dimensionamiento de la infraestructura.
2) De acuerdo con la geometría de la vía, a su trazado y a la ubicación de la misma dentro de la ciudad, los items presentarán variaciones tanto en su descripción como en su cantidad.
3) La proyección de infraestructura de acueducto y alcantarillado está sujeta a los planes de expansión por parte de la EAB ESP y a la presencia de redes existentes en la zona del proyecto.
4) No incluye renovación ni traslados de infraestructura hidrosanitaria existente afectada.
5) No inlcuye ninguna labor asociada al diseño, construcción, traslado o renovación de redes troncales de alcantarillado y/o matrices de acueducto.
6) La proyección de conexiones domiciliarias y acometidas está sujeta a la distribución urbanística y predial presente en el área de estudio.
7) No incluye diseños de detalle, maniobras de desvío, suspensión del servicio y reconexión del mismo.
RESUMEN DE CANTIDADES COMPONENTE REDES HIDROSANITARIAS
1) Tubería de red pluvial de 12" aumentando a 32" bajo cada eje.
2) Pozo de inspección cada 70m promedio por cada línea de tuberías, profundidad promedio 3.5m.
3) 2 sumideros tipo andén colindantes a Espacio Público peatonal cada 80m (promedio).
4) 2 sumideros tipo vía colindantes al separador central cada 80m (promedio).
5) Conexión de sumideros a red pluvial en tubería de 10", longitud de 10m promedio de conexión.
7) 60% longitud de la vía de áreas permeables en cada andén con cajas de inspección cada 50m, drenaje inferior con tubería de 4".
8) Conexión de cajas de inspección de las áreas permeables a red pluvial en tubería de 6", longitud de conexión de 15m promedio.
9) Posibles cruces transversales de redes troncales/matrices que requieren protección con cárcamo cada 500m.
10) Cárcamos de protección con longitud igual al ancho total del perfil de vía.
11) Entibado de madera para tuberías Ø<=24", para tuberías Ø>24" usar entibado metálico.
12) Tubería de red sanitaria de 8" aumentando a 16" bajo cada eje.
13) Pozo de inspección cada 70m promedio por cada línea de tuberías, profundidad promedio 3.5m.
14) Cajas de inspección para domiciliaria por cada predio, 240 predios promedio por andén.
15) Conexión de cajas domiciliarias a red sanitaria en tubería de 6", longitud de conexión de 15m promedio.
16) Posibles cruces transversales de redes troncales/matrices que requieren protección con cárcamo cada 500m.
17) Cárcamos de protección con longitud igual al ancho total del perfil de vía.
18) Entibado de madera para tuberías Ø<=24", para tuberías Ø>24" usar entibado metálico.
19) Tubería de acueducto de 12" en acero y pvc por uno de los dos andenes.
20) Tubería de acueducto de 10" en pvc por uno de los dos andenes.
21) 4 cruces transversales de tubería de acueducto de 12" para cerrar circuitos de 60m cada uno.
22) 13 derivaciones por andén a posibles bocacalles de 18m de longitud con empates ortogonales a tuberías de 8", 6", 4" o 3".
23) Válvulas de 12" cada 250m.
24) Válvulas de 8", 6", 4" y 3" por cada derivación a bocacalles.
25) Hidrantes cada 140m aproximadamente por cada andén.
26) Posibles cruces transversales de redes que requieren protección con cárcamo cada 200m.
27) Cárcamos de protección con longitud igual al ancho total del perfil de vía.
28) Entibado de madera para tuberías de acueducto con diámetros menores a 36".
29) Conexión de acometida de 1/2" por cada predio, 240 predios promedio por andén por km.
OBSERVACIONES COMPONENTE DE URBANISMO
1) PARA LAS VIAS DE LA MALLA VIAL ARTERIAL (PERFILES VIALES POT V-0 a V-3) NO SE CONSIDERA PERTINENTE DEJAR RAMPAS DADO QUE ESTO VARIA SEGÚN EL LICENCIAMIENTRO DE LOS PREDIOS Y NO APLICA EL ACCESO VEHICULAR A PREDIOS POR ESTA MALLA. (Artículo 197 - Decreto 190/04 "Los estacionamientos no podrán tener acceso o salida directa sobre vías de la malla vial arterial").
2) En los Perfiles Viales POT V-0 a V-6 y el V-9, se consideró 1 árbol cada 10 m en cada costado, cada uno con contenedor de árboles Tipo B20 (Tipo A) y con protector de árbol de dos tubos Tipo M91.
3) Para todos los Perfiles Viales POT se consideró 1 caneca cada 50 m en cada costado.
4) En los Perfiles Viales POT V-0 a V-6 se consideró 1 banca aproximadamente cada 30 m en cada costado .
OBSERVACIONES COMPONENTE DE TRANSITO
1) En el Perfil Vial POT V-0, en CicloRuta y calzadas, para el cálculo de señalización se contemplaron nueve (9) intersecciones y un paso peatonal a nivel por kilómetro.
2) En los Perfiles Viales POT V-1 a V-9, en CicloRuta y calzadas, para el cálculo de señalización se contemplaron nueve (9) intersecciones por kilómetro.
3) Este estimado presupuestal no contempla cantidades de amoblamiento semafórico.
REFERENCIA BIBLIOGRÁFICA
 Manual de Diseño de Bajos Volúmenes de Tránsito -IDU, 2014
 Cartilla de Espacio Público - SDP, 2016, 2018.
 Documento técnico "Efecto del tránsito en las Estructuras de Pavimento" - IDU, 2014
 Contratos IDU 1784-2015, 1801-2015, 1802-2015.
 Guía AASHTO de Diseño de estructuras de pavimentos, 1993
 Determinación del Peso por Eje de los Buses, Articulados y Buses Alimentadores del Sistema Transmilenio, Universidad de Los Andes, 2004
 Pavimentos, Materiales, Construcción y Diseño, Hugo Rondón y Fredy Reyes, 2015
 Especificaciones IDU-ET-2011
PERFIL VIAL POT - VALORES ESTIMADOS DE REFERENCIA POR KILOMETRO
Clic para regresar
Ver el presupuesto detallado

## V-1B TRANS_ASFALTO DETALLADO
PERFIL VIAL V-1B - CONSTRUCCION - MALLA VIAL ARTERIAL - TRONCAL CALZADA EN PAVIMENTO ASFALTICO Y CONCRETO HIDRAULICO
APUs A JUNIO 30 DE 2018
| 1 | CALZADAS LIBRES PEATONALES - ALAMEDAS |  |  | VALOR SECCION |  | 3313148460
CODIGO IDU | ID | DESCRIPCION | UND | VALOR UNITARIO | CANTIDAD | TOTAL ACTIVIDAD | VALOR TOTAL COMPONENTE
| 1.1 | PRELIMINARES |  |  |  |  | 33460800
3007 | 1.1.1 | REPLANTEO GENERAL | M2 | 586 | 16000 | 9376000
3012 | 1.1.2 | DEMOLICION PISOS DE CONCRETO (Espesor variable. Incluye Cargue). No incluye transporte y disposición final de sobrantes. Rendimiento estimado para un espesor de 0.10m | M2 | 5486 | 1600 | 8777600
3021 | 1.1.3 | DEMOLICION PAVIMENTO ASFALTICO (Espesor Variable. Incluye Cargue). No incluye transporte y disposición final de sobrantes. Rendimiento estimado para espesores max. 0.15m | M2 | 5022 | 1600 | 8035200
3011 | 1.1.4 | DEMOLICION MANUAL SARDINEL EXISTENTE (Incluye Cargue). No incluye transporte y disposición final de sobrantes. | ML | 3636 | 2000 | 7272000
0
| 1.2 | PAVIMENTOS |  |  |  |  | 1372272000
4907 | 1.2.1 | SUBBASE GRANULAR PEATONAL SBG_PEA. SUMINISTRO, EXTENDIDO MANUAL, NIVELACIÓN, HUMEDECIMIENTO Y COMPACTACIÓN | M3 | 101899 | 2400 | 244557600
6053 | 1.2.2 | CAPA DE SUELO DE SUBRASANTE ESTABILIZADA CON CAL HIDRATADA TIPO N, IN SITU AL 4%. (SUMINISTRO, EXTENDIDO, NIVELACION, HUMEDECIMIENTO Y COMPACTACION). | M3 | 89614 | 3200 | 286764800
3009 | 1.2.3 | EXCAVACION MANUAL PARA REDES PROFUNDIDAD 0m - 2m (Incluye Cargue) | M3 | 25076 | 5600 | 140425600
3017 | 1.2.4 | TRANSPORTE Y DISPOSICION FINAL DE ESCOMBROS EN SITIO AUTORIZADO (distancia de transporte 21 Km). A distancia mayor del acarreo libre (90 m) en sitio autorizado por la entidad Ambiental competente. | M3 | 23644 | 13500 | 319194000
4014 | 1.2.5 | GEOTEXTIL NT 3000 PARA SEPARACION SUBRASANTE/CAPAS GRANULARES (Incluye Suministro e Instalación) | M2 | 7716 | 32000 | 246912000
4905 | 1.2.6 | GEODREN VIAL DE 100mm x 1.0m. SUMINISTRO E INSTALACIÓN. (INCLUYE EXCAVACIÓN MANUAL e= 30cm Y RELLENO EN MATERIAL SELECCIONADO PROVENIENTE DE EXCAVACIÓN.. | ML | 67209 | 2000 | 134418000
| 1.3 | URBANISMO |  |  |  |  | 1907415660
4074 | 1.3.1 | PISO EN LOSETA PREFABRICADA A50 (Suministro e Instalación. Incluye Base 4cm Arena Nivelacion y Arena de Sello) | M2 | 51559 | 14400 | 742449600
4054 | 1.3.2 | SARDINEL TIPO A10 (Suministro e Instalación. Incluye 3cm Mortero 2000 PSI) | ML | 48945 | 8000 | 391560000
4856 | 1.3.3 | PISOS EN LOSETA PREFABRICADA A55 TÁCTIL ALERTA O A56 GUIA 40x40x6 cm. SUMINISTRO E INSTALACIÓN. (INCLUYE 4cm DE MORTERO 1:5 HECHO EN OBRA PARA BASE Y ARENA DE PEÑA PARA SELLO). | M2 | 58477 | 1600 | 93563200
3403 | 1.3.4 | CONTENEDOR DE RAICES TIPO B20 (TIPO A) (1.2x1.2x1.40m. Inc. Suministro, Construcción y filtro en gravilla. No Inc. Tierra) | UN | 556600 | 200 | 111320000
3210 | 1.3.5 | BORDILLO PREFABRICADO A80 (Suministro e Instalación. Incluye 3cm Mortero de Nivelación 2000 PSI) | ML | 38148 | 3000 | 114444000
3552 | 1.3.6 | PROTECTOR DE ARBOL DE DOS TUBOS TIPO M91 (Incluye Suministro e Instalación. No Incluye bases) | UN | 152528 | 200 | 30505600
3397 | 1.3.7 | CANECA TIPO M120 (En malla metálica. Incluye Suministro e Instalación. Incluye base en Concreto 1500 PSI, Hecho en Obra) | UN | 279338 | 40 | 11173520
5037 | 1.3.8 | ARRAYAN H=1.3mt (Incluye tierra, abono, tutor, transporte y disposición final de escombros a 28 km). SUMINISTRO Y PLANTACION. | UN | 202198 | 200 | 40439600
4044 | 1.3.9 | BORDE SEPARADOR VERDE TIPO A170 (Suministro e Instalación. Incluye 3cm Mortero 2000 PSI) | ML | 176846 | 2000 | 353692000
3401 | 1.3.10 | BANCA EN CONCRETO TIPO M31 (Suministro e Instalación) | UN | 304469 | 60 | 18268140
| 2 | CICLO-RUTA |  |  | VALOR SECCION |  | 745588984
CODIGO IDU | ID | DESCRIPCION | UND | VALOR UNITARIO | CANTIDAD | TOTAL ACTIVIDAD | VALOR TOTAL COMPONENTE
| 2.,1 | PRELIMINARES |  |  |  |  | 9037440
3007 | 2.1.1 | REPLANTEO GENERAL | M2 | 586 | 3300 | 1933800
3012 | 2.1.2 | DEMOLICION PISOS DE CONCRETO (Espesor variable. Incluye Cargue). No incluye transporte y disposición final de sobrantes. Rendimiento estimado para un espesor de 0.10m | M2 | 5486 | 330 | 1810380
3021 | 2.1.3 | DEMOLICION PAVIMENTO ASFALTICO (Espesor Variable. Incluye Cargue). No incluye transporte y disposición final de sobrantes. Rendimiento estimado para espesores max. 0.15m | M2 | 5022 | 330 | 1657260
3011 | 2.1.4 | DEMOLICION MANUAL SARDINEL EXISTENTE (Incluye Cargue). No incluye transporte y disposición final de sobrantes. | ML | 3636 | 1000 | 3636000
| 2.2 | PAVIMENTOS |  |  |  |  | 470944483
4203 | 2.2.1 | MEZCLA ASFÁLTICA EN CALIENTE TIPO DENSO MD12 ASFALTO CONVENCIONAL 80-100 (cemento asfáltico 80-100) (Suministro, Extendido, Nivelación y Compactación con Vibrocompactador y compactador de llantas) | M3 | 622052 | 231 | 143694012
4557 | 2.2.2 | SUBBASE GRANULAR CLASE C (SBG_C) (Suministro, Extendido Manual, Humedecimiento y Compactación) | M3 | 105766 | 330 | 34902780
6053 | 2.2.3 | CAPA DE SUELO DE SUBRASANTE ESTABILIZADA CON CAL HIDRATADA TIPO N, IN SITU AL 4%. (SUMINISTRO, EXTENDIDO, NIVELACION, HUMEDECIMIENTO Y COMPACTACION). | M3 | 89614 | 660 | 59145240
4857 | 2.2.4 | IMPRIMACIÓN CON EMULSIÓN ASFÁLTICA CRL-1 (INCLUYE SUMINISTRO, BARRIDO DE SUPERFICIE Y RIEGO). | M2 | 1713 | 3300 | 5652900
4014 | 2.2.5 | GEOTEXTIL NT 3000 PARA SEPARACION SUBRASANTE/CAPAS GRANULARES (Incluye Suministro e Instalación) | M2 | 7716 | 3300 | 25462800
4047 | 2.2.6 | BORDILLO PREFABRICADO A80 (Suministro e Instalación. Incluye 3cm Mortero de Nivelación 1:5) | ML | 37376 | 1000 | 37376000
4054 | 2.2.7 | SARDINEL TIPO A10 (Suministro e Instalación. Incluye 3cm Mortero 2000 PSI) | ML | 48945 | 1000 | 48945000
3009 | 2.2.8 | EXCAVACION MANUAL PARA REDES PROFUNDIDAD 0m - 2m (Incluye Cargue) | M3 | 25076 | 1221 | 30617796
3017 | 2.2.9 | TRANSPORTE Y DISPOSICION FINAL DE ESCOMBROS EN SITIO AUTORIZADO (distancia de transporte 21 Km). A distancia mayor del acarreo libre (90 m) en sitio autorizado por la entidad Ambiental competente. | M3 | 23644 | 3601.25 | 85147955
| 2.3 | SEÑALIZACION Y DEMARCACION |  |  |  |  | 265607061
3178 | 2.3.1 | DEMARCACION PASO PEATONAL-CEBRA (e=15 mils, Acrílica Base Agua. Inc. Sumin. y Aplic. con Equipo. Incl. Microesferas) | M2 | 17500 | 42 | 735000
3429 | 2.3.2 | SEÑAL DOBLE DE CICLORUTA (Incluye Suministro e Instalación) | UN | 375385 | 14 | 5255390
3430 | 2.3.3 | SEÑAL VERTICAL GRUPO I (60x60cm) (Incluye Suministro e Instalación) | UN | 214735 | 18 | 3865230
3431 | 2.3.4 | SEÑAL VERTICAL GRUPO I (75x75cm) (Incluye Suministro e Instalación) | UN | 250435 | 14 | 3506090
3432 | 2.3.5 | SEÑAL VERTICAL GRUPO I (90x90cm) (Incluye Suministro e Instalación) | UN | 292085 | 14 | 4089190
3433 | 2.3.6 | TACHA REFLECTIVA UNIDIRECCIONAL (Incluye Suministro e Instalación) | UN | 4622 | 536 | 2477392
5737 | 2.3.7 | DEMARCACION METROS CUADRADO EN PINTURA TIPO TRAFICO BASE SOLVENTE COLOR AZUL 16 Mils PARA PRIMERA CAPA. (PARADEROS) (INCLUYE SUMINISTRO Y APLICACION CON EQUIPO. INCLUYE MICROESFERAS). | M2 | 32933 | 90 | 2963970
5738 | 2.3.8 | DEMARCACION METROS CUADRADO EN PINTURA TIPO TRAFICO BASE SOLVENTE COLOR AZUL 16 Mils Y 18 Mils (PARADEROS) (INCLUYE SUMINISTRO Y APLICACION CON EQUIPO. INCLUYE MICROESFERAS). | M2 | 83985 | 194 | 16293090
4245 | 2.3.9 | FLECHA DIRECCIONAL "DE FRENTE A LA DERECHA" (e=2.3mm,Termoplástica. Inc. Sumin. y Aplic. con Equipo. Inc. Microesferas). Marca Vial para velocidades menores o iguales a 60 Km/h Area de la Marca: 2.18m2 | UN | 238666 | 10 | 2386660
4246 | 2.3.10 | FLECHA DIRECCIONAL "DE FRENTE" (e=2.3mm,Termoplástica. Inc. Suministro y Aplicación con Equipo. Inc Microesferas). Marca Vial para velocidades menores o iguales a 60 Km/h Area de la Marca: 1.20 m2. | UN | 131376 | 30 | 3941280
4248 | 2.3.11 | DEMARCACION PASO PEATONAL-CEBRA (e=2.3mm,Termoplástica. Inc. Suministro y Aplicación con Equipo. Inc Microesferas) | M2 | 109480 | 635 | 69519800
4710 | 2.3.12 | DEMARCACION CON PINTURA TERMOPLASTICA PARA CICLORUTAS (INCLUYE SUMINISTRO, APLICACION CON MICROESFERA) A=10 CM | ML | 10948 | 919 | 10061212
4711 | 2.3.13 | FLECHA DE FRENTE PARA CICLORRUTA EN PINTURA TERMOPLASTICA. (INCLUYE SUMINISTRO, APLICACION CON MICROESFERA) | UN | 32187 | 30 | 965610
4826 | 2.3.14 | RESINA TERMOPLASTICA COLOR BLANCO PARA PICTOGRAMA BICICLETA (0.8x1.2mt) EN CICLORRUTAS. SUMINISTRO Y APLICACION. | UN | 105101 | 30 | 3153030
4832 | 2.3.15 | SEGREGADOR BICICLETA (TACHON PLASTICO O CAUCHO ALTA RESISTENCIA COMO POLIPROPILENO DE ALTO IMPACTO, CON ESTRUCTURA DE REFUERZO, ELEMENTOS REFLECTIVOS DE ALTA EFICIENCIA. TIPO TRANSMILENIO 40.5cmx15cmx8.5cm). SUMIN. E INSTAL. | UN | 36747 | 1200 | 44096400
5189 | 2.3.16 | HITO DE 75cm DE ALTURA Y 8 cm DE DIAMETRO CON REFLECTIVOS DE COLOR AMARILLO. SUMINISTRO E INSTALACION. | UN | 47441 | 144 | 6831504
6573 | 2.3.17 | PINTURA EN PLASTICO EN FRIO METILMETACRILATO PARA MARCAS VIALES, SIN MICROESFERAS Y ESPESOR SECO SEGÚN NORMA NTC 4744. SUMINISTRO Y APLICACIÓN. (Cebras, Flechas, pictogramas, lineas de pare, senderos peatonales, achurados, etc). | M2 | 44751 | 18 | 805518
6029 | 2.3.18 | SEÑAL VERTICAL GRUPO DE PREVENTIVAS TIPO CUADRADO (75cm x 75cm). INCLUYE SUMONISTRO E INSTALACION. | UN | 273536 | 60 | 16412160
5242 | 2.3.19 | RESALTOS EN CAUCHO ANCLADOS, LONGITUD 1m, ANCHO 30cm, ANCHO 4.5cm. (Incluye suministro e instalación). | UN | 124443 | 76 | 9457668
5410 | 2.3.20 | PICTOGRAMA DE CEDA EL PASO EN CICLORRUTA (4 TRIANGULOS), (PINTURA ACRILICA BASE AGUA (e= 15 mils. INCLUYE SUMINISTRO Y APLICACIÓN CON EQUIPO. INCLUYE MICROESFERAS. | UN | 32320 | 18 | 581760
5730 | 2.3.21 | DEMARCACION METROS LINEALES EN PINTURA TIPO TRAFICO BASE SOLVENTE COLOR BLANCO Y/O AMARILLA. LINEA 0.12m Y 16 Mils (INCLUYE SUMINISTRO Y APLICACION CON EQUIPO. INCLUYE MICROESFERAS TIPO DROP ON PARA LINEAS DE BORDE Y DE CARRIL). | ML | 3063 | 919 | 2814897
4832 | 2.3.22 | SEGREGADOR BICICLETA (TACHON PLASTICO O CAUCHO ALTA RESISTENCIA COMO POLIPROPILENO DE ALTO IMPACTO, CON ESTRUCTURA DE REFUERZO, ELEMENTOS REFLECTIVOS DE ALTA EFICIENCIA. TIPO TRANSMILENIO 40.5cmx15cmx8.5cm). SUMIN. E INSTAL. | UN | 36747 | 1200 | 44096400
4961 | 2.3.23 | DEMARCACIÓN LINEA DE CRUCE DE BICICLETA A= 0.4mt, E= 2.3mm TERMOPLÁSTICA. INCLUYE SUMINISTRO Y APLICACIÓN CON EQUIPO. INCLUYE MICROESFERAS.. | ML | 43792 | 162 | 7094304
5218 | 2.3.24 | PINTURA ACRILÍCA BASE AGUA a=10cm PARA LINEAS DE DEMARCACIÓN, EN CICLORUTA (en andén), SIN MICROESFERAS, ESPESOR SECO DE 9mils Y 60% DE SÓLIDOS POR VOLUMEN. SUMINISTRO Y APLICACIÓN. | ML | 2287 | 1838 | 4203506
| 3 | CALZADAS MIXTOS |  |  | VALOR SECCION |  | 6914368355
CODIGO IDU | ID | DESCRIPCION | UND | VALOR UNITARIO | CANTIDAD | TOTAL ACTIVIDAD | VALOR TOTAL COMPONENTE
| 3.1 | PRELIMINARES |  |  |  |  | 38862240
3007 | 3.1.1 | REPLANTEO GENERAL | M2 | 586 | 19300 | 11309800
3012 | 3.1.2 | DEMOLICION PISOS DE CONCRETO (Espesor variable. Incluye Cargue). No incluye transporte y disposición final de sobrantes. Rendimiento estimado para un espesor de 0.10m | M2 | 5486 | 1930 | 10587980
3021 | 3.1.3 | DEMOLICION PAVIMENTO ASFALTICO (Espesor Variable. Incluye Cargue). No incluye transporte y disposición final de sobrantes. Rendimiento estimado para espesores max. 0.15m | M2 | 5022 | 1930 | 9692460
3011 | 3.1.4 | DEMOLICION MANUAL SARDINEL EXISTENTE (Incluye Cargue). No incluye transporte y disposición final de sobrantes. | ML | 3636 | 2000 | 7272000
| 3.2 | PAVIMENTOS |  |  |  |  | 6672858635
4200 | 3.2.1 | MEZCLA ASFÁLTICA EN CALIENTE TIPO DENSO MD20 ASFALTO CONVENCIONAL 60-70 (Suministro, Extendido, Nivelación y Compactación con vibrocompactador y compactador de llantas) | M3 | 634724 | 5597 | 3552550228
4487 | 3.2.2 | BASE GRANULAR CLASE A (BG_A) (Suministro, Extendido Manual, Humedecimiento y Compactación) | M3 | 118142 | 4825 | 570035150
4161 | 3.2.3 | SUBBASE GRANULAR CLASE A (SBG_A) (Suministro, Extendido, Nivelación, Humedecimiento y Compactación con vibrocompactador) | M3 | 111196 | 4825 | 536520700
6053 | 3.2.4 | CAPA DE SUELO DE SUBRASANTE ESTABILIZADA CON CAL HIDRATADA TIPO N, IN SITU AL 4%. (SUMINISTRO, EXTENDIDO, NIVELACION, HUMEDECIMIENTO Y COMPACTACION). | M3 | 89614 | 3860 | 345910040
4014 | 3.2.5 | GEOTEXTIL NT 3000 PARA SEPARACION SUBRASANTE/CAPAS GRANULARES (Incluye Suministro e Instalación) | M2 | 7716 | 19300 | 148918800
4857 | 3.2.6 | IMPRIMACIÓN CON EMULSIÓN ASFÁLTICA CRL-1 (INCLUYE SUMINISTRO, BARRIDO DE SUPERFICIE Y RIEGO). | M2 | 1713 | 19300 | 33060900
4905 | 3.2.7 | GEODREN VIAL DE 100mm x 1.0m. SUMINISTRO E INSTALACIÓN. (INCLUYE EXCAVACIÓN MANUAL e= 30cm Y RELLENO EN MATERIAL SELECCIONADO PROVENIENTE DE EXCAVACIÓN.. | ML | 67209 | 4000 | 268836000
3009 | 3.2.8 | EXCAVACION MANUAL PARA REDES PROFUNDIDAD 0m - 2m (Incluye Cargue) | M3 | 25076 | 19107 | 479127132
3017 | 3.2.9 | TRANSPORTE Y DISPOSICION FINAL DE ESCOMBROS EN SITIO AUTORIZADO (distancia de transporte 21 Km). A distancia mayor del acarreo libre (90 m) en sitio autorizado por la entidad Ambiental competente. | M3 | 23644 | 31208.75 | 737899685
| 3.3 | DEMARCACION |  |  |  |  | 202647480
4248 | 3.3.1 | DEMARCACION PASO PEATONAL-CEBRA (e=2.3mm,Termoplástica. Inc. Suministro y Aplicación con Equipo. Inc Microesferas) | M2 | 109480 | 579 | 63388920
4242 | 3.3.2 | DEMARCACION LINEA CONTINUA A=0.15m (e=2.3mm,Termoplástica. Inc. Suministro y Aplicación con Equipo. Incl. Microesferas) | ML | 16422 | 4000 | 65688000
4243 | 3.3.3 | DEMARCACION LINEA DISCONTINUA A=0.15m (e=2.3mm,Termoplástica. Inc. Suministro y Aplicación con Equipo. Inc Microesferas) | ML | 16422 | 4000 | 65688000
4246 | 3.3.4 | FLECHA DIRECCIONAL "DE FRENTE" (e=2.3mm,Termoplástica. Inc. Suministro y Aplicación con Equipo. Inc Microesferas). Marca Vial para velocidades menores o iguales a 60 Km/h Area de la Marca: 1.20 m2. | UN | 131376 | 60 | 7882560
| 4 | CALZADAS TM |  |  | VALOR SECCION |  | 5039696326.6667
CODIGO IDU | ID | DESCRIPCION | UND | VALOR UNITARIO | CANTIDAD | TOTAL ACTIVIDAD | VALOR TOTAL COMPONENTE
| 4.1 | PRELIMINARES |  |  |  |  | 30187200
3007 | 4.1.1 | REPLANTEO GENERAL | M2 | 586 | 14000 | 8204000
3012 | 4.1.2 | DEMOLICION PISOS DE CONCRETO (Espesor variable. Incluye Cargue). No incluye transporte y disposición final de sobrantes. Rendimiento estimado para un espesor de 0.10m | M2 | 5486 | 1400 | 7680400
3021 | 4.1.3 | DEMOLICION PAVIMENTO ASFALTICO (Espesor Variable. Incluye Cargue). No incluye transporte y disposición final de sobrantes. Rendimiento estimado para espesores max. 0.15m | M2 | 5022 | 1400 | 7030800
3011 | 4.1.4 | DEMOLICION MANUAL SARDINEL EXISTENTE (Incluye Cargue). No incluye transporte y disposición final de sobrantes. | ML | 3636 | 2000 | 7272000
| 4.2 | PAVIMENTOS |  |  |  |  | 4681058820
3204 | 4.2.1 | LOSA DE CONCRETO MR43 (Suministro, Formaleteado, Colocación y Acabado. No Incluye Acero, Curado, Juntas) | M3 | 496744 | 4900 | 2434045600
4203 | 4.2.2 | MEZCLA ASFÁLTICA EN CALIENTE TIPO DENSO MD12 ASFALTO CONVENCIONAL 80-100 (cemento asfáltico 80-100) (Suministro, Extendido, Nivelación y Compactación con Vibrocompactador y compactador de llantas) | M3 | 622052 | 840 | 522523680
4994 | 4.2.3 | SUBBASE GRANULAR CLASE A (SBG_A) ESTABILIZADA CON CEMENTO AL 4% (Suministro, Extendido, Nivelación, Humedecimiento y Compactación con vibrocompactador) | M3 | 111196 | 2800 | 311348800
6053 | 4.2.4 | CAPA DE SUELO DE SUBRASANTE ESTABILIZADA CON CAL HIDRATADA TIPO N, IN SITU AL 4%. (SUMINISTRO, EXTENDIDO, NIVELACION, HUMEDECIMIENTO Y COMPACTACION). | M3 | 89614 | 2800 | 250919200
4014 | 4.2.5 | GEOTEXTIL NT 3000 PARA SEPARACION SUBRASANTE/CAPAS GRANULARES (Incluye Suministro e Instalación) | M2 | 7716 | 14000 | 108024000
4857 | 4.2.6 | IMPRIMACIÓN CON EMULSIÓN ASFÁLTICA CRL-1 (INCLUYE SUMINISTRO, BARRIDO DE SUPERFICIE Y RIEGO). | M2 | 1713 | 14000 | 23982000
4905 | 4.2.7 | GEODREN VIAL DE 100mm x 1.0m. SUMINISTRO E INSTALACIÓN. (INCLUYE EXCAVACIÓN MANUAL e= 30cm Y RELLENO EN MATERIAL SELECCIONADO PROVENIENTE DE EXCAVACIÓN.. | ML | 67209 | 4000 | 268836000
3009 | 4.2.8 | EXCAVACION MANUAL PARA REDES PROFUNDIDAD 0m - 2m (Incluye Cargue) | M3 | 25076 | 11340 | 284361840
3017 | 4.2.9 | TRANSPORTE Y DISPOSICION FINAL DE ESCOMBROS EN SITIO AUTORIZADO (distancia de transporte 21 Km). A distancia mayor del acarreo libre (90 m) en sitio autorizado por la entidad Ambiental competente. | M3 | 23644 | 20175 | 477017700
| 4.3 | DEMARCACION |  |  |  |  | 328450306.6667
4248 | 4.3.1 | DEMARCACION PASO PEATONAL-CEBRA (e=2.3mm,Termoplástica. Inc. Suministro y Aplicación con Equipo. Inc Microesferas) | M2 | 109480 | 420 | 45981600
4242 | 4.3.2 | DEMARCACION LINEA CONTINUA A=0.15m (e=2.3mm,Termoplástica. Inc. Suministro y Aplicación con Equipo. Incl. Microesferas) | ML | 16422 | 4000 | 65688000
4243 | 4.3.3 | DEMARCACION LINEA DISCONTINUA A=0.15m (e=2.3mm,Termoplástica. Inc. Suministro y Aplicación con Equipo. Inc Microesferas) | ML | 16422 | 2000 | 32844000
4246 | 4.3.4 | FLECHA DIRECCIONAL "DE FRENTE" (e=2.3mm,Termoplástica. Inc. Suministro y Aplicación con Equipo. Inc Microesferas). Marca Vial para velocidades menores o iguales a 60 Km/h Area de la Marca: 1.20 m2. | UN | 131376 | 40 | 5255040
3434 | 4.3.5 | TACHON EN CONCRETO L=0.40m Hi=0.15m, Hs=0.08m (Incluye Suminitro e Instalación) INCLUYE PINTURA PARA INSTALAR | UN | 107209 | 1666.6667 | 178681666.6667
| 5 | SEPARADORES LATERALES |  |  | VALOR SECCION |  | 434377120
CODIGO IDU | ID | DESCRIPCION | UND | VALOR UNITARIO | CANTIDAD | TOTAL ACTIVIDAD | VALOR TOTAL COMPONENTE
| 5.1 | PRELIMINARES |  |  |  |  | 11200320
3007 | 5.1.1 | REPLANTEO GENERAL | M2 | 586 | 2400 | 1406400
3012 | 5.1.2 | DEMOLICION PISOS DE CONCRETO (Espesor variable. Incluye Cargue). No incluye transporte y disposición final de sobrantes. Rendimiento estimado para un espesor de 0.10m | M2 | 5486 | 240 | 1316640
3021 | 5.1.3 | DEMOLICION PAVIMENTO ASFALTICO (Espesor Variable. Incluye Cargue). No incluye transporte y disposición final de sobrantes. Rendimiento estimado para espesores max. 0.15m | M2 | 5022 | 240 | 1205280
3011 | 5.1.4 | DEMOLICION MANUAL SARDINEL EXISTENTE (Incluye Cargue). No incluye transporte y disposición final de sobrantes. | ML | 3636 | 2000 | 7272000
| 5.2 | PAVIMENTOS |  |  |  |  | 423176800
4064 | 5.2.1 | PISO EN ADOQUIN DE ARCILLA 20x10x6cm (Suministro e Instalación. Incluye Base 3cm Arena Nivelacion y Arena de Sello) | M2 | 40729 | 2400 | 97749600
4907 | 5.2.2 | SUBBASE GRANULAR PEATONAL SBG_PEA. SUMINISTRO, EXTENDIDO MANUAL, NIVELACIÓN, HUMEDECIMIENTO Y COMPACTACIÓN | M3 | 101899 | 360 | 36683640
3009 | 5.2.3 | EXCAVACION MANUAL PARA REDES PROFUNDIDAD 0m - 2m (Incluye Cargue) | M3 | 25076 | 360 | 9027360
3017 | 5.2.4 | TRANSPORTE Y DISPOSICION FINAL DE ESCOMBROS EN SITIO AUTORIZADO (distancia de transporte 21 Km). A distancia mayor del acarreo libre (90 m) en sitio autorizado por la entidad Ambiental competente. | M3 | 23644 | 3550 | 83936200
4054 | 5.2.5 | SARDINEL TIPO A10 (Suministro e Instalación. Incluye 3cm Mortero 2000 PSI) | ML | 48945 | 4000 | 195780000
| 6 | SEPARADOR CENTRAL |  |  | VALOR SECCION |  | 414906220
CODIGO IDU | ID | DESCRIPCION | UND | VALOR UNITARIO | CANTIDAD | TOTAL ACTIVIDAD | VALOR TOTAL COMPONENTE
| 6.1 | PRELIMINARES |  |  |  |  | 15456000
3007 | 6.1.1 | REPLANTEO GENERAL | M2 | 586 | 5000 | 2930000
3012 | 6.1.2 | DEMOLICION PISOS DE CONCRETO (Espesor variable. Incluye Cargue). No incluye transporte y disposición final de sobrantes. Rendimiento estimado para un espesor de 0.10m | M2 | 5486 | 500 | 2743000
3021 | 6.1.3 | DEMOLICION PAVIMENTO ASFALTICO (Espesor Variable. Incluye Cargue). No incluye transporte y disposición final de sobrantes. Rendimiento estimado para espesores max. 0.15m | M2 | 5022 | 500 | 2511000
3011 | 6.1.4 | DEMOLICION MANUAL SARDINEL EXISTENTE (Incluye Cargue). No incluye transporte y disposición final de sobrantes. | ML | 3636 | 2000 | 7272000
| 6.2 | PAVIMENTOS |  |  |  |  | 314249500
3172 | 6.2.1 | SIEMBRA DE GRAMA (Incluye Suministro e Instalación. No Incluye Tierra Negra) | M2 | 9032 | 5000 | 45160000
3018 | 6.2.2 | RELLENO EN TIERRA NEGRA PARA EMPRADIZACION (Suministro y Extendido) | M3 | 55415 | 750 | 41561250
3009 | 6.2.3 | EXCAVACION MANUAL PARA REDES PROFUNDIDAD 0m - 2m (Incluye Cargue) | M3 | 25076 | 750 | 18807000
3017 | 6.2.4 | TRANSPORTE Y DISPOSICION FINAL DE ESCOMBROS EN SITIO AUTORIZADO (distancia de transporte 21 Km). A distancia mayor del acarreo libre (90 m) en sitio autorizado por la entidad Ambiental competente. | M3 | 23644 | 4687.5 | 110831250
4054 | 6.2.5 | SARDINEL TIPO A10 (Suministro e Instalación. Incluye 3cm Mortero 2000 PSI) | ML | 48945 | 2000 | 97890000
| 6.3 | AMBIENTAL |  |  |  |  | 85200720
4887 | 6.3.1 | MAGNÓLIO H= 1.5m (Incluye siembra, caja, tierra negra, abono y tutor. Incluye transporte y disposición final de escombros en sitio autorizado (Distancia de transporte 28 Km). SUMINISTRO Y PLANTACION. | UN | 336793 | 80 | 26943440
4949 | 6,3,2 | CONTENEDOR DE RAICES (1.40m x 1.40m x 1.40m)INCLUYE MUROS EN CONCRETO GRAVA COMÚN 3000 PSI (210 Kg/Cm2), SUMINISTRO CONSTRUCCIÓN Y FILTRO EN GRAVILLA 1/2", FORMALETA Y REFUERZO. NO INCLUYE TIERRA NEGRA. | UN | 575688 | 80 | 46055040
3552 | 6.3.3 | PROTECTOR DE ARBOL DE DOS TUBOS TIPO M91 (Incluye Suministro e Instalación. No Incluye bases) | UN | 152528 | 80 | 12202240
| 7 | REDES HIDRAULICAS Y SANITARIAS |  |  | VALOR SECCION |  | 6541211854.4
CODIGO IDU | ID | DESCRIPCION | UND | VALOR UNITARIO | CANTIDAD | TOTAL ACTIVIDAD | VALOR TOTAL COMPONENTE
| 7.1 | RED DE ALCANTARILLADO PLUVIAL |  |  |  | 1986506089.66
4252 | 7.1.1 | PLACA CUBIERTA D=1.70m POZO INSPEC. (Fundida en Sitio. Inc. Sum, Formalet., Refuerzo e Inst. Incl.Tapa en Polipropileno) | UN | 1975263 | 55 | 108639465
3471 | 7.1.2 | CILINDRO POZO INSP. EN MAMPOSTERIA e=0.25m (Inc. Sumin. y Const, Acero para Escaleras, Geotextil y Pañete Impermeab.) | ML | 403688 | 192.5 | 77709940
3473 | 7.1.3 | PLACA FONDO D=1.70m POZO INSPEC. (Fundida en Sitio. Incl. Sumin, Formalet, Ref, Inst. Incl. Concreto 2000 PSI de base) | UN | 486827 | 55 | 26775485
4558 | 7.1.4 | SUMIDERO ALCANTARILLADO PLUVIAL EN VIA NS-047-1V4 EAAB | UN | 3901369 | 25 | 97534225
4551 | 7.1.5 | SUMIDERO ALCANTARILLADO PLUVIAL EN ANDEN NS-047-1V4 EAAB | UN | 3033748 | 25 | 75843700
3904 | 7.1.6 | TUBERIA PVC PARA DRENAJE D=4" SIN FILTRO (Incluye Suministro e Instalación) | ML | 19591 | 1200 | 23509200
3042 | 7.1.7 | TUBERIA PVC U.M. EXT CORRUGADO/INT LISO U.M. NORMA NTC 3722-1 D=6" (Incluye Suministro e Instalación) | ML | 38177 | 360 | 13743720
3779 | 7.1.8 | CAJA DE INSPECCIÓN DE 0.6x0.6m (H=0.6m. Incluye Suministro y Construcción. Incluye Marco y Tapa. No Inc. Base y Cañuela) | UN | 283391 | 24 | 6801384
4265 | 7.1.9 | TUBERIA CONCRETO D=10" CL. II SIN REFUERZO (Incluye Suministro e Instalación) | ML | 76659 | 500 | 38329500
3934 | 7.1.10 | TUBERIA CONCRETO D=12" CL. II SIN REFUERZO (Incluye Suministro e Instalación) | ML | 113663 | 250 | 28415750
3935 | 7.1.11 | TUBERIA CONCRETO D=14" CL. II SIN REFUERZO (Incluye Suministro e Instalación) | ML | 134053 | 250 | 33513250
3936 | 7.1.12 | TUBERIA CONCRETO D=16" CL. II SIN REFUERZO (Incluye Suministro e Instalación) | ML | 172250 | 250 | 43062500
3937 | 7.1.13 | TUBERIA CONCRETO D=18" CL. II SIN REFUERZO (Incluye Suministro e Instalación) | ML | 227404 | 250 | 56851000
3938 | 7.1.14 | TUBERIA CONCRETO D=20" CL. II SIN REFUERZO (Incluye Suministro e Instalación) | ML | 280789 | 250 | 70197250
3992 | 7.1.15 | TUBERIA CONCRETO D=24" CL. IV REFORZADO (Incluye Suministro e Instalación) | ML | 451092 | 250 | 112773000
3993 | 7.1.16 | TUBERIA CONCRETO D=27" CL. IV REFORZADO (Incluye Suministro e Instalación) | ML | 591025 | 250 | 147756250
3946 | 7.1.17 | TUBERIA CONCRETO D=32" CL. I REFORZADO (Incluye Suministro e Instalación) | ML | 614531 | 250 | 153632750
PROTECCIÓN
4298 | 7.1.18 | CARCAMO DE PROTECCIÓN DE TUBERÍA Ø 27" NORMA EAAB NS-090 V. 1.2 | ML | 832734 | 60 | 49964040
4299 | 7.1.19 | CARCAMO DE PROTECCIÓN DE TUBERÍA Ø 30" NORMA EAAB NS-090 V. 1.2 | ML | 930817 | 60 | 55849020
EXCAVACIONES Y RELLENOS
3009 | 7.1.20 | EXCAVACION MANUAL PARA REDES PROFUNDIDAD 0m - 2m (Incluye Cargue) | M3 | 25076 | 3165.92 | 79388609.92
4266 | 7.1.21 | EXCAVACION MANUAL PARA REDES PROFUNDIDAD 2m - 3.50m (Incluye Cargue) | M3 | 32404 | 1194.64 | 38711114.56
5244 | 7.1.22 | ENTIBADO EC-1 CONTÍNUO MADERA CON PERFILES DE MADERA Y PARALES TELESCÓPICOS. SUMINISTRO E INSTALACIÓN. | M2 | 35447 | 7152.93 | 253549909.71
6015 | 7.1.23 | ENTIBADO TIPO EC3 CONTINUO METÁLICO CON PARALES METÁLICOS. INCLUYE SUMINISTRO E INSTALACIÓN | M2 | 53684 | 2249.3 | 120751421.2
3478 | 7.1.24 | RELLENO PARA REDES EN GRAVILLA 1/2" (Suministro, disposición y Extendido manual) | M3 | 74402 | 681.14 | 50678178.28
3436 | 7.1.25 | RELLENO PARA REDES EN SUBBASE GRANULAR B-400 (Suministro, Extendido, Humedecimiento y Compactación) | M3 | 69291 | 1011.93 | 70117641.63
3050 | 7.1.26 | RELLENO EN MATERIAL SELECCIONADO PROVENIENTE DE LA EXCAVACIÓN (Extendido manual, Humedecimiento y Compactación) | M3 | 22328 | 661.57 | 14771534.96
4613 | 7.1.27 | TRANSPORTE Y DISPOSICION FINAL DE ESCOMBROS EN SITIO AUTORIZADO (distancia de transporte 28 Km) | M3 | 30392 | 4528.7 | 137636250.4
| 7.2 | RED DE ALCANTARILLADO SANITARIO |  |  |  | 2490334718.99
4252 | 7.2.1 | PLACA CUBIERTA D=1.70m POZO INSPEC. (Fundida en Sitio. Inc. Sum, Formalet., Refuerzo e Inst. Incl.Tapa en Polipropileno) | UN | 1975263 | 55 | 108639465
3471 | 7.2.2 | CILINDRO POZO INSP. EN MAMPOSTERIA e=0.25m (Inc. Sumin. y Const, Acero para Escaleras, Geotextil y Pañete Impermeab.) | ML | 403688 | 192.5 | 77709940
3473 | 7.2.3 | PLACA FONDO D=1.70m POZO INSPEC. (Fundida en Sitio. Incl. Sumin, Formalet, Ref, Inst. Incl. Concreto 2000 PSI de base) | UN | 486827 | 55 | 26775485
3779 | 7.2.4 | CAJA DE INSPECCIÓN DE 0.6x0.6m (H=0.6m. Incluye Suministro y Construcción. Incluye Marco y Tapa. No Inc. Base y Cañuela) | UN | 283391 | 480 | 136027680
3504 | 7.2.5 | YEE EN CONCRETO 8" x 6" x 0.60m (Incluye Suministro e Instalación) | UN | 79437 | 96 | 7625952
3505 | 7.2.6 | YEE EN CONCRETO 10" x 6" x 1.25m (Incluye Suministro e Instalación) | UN | 163759 | 96 | 15720864
3506 | 7.2.7 | YEE EN CONCRETO 12" x 6" x 1.25 m (Incluye Suministro e Instalación) | UN | 212600 | 96 | 20409600
3507 | 7.2.8 | YEE EN CONCRETO 14" x 6" x 1.25m (Incluye Suministro e Instalación) | UN | 252754 | 96 | 24264384
3508 | 7.2.9 | YEE EN CONCRETO 16" x 6" x 1.25 m (Incluye Suministro e Instalación) | UN | 317301 | 96 | 30460896
3932 | 7.2.10 | TUBERIA CONCRETO D=6" CL. II SIN REFUERZO (Incluye Suministro e Instalación) | ML | 40167 | 7200 | 289202400
3933 | 7.2.11 | TUBERIA CONCRETO D=8" CL. II SIN REFUERZO (Incluye Suministro e Instalación) | ML | 61444 | 400 | 24577600
4265 | 7.2.12 | TUBERIA CONCRETO D=10" CL. II SIN REFUERZO (Incluye Suministro e Instalación) | ML | 76659 | 400 | 30663600
3934 | 7.2.13 | TUBERIA CONCRETO D=12" CL. II SIN REFUERZO (Incluye Suministro e Instalación) | ML | 113663 | 400 | 45465200
3935 | 7.2.14 | TUBERIA CONCRETO D=14" CL. II SIN REFUERZO (Incluye Suministro e Instalación) | ML | 134053 | 400 | 53621200
3936 | 7.2.15 | TUBERIA CONCRETO D=16" CL. II SIN REFUERZO (Incluye Suministro e Instalación) | ML | 172250 | 400 | 68900000
PROTECCIÓN
4296 | 7.2.16 | CARCAMO DE PROTECCIÓN DE TUBERÍA Ø 20" NORMA EAAB NS-090 V. 1.2 | ML | 466379 | 60 | 27982740
4297 | 7.2.17 | CARCAMO DE PROTECCIÓN DE TUBERÍA Ø 24" NORMA EAAB NS-090 V. 1.2 | ML | 622663 | 60 | 37359780
EXCAVACIONES Y RELLENOS
3009 | 7.2.18 | EXCAVACION MANUAL PARA REDES PROFUNDIDAD 0m - 2m (Incluye Cargue) | M3 | 25076 | 5630.97 | 141202203.72
4266 | 7.2.19 | EXCAVACION MANUAL PARA REDES PROFUNDIDAD 2m - 3.50m (Incluye Cargue) | M3 | 32404 | 295.68 | 9581214.72
5244 | 7.2.20 | ENTIBADO EC-1 CONTÍNUO MADERA CON PERFILES DE MADERA Y PARALES TELESCÓPICOS. SUMINISTRO E INSTALACIÓN. | M2 | 35447 | 28253.76 | 1001511030.72
3478 | 7.2.21 | RELLENO PARA REDES EN GRAVILLA 1/2" (Suministro, disposición y Extendido manual) | M3 | 74402 | 732.73 | 54516577.46
3436 | 7.2.22 | RELLENO PARA REDES EN SUBBASE GRANULAR B-400 (Suministro, Extendido, Humedecimiento y Compactación) | M3 | 69291 | 1244.79 | 86252743.89
3050 | 7.2.23 | RELLENO EN MATERIAL SELECCIONADO PROVENIENTE DE LA EXCAVACIÓN (Extendido manual, Humedecimiento y Compactación) | M3 | 22328 | 1024.13 | 22866774.64
4613 | 7.2.24 | TRANSPORTE Y DISPOSICION FINAL DE ESCOMBROS EN SITIO AUTORIZADO (distancia de transporte 28 Km) | M3 | 30392 | 4902.52 | 148997387.84
| 7.3 | RED DE ACUEDUCTO |  |  |  | 2064371045.75
VALVULAS
3323 | 7.3.1 | VALVULA COMPUERTA ELASTICA VASTAGO NO ASCENDENTE EXTREMO LISO D=3" (Suministro e Instalación) | UN | 520624 | 4 | 2082496
4402 | 7.3.2 | VALVULA COMPUERTA ELASTICA VASTAGO NO ASCENDENTE EXTREMO LISO D=4" (Suministro e Instalación) | UN | 699251 | 8 | 5594008
3324 | 7.3.3 | VALVULA COMPUERTA ELASTICA VASTAGO NO ASCENDENTE EXTREMO LISO D=6" (Suministro e Instalación) | UN | 1230705 | 6 | 7384230
3325 | 7.3.4 | VALVULA COMPUERTA ELASTICA VASTAGO NO ASCENDENTE EXTREMO LISO D=8" (Suministro e Instalación) | UN | 1816777 | 11 | 19984547
4403 | 7.3.5 | VALVULA COMPUERTA ELASTICA VASTAGO NO ASCENDENTE EXTREMO LISO D=12" (Suministro e Instalación) | UN | 4484924 | 5 | 22424620
4978 | 7.3.6 | CONSTRUCCIÓN DE CAJA PARA VALVULA D= 3", D= 4", D= 6" Y D= 8" (NORMA EAAB NS-027) DE 0.4m x0.5m H=2.0m (Incluye Marco y Tapa). | UN | 408694 | 29 | 11852126
4979 | 7.3.7 | CONSTRUCCIÓN DE CAJA PARA VALVULA D= 10", D= 12" DE 0.5m x0.6m H=2.0m (Incluye tapa válvula de seguridad). | UN | 418937 | 5 | 2094685
5187 | 7.3.8 | ACOMETIDA DOMICILIARIA DE 1/2" CON COLLAR DE DERIVACION DE 6" x 1/2". SUMINISTRO E INSTALACION. (Incluye tuberia PF, registros y accesorios, longitud promedio 6.5mt. Incluye cajilla en polipropileno para medidor). | UN | 273045 | 480 | 131061600
HIDRANTES
3331 | 7.3.9 | HIDRANTE EXTREMO BRIDA D=6" TIPO TRAFICO (Suministro e Instalación. No incluye kit de nivelación) | UN | 4285825 | 15 | 64287375
4858 | 7.3.10 | KIT DE NIVELACIÓN PARA HIDRANTE DE DIÁMETRO DE 6", LONGITUD 400mm. SUMINISTRO E INSTALACIÓN. (INCLUYE TRANSPORTE Y TODOS LOS ELEMENTOS NECESARIOS PARA SU INSTALACIÓN). | UN | 674691 | 15 | 10120365
3324 | 7.3.11 | VALVULA COMPUERTA ELASTICA VASTAGO NO ASCENDENTE EXTREMO LISO D=6" (Suministro e Instalación) | UN | 1230705 | 15 | 18460575
TUBERIAS
5021 | 7.3.12 | TUBERIA DE ACERO SIN COSTURAS ASTM-A-53 SCH40 D=12". SUMINISTRO E INSTALACION. (INCLUYE TRANSPORTE). | ML | 372041 | 440 | 163698040
3230 | 7.3.13 | TUBERIA PVC D=12" TIPO U.M. RDE 21 (Suministro e Instalación) | ML | 268036 | 216 | 57895776
3238 | 7.3.14 | TUBERIA PVC D=12" TIPO U.M. RDE 26 (Suministro e Instalación) | ML | 221336 | 200 | 44267200
3245 | 7.3.15 | TUBERIA PVC D=12" TIPO U.M. RDE 32.5 (Suministro e Instalación) | ML | 182974 | 200 | 36594800
3250 | 7.3.16 | TUBERIA PVC D=12" TIPO U.M. RDE 41 (Suministro e Instalación) | ML | 149077 | 200 | 29815400
3229 | 7.3.17 | TUBERIA PVC D=10" TIPO U.M. RDE 21 (Suministro e Instalación) | ML | 195418 | 298 | 58234564
3237 | 7.3.18 | TUBERIA PVC D=10" TIPO U.M. RDE 26 (Suministro e Instalación) | ML | 160916 | 250 | 40229000
3243 | 7.3.19 | TUBERIA PVC D=10" TIPO U.M. RDE 32.5 (Suministro e Instalación) | ML | 133784 | 250 | 33446000
3249 | 7.3.20 | TUBERIA PVC D=10" TIPO U.M. RDE 41 (Suministro e Instalación) | ML | 109195 | 250 | 27298750
3228 | 7.3.21 | TUBERIA PVC D=8" TIPO U.M. RDE 21 (Suministro e Instalación) | ML | 125530 | 64 | 8033920
3227 | 7.3.22 | TUBERIA PVC D=6" TIPO U.M. RDE 21 (Suministro e Instalación) | ML | 75932 | 96 | 7289472
3226 | 7.3.23 | TUBERIA PVC D=4" TIPO U.M. RDE 21 (Suministro e Instalación) | ML | 36188 | 128 | 4632064
3225 | 7.3.24 | TUBERIA PVC D=3" TIPO U.M. RDE 21 (Suministro e Instalación) | ML | 22726 | 64 | 1454464
ACCESORIOS
3606 | 7.3.25 | UNION PVC TIPO U.M. D= 12" (Suministro e Instalación) | UN | 593273 | 136 | 80685128
3605 | 7.3.26 | UNION PVC TIPO U.M. D= 10" (Suministro e Instalación) | UN | 385757 | 175 | 67507475
3604 | 7.3.27 | UNION PVC TIPO U.M. D= 8" (Suministro e Instalación) | UN | 213881 | 11 | 2352691
3603 | 7.3.28 | UNION PVC TIPO U.M. D= 6" (Suministro e Instalación) | UN | 117487 | 16 | 1879792
3602 | 7.3.29 | UNION PVC TIPO U.M. D= 4" (Suministro e Instalación) | UN | 52071 | 21 | 1093491
3601 | 7.3.30 | UNION PVC TIPO U.M. D= 3" (Suministro e Instalación) | UN | 32722 | 11 | 359942
3393 | 7.3.31 | UNION DE REPARACION PVC TIPO U.M. D=12" (Suministro e Instalación) | UN | 781081 | 1 | 781081
3500 | 7.3.32 | UNION DE REPARACION HD EL D=10" (Suministro e Instalación) | UN | 590885 | 3 | 1772655
3412 | 7.3.33 | UNION DE REPARACION PVC TIPO U.M. D=8" (Suministro e Instalación) | UN | 254341 | 4 | 1017364
3463 | 7.3.34 | UNION DE REPARACION PVC TIPO U.M. D=6" (Suministro e Instalación) | UN | 140680 | 6 | 844080
4420 | 7.3.35 | UNION DE REPARACION PVC TIPO U.M. D=4" (Suministro e Instalación) | UN | 45113 | 8 | 360904
4419 | 7.3.36 | UNION DE REPARACION PVC TIPO U.M. D=3" (Suministro e Instalación) | UN | 37344 | 4 | 149376
3272 | 7.3.37 | TEE HD EXTREMO LISO 12"x12" (Suministro e Instalación) | UN | 2704220 | 1 | 2704220
3271 | 7.3.38 | TEE HD EXTREMO LISO 12"x10" (Suministro e Instalación) | UN | 2354717 | 2 | 4709434
3270 | 7.3.39 | TEE HD EXTREMO LISO 12"x8" (Suministro e Instalación) | UN | 2005214 | 2 | 4010428
3269 | 7.3.40 | TEE HD EXTREMO LISO 12"x6" (Suministro e Instalación) | UN | 1829808 | 4 | 7319232
3268 | 7.3.41 | TEE HD EXTREMO LISO 12"x4" (Suministro e Instalación) | UN | 1515648 | 4 | 6062592
3265 | 7.3.42 | TEE HD EXTREMO LISO 10"x10" (Suministro e Instalación) | UN | 1389984 | 1 | 1389984
3264 | 7.3.43 | TEE HD EXTREMO LISO 10"x8" (Suministro e Instalación) | UN | 1263011 | 2 | 2526022
3263 | 7.3.44 | TEE HD EXTREMO LISO 10"x6" (Suministro e Instalación) | UN | 1088914 | 4 | 4355656
3262 | 7.3.45 | TEE HD EXTREMO LISO 10"x4" (Suministro e Instalación) | UN | 1037863 | 2 | 2075726
3261 | 7.3.46 | TEE HD EXTREMO LISO 10"x3" (Suministro e Instalación) | UN | 1002520 | 4 | 4010080
4844 | 7.3.47 | EMPATES DE TUBERÍA EN PVC A PVC 12" LINEAL SEGÚN NORMA NS-023 (INCLUYE ACCESORIOS). SUMINISTRO E INSTALACIÓN. | UN | 1719649 | 4 | 6878596
4545 | 7.3.48 | SARDINEL PREFABRICADO ALTO RAMPAS A86 (Suministro e Instalación. sin material de base) | ML | 39005 | 4 | 156020
4839 | 7.3.49 | EMPATES DE TUBERÍA EN PVC A PVC 6" LINEAL SEGÚN NORMA NS-023. SUMINISTRO E INSTALACIÓN. (INCLUYE ACCESORIOS). | UN | 333907 | 6 | 2003442
4841 | 7.3.50 | EMPATES DE TUBERÍA EN PVC A PVC 4" LINEAL SEGÚN NORMA NS-023 (INCLUYE ACCESORIOS). SUMINISTRO E INSTALACIÓN. | UN | 128012 | 8 | 1024096
4840 | 7.3.51 | EMPATES DE TUBERÍA EN PVC A PVC 3" LINEAL SEGÚN NORMA NS-023 (INCLUYE ACCESORIOS). SUMINISTRO E INSTALACIÓN. | UN | 88450 | 4 | 353800
4974 | 7.3.52 | EMPATES EN LÍNEA DE TUBERÍA EN PVC A AC 12". SUM E INST. (INCL ACOPLE UNIVERSAL R1- R2 D= 12", UNIÓN PVC U.M. D= 12", UNIÓN GIBAULT HD PARA AC CL. 25 D= 12", UNION DE REPARACIÓN D= 12 Y 1 METRO DE TUB PVC D= 12" RDE 21). | UN | 2575687 | 4 | 10302748
3297 | 7.3.53 | CODO HD 90° EXTREMO LISO PARA PVC D=12" (Suministro e Instalación) | UN | 1515228 | 41 | 62124348
3296 | 7.3.54 | CODO HD 90° EXTREMO LISO PARA PVC D=10" (Suministro e Instalación) | UN | 1267991 | 52 | 65935532
3295 | 7.3.55 | CODO HD 90° EXTREMO LISO PARA PVC D=8" (Suministro e Instalación) | UN | 695574 | 3 | 2086722
3516 | 7.3.56 | CODO G.RAD. PVC 90º TIPO U.M. D=6" (Suministro e Instalación) | UN | 190920 | 5 | 954600
3515 | 7.3.57 | CODO G.RAD. PVC 90º TIPO U.M. D=4" (Suministro e Instalación) | UN | 94642 | 6 | 567852
3514 | 7.3.58 | CODO G.RAD. PVC 90º TIPO U.M. D=3" (Suministro e Instalación) | UN | 57947 | 3 | 173841
3309 | 7.3.59 | CODO HD 45° EXTREMO LISO PARA PVC D=12" (Suministro e Instalación) | UN | 1182742 | 41 | 48492422
3308 | 7.3.60 | CODO HD 45° EXTREMO LISO PARA PVC D=10" (Suministro e Instalación) | UN | 1078086 | 52 | 56060472
3307 | 7.3.61 | CODO HD 45° EXTREMO LISO PARA PVC D=8" (Suministro e Instalación) | UN | 665467 | 3 | 1996401
3524 | 7.3.62 | CODO G.RAD. PVC 45º TIPO U.M. D=6" (Suministro e Instalación) | UN | 166651 | 5 | 833255
3523 | 7.3.63 | CODO G.RAD. PVC 45º TIPO U.M. D=4" (Suministro e Instalación) | UN | 78522 | 6 | 471132
3522 | 7.3.64 | CODO G.RAD. PVC 45º TIPO U.M. D=3" (Suministro e Instalación) | UN | 40075 | 3 | 120225
3316 | 7.3.65 | CODO HD 22.5° EXTREMO LISO PARA PVC D=12" (Suministro e Instalación) | UN | 1261282 | 41 | 51712562
3534 | 7.3.66 | CODO G.RAD. PVC 22.5° TIPO U.M. D=10" (Suministro e Instalación) | UN | 777630 | 52 | 40436760
3533 | 7.3.67 | CODO G.RAD. PVC 22.5° TIPO U.M. D=8" (Suministro e Instalación) | UN | 350666 | 3 | 1051998
3532 | 7.3.68 | CODO G.RAD. PVC 22.5° TIPO U.M D=6" (Suministro e Instalación) | UN | 168697 | 5 | 843485
3531 | 7.3.69 | CODO G.RAD. PVC 22.5° TIPO U.M. D=4" (Suministro e Instalación) | UN | 70511 | 6 | 423066
3530 | 7.3.70 | CODO G.RAD. PVC 22.5° TIPO U.M. D=3" (Suministro e Instalación) | UN | 39575 | 3 | 118725
3318 | 7.3.71 | CODO HD 11.25° EXTREMO LISO PARA PVC D=12" (Suministro e Instalación) | UN | 1102893 | 41 | 45218613
3542 | 7.3.72 | CODO G.RAD. PVC 11.25° TIPO U.M. D=10" (Suministro e Instalación) | UN | 637044 | 52 | 33126288
3541 | 7.3.73 | CODO G.RAD. PVC 11.25° TIPO U.M. D=8" (Suministro e Instalación) | UN | 302342 | 3 | 907026
3540 | 7.3.74 | CODO G.RAD. PVC 11.25° TIPO U.M. D=6" (Suministro e Instalación) | UN | 108221 | 5 | 541105
3539 | 7.3.75 | CODO G.RAD. PVC 11.25° TIPO U.M. D=4" (Suministro e Instalación) | UN | 67228 | 6 | 403368
3538 | 7.3.76 | CODO G.RAD. PVC 11.25° TIPO U.M. D=3" (Suministro e Instalación) | UN | 36396 | 3 | 109188
PROTECCIÓN
4291 | 7.3.77 | CARCAMO PROTECCIÓN DE TUBERÍA Ø 8" NORMA EAAB NS-090 . 3v.2 | ML | 338548 | 60 | 20312880
4292 | 7.3.78 | CARCAMO DE PROTECCIÓN DE TUBERÍA Ø 10" NORMA EAAB NS-090 V. 1.2 | ML | 352953 | 60 | 21177180
4293 | 7.3.79 | CARCAMO DE PROTECCIÓN DE TUBERÍA Ø 12" NORMA EAAB NS-090 V. 1.2 | ML | 374070 | 60 | 22444200
4294 | 7.3.80 | CARCAMO DE PROTECCIÓN DE TUBERÍA Ø 16" NORMA EAAB NS-090 V. 1.2 | ML | 430046 | 60 | 25802760
4295 | 7.3.81 | CARCAMO DE PROTECCIÓN DE TUBERÍA Ø 18" NORMA EAAB NS-090 V. 1.2 | ML | 445254 | 60 | 26715240
5999 | 7.3.82 | PRUEBA HIDROSTÁTICA EN TUBERÍAS HASTA 12" DE DIÁMETRO, TRAMOS MÁXIMOS DE 500m. INCLUYE DESINFECCIÓN DE TUBERÍA. | UN | 926000 | 10 | 9260000
EXCAVACIONES Y RELLENOS
3009 | 7.3.83 | EXCAVACION MANUAL PARA REDES PROFUNDIDAD 0m - 2m (Incluye Cargue) | M3 | 25076 | 2018.19 | 50608132.44
5244 | 7.3.84 | ENTIBADO EC-1 CONTÍNUO MADERA CON PERFILES DE MADERA Y PARALES TELESCÓPICOS. SUMINISTRO E INSTALACIÓN. | M2 | 35447 | 7497.88 | 265777352.36
3024 | 7.3.85 | RELLENO PARA REDES EN ARENA DE PEÑA (Suministro, Extendido, Humedecimiento y Compactación) | M3 | 95175 | 873.93 | 83176287.75
4792 | 7.3.86 | RELLENO EN RECEBO COMUN (Suministro e instalación Extendido manual, Humedecimiento y Compactación TRANSPORTE A 28 KM). | M3 | 55834 | 647.08 | 36129064.72
4613 | 7.3.87 | TRANSPORTE Y DISPOSICION FINAL DE ESCOMBROS EN SITIO AUTORIZADO (distancia de transporte 28 Km) | M3 | 30392 | 2018.19 | 61336830.48
| 8 | REDES SECAS |  |  | VALOR SECCION |  | 2958874876
CODIGO IDU | ID | DESCRIPCION | UND | VALOR UNITARIO | CANTIDAD | TOTAL ACTIVIDAD | VALOR TOTAL COMPONENTE
| 8.1 | REDES SECAS
3388 | 8.1.1 | 9 DUCTOS D=6" PVC-TDP (Incluye Suministro e Instalación. No Incluye Rellenos) NORMA CS213. | ML | 272587 | 2000 | 545174000
3408 | 8.1.2 | 6 DUCTOS D=6" PVC-TDP (Incluye Suministro e Instalación. No Incluye Rellenos). NORMA CS212. | ML | 182581 | 2000 | 365162000
4343 | 8.1.3 | CANALIZACION VIA PUBLICA TRES (3) DUCTOS PVC TIPO DB-60 Ø6" EPM NORMA RS1-003. INCLUYE: EXCAVACIÓN, RELLENOS EN ARENA DE PEÑA Y EN SUB-BASE GRANULAR TIPO B-400 Y TRANSPORTE Y DISPOSICIÓN FINAL DE ESCOMBROS. NO INCLUYE: DEMOLICIÓN NI RECONSTRUCCIÓN DE ANDEN O PAVIMENTO, ENTIBADOS. | ML | 296621 | 500 | 148310500
4481 | 8.1.4 | CARCAMO DOCE DUCTOS ETB | ML | 174385 | 500 | 87192500
4104 | 8.1.5 | CAJA DE INSPECCIÓN PARA ALUMBRADO PÚBLICO NORMA CODENSA CS 274 (Anden. Incluye Base, Muros, Pañete, Marco y Tapa). Medidas Externas: 0.90 x 0.90m. Medidas Internas: 0.60 x 0.60m. Altura: 0.93m. | UN | 387004 | 40 | 15480160
4106 | 8.1.6 | CAJA DE INSPECCIÓN SENCILLA PARA CANALIZACIÓN NORMA CODENSA CS 275 (Anden. Incluye Base, Muros, Pañete, Marco y Tapa). Medidas Externas: 1.49 x 0.99m. Medidas Internas: 1.19 x 0.69m. Altura: 1.37m. | UN | 683529 | 50 | 34176450
4108 | 8.1.7 | CAJA DE INSPECCIÓN DOBLE PARA CANALIZACIÓN NORMA CODENSA CS 276 (Anden. Incluye Base, Muros, Pañete, Marco y Tapas). Medidas Externas: 1.79 x 1.49m. Medidas Internas: 1.49 x 1.19m. Altura: 1.22m. | UN | 947830 | 40 | 37913200
4110 | 8.1.8 | CAJA DE INSPECCIÓN TRIPLE PARA CANALIZACIÓN NORMA CODENSA CS 277 (Incluye Base, Muros, Pañete, Marcos y Tapas). Medidas Externas: 2.59 x 1.69m. Medidas Internas: 2.29 x 1.19m. Altura: 1.37m. | UN | 1756877 | 4 | 7027508
4890 | 8.1.9 | NIVELACIÓN DE CAJA CS 274 EN ANDEN H= 0.40m (INCLUYE CONCRETO 2500 PSI HECHO EN OBRA, LADRILLO TOLETE RECOCIDO 24x12x6. MORTERO 1:5 HECHO EN OBRA. INCLUYE REPOSICIÓN DE MARCO Y TAPA PREFABRICADA). | UN | 295851 | 10 | 2958510
4891 | 8.1.10 | NIVELACIÓN DE CAJA CS 275 EN ANDEN H= 0.40m (INCLUYE CONCRETO 2500 PSI HECHO EN OBRA, LADRILLO TOLETE RECOCIDO 24x12x6. MORTERO 1:5 HECHO EN OBRA. INCLUYE REPOSICIÓN DE MARCO Y TAPA PREFABRICADA). | UN | 482570 | 40 | 19302800
5316 | 8.1.11 | NIVELACION DE CAJA CS276 EN ANDEN H= 0.42m (INCLUYE CONCRETO 2500 PSI HECHO EN OBRA, LADRILLO TOLETE RECOCIDO 24x12x6. MORTERO 1:5 HECHO EN OBRA. INCL. REPOSICION DE MARCO Y TAPA PREFABRICADA | UN | 921263 | 16 | 14740208
3283 | 8.1.12 | TUBERIA CONDUIT PVC D=1" (Incluye Suministro e Instalación) | ML | 5824 | 500 | 2912000
3284 | 8.1.13 | TUBERIA CONDUIT PVC D=1 1/2" (Incluye Suministro e Instalación) | ML | 7683 | 500 | 3841500
3285 | 8.1.14 | TUBERIA CONDUIT PVC D=1 1/4" (Incluye Suministro e Instalación) | ML | 6442 | 500 | 3221000
3286 | 8.1.15 | TUBERIA CONDUIT PVC D=2" (Incluye Suministro e Instalación) | ML | 10780 | 500 | 5390000
3351 | 8.1.16 | POSTE EN CONCRETO AP, H=10m, CR=750 Kg (Inc. Suministro, Izaje, Hincado, Aplomado y Cimentación según Norma LA009) | UN | 772152 | 37 | 28569624
3352 | 8.1.17 | POSTE EN CONCRETO AP, H=10m, CR=1050 Kg (Inc. Suministro, Izaje, Hincado, Aplomado y Cimentación según Norma LA009) | UN | 969576 | 30 | 29087280
3354 | 8.1.18 | POSTE EN CONCRETO AP, H=12m, CR=1050 Kg (Inc. Suministro, Izaje, Hincado, Aplomado y Cimentación según Norma LA009) | UN | 1354371 | 34 | 46048614
6320 | 8.1.19 | POSTE METÁLICO AP, H=12m (Inc. Suministro, Izaje, Aplomado e Instalación. Inc. Brazo Sencillo y Base según Norma AP802) | UN | 1101100 | 34 | 37437400
3450 | 8.1.20 | LUMINARIA DE SODIO 70W PARA AP (Inc. Suministro e Instalación. Inc. Bombillo y Fotocelda con Base. No Inc Brazo Soporte) | UN | 292897 | 67 | 19624099
3452 | 8.1.21 | LUMINARIA DE SODIO 150W PARA AP (Inc.Suministro e Instalación. Inc. Bombillo y Fotocelda con Base. No Inc Brazo Soporte) | UN | 324941 | 67 | 21771047
4113 | 8.1.22 | CIMENTACION DE POSTES H=10m, CR=1050Kg (Incluye Izaje, Aplomado e Hincado. Incluye Rellenos) NORMA LA009. | UN | 376636 | 30 | 11299080
4116 | 8.1.23 | CIMENTACION DE POSTES H=12m, CR=1050Kg (Incluye Izaje, Aplomado e Hincado. Incluye Rellenos) NORMA LA009. | UN | 385986 | 34 | 13123524
4125 | 8.1.24 | BASE EN CONCRETO 3000 PSI PARA POSTE METALICO H=12m (Incluye Suministro y Construcción. Incluye Refuerzo) NORMA AP802. | UN | 186856 | 34 | 6353104
4956 | 8.1.25 | CABLE ELÉCTRICO 2x8 AWG PARA ACOMETIDA TIPO ST CU 600V 75°C. SUMINISTRO E INSTALACIÓN. | ML | 8961 | 1539 | 13790979
5610 | 8.1.26 | CABLE DE COBRE DESNUDO CALIBRE 1/0 AWG, ENTERRADO EN TERRENO NATURAL INCLUYE EXCAVACIÓN, LLENOS Y COMPACTACIÓN DEL PISO. (Incluye suministro e instalación) DISTANCIA DE TRANSPORTE 28 Km. | ML | 103214 | 2000 | 206428000
6453 | 8.1.27 | CELDA DE DISTRIBUCIÓN CON TRANSFORMADOR SECO TRIFÁSICO DE 30 KVA, 440V -208/120 V. EQUIPADA CON INTERRUPTORES Y CABLEADO INTERNO (Incluye suministro e instalación) La toma principal del cambiador de derivaciones será de 11400 o 13200 V. La tensión nominal secundaria a plena carga, con un factor de potencia de 0,9 en atraso serán las siguientes: 208/120 V, 480 / 277 V, según requerimiento. | UN | 15589000 | 1 | 15589000
5602 | 8.1.28 | ALIMENTACIÓN A ARMARIOS DE POTENCIA, EN CABLE DE CU, AISLADO A 600V, 3 X (3NO. 500MCM Y 1NO. 4/0AWG, THWN), INCLUYE TERMINALES DE CONEXIÓN. (Incluye suministro e instalación) | ML | 2277581 | 50 | 113879050
5698 | 8.1.29 | POZO DE TIERRA CON VARILLA DE COBRE DE 2.40m, GEL, CABLE No. 2/0 AWG. CONSTRUCCION. SON LAS PUESTAS A TIERRA DE LOS VAGONES Y RAMPAS NUEVAS DE CONEXION A PUENTES PEATONALES. | UN | 196275 | 4 | 785100
5763 | 8.1.30 | CABLE No.2 AWG-THHN-600V EN COBRE. SUMINISTRO E INSTALACION. (Incluye accesorios de instalacion). | ML | 12384 | 2000 | 24768000
5839 | 8.1.31 | CONDUCTOR ACOMETIDA EN BAJA TENSION (44+14T AWG-THHN-600V-CU) SUMINISTRO E INSTALACION (CONDUCTORES DE LA ACOMETIDA ENTRE EL PUNTO DE CONEXION CODENSA Y CAJA DE 4 MEDIDORES INSTALADOS EN TUBERIA DE 2x4" PVC. | ML | 64443 | 1539 | 99177777
3058 | 8.1.32 | CAMARA DE INSPECCIÓN T-13A ETB (H=2.3m. Incluye Base, Muros, Cubierta, Aro-Base y Aro-Tapa) | UN | 4396043 | 27 | 118693161
3410 | 8.1.33 | CAMARA DE INSPECCIÓN T-14A ETB (H=2.3m. Incluye Base, Muros, Cubierta, Aro-Base y Aro-Tapa) | UN | 4531301 | 27 | 122345127
3653 | 8.1.34 | CAMARA DE INSPECCIÓN T-16 ETB (H=2.3m. Incluye Base, Muros, Cubierta, Aro-Base y Aro-Tapa) | UN | 3412762 | 27 | 92144574
3009 | 8.1.35 | EXCAVACION MANUAL PARA REDES PROFUNDIDAD 0m - 2m (Incluye Cargue) | M3 | 25076 | 4000 | 100304000
3024 | 8.1.36 | RELLENO PARA REDES EN ARENA DE PEÑA (Suministro, Extendido, Humedecimiento y Compactación) | M3 | 95175 | 2000 | 190350000
4488 | 8.1.37 | BASE GRANULAR CLASE B (BG_B) (Suministro, Extendido Manual, Humedecimiento y Compactación) | M3 | 118142 | 2000 | 236284000
3017 | 8.1.38 | TRANSPORTE Y DISPOSICION FINAL DE ESCOMBROS EN SITIO AUTORIZADO (distancia de transporte 21 Km). A distancia mayor del acarreo libre (90 m) en sitio autorizado por la entidad Ambiental competente. | M3 | 23644 | 5000 | 118220000
VALOR COSTO DIRECTO ESTIMADO TOTAL DE REFERENCIA POR KILOMETRO PERFIL VIAL V-1B ASFALTO Y CONCRETO HIDRAULICO | [6 empty] | 26362172196.0667
Administración | [5 empty] | 24.5% | 6458732188.0363
Imprevistos | [5 empty] | 1% | 263621721.9607
Utilidad | [5 empty] | 4.5% | 1186297748.823
COSTO TOTAL CON AIU | [6 empty] | 34270823854.8867
Costos Gestión Ambiental | [5 empty] | 7% | 1845352053.7247
Costos Gestión Social | [5 empty] | 2% | 527243443.9213
Costos Plan de Manejo de Tráfico | [5 empty] | 7% | 1845352053.7247
VALOR DE OBRA | [6 empty] | 38488771406.2573
INTERVENTORIA DE OBRA | [5 empty] | 7% | 2694213998.438
VALOR OBRA MAS INTERVENTORIA DE OBRA | [6 empty] | 41182985404.6954
COSTO ESTUDIOS Y DISEÑOS | [5 empty] | 7% | 2694213998.438
INTERVENTORIA DE ESTUIDIOS Y DISEÑOS | [5 empty] | 12% | 323305679.8126
VALOR DISEÑOS MAS INTERVENTORIA | [6 empty] | 3017519678.2506
FONDO ESPECIAL PARA COMPENSACIONES SDA | [5 empty] | 1% | 263621721.9607
VALOR TOTAL DE OBRA SIN AJUSTES | [6 empty] | 44464126804.9066
AJUSTES POR CAMBIO DE VIGENCIA (OBRA) | [5 empty] | 9% | 3463989426.5632
AJUSTES POR CAMBIO DE VIGENCIA (INTERVENTORIA DE OBRA) | [5 empty] | 12% | 323305679.8126
AJUSTES POR CAMBIO DE VIGENCIA (ESTUDIOS Y DISEÑOS) | [5 empty] | 6% | 161652839.9063
AJUSTES POR CAMBIO DE VIGENCIA (INTERVENTORIA DE ESTUDIOS Y DISEÑOS) | [5 empty] | 12% | 38796681.5775
VALOR TOTAL DE OBRA CON AJUSTES | [6 empty] | 48451871432.7661
VALOR ESTIMADO TOTAL COSTOS DIRECTOS MAS INDIRECTOS POR KILOMETRO PERFIL VIAL V-1B ASFALTO Y CONCRETO HIDRAULICO | [6 empty] | 48451871432.7661
PLANO / ESQUEMA / ESTRUCTURA
NOTAS VALORES DE REFERENCIA
Con el fin de dar alcance a la responsabilidad de la Entidad frente a la información que suministra al público en general, la Subdirección General de Desarrollo Urbano, a través de la Dirección Técnica Estratégica, dependencia encargada de la publicación de los precios de referencia de insumos y precios de referencia de actividades de obra en la página Web del Instituto se permite comunicar:
Primero: La Entidad no garantiza que los precios publicados se ajusten a ninguna situación técnica o proyecto particular.
Segundo: El Uso de los datos publicados compromete solamente la responsabilidad del Interesado. Por tanto, es de su competencia verificar y actualizar o no la Información.
Tercero: Los datos contenidos en la Base de Datos del IDU no reemplazan la labor contratada con los Consultores Externos, quienes tienen la obligación de evaluar, analizar y soportar caso por caso, en los términos pactados contractualmente.
Cuarto: Los Precios de Referencia publicados no son indicativos de los valores de contratación. Cada proceso licitatorio se adelanta según su propias condiciones.
Quinto: El registro de marcas o productos comerciales no presupone su recomendación de uso. Tal responsabilidad recae sobre el Consultor Interno o Externo contratado por el Instituto.
Sexto: La publicación del "Listado de Firmas Que Cotizan al IDU" en la página Web del Instituto no supone ningún tipo de favorecimiento o promoción.
Séptimo: El registro de Precios de Insumos no tiene en cuenta escalas por volumen de compras ni descuentos por ningún concepto. Como regla general tiene en cuenta el IVA y el valor de transporte. El Interesado debe verificar esta condición con su Proveedor.
OBSERVACIONES GENERALES PERFILES VIALES POT:
1) Estos valores de referencia corresponden a un estimado presupuestal, en las unidades indicadas, a nivel de Idea.
2) NO incluye costo de: predios, intersecciones, puentes, deprimidos, ni de redes relacionadas con estas estructuras.
3) El valor de CicloRuta incluye costos de demarcación y señalización por kilómetro.
4) El valor de calzadas de mixtos NO incluye costos de señalización vertical.
5) El valor de calzadas de transmilenio NO incluye costos de estaciones de transmilenio, ni de puentes peatonales, ni de señalización vertical.
6) Los porcentajes aplicados a los Costos Indirectos corresponden a datos históricos promedios de obras IDU. NO OBSTANTE ESTOS DEBEN CALCULARSE PARA CADA PROYECTO PARTICULAR.
7) Las estructuras propuestas se plantean a nivel conceptual, la definición de la estructura deberá estar soportada con diseños y estudios que avalen los materiales y espesores a utilizar en un proyecto específico.
8) Por las condiciones variables del suelo de la ciudad de Bogotá, se plantean Bases Granulares estabilizadas,Base Estabilizada con Emulsión (BEE), Base Estabilizada con Cemento (BEC) y Material Bituminoso Reciclado (MBR).
9) Se plantean tipos de estructuras de pavimento con diferentes espesores con base en el tipo de perfil vial y de acuerdo con el uso de la calzada.
10) Los espesores están expresados en cm.
11) Para las estructuras de Calzada Libre Peatonal (andén), se hace uso de los criterios de diseño 1 y 2 de la cartilla de espacio público - SDP 2016 y se ajustó la cantidad de geotextil de acuerdo con la Cartilla de espacio público - SDP 2018.
12) Para malla vial arterial, el TPD asumido se calculó a partir de los volúmenes vehiculares de la cartilla de la SDM, año 2016.
13) Para la malla vial intermedia, el TPD asumido fue el resultado del retrocalculo a partir de los datos de SNeff obtenidos en los contratos 1784-2015, 1801-2015 y 1802-2015 de diagnóstico del año 2016.
14) Los diseños de las estructuras de pavimento flexible y rígido de calzadas Mixtas, Transmilenio y CicloRuta fueron desarrolladas a partir de la Guía AASHTO de Diseño de estructuras de pavimentos, 1993.
15) Los factores daño para vehiculo tipo camión fueron tomados del documento técnico "Efecto del tránsito en las Estructuras de Pavimento" del IDU, año 2014
16) Para el período de diseño, se asume una tasa de crecimiento vehicular de 2,28% según lo establecido por la SDM. SDM - DSVCT IDU 2017
17) Se asume un CBR de la subrasante de 2% típico de suelos arcillosos y limosos de la ciudad de Bogotá.
18) La metodología utilizada para la definición del espesor de la estabilización del suelo de subrasantes fue Giroud y Han.
19) Se plantea la estabilización del suelo de subrasante con cal y reforzado con geomalla, alcanzando un CBR combinado del 7%, para los Perfiles Viales POT V0 a V6.
20) Se asumen los aportes estructurales de la metodología AASHTO (a1, a2, a3 y mi) para el diseño de un pavimento flexible nuevo.
21) Se asume un módulo de rotura de 4,2MPa, para los diseños de pavimento rígido.
22) Se asume una serviciabilidad final de 3,0.
23) Se asume un coeficiente de transferencia de carga de 2,7.
24) Se asume un coeficiente de drenaje para pavimento rígido de 1,0.
25) Se asume un material granular sin ligante con un módulo cercano a 15.000MPa (LS de 1,0), para pavimento rígido.
26) Se asume el módulo de elasticidad de 24.870 MPa para un concreto de 28MPa de resistencia a la compresión con base en la ecuación de correlación para los materiales de Colombia según NSR-10 (4700*f´c 0,5).
27) El k de reacción combinado se obtuvo mediante interpolación de la metodología AASHTO.
28) Para la malla vial arterial e intermedia, se seleccionan los materiales para tránsito T4-T5 de la especificación IDU-ET-2011.
29) Para malla vial local, los espesores se obtuvieron de la cartilla de pavimentos de bajos volumenes de tránsito para Bogotá, IDU - 2014.
30) Para la CicloRuta, los espesores se obtuvieron de un análisis de sensibilidad (AASHTO) de tipo de suelo y ejes equivalentes.
31) Las cantidades de los componentes fueron suministradas por el especialista DTP correspondiente. (CicloRuta, Redes Húmedas, Redes Secas, Transito y Urbanismo).
OBSERVACIONES COMPONENTE DE REDES HIDROSANITARIAS
1) El presente estimado presupuestal es indicativo y no suple los resultados de estudios de prefactibilidad, factibilidad o diseños de redes de acueducto y alcantarillado, se consideró sin tener en cuenta las diversas variables que influyen directamente en el dimensionamiento de la infraestructura.
2) De acuerdo con la geometría de la vía, a su trazado y a la ubicación de la misma dentro de la ciudad, los items presentarán variaciones tanto en su descripción como en su cantidad.
3) La proyección de infraestructura de acueducto y alcantarillado está sujeta a los planes de expansión por parte de la EAB ESP y a la presencia de redes existentes en la zona del proyecto.
4) No incluye renovación ni traslados de infraestructura hidrosanitaria existente afectada.
5) No inlcuye ninguna labor asociada al diseño, construcción, traslado o renovación de redes troncales de alcantarillado y/o matrices de acueducto.
6) La proyección de conexiones domiciliarias y acometidas está sujeta a la distribución urbanística y predial presente en el área de estudio.
7) No incluye diseños de detalle, maniobras de desvío, suspensión del servicio y reconexión del mismo.
RESUMEN DE CANTIDADES COMPONENTE REDES HIDROSANITARIAS
1) Tubería de red pluvial de 12" aumentando a 32" bajo cada eje.
2) Pozo de inspección cada 70m promedio por cada línea de tuberías, profundidad promedio 3.5m.
3) 2 sumideros tipo andén colindantes a Espacio Público peatonal cada 80m (promedio).
4) 2 sumideros tipo vía colindantes al separador central cada 80m (promedio).
5) Conexión de sumideros a red pluvial en tubería de 10", longitud de 10m promedio de conexión.
7) 60% longitud de la vía de áreas permeables en cada andén con cajas de inspección cada 50m, drenaje inferior con tubería de 4".
8) Conexión de cajas de inspección de las áreas permeables a red pluvial en tubería de 6", longitud de conexión de 15m promedio.
9) Posibles cruces transversales de redes troncales/matrices que requieren protección con cárcamo cada 500m.
10) Cárcamos de protección con longitud igual al ancho total del perfil de vía.
11) Entibado de madera para tuberías Ø<=24", para tuberías Ø>24" usar entibado metálico.
12) Tubería de red sanitaria de 8" aumentando a 16" bajo cada eje.
13) Pozo de inspección cada 70m promedio por cada línea de tuberías, profundidad promedio 3.5m.
14) Cajas de inspección para domiciliaria por cada predio, 240 predios promedio por andén.
15) Conexión de cajas domiciliarias a red sanitaria en tubería de 6", longitud de conexión de 15m promedio.
16) Posibles cruces transversales de redes troncales/matrices que requieren protección con cárcamo cada 500m.
17) Cárcamos de protección con longitud igual al ancho total del perfil de vía.
18) Entibado de madera para tuberías Ø<=24", para tuberías Ø>24" usar entibado metálico.
19) Tubería de acueducto de 12" en acero y pvc por uno de los dos andenes.
20) Tubería de acueducto de 10" en pvc por uno de los dos andenes.
21) 4 cruces transversales de tubería de acueducto de 12" para cerrar circuitos de 60m cada uno.
22) 13 derivaciones por andén a posibles bocacalles de 18m de longitud con empates ortogonales a tuberías de 8", 6", 4" o 3".
23) Válvulas de 12" cada 250m.
24) Válvulas de 8", 6", 4" y 3" por cada derivación a bocacalles.
25) Hidrantes cada 140m aproximadamente por cada andén.
26) Posibles cruces transversales de redes que requieren protección con cárcamo cada 200m.
27) Cárcamos de protección con longitud igual al ancho total del perfil de vía.
28) Entibado de madera para tuberías de acueducto con diámetros menores a 36".
29) Conexión de acometida de 1/2" por cada predio, 240 predios promedio por andén por km.
OBSERVACIONES COMPONENTE DE URBANISMO
1) PARA LAS VIAS DE LA MALLA VIAL ARTERIAL (PERFILES VIALES POT V-0 a V-3) NO SE CONSIDERA PERTINENTE DEJAR RAMPAS DADO QUE ESTO VARIA SEGÚN EL LICENCIAMIENTRO DE LOS PREDIOS Y NO APLICA EL ACCESO VEHICULAR A PREDIOS POR ESTA MALLA. (Artículo 197 - Decreto 190/04 "Los estacionamientos no podrán tener acceso o salida directa sobre vías de la malla vial arterial").
2) En los Perfiles Viales POT V-0 a V-6 y el V-9, se consideró 1 árbol cada 10 m en cada costado, cada uno con contenedor de árboles Tipo B20 (Tipo A) y con protector de árbol de dos tubos Tipo M91.
3) Para todos los Perfiles Viales POT se consideró 1 caneca cada 50 m en cada costado.
4) En los Perfiles Viales POT V-0 a V-6 se consideró 1 banca aproximadamente cada 30 m en cada costado .
OBSERVACIONES COMPONENTE DE TRANSITO
1) En el Perfil Vial POT V-0, en CicloRuta y calzadas, para el cálculo de señalización se contemplaron nueve (9) intersecciones y un paso peatonal a nivel por kilómetro.
2) En los Perfiles Viales POT V-1 a V-9, en CicloRuta y calzadas, para el cálculo de señalización se contemplaron nueve (9) intersecciones por kilómetro.
3) Este estimado presupuestal no contempla cantidades de amoblamiento semafórico.
REFERENCIA BIBLIOGRÁFICA
 Manual de Diseño de Bajos Volúmenes de Tránsito -IDU, 2014
 Cartilla de Espacio Público - SDP, 2016, 2018.
 Documento técnico "Efecto del tránsito en las Estructuras de Pavimento" - IDU, 2014
 Contratos IDU 1784-2015, 1801-2015, 1802-2015.
 Guía AASHTO de Diseño de estructuras de pavimentos, 1993
 Determinación del Peso por Eje de los Buses, Articulados y Buses Alimentadores del Sistema Transmilenio, Universidad de Los Andes, 2004
 Pavimentos, Materiales, Construcción y Diseño, Hugo Rondón y Fredy Reyes, 2015
 Especificaciones IDU-ET-2011
Ver el presupuesto resumido

## V-1B CONCRETO HIDR X CAPITULOS
PERFIL VIAL V-1B - CONSTRUCCION - MALLA VIAL ARTERIAL - TRONCAL CALZADA EN CONCRETO HIDRAULICO
APUs A JUNIO 30 DEL 2018 |  |  |  | DIMENSIONES, CANTIDADES Y VALORES POR SECCIÓN DEL PERFIL VIAL
ID | DESCRIPCION |  | VALOR TOTAL COMPONENTE | ANCHO ML | LARGO ML | CANTIDAD | AREA TOTAL M2/KM | COSTOS DIRECTOS VALOR M2 | COSTOS DIRECTOS VALOR CARRIL Y/O SECCION KM
1 | CALZADAS LIBRES PEATONALES - ALAMEDAS |  | 3313148460 | 8 | 1000 | 2 | 16000 | 207071.7787 | 1656574230
2 | CICLO-RUTA |  | 745588984 | 3.3 | 1000 | 1 | 3300 | 225936.0558 | 745588984
3 | CALZADAS MIXTOS |  | 5878432749 | 9.65 | 1000 | 2 | 19300 | 304582.0077 | 979738791.5
4 | CALZADAS TM |  | 5039696326.6667 | 7 | 1000 | 2 | 14000 | 359978.309 | 1259924081.6667
5 | SEPARADORES LATERALES |  | 434377120 | 1.2 | 1000 | 2 | 2400 | 180990.4667 | 217188560
6 | SEPARADOR CENTRAL |  | 414906220 | 5 | 1000 | 1 | 5000 | 82981.244 | 414906220
7 | REDES HIDRAULICAS Y SANITARIAS |  | 6541211854.4
8 | REDES SECAS |  | 2958874876 | PLANO / ESQUEMA / ESTRUCTURA
VALOR COSTO DIRECTO ESTIMADO TOTAL DE REFERENCIA POR KILOMETRO PERFIL VIAL V-1B CONCRETO HIDRAULICO |  |  | 25326236590.0667
Administración |  | 24.5% | 6204927964.5663
Imprevistos |  | 1% | 253262365.9007
Utilidad |  | 4.5% | 1139680646.553
COSTO TOTAL CON AIU |  |  | 32924107567.0867
Costos Gestión Ambiental |  | 7% | 1772836561.3047
Costos Gestión Social |  | 2% | 506524731.8013
Costos Plan de Manejo de Tráfico |  | 7% | 1772836561.3047
VALOR DE OBRA |  |  | 36976305421.4973
INTERVENTORIA DE OBRA |  | 7% | 2588341379.5048
VALOR OBRA MAS INTERVENTORIA DE OBRA |  |  | 39564646801.0021
COSTO ESTUDIOS Y DISEÑOS |  | 7% | 2588341379.5048
INTERVENTORIA DE ESTUDIOS Y DISEÑOS |  | 12% | 310600965.5406
VALOR ESTUDIOS Y DISEÑOS MAS INTERVENTORIA DE ESTUDIOS Y DISEÑOS |  |  | 2898942345.0454
FONDO ESPECIAL PARA COMPENSACIONES SDA |  | 1% | 253262365.9007
VALOR TOTAL DE OBRA SIN AJUSTES |  |  | 42716851511.9482
AJUSTES POR CAMBIO DE VIGENCIA (OBRA) |  | 9% | 3327867487.9348
AJUSTES POR CAMBIO DE VIGENCIA (INTERVENTORIA DE OBRA) |  | 12% | 310600965.5406
AJUSTES POR CAMBIO DE VIGENCIA (ESTUDIOS Y DISEÑOS) |  | 6% | 155300482.7703
AJUSTES POR CAMBIO DE VIGENCIA (INTERVENTORIA DE ESTUDIOS Y DISEÑOS) |  | 12% | 37272115.8649
VALOR TOTAL DE OBRA CON AJUSTES |  |  | 46547892564.0587
VALOR ESTIMADO TOTAL COSTOS DIRECTOS MAS INDIRECTOS POR KILOMETRO PERFIL VIAL V-1B CONCRETO HODRAULICO |  |  | 46547892564.0587
NOTAS VALORES DE REFERENCIA
Con el fin de dar alcance a la responsabilidad de la Entidad frente a la información que suministra al público en general, la Subdirección General de Desarrollo Urbano, a través de la Dirección Técnica Estratégica, dependencia encargada de la publicación de los precios de referencia de insumos y precios de referencia de actividades de obra en la página Web del Instituto se permite comunicar:
Primero: La Entidad no garantiza que los precios publicados se ajusten a ninguna situación técnica o proyecto particular.
Segundo: El Uso de los datos publicados compromete solamente la responsabilidad del Interesado. Por tanto, es de su competencia verificar y actualizar o no la Información.
Tercero: Los datos contenidos en la Base de Datos del IDU no reemplazan la labor contratada con los Consultores Externos, quienes tienen la obligación de evaluar, analizar y soportar caso por caso, en los términos pactados contractualmente.
Cuarto: Los Precios de Referencia publicados no son indicativos de los valores de contratación. Cada proceso licitatorio se adelanta según su propias condiciones.
Quinto: El registro de marcas o productos comerciales no presupone su recomendación de uso. Tal responsabilidad recae sobre el Consultor Interno o Externo contratado por el Instituto.
Sexto: La publicación del "Listado de Firmas Que Cotizan al IDU" en la página Web del Instituto no supone ningún tipo de favorecimiento o promoción.
Séptimo: El registro de Precios de Insumos no tiene en cuenta escalas por volumen de compras ni descuentos por ningún concepto. Como regla general tiene en cuenta el IVA y el valor de transporte. El Interesado debe verificar esta condición con su Proveedor.
OBSERVACIONES GENERALES PERFILES VIALES POT:
1) Estos valores de referencia corresponden a un estimado presupuestal, en las unidades indicadas, a nivel de Idea.
2) NO incluye costo de: predios, intersecciones, puentes, deprimidos, ni de redes relacionadas con estas estructuras.
3) El valor de CicloRuta incluye costos de demarcación y señalización por kilómetro.
4) El valor de calzadas de mixtos NO incluye costos de señalización vertical.
5) El valor de calzadas de transmilenio NO incluye costos de estaciones de transmilenio, ni de puentes peatonales, ni de señalización vertical.
6) Los porcentajes aplicados a los Costos Indirectos corresponden a datos históricos promedios de obras IDU. NO OBSTANTE ESTOS DEBEN CALCULARSE PARA CADA PROYECTO PARTICULAR.
7) Las estructuras propuestas se plantean a nivel conceptual, la definición de la estructura deberá estar soportada con diseños y estudios que avalen los materiales y espesores a utilizar en un proyecto específico.
8) Por las condiciones variables del suelo de la ciudad de Bogotá, se plantean Bases Granulares estabilizadas,Base Estabilizada con Emulsión (BEE), Base Estabilizada con Cemento (BEC) y Material Bituminoso Reciclado (MBR).
9) Se plantean tipos de estructuras de pavimento con diferentes espesores con base en el tipo de perfil vial y de acuerdo con el uso de la calzada.
10) Los espesores están expresados en cm.
11) Para las estructuras de Calzada Libre Peatonal (andén), se hace uso de los criterios de diseño 1 y 2 de la cartilla de espacio público - SDP 2016 y se ajustó la cantidad de geotextil de acuerdo con la Cartilla de espacio público - SDP 2018.
12) Para malla vial arterial, el TPD asumido se calculó a partir de los volúmenes vehiculares de la cartilla de la SDM, año 2016.
13) Para la malla vial intermedia, el TPD asumido fue el resultado del retrocalculo a partir de los datos de SNeff obtenidos en los contratos 1784-2015, 1801-2015 y 1802-2015 de diagnóstico del año 2016.
14) Los diseños de las estructuras de pavimento flexible y rígido de calzadas Mixtas, Transmilenio y CicloRuta fueron desarrolladas a partir de la Guía AASHTO de Diseño de estructuras de pavimentos, 1993.
15) Los factores daño para vehiculo tipo camión fueron tomados del documento técnico "Efecto del tránsito en las Estructuras de Pavimento" del IDU, año 2014
16) Para el período de diseño, se asume una tasa de crecimiento vehicular de 2,28% según lo establecido por la SDM. SDM - DSVCT IDU 2017
17) Se asume un CBR de la subrasante de 2% típico de suelos arcillosos y limosos de la ciudad de Bogotá.
18) La metodología utilizada para la definición del espesor de la estabilización del suelo de subrasantes fue Giroud y Han.
19) Se plantea la estabilización del suelo de subrasante con cal y reforzado con geomalla, alcanzando un CBR combinado del 7%, para los Perfiles Viales POT V0 a V6.
20) Se asumen los aportes estructurales de la metodología AASHTO (a1, a2, a3 y mi) para el diseño de un pavimento flexible nuevo.
21) Se asume un módulo de rotura de 4,2MPa, para los diseños de pavimento rígido.
22) Se asume una serviciabilidad final de 3,0.
23) Se asume un coeficiente de transferencia de carga de 2,7.
24) Se asume un coeficiente de drenaje para pavimento rígido de 1,0.
25) Se asume un material granular sin ligante con un módulo cercano a 15.000MPa (LS de 1,0), para pavimento rígido.
26) Se asume el módulo de elasticidad de 24.870 MPa para un concreto de 28MPa de resistencia a la compresión con base en la ecuación de correlación para los materiales de Colombia según NSR-10 (4700*f´c 0,5).
27) El k de reacción combinado se obtuvo mediante interpolación de la metodología AASHTO.
28) Para la malla vial arterial e intermedia, se seleccionan los materiales para tránsito T4-T5 de la especificación IDU-ET-2011.
29) Para malla vial local, los espesores se obtuvieron de la cartilla de pavimentos de bajos volumenes de tránsito para Bogotá, IDU - 2014.
30) Para la CicloRuta, los espesores se obtuvieron de un análisis de sensibilidad (AASHTO) de tipo de suelo y ejes equivalentes.
31) Las cantidades de los componentes fueron suministradas por el especialista DTP correspondiente. (CicloRuta, Redes Húmedas, Redes Secas, Transito y Urbanismo).
OBSERVACIONES COMPONENTE DE REDES HIDROSANITARIAS
1) El presente estimado presupuestal es indicativo y no suple los resultados de estudios de prefactibilidad, factibilidad o diseños de redes de acueducto y alcantarillado, se consideró sin tener en cuenta las diversas variables que influyen directamente en el dimensionamiento de la infraestructura.
2) De acuerdo con la geometría de la vía, a su trazado y a la ubicación de la misma dentro de la ciudad, los items presentarán variaciones tanto en su descripción como en su cantidad.
3) La proyección de infraestructura de acueducto y alcantarillado está sujeta a los planes de expansión por parte de la EAB ESP y a la presencia de redes existentes en la zona del proyecto.
4) No incluye renovación ni traslados de infraestructura hidrosanitaria existente afectada.
5) No inlcuye ninguna labor asociada al diseño, construcción, traslado o renovación de redes troncales de alcantarillado y/o matrices de acueducto.
6) La proyección de conexiones domiciliarias y acometidas está sujeta a la distribución urbanística y predial presente en el área de estudio.
7) No incluye diseños de detalle, maniobras de desvío, suspensión del servicio y reconexión del mismo.
RESUMEN DE CANTIDADES COMPONENTE REDES HIDROSANITARIAS
1) Tubería de red pluvial de 12" aumentando a 32" bajo cada eje.
2) Pozo de inspección cada 70m promedio por cada línea de tuberías, profundidad promedio 3.5m.
3) 2 sumideros tipo andén colindantes a Espacio Público peatonal cada 80m (promedio).
4) 2 sumideros tipo vía colindantes al separador central cada 80m (promedio).
5) Conexión de sumideros a red pluvial en tubería de 10", longitud de 10m promedio de conexión.
7) 60% longitud de la vía de áreas permeables en cada andén con cajas de inspección cada 50m, drenaje inferior con tubería de 4".
8) Conexión de cajas de inspección de las áreas permeables a red pluvial en tubería de 6", longitud de conexión de 15m promedio.
9) Posibles cruces transversales de redes troncales/matrices que requieren protección con cárcamo cada 500m.
10) Cárcamos de protección con longitud igual al ancho total del perfil de vía.
11) Entibado de madera para tuberías Ø<=24", para tuberías Ø>24" usar entibado metálico.
12) Tubería de red sanitaria de 8" aumentando a 16" bajo cada eje.
13) Pozo de inspección cada 70m promedio por cada línea de tuberías, profundidad promedio 3.5m.
14) Cajas de inspección para domiciliaria por cada predio, 240 predios promedio por andén.
15) Conexión de cajas domiciliarias a red sanitaria en tubería de 6", longitud de conexión de 15m promedio.
16) Posibles cruces transversales de redes troncales/matrices que requieren protección con cárcamo cada 500m.
17) Cárcamos de protección con longitud igual al ancho total del perfil de vía.
18) Entibado de madera para tuberías Ø<=24", para tuberías Ø>24" usar entibado metálico.
19) Tubería de acueducto de 12" en acero y pvc por uno de los dos andenes.
20) Tubería de acueducto de 10" en pvc por uno de los dos andenes.
21) 4 cruces transversales de tubería de acueducto de 12" para cerrar circuitos de 60m cada uno.
22) 13 derivaciones por andén a posibles bocacalles de 18m de longitud con empates ortogonales a tuberías de 8", 6", 4" o 3".
23) Válvulas de 12" cada 250m.
24) Válvulas de 8", 6", 4" y 3" por cada derivación a bocacalles.
25) Hidrantes cada 140m aproximadamente por cada andén.
26) Posibles cruces transversales de redes que requieren protección con cárcamo cada 200m.
27) Cárcamos de protección con longitud igual al ancho total del perfil de vía.
28) Entibado de madera para tuberías de acueducto con diámetros menores a 36".
29) Conexión de acometida de 1/2" por cada predio, 240 predios promedio por andén por km.
OBSERVACIONES COMPONENTE DE URBANISMO
1) PARA LAS VIAS DE LA MALLA VIAL ARTERIAL (PERFILES VIALES POT V-0 a V-3) NO SE CONSIDERA PERTINENTE DEJAR RAMPAS DADO QUE ESTO VARIA SEGÚN EL LICENCIAMIENTRO DE LOS PREDIOS Y NO APLICA EL ACCESO VEHICULAR A PREDIOS POR ESTA MALLA. (Artículo 197 - Decreto 190/04 "Los estacionamientos no podrán tener acceso o salida directa sobre vías de la malla vial arterial").
2) En los Perfiles Viales POT V-0 a V-6 y el V-9, se consideró 1 árbol cada 10 m en cada costado, cada uno con contenedor de árboles Tipo B20 (Tipo A) y con protector de árbol de dos tubos Tipo M91.
3) Para todos los Perfiles Viales POT se consideró 1 caneca cada 50 m en cada costado.
4) En los Perfiles Viales POT V-0 a V-6 se consideró 1 banca aproximadamente cada 30 m en cada costado .
OBSERVACIONES COMPONENTE DE TRANSITO
1) En el Perfil Vial POT V-0, en CicloRuta y calzadas, para el cálculo de señalización se contemplaron nueve (9) intersecciones y un paso peatonal a nivel por kilómetro.
2) En los Perfiles Viales POT V-1 a V-9, en CicloRuta y calzadas, para el cálculo de señalización se contemplaron nueve (9) intersecciones por kilómetro.
3) Este estimado presupuestal no contempla cantidades de amoblamiento semafórico.
REFERENCIA BIBLIOGRÁFICA
 Manual de Diseño de Bajos Volúmenes de Tránsito -IDU, 2014
 Cartilla de Espacio Público - SDP, 2016, 2018.
 Documento técnico "Efecto del tránsito en las Estructuras de Pavimento" - IDU, 2014
 Contratos IDU 1784-2015, 1801-2015, 1802-2015.
 Guía AASHTO de Diseño de estructuras de pavimentos, 1993
 Determinación del Peso por Eje de los Buses, Articulados y Buses Alimentadores del Sistema Transmilenio, Universidad de Los Andes, 2004
 Pavimentos, Materiales, Construcción y Diseño, Hugo Rondón y Fredy Reyes, 2015
 Especificaciones IDU-ET-2011
PERFIL VIAL POT - VALORES ESTIMADOS DE REFERENCIA POR KILOMETRO
Clic para regresar
Ver el presupuesto detallado

## V-1B CONCRETO HIDR DETALLADO
PERFIL VIAL V-1B - CONSTRUCCION - MALLA VIAL ARTERIAL - TRONCAL CALZADA EN CONCRETO HIDRAULICO
APUs A JUNIO 30 DE 2018
| 1 | CALZADAS LIBRES PEATONALES - ALAMEDAS |  |  | VALOR SECCION |  | 3313148460
CODIGO IDU | ID | DESCRIPCION | UND | VALOR UNITARIO | CANTIDAD | TOTAL ACTIVIDAD | VALOR TOTAL COMPONENTE
| 1.1 | PRELIMINARES |  |  |  |  | 33460800
3007 | 1.1.1 | REPLANTEO GENERAL | M2 | 586 | 16000 | 9376000
3012 | 1.1.2 | DEMOLICION PISOS DE CONCRETO (Espesor variable. Incluye Cargue). No incluye transporte y disposición final de sobrantes. Rendimiento estimado para un espesor de 0.10m | M2 | 5486 | 1600 | 8777600
3021 | 1.1.3 | DEMOLICION PAVIMENTO ASFALTICO (Espesor Variable. Incluye Cargue). No incluye transporte y disposición final de sobrantes. Rendimiento estimado para espesores max. 0.15m | M2 | 5022 | 1600 | 8035200
3011 | 1.1.4 | DEMOLICION MANUAL SARDINEL EXISTENTE (Incluye Cargue). No incluye transporte y disposición final de sobrantes. | ML | 3636 | 2000 | 7272000
0
| 1.2 | PAVIMENTOS |  |  |  |  | 1372272000
4907 | 1.2.1 | SUBBASE GRANULAR PEATONAL SBG_PEA. SUMINISTRO, EXTENDIDO MANUAL, NIVELACIÓN, HUMEDECIMIENTO Y COMPACTACIÓN | M3 | 101899 | 2400 | 244557600
6053 | 1.2.2 | CAPA DE SUELO DE SUBRASANTE ESTABILIZADA CON CAL HIDRATADA TIPO N, IN SITU AL 4%. (SUMINISTRO, EXTENDIDO, NIVELACION, HUMEDECIMIENTO Y COMPACTACION). | M3 | 89614 | 3200 | 286764800
3009 | 1.2.3 | EXCAVACION MANUAL PARA REDES PROFUNDIDAD 0m - 2m (Incluye Cargue) | M3 | 25076 | 5600 | 140425600
3017 | 1.2.4 | TRANSPORTE Y DISPOSICION FINAL DE ESCOMBROS EN SITIO AUTORIZADO (distancia de transporte 21 Km). A distancia mayor del acarreo libre (90 m) en sitio autorizado por la entidad Ambiental competente. | M3 | 23644 | 13500 | 319194000
4014 | 1.2.5 | GEOTEXTIL NT 3000 PARA SEPARACION SUBRASANTE/CAPAS GRANULARES (Incluye Suministro e Instalación) | M2 | 7716 | 32000 | 246912000
4905 | 1.2.6 | GEODREN VIAL DE 100mm x 1.0m. SUMINISTRO E INSTALACIÓN. (INCLUYE EXCAVACIÓN MANUAL e= 30cm Y RELLENO EN MATERIAL SELECCIONADO PROVENIENTE DE EXCAVACIÓN.. | ML | 67209 | 2000 | 134418000
| 1.3 | URBANISMO |  |  |  |  | 1907415660
4074 | 1.3.1 | PISO EN LOSETA PREFABRICADA A50 (Suministro e Instalación. Incluye Base 4cm Arena Nivelacion y Arena de Sello) | M2 | 51559 | 14400 | 742449600
4054 | 1.3.2 | SARDINEL TIPO A10 (Suministro e Instalación. Incluye 3cm Mortero 2000 PSI) | ML | 48945 | 8000 | 391560000
4856 | 1.3.3 | PISOS EN LOSETA PREFABRICADA A55 TÁCTIL ALERTA O A56 GUIA 40x40x6 cm. SUMINISTRO E INSTALACIÓN. (INCLUYE 4cm DE MORTERO 1:5 HECHO EN OBRA PARA BASE Y ARENA DE PEÑA PARA SELLO). | M2 | 58477 | 1600 | 93563200
3403 | 1.3.4 | CONTENEDOR DE RAICES TIPO B20 (TIPO A) (1.2x1.2x1.40m. Inc. Suministro, Construcción y filtro en gravilla. No Inc. Tierra) | UN | 556600 | 200 | 111320000
3210 | 1.3.5 | BORDILLO PREFABRICADO A80 (Suministro e Instalación. Incluye 3cm Mortero de Nivelación 2000 PSI) | ML | 38148 | 3000 | 114444000
3552 | 1.3.6 | PROTECTOR DE ARBOL DE DOS TUBOS TIPO M91 (Incluye Suministro e Instalación. No Incluye bases) | UN | 152528 | 200 | 30505600
3397 | 1.3.7 | CANECA TIPO M120 (En malla metálica. Incluye Suministro e Instalación. Incluye base en Concreto 1500 PSI, Hecho en Obra) | UN | 279338 | 40 | 11173520
5037 | 1.3.8 | ARRAYAN H=1.3mt (Incluye tierra, abono, tutor, transporte y disposición final de escombros a 28 km). SUMINISTRO Y PLANTACION. | UN | 202198 | 200 | 40439600
4044 | 1.3.9 | BORDE SEPARADOR VERDE TIPO A170 (Suministro e Instalación. Incluye 3cm Mortero 2000 PSI) | ML | 176846 | 2000 | 353692000
3401 | 1.3.10 | BANCA EN CONCRETO TIPO M31 (Suministro e Instalación) | UN | 304469 | 60 | 18268140
| 2 | CICLO-RUTA |  |  | VALOR SECCION |  | 745588984
CODIGO IDU | ID | DESCRIPCION | UND | VALOR UNITARIO | CANTIDAD | TOTAL ACTIVIDAD | VALOR TOTAL COMPONENTE
| 2.1 | PRELIMINARES |  |  |  |  | 9037440
3007 | 2.1.1 | REPLANTEO GENERAL | M2 | 586 | 3300 | 1933800
3012 | 2.1.2 | DEMOLICION PISOS DE CONCRETO (Espesor variable. Incluye Cargue). No incluye transporte y disposición final de sobrantes. Rendimiento estimado para un espesor de 0.10m | M2 | 5486 | 330 | 1810380
3021 | 2.1.3 | DEMOLICION PAVIMENTO ASFALTICO (Espesor Variable. Incluye Cargue). No incluye transporte y disposición final de sobrantes. Rendimiento estimado para espesores max. 0.15m | M2 | 5022 | 330 | 1657260
3011 | 2.1.4 | DEMOLICION MANUAL SARDINEL EXISTENTE (Incluye Cargue). No incluye transporte y disposición final de sobrantes. | ML | 3636 | 1000 | 3636000
| 2.2 | PAVIMENTOS |  |  |  |  | 470944483
4203 | 2.2.1 | MEZCLA ASFÁLTICA EN CALIENTE TIPO DENSO MD12 ASFALTO CONVENCIONAL 80-100 (cemento asfáltico 80-100) (Suministro, Extendido, Nivelación y Compactación con Vibrocompactador y compactador de llantas) | M3 | 622052 | 231 | 143694012
4557 | 2.2.2 | SUBBASE GRANULAR CLASE C (SBG_C) (Suministro, Extendido Manual, Humedecimiento y Compactación) | M3 | 105766 | 330 | 34902780
6053 | 2.2.3 | CAPA DE SUELO DE SUBRASANTE ESTABILIZADA CON CAL HIDRATADA TIPO N, IN SITU AL 4%. (SUMINISTRO, EXTENDIDO, NIVELACION, HUMEDECIMIENTO Y COMPACTACION). | M3 | 89614 | 660 | 59145240
4857 | 2.2.4 | IMPRIMACIÓN CON EMULSIÓN ASFÁLTICA CRL-1 (INCLUYE SUMINISTRO, BARRIDO DE SUPERFICIE Y RIEGO). | M2 | 1713 | 3300 | 5652900
4014 | 2.2.5 | GEOTEXTIL NT 3000 PARA SEPARACION SUBRASANTE/CAPAS GRANULARES (Incluye Suministro e Instalación) | M2 | 7716 | 3300 | 25462800
4047 | 2.2.6 | BORDILLO PREFABRICADO A80 (Suministro e Instalación. Incluye 3cm Mortero de Nivelación 1:5) | ML | 37376 | 1000 | 37376000
4054 | 2.2.7 | SARDINEL TIPO A10 (Suministro e Instalación. Incluye 3cm Mortero 2000 PSI) | ML | 48945 | 1000 | 48945000
3009 | 2.2.8 | EXCAVACION MANUAL PARA REDES PROFUNDIDAD 0m - 2m (Incluye Cargue) | M3 | 25076 | 1221 | 30617796
3017 | 2.2.9 | TRANSPORTE Y DISPOSICION FINAL DE ESCOMBROS EN SITIO AUTORIZADO (distancia de transporte 21 Km). A distancia mayor del acarreo libre (90 m) en sitio autorizado por la entidad Ambiental competente. | M3 | 23644 | 3601.25 | 85147955
| 2.3 | SEÑALIZACION Y DEMARCACION |  |  |  |  | 265607061
3178 | 2.3.1 | DEMARCACION PASO PEATONAL-CEBRA (e=15 mils, Acrílica Base Agua. Inc. Sumin. y Aplic. con Equipo. Incl. Microesferas) | M2 | 17500 | 42 | 735000
3429 | 2.3.2 | SEÑAL DOBLE DE CICLORUTA (Incluye Suministro e Instalación) | UN | 375385 | 14 | 5255390
3430 | 2.3.3 | SEÑAL VERTICAL GRUPO I (60x60cm) (Incluye Suministro e Instalación) | UN | 214735 | 18 | 3865230
3431 | 2.3.4 | SEÑAL VERTICAL GRUPO I (75x75cm) (Incluye Suministro e Instalación) | UN | 250435 | 14 | 3506090
3432 | 2.3.5 | SEÑAL VERTICAL GRUPO I (90x90cm) (Incluye Suministro e Instalación) | UN | 292085 | 14 | 4089190
3433 | 2.3.6 | TACHA REFLECTIVA UNIDIRECCIONAL (Incluye Suministro e Instalación) | UN | 4622 | 536 | 2477392
5737 | 2.3.7 | DEMARCACION METROS CUADRADO EN PINTURA TIPO TRAFICO BASE SOLVENTE COLOR AZUL 16 Mils PARA PRIMERA CAPA. (PARADEROS) (INCLUYE SUMINISTRO Y APLICACION CON EQUIPO. INCLUYE MICROESFERAS). | M2 | 32933 | 90 | 2963970
5738 | 2.3.8 | DEMARCACION METROS CUADRADO EN PINTURA TIPO TRAFICO BASE SOLVENTE COLOR AZUL 16 Mils Y 18 Mils (PARADEROS) (INCLUYE SUMINISTRO Y APLICACION CON EQUIPO. INCLUYE MICROESFERAS). | M2 | 83985 | 194 | 16293090
4245 | 2.3.9 | FLECHA DIRECCIONAL "DE FRENTE A LA DERECHA" (e=2.3mm,Termoplástica. Inc. Sumin. y Aplic. con Equipo. Inc. Microesferas). Marca Vial para velocidades menores o iguales a 60 Km/h Area de la Marca: 2.18m2 | UN | 238666 | 10 | 2386660
4246 | 2.3.10 | FLECHA DIRECCIONAL "DE FRENTE" (e=2.3mm,Termoplástica. Inc. Suministro y Aplicación con Equipo. Inc Microesferas). Marca Vial para velocidades menores o iguales a 60 Km/h Area de la Marca: 1.20 m2. | UN | 131376 | 30 | 3941280
4248 | 2.3.11 | DEMARCACION PASO PEATONAL-CEBRA (e=2.3mm,Termoplástica. Inc. Suministro y Aplicación con Equipo. Inc Microesferas) | M2 | 109480 | 635 | 69519800
4710 | 2.3.12 | DEMARCACION CON PINTURA TERMOPLASTICA PARA CICLORUTAS (INCLUYE SUMINISTRO, APLICACION CON MICROESFERA) A=10 CM | ML | 10948 | 919 | 10061212
4711 | 2.3.13 | FLECHA DE FRENTE PARA CICLORRUTA EN PINTURA TERMOPLASTICA. (INCLUYE SUMINISTRO, APLICACION CON MICROESFERA) | UN | 32187 | 30 | 965610
4826 | 2.3.14 | RESINA TERMOPLASTICA COLOR BLANCO PARA PICTOGRAMA BICICLETA (0.8x1.2mt) EN CICLORRUTAS. SUMINISTRO Y APLICACION. | UN | 105101 | 30 | 3153030
4832 | 2.3.15 | SEGREGADOR BICICLETA (TACHON PLASTICO O CAUCHO ALTA RESISTENCIA COMO POLIPROPILENO DE ALTO IMPACTO, CON ESTRUCTURA DE REFUERZO, ELEMENTOS REFLECTIVOS DE ALTA EFICIENCIA. TIPO TRANSMILENIO 40.5cmx15cmx8.5cm). SUMIN. E INSTAL. | UN | 36747 | 1200 | 44096400
5189 | 2.3.16 | HITO DE 75cm DE ALTURA Y 8 cm DE DIAMETRO CON REFLECTIVOS DE COLOR AMARILLO. SUMINISTRO E INSTALACION. | UN | 47441 | 144 | 6831504
6573 | 2.3.17 | PINTURA EN PLASTICO EN FRIO METILMETACRILATO PARA MARCAS VIALES, SIN MICROESFERAS Y ESPESOR SECO SEGÚN NORMA NTC 4744. SUMINISTRO Y APLICACIÓN. (Cebras, Flechas, pictogramas, lineas de pare, senderos peatonales, achurados, etc). | M2 | 44751 | 18 | 805518
6029 | 2.3.18 | SEÑAL VERTICAL GRUPO DE PREVENTIVAS TIPO CUADRADO (75cm x 75cm). INCLUYE SUMONISTRO E INSTALACION. | UN | 273536 | 60 | 16412160
5242 | 2.3.19 | RESALTOS EN CAUCHO ANCLADOS, LONGITUD 1m, ANCHO 30cm, ANCHO 4.5cm. (Incluye suministro e instalación). | UN | 124443 | 76 | 9457668
5410 | 2.3.20 | PICTOGRAMA DE CEDA EL PASO EN CICLORRUTA (4 TRIANGULOS), (PINTURA ACRILICA BASE AGUA (e= 15 mils. INCLUYE SUMINISTRO Y APLICACIÓN CON EQUIPO. INCLUYE MICROESFERAS. | UN | 32320 | 18 | 581760
5730 | 2.3.21 | DEMARCACION METROS LINEALES EN PINTURA TIPO TRAFICO BASE SOLVENTE COLOR BLANCO Y/O AMARILLA. LINEA 0.12m Y 16 Mils (INCLUYE SUMINISTRO Y APLICACION CON EQUIPO. INCLUYE MICROESFERAS TIPO DROP ON PARA LINEAS DE BORDE Y DE CARRIL). | ML | 3063 | 919 | 2814897
4832 | 2.3.22 | SEGREGADOR BICICLETA (TACHON PLASTICO O CAUCHO ALTA RESISTENCIA COMO POLIPROPILENO DE ALTO IMPACTO, CON ESTRUCTURA DE REFUERZO, ELEMENTOS REFLECTIVOS DE ALTA EFICIENCIA. TIPO TRANSMILENIO 40.5cmx15cmx8.5cm). SUMIN. E INSTAL. | UN | 36747 | 1200 | 44096400
4961 | 2.3.23 | DEMARCACIÓN LINEA DE CRUCE DE BICICLETA A= 0.4mt, E= 2.3mm TERMOPLÁSTICA. INCLUYE SUMINISTRO Y APLICACIÓN CON EQUIPO. INCLUYE MICROESFERAS.. | ML | 43792 | 162 | 7094304
5218 | 2.3.24 | PINTURA ACRILÍCA BASE AGUA a=10cm PARA LINEAS DE DEMARCACIÓN, EN CICLORUTA (en andén), SIN MICROESFERAS, ESPESOR SECO DE 9mils Y 60% DE SÓLIDOS POR VOLUMEN. SUMINISTRO Y APLICACIÓN. | ML | 2287 | 1838 | 4203506
| 3 | CALZADAS MIXTOS |  |  | VALOR SECCION |  | 5878432749
CODIGO IDU | ID | DESCRIPCION | UND | VALOR UNITARIO | CANTIDAD | TOTAL ACTIVIDAD | VALOR TOTAL COMPONENTE
| 3.1 | PRELIMINARES |  |  |  |  | 38862240
3007 | 3.1.1 | REPLANTEO GENERAL | M2 | 586 | 19300 | 11309800
3012 | 3.1.2 | DEMOLICION PISOS DE CONCRETO (Espesor variable. Incluye Cargue). No incluye transporte y disposición final de sobrantes. Rendimiento estimado para un espesor de 0.10m | M2 | 5486 | 1930 | 10587980
3021 | 3.1.3 | DEMOLICION PAVIMENTO ASFALTICO (Espesor Variable. Incluye Cargue). No incluye transporte y disposición final de sobrantes. Rendimiento estimado para espesores max. 0.15m | M2 | 5022 | 1930 | 9692460
3011 | 3.1.4 | DEMOLICION MANUAL SARDINEL EXISTENTE (Incluye Cargue). No incluye transporte y disposición final de sobrantes. | ML | 3636 | 2000 | 7272000
| 3.2 | PAVIMENTOS |  |  |  |  | 5636923029
3204 | 3.2.1 | LOSA DE CONCRETO MR43 (Suministro, Formaleteado, Colocación y Acabado. No Incluye Acero, Curado, Juntas) | M3 | 496744 | 5790 | 2876147760
4203 | 3.2.2 | MEZCLA ASFÁLTICA EN CALIENTE TIPO DENSO MD12 ASFALTO CONVENCIONAL 80-100 (cemento asfáltico 80-100) (Suministro, Extendido, Nivelación y Compactación con Vibrocompactador y compactador de llantas) | M3 | 622052 | 1158 | 720336216
4161 | 3.2.3 | SUBBASE GRANULAR CLASE A (SBG_A) (Suministro, Extendido, Nivelación, Humedecimiento y Compactación con vibrocompactador) | M3 | 111196 | 2895 | 321912420
6053 | 3.2.4 | CAPA DE SUELO DE SUBRASANTE ESTABILIZADA CON CAL HIDRATADA TIPO N, IN SITU AL 4%. (SUMINISTRO, EXTENDIDO, NIVELACION, HUMEDECIMIENTO Y COMPACTACION). | M3 | 89614 | 3860 | 345910040
4014 | 3.2.5 | GEOTEXTIL NT 3000 PARA SEPARACION SUBRASANTE/CAPAS GRANULARES (Incluye Suministro e Instalación) | M2 | 7716 | 19300 | 148918800
4857 | 3.2.6 | IMPRIMACIÓN CON EMULSIÓN ASFÁLTICA CRL-1 (INCLUYE SUMINISTRO, BARRIDO DE SUPERFICIE Y RIEGO). | M2 | 1713 | 19300 | 33060900
4905 | 3.2.7 | GEODREN VIAL DE 100mm x 1.0m. SUMINISTRO E INSTALACIÓN. (INCLUYE EXCAVACIÓN MANUAL e= 30cm Y RELLENO EN MATERIAL SELECCIONADO PROVENIENTE DE EXCAVACIÓN.. | ML | 67209 | 4000 | 268836000
3009 | 3.2.8 | EXCAVACION MANUAL PARA REDES PROFUNDIDAD 0m - 2m (Incluye Cargue) | M3 | 25076 | 13703 | 343616428
3017 | 3.2.9 | TRANSPORTE Y DISPOSICION FINAL DE ESCOMBROS EN SITIO AUTORIZADO (distancia de transporte 21 Km). A distancia mayor del acarreo libre (90 m) en sitio autorizado por la entidad Ambiental competente. | M3 | 23644 | 24453.75 | 578184465
| 3.3 | DEMARCACION |  |  |  |  | 202647480
4248 | 3.3.1 | DEMARCACION PASO PEATONAL-CEBRA (e=2.3mm,Termoplástica. Inc. Suministro y Aplicación con Equipo. Inc Microesferas) | M2 | 109480 | 579 | 63388920
4242 | 3.3.2 | DEMARCACION LINEA CONTINUA A=0.15m (e=2.3mm,Termoplástica. Inc. Suministro y Aplicación con Equipo. Incl. Microesferas) | ML | 16422 | 4000 | 65688000
4243 | 3.3.3 | DEMARCACION LINEA DISCONTINUA A=0.15m (e=2.3mm,Termoplástica. Inc. Suministro y Aplicación con Equipo. Inc Microesferas) | ML | 16422 | 4000 | 65688000
4246 | 3.3.4 | FLECHA DIRECCIONAL "DE FRENTE" (e=2.3mm,Termoplástica. Inc. Suministro y Aplicación con Equipo. Inc Microesferas). Marca Vial para velocidades menores o iguales a 60 Km/h Area de la Marca: 1.20 m2. | UN | 131376 | 60 | 7882560
| 4 | CALZADAS TM |  |  | VALOR SECCION |  | 5039696326.6667
CODIGO IDU | ID | DESCRIPCION | UND | VALOR UNITARIO | CANTIDAD | TOTAL ACTIVIDAD | VALOR TOTAL COMPONENTE
| 4.1 | PRELIMINARES |  |  |  |  | 30187200
3007 | 4.1.1 | REPLANTEO GENERAL | M2 | 586 | 14000 | 8204000
3012 | 4.1.2 | DEMOLICION PISOS DE CONCRETO (Espesor variable. Incluye Cargue). No incluye transporte y disposición final de sobrantes. Rendimiento estimado para un espesor de 0.10m | M2 | 5486 | 1400 | 7680400
3021 | 4.1.3 | DEMOLICION PAVIMENTO ASFALTICO (Espesor Variable. Incluye Cargue). No incluye transporte y disposición final de sobrantes. Rendimiento estimado para espesores max. 0.15m | M2 | 5022 | 1400 | 7030800
3011 | 4.1.4 | DEMOLICION MANUAL SARDINEL EXISTENTE (Incluye Cargue). No incluye transporte y disposición final de sobrantes. | ML | 3636 | 2000 | 7272000
| 4.2 | PAVIMENTOS |  |  |  |  | 4681058820
3204 | 4,.2.1 | LOSA DE CONCRETO MR43 (Suministro, Formaleteado, Colocación y Acabado. No Incluye Acero, Curado, Juntas) | M3 | 496744 | 4900 | 2434045600
4203 | 4.2.2 | MEZCLA ASFÁLTICA EN CALIENTE TIPO DENSO MD12 ASFALTO CONVENCIONAL 80-100 (cemento asfáltico 80-100) (Suministro, Extendido, Nivelación y Compactación con Vibrocompactador y compactador de llantas) | M3 | 622052 | 840 | 522523680
4994 | 4,.2.2 | SUBBASE GRANULAR CLASE A (SBG_A) ESTABILIZADA CON CEMENTO AL 4% (Suministro, Extendido, Nivelación, Humedecimiento y Compactación con vibrocompactador) | M3 | 111196 | 2800 | 311348800
6053 | 4.2.3 | CAPA DE SUELO DE SUBRASANTE ESTABILIZADA CON CAL HIDRATADA TIPO N, IN SITU AL 4%. (SUMINISTRO, EXTENDIDO, NIVELACION, HUMEDECIMIENTO Y COMPACTACION). | M3 | 89614 | 2800 | 250919200
4014 | 4,.2.3 | GEOTEXTIL NT 3000 PARA SEPARACION SUBRASANTE/CAPAS GRANULARES (Incluye Suministro e Instalación) | M2 | 7716 | 14000 | 108024000
4857 | 4.2.4 | IMPRIMACIÓN CON EMULSIÓN ASFÁLTICA CRL-1 (INCLUYE SUMINISTRO, BARRIDO DE SUPERFICIE Y RIEGO). | M2 | 1713 | 14000 | 23982000
4905 | 4,.2.4 | GEODREN VIAL DE 100mm x 1.0m. SUMINISTRO E INSTALACIÓN. (INCLUYE EXCAVACIÓN MANUAL e= 30cm Y RELLENO EN MATERIAL SELECCIONADO PROVENIENTE DE EXCAVACIÓN.. | ML | 67209 | 4000 | 268836000
3009 | 4.2.5 | EXCAVACION MANUAL PARA REDES PROFUNDIDAD 0m - 2m (Incluye Cargue) | M3 | 25076 | 11340 | 284361840
3017 | 4,.2.5 | TRANSPORTE Y DISPOSICION FINAL DE ESCOMBROS EN SITIO AUTORIZADO (distancia de transporte 21 Km). A distancia mayor del acarreo libre (90 m) en sitio autorizado por la entidad Ambiental competente. | M3 | 23644 | 20175 | 477017700
| 4.3 | DEMARCACION |  |  |  |  | 328450306.6667
4248 | 4.3.1 | DEMARCACION PASO PEATONAL-CEBRA (e=2.3mm,Termoplástica. Inc. Suministro y Aplicación con Equipo. Inc Microesferas) | M2 | 109480 | 420 | 45981600
4242 | 4.3.2 | DEMARCACION LINEA CONTINUA A=0.15m (e=2.3mm,Termoplástica. Inc. Suministro y Aplicación con Equipo. Incl. Microesferas) | ML | 16422 | 4000 | 65688000
4243 | 4.3.3 | DEMARCACION LINEA DISCONTINUA A=0.15m (e=2.3mm,Termoplástica. Inc. Suministro y Aplicación con Equipo. Inc Microesferas) | ML | 16422 | 2000 | 32844000
4246 | 4.3.4 | FLECHA DIRECCIONAL "DE FRENTE" (e=2.3mm,Termoplástica. Inc. Suministro y Aplicación con Equipo. Inc Microesferas). Marca Vial para velocidades menores o iguales a 60 Km/h Area de la Marca: 1.20 m2. | UN | 131376 | 40 | 5255040
3434 | 4.3.5 | TACHON EN CONCRETO L=0.40m Hi=0.15m, Hs=0.08m (Incluye Suminitro e Instalación) INCLUYE PINTURA PARA INSTALAR | UN | 107209 | 1666.6667 | 178681666.6667
| 5 | SEPARADORES LATERALES |  |  | VALOR SECCION |  | 434377120
CODIGO IDU | ID | DESCRIPCION | UND | VALOR UNITARIO | CANTIDAD | TOTAL ACTIVIDAD | VALOR TOTAL COMPONENTE
| 5.1 | PRELIMINARES |  |  |  |  | 11200320
3007 | 5.1.1 | REPLANTEO GENERAL | M2 | 586 | 2400 | 1406400
3012 | 5.1.2 | DEMOLICION PISOS DE CONCRETO (Espesor variable. Incluye Cargue). No incluye transporte y disposición final de sobrantes. Rendimiento estimado para un espesor de 0.10m | M2 | 5486 | 240 | 1316640
3021 | 5.1.3 | DEMOLICION PAVIMENTO ASFALTICO (Espesor Variable. Incluye Cargue). No incluye transporte y disposición final de sobrantes. Rendimiento estimado para espesores max. 0.15m | M2 | 5022 | 240 | 1205280
3011 | 5.1.4 | DEMOLICION MANUAL SARDINEL EXISTENTE (Incluye Cargue). No incluye transporte y disposición final de sobrantes. | ML | 3636 | 2000 | 7272000
| 5.2 | PAVIMENTOS |  |  |  |  | 423176800
4064 | 5.2.1 | PISO EN ADOQUIN DE ARCILLA 20x10x6cm (Suministro e Instalación. Incluye Base 3cm Arena Nivelacion y Arena de Sello) | M2 | 40729 | 2400 | 97749600
4907 | 5.2.2 | SUBBASE GRANULAR PEATONAL SBG_PEA. SUMINISTRO, EXTENDIDO MANUAL, NIVELACIÓN, HUMEDECIMIENTO Y COMPACTACIÓN | M3 | 101899 | 360 | 36683640
3009 | 5.2.3 | EXCAVACION MANUAL PARA REDES PROFUNDIDAD 0m - 2m (Incluye Cargue) | M3 | 25076 | 360 | 9027360
3017 | 5.2.4 | TRANSPORTE Y DISPOSICION FINAL DE ESCOMBROS EN SITIO AUTORIZADO (distancia de transporte 21 Km). A distancia mayor del acarreo libre (90 m) en sitio autorizado por la entidad Ambiental competente. | M3 | 23644 | 3550 | 83936200
4054 | 5.2.5 | SARDINEL TIPO A10 (Suministro e Instalación. Incluye 3cm Mortero 2000 PSI) | ML | 48945 | 4000 | 195780000
| 6 | SEPARADOR CENTRAL |  |  | VALOR SECCION |  | 414906220
CODIGO IDU | ID | DESCRIPCION | UND | VALOR UNITARIO | CANTIDAD | TOTAL ACTIVIDAD | VALOR TOTAL COMPONENTE
| 6.1 | PRELIMINARES |  |  |  |  | 15456000
3007 | 6.1.1 | REPLANTEO GENERAL | M2 | 586 | 5000 | 2930000
3012 | 6.1.2 | DEMOLICION PISOS DE CONCRETO (Espesor variable. Incluye Cargue). No incluye transporte y disposición final de sobrantes. Rendimiento estimado para un espesor de 0.10m | M2 | 5486 | 500 | 2743000
3021 | 6.1.3 | DEMOLICION PAVIMENTO ASFALTICO (Espesor Variable. Incluye Cargue). No incluye transporte y disposición final de sobrantes. Rendimiento estimado para espesores max. 0.15m | M2 | 5022 | 500 | 2511000
3011 | 6.1.4 | DEMOLICION MANUAL SARDINEL EXISTENTE (Incluye Cargue). No incluye transporte y disposición final de sobrantes. | ML | 3636 | 2000 | 7272000
| 6.2 | PAVIMENTOS |  |  |  |  | 314249500
3172 | 6.2.1 | SIEMBRA DE GRAMA (Incluye Suministro e Instalación. No Incluye Tierra Negra) | M2 | 9032 | 5000 | 45160000
3018 | 6.2.2 | RELLENO EN TIERRA NEGRA PARA EMPRADIZACION (Suministro y Extendido) | M3 | 55415 | 750 | 41561250
3009 | 6.2.3 | EXCAVACION MANUAL PARA REDES PROFUNDIDAD 0m - 2m (Incluye Cargue) | M3 | 25076 | 750 | 18807000
3017 | 6.2.4 | TRANSPORTE Y DISPOSICION FINAL DE ESCOMBROS EN SITIO AUTORIZADO (distancia de transporte 21 Km). A distancia mayor del acarreo libre (90 m) en sitio autorizado por la entidad Ambiental competente. | M3 | 23644 | 4687.5 | 110831250
4054 | 6.2.5 | SARDINEL TIPO A10 (Suministro e Instalación. Incluye 3cm Mortero 2000 PSI) | ML | 48945 | 2000 | 97890000
| 6.3 | AMBIENTAL |  |  |  |  | 85200720
4887 | 6.3.1 | MAGNÓLIO H= 1.5m (Incluye siembra, caja, tierra negra, abono y tutor. Incluye transporte y disposición final de escombros en sitio autorizado (Distancia de transporte 28 Km). SUMINISTRO Y PLANTACION. | UN | 336793 | 80 | 26943440
4949 | 6,3,2 | CONTENEDOR DE RAICES (1.40m x 1.40m x 1.40m)INCLUYE MUROS EN CONCRETO GRAVA COMÚN 3000 PSI (210 Kg/Cm2), SUMINISTRO CONSTRUCCIÓN Y FILTRO EN GRAVILLA 1/2", FORMALETA Y REFUERZO. NO INCLUYE TIERRA NEGRA. | UN | 575688 | 80 | 46055040
3552 | 6.3.3 | PROTECTOR DE ARBOL DE DOS TUBOS TIPO M91 (Incluye Suministro e Instalación. No Incluye bases) | UN | 152528 | 80 | 12202240
| 7 | REDES HIDRAULICAS Y SANITARIAS |  |  | VALOR SECCION |  | 6541211854.4
CODIGO IDU | ID | DESCRIPCION | UND | VALOR UNITARIO | CANTIDAD | TOTAL ACTIVIDAD | VALOR TOTAL COMPONENTE
| 7.1 | RED DE ALCANTARILLADO PLUVIAL |  |  |  | 1986506089.66
4252 | 7.1.1 | PLACA CUBIERTA D=1.70m POZO INSPEC. (Fundida en Sitio. Inc. Sum, Formalet., Refuerzo e Inst. Incl.Tapa en Polipropileno) | UN | 1975263 | 55 | 108639465
3471 | 7.1.2 | CILINDRO POZO INSP. EN MAMPOSTERIA e=0.25m (Inc. Sumin. y Const, Acero para Escaleras, Geotextil y Pañete Impermeab.) | ML | 403688 | 192.5 | 77709940
3473 | 7.1.3 | PLACA FONDO D=1.70m POZO INSPEC. (Fundida en Sitio. Incl. Sumin, Formalet, Ref, Inst. Incl. Concreto 2000 PSI de base) | UN | 486827 | 55 | 26775485
4558 | 7.1.4 | SUMIDERO ALCANTARILLADO PLUVIAL EN VIA NS-047-1V4 EAAB | UN | 3901369 | 25 | 97534225
4551 | 7.1.5 | SUMIDERO ALCANTARILLADO PLUVIAL EN ANDEN NS-047-1V4 EAAB | UN | 3033748 | 25 | 75843700
3904 | 7.1.6 | TUBERIA PVC PARA DRENAJE D=4" SIN FILTRO (Incluye Suministro e Instalación) | ML | 19591 | 1200 | 23509200
3042 | 7.1.7 | TUBERIA PVC U.M. EXT CORRUGADO/INT LISO U.M. NORMA NTC 3722-1 D=6" (Incluye Suministro e Instalación) | ML | 38177 | 360 | 13743720
3779 | 7.1.8 | CAJA DE INSPECCIÓN DE 0.6x0.6m (H=0.6m. Incluye Suministro y Construcción. Incluye Marco y Tapa. No Inc. Base y Cañuela) | UN | 283391 | 24 | 6801384
4265 | 7.1.9 | TUBERIA CONCRETO D=10" CL. II SIN REFUERZO (Incluye Suministro e Instalación) | ML | 76659 | 500 | 38329500
3934 | 7.1.10 | TUBERIA CONCRETO D=12" CL. II SIN REFUERZO (Incluye Suministro e Instalación) | ML | 113663 | 250 | 28415750
3935 | 7.1.11 | TUBERIA CONCRETO D=14" CL. II SIN REFUERZO (Incluye Suministro e Instalación) | ML | 134053 | 250 | 33513250
3936 | 7.1.12 | TUBERIA CONCRETO D=16" CL. II SIN REFUERZO (Incluye Suministro e Instalación) | ML | 172250 | 250 | 43062500
3937 | 7.1.13 | TUBERIA CONCRETO D=18" CL. II SIN REFUERZO (Incluye Suministro e Instalación) | ML | 227404 | 250 | 56851000
3938 | 7.1.14 | TUBERIA CONCRETO D=20" CL. II SIN REFUERZO (Incluye Suministro e Instalación) | ML | 280789 | 250 | 70197250
3992 | 7.1.15 | TUBERIA CONCRETO D=24" CL. IV REFORZADO (Incluye Suministro e Instalación) | ML | 451092 | 250 | 112773000
3993 | 7.1.16 | TUBERIA CONCRETO D=27" CL. IV REFORZADO (Incluye Suministro e Instalación) | ML | 591025 | 250 | 147756250
3946 | 7.1.17 | TUBERIA CONCRETO D=32" CL. I REFORZADO (Incluye Suministro e Instalación) | ML | 614531 | 250 | 153632750
PROTECCIÓN
4298 | 7.1.18 | CARCAMO DE PROTECCIÓN DE TUBERÍA Ø 27" NORMA EAAB NS-090 V. 1.2 | ML | 832734 | 60 | 49964040
4299 | 7.1.19 | CARCAMO DE PROTECCIÓN DE TUBERÍA Ø 30" NORMA EAAB NS-090 V. 1.2 | ML | 930817 | 60 | 55849020
EXCAVACIONES Y RELLENOS
3009 | 7.1.20 | EXCAVACION MANUAL PARA REDES PROFUNDIDAD 0m - 2m (Incluye Cargue) | M3 | 25076 | 3165.92 | 79388609.92
4266 | 7.1.21 | EXCAVACION MANUAL PARA REDES PROFUNDIDAD 2m - 3.50m (Incluye Cargue) | M3 | 32404 | 1194.64 | 38711114.56
5244 | 7.1.22 | ENTIBADO EC-1 CONTÍNUO MADERA CON PERFILES DE MADERA Y PARALES TELESCÓPICOS. SUMINISTRO E INSTALACIÓN. | M2 | 35447 | 7152.93 | 253549909.71
6015 | 7.1.23 | ENTIBADO TIPO EC3 CONTINUO METÁLICO CON PARALES METÁLICOS. INCLUYE SUMINISTRO E INSTALACIÓN | M2 | 53684 | 2249.3 | 120751421.2
3478 | 7.1.24 | RELLENO PARA REDES EN GRAVILLA 1/2" (Suministro, disposición y Extendido manual) | M3 | 74402 | 681.14 | 50678178.28
3436 | 7.1.25 | RELLENO PARA REDES EN SUBBASE GRANULAR B-400 (Suministro, Extendido, Humedecimiento y Compactación) | M3 | 69291 | 1011.93 | 70117641.63
3050 | 7.1.26 | RELLENO EN MATERIAL SELECCIONADO PROVENIENTE DE LA EXCAVACIÓN (Extendido manual, Humedecimiento y Compactación) | M3 | 22328 | 661.57 | 14771534.96
4613 | 7.1.27 | TRANSPORTE Y DISPOSICION FINAL DE ESCOMBROS EN SITIO AUTORIZADO (distancia de transporte 28 Km) | M3 | 30392 | 4528.7 | 137636250.4
| 7.2 | RED DE ALCANTARILLADO SANITARIO |  |  |  | 2490334718.99
4252 | 7.2.1 | PLACA CUBIERTA D=1.70m POZO INSPEC. (Fundida en Sitio. Inc. Sum, Formalet., Refuerzo e Inst. Incl.Tapa en Polipropileno) | UN | 1975263 | 55 | 108639465
3471 | 7.2.2 | CILINDRO POZO INSP. EN MAMPOSTERIA e=0.25m (Inc. Sumin. y Const, Acero para Escaleras, Geotextil y Pañete Impermeab.) | ML | 403688 | 192.5 | 77709940
3473 | 7.2.3 | PLACA FONDO D=1.70m POZO INSPEC. (Fundida en Sitio. Incl. Sumin, Formalet, Ref, Inst. Incl. Concreto 2000 PSI de base) | UN | 486827 | 55 | 26775485
3779 | 7.2.4 | CAJA DE INSPECCIÓN DE 0.6x0.6m (H=0.6m. Incluye Suministro y Construcción. Incluye Marco y Tapa. No Inc. Base y Cañuela) | UN | 283391 | 480 | 136027680
3504 | 7.2.5 | YEE EN CONCRETO 8" x 6" x 0.60m (Incluye Suministro e Instalación) | UN | 79437 | 96 | 7625952
3505 | 7.2.6 | YEE EN CONCRETO 10" x 6" x 1.25m (Incluye Suministro e Instalación) | UN | 163759 | 96 | 15720864
3506 | 7.2.7 | YEE EN CONCRETO 12" x 6" x 1.25 m (Incluye Suministro e Instalación) | UN | 212600 | 96 | 20409600
3507 | 7.2.8 | YEE EN CONCRETO 14" x 6" x 1.25m (Incluye Suministro e Instalación) | UN | 252754 | 96 | 24264384
3508 | 7.2.9 | YEE EN CONCRETO 16" x 6" x 1.25 m (Incluye Suministro e Instalación) | UN | 317301 | 96 | 30460896
3932 | 7.2.10 | TUBERIA CONCRETO D=6" CL. II SIN REFUERZO (Incluye Suministro e Instalación) | ML | 40167 | 7200 | 289202400
3933 | 7.2.11 | TUBERIA CONCRETO D=8" CL. II SIN REFUERZO (Incluye Suministro e Instalación) | ML | 61444 | 400 | 24577600
4265 | 7.2.12 | TUBERIA CONCRETO D=10" CL. II SIN REFUERZO (Incluye Suministro e Instalación) | ML | 76659 | 400 | 30663600
3934 | 7.2.13 | TUBERIA CONCRETO D=12" CL. II SIN REFUERZO (Incluye Suministro e Instalación) | ML | 113663 | 400 | 45465200
3935 | 7.2.14 | TUBERIA CONCRETO D=14" CL. II SIN REFUERZO (Incluye Suministro e Instalación) | ML | 134053 | 400 | 53621200
3936 | 7.2.15 | TUBERIA CONCRETO D=16" CL. II SIN REFUERZO (Incluye Suministro e Instalación) | ML | 172250 | 400 | 68900000
PROTECCIÓN
4296 | 7.2.16 | CARCAMO DE PROTECCIÓN DE TUBERÍA Ø 20" NORMA EAAB NS-090 V. 1.2 | ML | 466379 | 60 | 27982740
4297 | 7.2.17 | CARCAMO DE PROTECCIÓN DE TUBERÍA Ø 24" NORMA EAAB NS-090 V. 1.2 | ML | 622663 | 60 | 37359780
EXCAVACIONES Y RELLENOS
3009 | 7.2.18 | EXCAVACION MANUAL PARA REDES PROFUNDIDAD 0m - 2m (Incluye Cargue) | M3 | 25076 | 5630.97 | 141202203.72
4266 | 7.2.19 | EXCAVACION MANUAL PARA REDES PROFUNDIDAD 2m - 3.50m (Incluye Cargue) | M3 | 32404 | 295.68 | 9581214.72
5244 | 7.2.20 | ENTIBADO EC-1 CONTÍNUO MADERA CON PERFILES DE MADERA Y PARALES TELESCÓPICOS. SUMINISTRO E INSTALACIÓN. | M2 | 35447 | 28253.76 | 1001511030.72
3478 | 7.2.21 | RELLENO PARA REDES EN GRAVILLA 1/2" (Suministro, disposición y Extendido manual) | M3 | 74402 | 732.73 | 54516577.46
3436 | 7.2.22 | RELLENO PARA REDES EN SUBBASE GRANULAR B-400 (Suministro, Extendido, Humedecimiento y Compactación) | M3 | 69291 | 1244.79 | 86252743.89
3050 | 7.2.23 | RELLENO EN MATERIAL SELECCIONADO PROVENIENTE DE LA EXCAVACIÓN (Extendido manual, Humedecimiento y Compactación) | M3 | 22328 | 1024.13 | 22866774.64
4613 | 7.2.24 | TRANSPORTE Y DISPOSICION FINAL DE ESCOMBROS EN SITIO AUTORIZADO (distancia de transporte 28 Km) | M3 | 30392 | 4902.52 | 148997387.84
| 7.3 | RED DE ACUEDUCTO |  |  |  | 2064371045.75
VALVULAS
3323 | 7.3.1 | VALVULA COMPUERTA ELASTICA VASTAGO NO ASCENDENTE EXTREMO LISO D=3" (Suministro e Instalación) | UN | 520624 | 4 | 2082496
4402 | 7.3.2 | VALVULA COMPUERTA ELASTICA VASTAGO NO ASCENDENTE EXTREMO LISO D=4" (Suministro e Instalación) | UN | 699251 | 8 | 5594008
3324 | 7.3.3 | VALVULA COMPUERTA ELASTICA VASTAGO NO ASCENDENTE EXTREMO LISO D=6" (Suministro e Instalación) | UN | 1230705 | 6 | 7384230
3325 | 7.3.4 | VALVULA COMPUERTA ELASTICA VASTAGO NO ASCENDENTE EXTREMO LISO D=8" (Suministro e Instalación) | UN | 1816777 | 11 | 19984547
4403 | 7.3.5 | VALVULA COMPUERTA ELASTICA VASTAGO NO ASCENDENTE EXTREMO LISO D=12" (Suministro e Instalación) | UN | 4484924 | 5 | 22424620
4978 | 7.3.6 | CONSTRUCCIÓN DE CAJA PARA VALVULA D= 3", D= 4", D= 6" Y D= 8" (NORMA EAAB NS-027) DE 0.4m x0.5m H=2.0m (Incluye Marco y Tapa). | UN | 408694 | 29 | 11852126
4979 | 7.3.7 | CONSTRUCCIÓN DE CAJA PARA VALVULA D= 10", D= 12" DE 0.5m x0.6m H=2.0m (Incluye tapa válvula de seguridad). | UN | 418937 | 5 | 2094685
5187 | 7.3.8 | ACOMETIDA DOMICILIARIA DE 1/2" CON COLLAR DE DERIVACION DE 6" x 1/2". SUMINISTRO E INSTALACION. (Incluye tuberia PF, registros y accesorios, longitud promedio 6.5mt. Incluye cajilla en polipropileno para medidor). | UN | 273045 | 480 | 131061600
HIDRANTES
3331 | 7.3.9 | HIDRANTE EXTREMO BRIDA D=6" TIPO TRAFICO (Suministro e Instalación. No incluye kit de nivelación) | UN | 4285825 | 15 | 64287375
4858 | 7.3.10 | KIT DE NIVELACIÓN PARA HIDRANTE DE DIÁMETRO DE 6", LONGITUD 400mm. SUMINISTRO E INSTALACIÓN. (INCLUYE TRANSPORTE Y TODOS LOS ELEMENTOS NECESARIOS PARA SU INSTALACIÓN). | UN | 674691 | 15 | 10120365
3324 | 7.3.11 | VALVULA COMPUERTA ELASTICA VASTAGO NO ASCENDENTE EXTREMO LISO D=6" (Suministro e Instalación) | UN | 1230705 | 15 | 18460575
TUBERIAS
5021 | 7.3.12 | TUBERIA DE ACERO SIN COSTURAS ASTM-A-53 SCH40 D=12". SUMINISTRO E INSTALACION. (INCLUYE TRANSPORTE). | ML | 372041 | 440 | 163698040
3230 | 7.3.13 | TUBERIA PVC D=12" TIPO U.M. RDE 21 (Suministro e Instalación) | ML | 268036 | 216 | 57895776
3238 | 7.3.14 | TUBERIA PVC D=12" TIPO U.M. RDE 26 (Suministro e Instalación) | ML | 221336 | 200 | 44267200
3245 | 7.3.15 | TUBERIA PVC D=12" TIPO U.M. RDE 32.5 (Suministro e Instalación) | ML | 182974 | 200 | 36594800
3250 | 7.3.16 | TUBERIA PVC D=12" TIPO U.M. RDE 41 (Suministro e Instalación) | ML | 149077 | 200 | 29815400
3229 | 7.3.17 | TUBERIA PVC D=10" TIPO U.M. RDE 21 (Suministro e Instalación) | ML | 195418 | 298 | 58234564
3237 | 7.3.18 | TUBERIA PVC D=10" TIPO U.M. RDE 26 (Suministro e Instalación) | ML | 160916 | 250 | 40229000
3243 | 7.3.19 | TUBERIA PVC D=10" TIPO U.M. RDE 32.5 (Suministro e Instalación) | ML | 133784 | 250 | 33446000
3249 | 7.3.20 | TUBERIA PVC D=10" TIPO U.M. RDE 41 (Suministro e Instalación) | ML | 109195 | 250 | 27298750
3228 | 7.3.21 | TUBERIA PVC D=8" TIPO U.M. RDE 21 (Suministro e Instalación) | ML | 125530 | 64 | 8033920
3227 | 7.3.22 | TUBERIA PVC D=6" TIPO U.M. RDE 21 (Suministro e Instalación) | ML | 75932 | 96 | 7289472
3226 | 7.3.23 | TUBERIA PVC D=4" TIPO U.M. RDE 21 (Suministro e Instalación) | ML | 36188 | 128 | 4632064
3225 | 7.3.24 | TUBERIA PVC D=3" TIPO U.M. RDE 21 (Suministro e Instalación) | ML | 22726 | 64 | 1454464
ACCESORIOS
3606 | 7.3.25 | UNION PVC TIPO U.M. D= 12" (Suministro e Instalación) | UN | 593273 | 136 | 80685128
3605 | 7.3.26 | UNION PVC TIPO U.M. D= 10" (Suministro e Instalación) | UN | 385757 | 175 | 67507475
3604 | 7.3.27 | UNION PVC TIPO U.M. D= 8" (Suministro e Instalación) | UN | 213881 | 11 | 2352691
3603 | 7.3.28 | UNION PVC TIPO U.M. D= 6" (Suministro e Instalación) | UN | 117487 | 16 | 1879792
3602 | 7.3.29 | UNION PVC TIPO U.M. D= 4" (Suministro e Instalación) | UN | 52071 | 21 | 1093491
3601 | 7.3.30 | UNION PVC TIPO U.M. D= 3" (Suministro e Instalación) | UN | 32722 | 11 | 359942
3393 | 7.3.31 | UNION DE REPARACION PVC TIPO U.M. D=12" (Suministro e Instalación) | UN | 781081 | 1 | 781081
3500 | 7.3.32 | UNION DE REPARACION HD EL D=10" (Suministro e Instalación) | UN | 590885 | 3 | 1772655
3412 | 7.3.33 | UNION DE REPARACION PVC TIPO U.M. D=8" (Suministro e Instalación) | UN | 254341 | 4 | 1017364
3463 | 7.3.34 | UNION DE REPARACION PVC TIPO U.M. D=6" (Suministro e Instalación) | UN | 140680 | 6 | 844080
4420 | 7.3.35 | UNION DE REPARACION PVC TIPO U.M. D=4" (Suministro e Instalación) | UN | 45113 | 8 | 360904
4419 | 7.3.36 | UNION DE REPARACION PVC TIPO U.M. D=3" (Suministro e Instalación) | UN | 37344 | 4 | 149376
3272 | 7.3.37 | TEE HD EXTREMO LISO 12"x12" (Suministro e Instalación) | UN | 2704220 | 1 | 2704220
3271 | 7.3.38 | TEE HD EXTREMO LISO 12"x10" (Suministro e Instalación) | UN | 2354717 | 2 | 4709434
3270 | 7.3.39 | TEE HD EXTREMO LISO 12"x8" (Suministro e Instalación) | UN | 2005214 | 2 | 4010428
3269 | 7.3.40 | TEE HD EXTREMO LISO 12"x6" (Suministro e Instalación) | UN | 1829808 | 4 | 7319232
3268 | 7.3.41 | TEE HD EXTREMO LISO 12"x4" (Suministro e Instalación) | UN | 1515648 | 4 | 6062592
3265 | 7.3.42 | TEE HD EXTREMO LISO 10"x10" (Suministro e Instalación) | UN | 1389984 | 1 | 1389984
3264 | 7.3.43 | TEE HD EXTREMO LISO 10"x8" (Suministro e Instalación) | UN | 1263011 | 2 | 2526022
3263 | 7.3.44 | TEE HD EXTREMO LISO 10"x6" (Suministro e Instalación) | UN | 1088914 | 4 | 4355656
3262 | 7.3.45 | TEE HD EXTREMO LISO 10"x4" (Suministro e Instalación) | UN | 1037863 | 2 | 2075726
3261 | 7.3.46 | TEE HD EXTREMO LISO 10"x3" (Suministro e Instalación) | UN | 1002520 | 4 | 4010080
4844 | 7.3.47 | EMPATES DE TUBERÍA EN PVC A PVC 12" LINEAL SEGÚN NORMA NS-023 (INCLUYE ACCESORIOS). SUMINISTRO E INSTALACIÓN. | UN | 1719649 | 4 | 6878596
4545 | 7.3.48 | SARDINEL PREFABRICADO ALTO RAMPAS A86 (Suministro e Instalación. sin material de base) | ML | 39005 | 4 | 156020
4839 | 7.3.49 | EMPATES DE TUBERÍA EN PVC A PVC 6" LINEAL SEGÚN NORMA NS-023. SUMINISTRO E INSTALACIÓN. (INCLUYE ACCESORIOS). | UN | 333907 | 6 | 2003442
4841 | 7.3.50 | EMPATES DE TUBERÍA EN PVC A PVC 4" LINEAL SEGÚN NORMA NS-023 (INCLUYE ACCESORIOS). SUMINISTRO E INSTALACIÓN. | UN | 128012 | 8 | 1024096
4840 | 7.3.51 | EMPATES DE TUBERÍA EN PVC A PVC 3" LINEAL SEGÚN NORMA NS-023 (INCLUYE ACCESORIOS). SUMINISTRO E INSTALACIÓN. | UN | 88450 | 4 | 353800
4974 | 7.3.52 | EMPATES EN LÍNEA DE TUBERÍA EN PVC A AC 12". SUM E INST. (INCL ACOPLE UNIVERSAL R1- R2 D= 12", UNIÓN PVC U.M. D= 12", UNIÓN GIBAULT HD PARA AC CL. 25 D= 12", UNION DE REPARACIÓN D= 12 Y 1 METRO DE TUB PVC D= 12" RDE 21). | UN | 2575687 | 4 | 10302748
3297 | 7.3.53 | CODO HD 90° EXTREMO LISO PARA PVC D=12" (Suministro e Instalación) | UN | 1515228 | 41 | 62124348
3296 | 7.3.54 | CODO HD 90° EXTREMO LISO PARA PVC D=10" (Suministro e Instalación) | UN | 1267991 | 52 | 65935532
3295 | 7.3.55 | CODO HD 90° EXTREMO LISO PARA PVC D=8" (Suministro e Instalación) | UN | 695574 | 3 | 2086722
3516 | 7.3.56 | CODO G.RAD. PVC 90º TIPO U.M. D=6" (Suministro e Instalación) | UN | 190920 | 5 | 954600
3515 | 7.3.57 | CODO G.RAD. PVC 90º TIPO U.M. D=4" (Suministro e Instalación) | UN | 94642 | 6 | 567852
3514 | 7.3.58 | CODO G.RAD. PVC 90º TIPO U.M. D=3" (Suministro e Instalación) | UN | 57947 | 3 | 173841
3309 | 7.3.59 | CODO HD 45° EXTREMO LISO PARA PVC D=12" (Suministro e Instalación) | UN | 1182742 | 41 | 48492422
3308 | 7.3.60 | CODO HD 45° EXTREMO LISO PARA PVC D=10" (Suministro e Instalación) | UN | 1078086 | 52 | 56060472
3307 | 7.3.61 | CODO HD 45° EXTREMO LISO PARA PVC D=8" (Suministro e Instalación) | UN | 665467 | 3 | 1996401
3524 | 7.3.62 | CODO G.RAD. PVC 45º TIPO U.M. D=6" (Suministro e Instalación) | UN | 166651 | 5 | 833255
3523 | 7.3.63 | CODO G.RAD. PVC 45º TIPO U.M. D=4" (Suministro e Instalación) | UN | 78522 | 6 | 471132
3522 | 7.3.64 | CODO G.RAD. PVC 45º TIPO U.M. D=3" (Suministro e Instalación) | UN | 40075 | 3 | 120225
3316 | 7.3.65 | CODO HD 22.5° EXTREMO LISO PARA PVC D=12" (Suministro e Instalación) | UN | 1261282 | 41 | 51712562
3534 | 7.3.66 | CODO G.RAD. PVC 22.5° TIPO U.M. D=10" (Suministro e Instalación) | UN | 777630 | 52 | 40436760
3533 | 7.3.67 | CODO G.RAD. PVC 22.5° TIPO U.M. D=8" (Suministro e Instalación) | UN | 350666 | 3 | 1051998
3532 | 7.3.68 | CODO G.RAD. PVC 22.5° TIPO U.M D=6" (Suministro e Instalación) | UN | 168697 | 5 | 843485
3531 | 7.3.69 | CODO G.RAD. PVC 22.5° TIPO U.M. D=4" (Suministro e Instalación) | UN | 70511 | 6 | 423066
3530 | 7.3.70 | CODO G.RAD. PVC 22.5° TIPO U.M. D=3" (Suministro e Instalación) | UN | 39575 | 3 | 118725
3318 | 7.3.71 | CODO HD 11.25° EXTREMO LISO PARA PVC D=12" (Suministro e Instalación) | UN | 1102893 | 41 | 45218613
3542 | 7.3.72 | CODO G.RAD. PVC 11.25° TIPO U.M. D=10" (Suministro e Instalación) | UN | 637044 | 52 | 33126288
3541 | 7.3.73 | CODO G.RAD. PVC 11.25° TIPO U.M. D=8" (Suministro e Instalación) | UN | 302342 | 3 | 907026
3540 | 7.3.74 | CODO G.RAD. PVC 11.25° TIPO U.M. D=6" (Suministro e Instalación) | UN | 108221 | 5 | 541105
3539 | 7.3.75 | CODO G.RAD. PVC 11.25° TIPO U.M. D=4" (Suministro e Instalación) | UN | 67228 | 6 | 403368
3538 | 7.3.76 | CODO G.RAD. PVC 11.25° TIPO U.M. D=3" (Suministro e Instalación) | UN | 36396 | 3 | 109188
PROTECCIÓN
4291 | 7.3.77 | CARCAMO PROTECCIÓN DE TUBERÍA Ø 8" NORMA EAAB NS-090 . 3v.2 | ML | 338548 | 60 | 20312880
4292 | 7.3.78 | CARCAMO DE PROTECCIÓN DE TUBERÍA Ø 10" NORMA EAAB NS-090 V. 1.2 | ML | 352953 | 60 | 21177180
4293 | 7.3.79 | CARCAMO DE PROTECCIÓN DE TUBERÍA Ø 12" NORMA EAAB NS-090 V. 1.2 | ML | 374070 | 60 | 22444200
4294 | 7.3.80 | CARCAMO DE PROTECCIÓN DE TUBERÍA Ø 16" NORMA EAAB NS-090 V. 1.2 | ML | 430046 | 60 | 25802760
4295 | 7.3.81 | CARCAMO DE PROTECCIÓN DE TUBERÍA Ø 18" NORMA EAAB NS-090 V. 1.2 | ML | 445254 | 60 | 26715240
5999 | 7.3.82 | PRUEBA HIDROSTÁTICA EN TUBERÍAS HASTA 12" DE DIÁMETRO, TRAMOS MÁXIMOS DE 500m. INCLUYE DESINFECCIÓN DE TUBERÍA. | UN | 926000 | 10 | 9260000
EXCAVACIONES Y RELLENOS
3009 | 7.3.83 | EXCAVACION MANUAL PARA REDES PROFUNDIDAD 0m - 2m (Incluye Cargue) | M3 | 25076 | 2018.19 | 50608132.44
5244 | 7.3.84 | ENTIBADO EC-1 CONTÍNUO MADERA CON PERFILES DE MADERA Y PARALES TELESCÓPICOS. SUMINISTRO E INSTALACIÓN. | M2 | 35447 | 7497.88 | 265777352.36
3024 | 7.3.85 | RELLENO PARA REDES EN ARENA DE PEÑA (Suministro, Extendido, Humedecimiento y Compactación) | M3 | 95175 | 873.93 | 83176287.75
4792 | 7.3.86 | RELLENO EN RECEBO COMUN (Suministro e instalación Extendido manual, Humedecimiento y Compactación TRANSPORTE A 28 KM). | M3 | 55834 | 647.08 | 36129064.72
4613 | 7.3.87 | TRANSPORTE Y DISPOSICION FINAL DE ESCOMBROS EN SITIO AUTORIZADO (distancia de transporte 28 Km) | M3 | 30392 | 2018.19 | 61336830.48
| 8 | REDES SECAS |  |  | VALOR SECCION |  | 2958874876
CODIGO IDU | ID | DESCRIPCION | UND | VALOR UNITARIO | CANTIDAD | TOTAL ACTIVIDAD | VALOR TOTAL COMPONENTE
| 8.1 | REDES SECAS
3388 | 8.1.1 | 9 DUCTOS D=6" PVC-TDP (Incluye Suministro e Instalación. No Incluye Rellenos) NORMA CS213. | ML | 272587 | 2000 | 545174000
3408 | 8.1.2 | 6 DUCTOS D=6" PVC-TDP (Incluye Suministro e Instalación. No Incluye Rellenos). NORMA CS212. | ML | 182581 | 2000 | 365162000
4343 | 8.1.3 | CANALIZACION VIA PUBLICA TRES (3) DUCTOS PVC TIPO DB-60 Ø6" EPM NORMA RS1-003. INCLUYE: EXCAVACIÓN, RELLENOS EN ARENA DE PEÑA Y EN SUB-BASE GRANULAR TIPO B-400 Y TRANSPORTE Y DISPOSICIÓN FINAL DE ESCOMBROS. NO INCLUYE: DEMOLICIÓN NI RECONSTRUCCIÓN DE ANDEN O PAVIMENTO, ENTIBADOS. | ML | 296621 | 500 | 148310500
4481 | 8.1.4 | CARCAMO DOCE DUCTOS ETB | ML | 174385 | 500 | 87192500
4104 | 8.1.5 | CAJA DE INSPECCIÓN PARA ALUMBRADO PÚBLICO NORMA CODENSA CS 274 (Anden. Incluye Base, Muros, Pañete, Marco y Tapa). Medidas Externas: 0.90 x 0.90m. Medidas Internas: 0.60 x 0.60m. Altura: 0.93m. | UN | 387004 | 40 | 15480160
4106 | 8.1.6 | CAJA DE INSPECCIÓN SENCILLA PARA CANALIZACIÓN NORMA CODENSA CS 275 (Anden. Incluye Base, Muros, Pañete, Marco y Tapa). Medidas Externas: 1.49 x 0.99m. Medidas Internas: 1.19 x 0.69m. Altura: 1.37m. | UN | 683529 | 50 | 34176450
4108 | 8.1.7 | CAJA DE INSPECCIÓN DOBLE PARA CANALIZACIÓN NORMA CODENSA CS 276 (Anden. Incluye Base, Muros, Pañete, Marco y Tapas). Medidas Externas: 1.79 x 1.49m. Medidas Internas: 1.49 x 1.19m. Altura: 1.22m. | UN | 947830 | 40 | 37913200
4110 | 8.1.8 | CAJA DE INSPECCIÓN TRIPLE PARA CANALIZACIÓN NORMA CODENSA CS 277 (Incluye Base, Muros, Pañete, Marcos y Tapas). Medidas Externas: 2.59 x 1.69m. Medidas Internas: 2.29 x 1.19m. Altura: 1.37m. | UN | 1756877 | 4 | 7027508
4890 | 8.1.9 | NIVELACIÓN DE CAJA CS 274 EN ANDEN H= 0.40m (INCLUYE CONCRETO 2500 PSI HECHO EN OBRA, LADRILLO TOLETE RECOCIDO 24x12x6. MORTERO 1:5 HECHO EN OBRA. INCLUYE REPOSICIÓN DE MARCO Y TAPA PREFABRICADA). | UN | 295851 | 10 | 2958510
4891 | 8.1.10 | NIVELACIÓN DE CAJA CS 275 EN ANDEN H= 0.40m (INCLUYE CONCRETO 2500 PSI HECHO EN OBRA, LADRILLO TOLETE RECOCIDO 24x12x6. MORTERO 1:5 HECHO EN OBRA. INCLUYE REPOSICIÓN DE MARCO Y TAPA PREFABRICADA). | UN | 482570 | 40 | 19302800
5316 | 8.1.11 | NIVELACION DE CAJA CS276 EN ANDEN H= 0.42m (INCLUYE CONCRETO 2500 PSI HECHO EN OBRA, LADRILLO TOLETE RECOCIDO 24x12x6. MORTERO 1:5 HECHO EN OBRA. INCL. REPOSICION DE MARCO Y TAPA PREFABRICADA | UN | 921263 | 16 | 14740208
3283 | 8.1.12 | TUBERIA CONDUIT PVC D=1" (Incluye Suministro e Instalación) | ML | 5824 | 500 | 2912000
3284 | 8.1.13 | TUBERIA CONDUIT PVC D=1 1/2" (Incluye Suministro e Instalación) | ML | 7683 | 500 | 3841500
3285 | 8.1.14 | TUBERIA CONDUIT PVC D=1 1/4" (Incluye Suministro e Instalación) | ML | 6442 | 500 | 3221000
3286 | 8.1.15 | TUBERIA CONDUIT PVC D=2" (Incluye Suministro e Instalación) | ML | 10780 | 500 | 5390000
3351 | 8.1.16 | POSTE EN CONCRETO AP, H=10m, CR=750 Kg (Inc. Suministro, Izaje, Hincado, Aplomado y Cimentación según Norma LA009) | UN | 772152 | 37 | 28569624
3352 | 8.1.17 | POSTE EN CONCRETO AP, H=10m, CR=1050 Kg (Inc. Suministro, Izaje, Hincado, Aplomado y Cimentación según Norma LA009) | UN | 969576 | 30 | 29087280
3354 | 8.1.18 | POSTE EN CONCRETO AP, H=12m, CR=1050 Kg (Inc. Suministro, Izaje, Hincado, Aplomado y Cimentación según Norma LA009) | UN | 1354371 | 34 | 46048614
6320 | 8.1.19 | POSTE METÁLICO AP, H=12m (Inc. Suministro, Izaje, Aplomado e Instalación. Inc. Brazo Sencillo y Base según Norma AP802) | UN | 1101100 | 34 | 37437400
3450 | 8.1.20 | LUMINARIA DE SODIO 70W PARA AP (Inc. Suministro e Instalación. Inc. Bombillo y Fotocelda con Base. No Inc Brazo Soporte) | UN | 292897 | 67 | 19624099
3452 | 8.1.21 | LUMINARIA DE SODIO 150W PARA AP (Inc.Suministro e Instalación. Inc. Bombillo y Fotocelda con Base. No Inc Brazo Soporte) | UN | 324941 | 67 | 21771047
4113 | 8.1.22 | CIMENTACION DE POSTES H=10m, CR=1050Kg (Incluye Izaje, Aplomado e Hincado. Incluye Rellenos) NORMA LA009. | UN | 376636 | 30 | 11299080
4116 | 8.1.23 | CIMENTACION DE POSTES H=12m, CR=1050Kg (Incluye Izaje, Aplomado e Hincado. Incluye Rellenos) NORMA LA009. | UN | 385986 | 34 | 13123524
4125 | 8.1.24 | BASE EN CONCRETO 3000 PSI PARA POSTE METALICO H=12m (Incluye Suministro y Construcción. Incluye Refuerzo) NORMA AP802. | UN | 186856 | 34 | 6353104
4956 | 8.1.25 | CABLE ELÉCTRICO 2x8 AWG PARA ACOMETIDA TIPO ST CU 600V 75°C. SUMINISTRO E INSTALACIÓN. | ML | 8961 | 1539 | 13790979
5610 | 8.1.26 | CABLE DE COBRE DESNUDO CALIBRE 1/0 AWG, ENTERRADO EN TERRENO NATURAL INCLUYE EXCAVACIÓN, LLENOS Y COMPACTACIÓN DEL PISO. (Incluye suministro e instalación) DISTANCIA DE TRANSPORTE 28 Km. | ML | 103214 | 2000 | 206428000
6453 | 8.1.27 | CELDA DE DISTRIBUCIÓN CON TRANSFORMADOR SECO TRIFÁSICO DE 30 KVA, 440V -208/120 V. EQUIPADA CON INTERRUPTORES Y CABLEADO INTERNO (Incluye suministro e instalación) La toma principal del cambiador de derivaciones será de 11400 o 13200 V. La tensión nominal secundaria a plena carga, con un factor de potencia de 0,9 en atraso serán las siguientes: 208/120 V, 480 / 277 V, según requerimiento. | UN | 15589000 | 1 | 15589000
5602 | 8.1.28 | ALIMENTACIÓN A ARMARIOS DE POTENCIA, EN CABLE DE CU, AISLADO A 600V, 3 X (3NO. 500MCM Y 1NO. 4/0AWG, THWN), INCLUYE TERMINALES DE CONEXIÓN. (Incluye suministro e instalación) | ML | 2277581 | 50 | 113879050
5698 | 8.1.29 | POZO DE TIERRA CON VARILLA DE COBRE DE 2.40m, GEL, CABLE No. 2/0 AWG. CONSTRUCCION. SON LAS PUESTAS A TIERRA DE LOS VAGONES Y RAMPAS NUEVAS DE CONEXION A PUENTES PEATONALES. | UN | 196275 | 4 | 785100
5763 | 8.1.30 | CABLE No.2 AWG-THHN-600V EN COBRE. SUMINISTRO E INSTALACION. (Incluye accesorios de instalacion). | ML | 12384 | 2000 | 24768000
5839 | 8.1.31 | CONDUCTOR ACOMETIDA EN BAJA TENSION (44+14T AWG-THHN-600V-CU) SUMINISTRO E INSTALACION (CONDUCTORES DE LA ACOMETIDA ENTRE EL PUNTO DE CONEXION CODENSA Y CAJA DE 4 MEDIDORES INSTALADOS EN TUBERIA DE 2x4" PVC. | ML | 64443 | 1539 | 99177777
3058 | 8.1.32 | CAMARA DE INSPECCIÓN T-13A ETB (H=2.3m. Incluye Base, Muros, Cubierta, Aro-Base y Aro-Tapa) | UN | 4396043 | 27 | 118693161
3410 | 8.1.33 | CAMARA DE INSPECCIÓN T-14A ETB (H=2.3m. Incluye Base, Muros, Cubierta, Aro-Base y Aro-Tapa) | UN | 4531301 | 27 | 122345127
3653 | 8.1.34 | CAMARA DE INSPECCIÓN T-16 ETB (H=2.3m. Incluye Base, Muros, Cubierta, Aro-Base y Aro-Tapa) | UN | 3412762 | 27 | 92144574
3009 | 8.1.35 | EXCAVACION MANUAL PARA REDES PROFUNDIDAD 0m - 2m (Incluye Cargue) | M3 | 25076 | 4000 | 100304000
3024 | 8.1.36 | RELLENO PARA REDES EN ARENA DE PEÑA (Suministro, Extendido, Humedecimiento y Compactación) | M3 | 95175 | 2000 | 190350000
4488 | 8.1.37 | BASE GRANULAR CLASE B (BG_B) (Suministro, Extendido Manual, Humedecimiento y Compactación) | M3 | 118142 | 2000 | 236284000
3017 | 8.1.38 | TRANSPORTE Y DISPOSICION FINAL DE ESCOMBROS EN SITIO AUTORIZADO (distancia de transporte 21 Km). A distancia mayor del acarreo libre (90 m) en sitio autorizado por la entidad Ambiental competente. | M3 | 23644 | 5000 | 118220000
VALOR COSTO DIRECTO ESTIMADO TOTAL DE REFERENCIA POR KILOMETRO PERFIL VIAL V-1B CONCRETO HIDRAULICO | [6 empty] | 25326236590.0667
Administración | [5 empty] | 24.5% | 6204927964.5663
Imprevistos | [5 empty] | 1% | 253262365.9007
Utilidad | [5 empty] | 4.5% | 1139680646.553
COSTO TOTAL CON AIU | [6 empty] | 32924107567.0867
Costos Gestión Ambiental | [5 empty] | 7% | 1772836561.3047
Costos Gestión Social | [5 empty] | 2% | 506524731.8013
Costos Plan de Manejo de Tráfico | [5 empty] | 7% | 1772836561.3047
VALOR DE OBRA | [6 empty] | 36976305421.4973
INTERVENTORIA DE OBRA | [5 empty] | 7% | 2588341379.5048
VALOR OBRA MAS INTERVENTORIA DE OBRA | [6 empty] | 39564646801.0021
COSTO ESTUDIOS Y DISEÑOS | [5 empty] | 7% | 2588341379.5048
INTERVENTORIA DE ESTUIDIOS Y DISEÑOS | [5 empty] | 12% | 310600965.5406
VALOR DISEÑOS MAS INTERVENTORIA | [6 empty] | 2898942345.0454
FONDO ESPECIAL PARA COMPENSACIONES SDA | [5 empty] | 1% | 253262365.9007
VALOR TOTAL DE OBRA SIN AJUSTES | [6 empty] | 42716851511.9482
AJUSTES POR CAMBIO DE VIGENCIA (OBRA) | [5 empty] | 9% | 3327867487.9348
AJUSTES POR CAMBIO DE VIGENCIA (INTERVENTORIA DE OBRA) | [5 empty] | 12% | 310600965.5406
AJUSTES POR CAMBIO DE VIGENCIA (ESTUDIOS Y DISEÑOS) | [5 empty] | 6% | 155300482.7703
AJUSTES POR CAMBIO DE VIGENCIA (INTERVENTORIA DE ESTUDIOS Y DISEÑOS) | [5 empty] | 12% | 37272115.8649
VALOR TOTAL DE OBRA CON AJUSTES | [6 empty] | 46547892564.0587
VALOR ESTIMADO TOTAL COSTOS DIRECTOS MAS INDIRECTOS POR KILOMETRO PERFIL VIAL V-1B CONCRETO HIDRAULICO | [6 empty] | 46547892564.0587
PLANO / ESQUEMA / ESTRUCTURA
NOTAS VALORES DE REFERENCIA
Con el fin de dar alcance a la responsabilidad de la Entidad frente a la información que suministra al público en general, la Subdirección General de Desarrollo Urbano, a través de la Dirección Técnica Estratégica, dependencia encargada de la publicación de los precios de referencia de insumos y precios de referencia de actividades de obra en la página Web del Instituto se permite comunicar:
Primero: La Entidad no garantiza que los precios publicados se ajusten a ninguna situación técnica o proyecto particular.
Segundo: El Uso de los datos publicados compromete solamente la responsabilidad del Interesado. Por tanto, es de su competencia verificar y actualizar o no la Información.
Tercero: Los datos contenidos en la Base de Datos del IDU no reemplazan la labor contratada con los Consultores Externos, quienes tienen la obligación de evaluar, analizar y soportar caso por caso, en los términos pactados contractualmente.
Cuarto: Los Precios de Referencia publicados no son indicativos de los valores de contratación. Cada proceso licitatorio se adelanta según su propias condiciones.
Quinto: El registro de marcas o productos comerciales no presupone su recomendación de uso. Tal responsabilidad recae sobre el Consultor Interno o Externo contratado por el Instituto.
Sexto: La publicación del "Listado de Firmas Que Cotizan al IDU" en la página Web del Instituto no supone ningún tipo de favorecimiento o promoción.
Séptimo: El registro de Precios de Insumos no tiene en cuenta escalas por volumen de compras ni descuentos por ningún concepto. Como regla general tiene en cuenta el IVA y el valor de transporte. El Interesado debe verificar esta condición con su Proveedor.
OBSERVACIONES GENERALES PERFILES VIALES POT:
1) Estos valores de referencia corresponden a un estimado presupuestal, en las unidades indicadas, a nivel de Idea.
2) NO incluye costo de: predios, intersecciones, puentes, deprimidos, ni de redes relacionadas con estas estructuras.
3) El valor de CicloRuta incluye costos de demarcación y señalización por kilómetro.
4) El valor de calzadas de mixtos NO incluye costos de señalización vertical.
5) El valor de calzadas de transmilenio NO incluye costos de estaciones de transmilenio, ni de puentes peatonales, ni de señalización vertical.
6) Los porcentajes aplicados a los Costos Indirectos corresponden a datos históricos promedios de obras IDU. NO OBSTANTE ESTOS DEBEN CALCULARSE PARA CADA PROYECTO PARTICULAR.
7) Las estructuras propuestas se plantean a nivel conceptual, la definición de la estructura deberá estar soportada con diseños y estudios que avalen los materiales y espesores a utilizar en un proyecto específico.
8) Por las condiciones variables del suelo de la ciudad de Bogotá, se plantean Bases Granulares estabilizadas,Base Estabilizada con Emulsión (BEE), Base Estabilizada con Cemento (BEC) y Material Bituminoso Reciclado (MBR).
9) Se plantean tipos de estructuras de pavimento con diferentes espesores con base en el tipo de perfil vial y de acuerdo con el uso de la calzada.
10) Los espesores están expresados en cm.
11) Para las estructuras de Calzada Libre Peatonal (andén), se hace uso de los criterios de diseño 1 y 2 de la cartilla de espacio público - SDP 2016 y se ajustó la cantidad de geotextil de acuerdo con la Cartilla de espacio público - SDP 2018.
12) Para malla vial arterial, el TPD asumido se calculó a partir de los volúmenes vehiculares de la cartilla de la SDM, año 2016.
13) Para la malla vial intermedia, el TPD asumido fue el resultado del retrocalculo a partir de los datos de SNeff obtenidos en los contratos 1784-2015, 1801-2015 y 1802-2015 de diagnóstico del año 2016.
14) Los diseños de las estructuras de pavimento flexible y rígido de calzadas Mixtas, Transmilenio y CicloRuta fueron desarrolladas a partir de la Guía AASHTO de Diseño de estructuras de pavimentos, 1993.
15) Los factores daño para vehiculo tipo camión fueron tomados del documento técnico "Efecto del tránsito en las Estructuras de Pavimento" del IDU, año 2014
16) Para el período de diseño, se asume una tasa de crecimiento vehicular de 2,28% según lo establecido por la SDM. SDM - DSVCT IDU 2017
17) Se asume un CBR de la subrasante de 2% típico de suelos arcillosos y limosos de la ciudad de Bogotá.
18) La metodología utilizada para la definición del espesor de la estabilización del suelo de subrasantes fue Giroud y Han.
19) Se plantea la estabilización del suelo de subrasante con cal y reforzado con geomalla, alcanzando un CBR combinado del 7%, para los Perfiles Viales POT V0 a V6.
20) Se asumen los aportes estructurales de la metodología AASHTO (a1, a2, a3 y mi) para el diseño de un pavimento flexible nuevo.
21) Se asume un módulo de rotura de 4,2MPa, para los diseños de pavimento rígido.
22) Se asume una serviciabilidad final de 3,0.
23) Se asume un coeficiente de transferencia de carga de 2,7.
24) Se asume un coeficiente de drenaje para pavimento rígido de 1,0.
25) Se asume un material granular sin ligante con un módulo cercano a 15.000MPa (LS de 1,0), para pavimento rígido.
26) Se asume el módulo de elasticidad de 24.870 MPa para un concreto de 28MPa de resistencia a la compresión con base en la ecuación de correlación para los materiales de Colombia según NSR-10 (4700*f´c 0,5).
27) El k de reacción combinado se obtuvo mediante interpolación de la metodología AASHTO.
28) Para la malla vial arterial e intermedia, se seleccionan los materiales para tránsito T4-T5 de la especificación IDU-ET-2011.
29) Para malla vial local, los espesores se obtuvieron de la cartilla de pavimentos de bajos volumenes de tránsito para Bogotá, IDU - 2014.
30) Para la CicloRuta, los espesores se obtuvieron de un análisis de sensibilidad (AASHTO) de tipo de suelo y ejes equivalentes.
31) Las cantidades de los componentes fueron suministradas por el especialista DTP correspondiente. (CicloRuta, Redes Húmedas, Redes Secas, Transito y Urbanismo).
OBSERVACIONES COMPONENTE DE REDES HIDROSANITARIAS
1) El presente estimado presupuestal es indicativo y no suple los resultados de estudios de prefactibilidad, factibilidad o diseños de redes de acueducto y alcantarillado, se consideró sin tener en cuenta las diversas variables que influyen directamente en el dimensionamiento de la infraestructura.
2) De acuerdo con la geometría de la vía, a su trazado y a la ubicación de la misma dentro de la ciudad, los items presentarán variaciones tanto en su descripción como en su cantidad.
3) La proyección de infraestructura de acueducto y alcantarillado está sujeta a los planes de expansión por parte de la EAB ESP y a la presencia de redes existentes en la zona del proyecto.
4) No incluye renovación ni traslados de infraestructura hidrosanitaria existente afectada.
5) No inlcuye ninguna labor asociada al diseño, construcción, traslado o renovación de redes troncales de alcantarillado y/o matrices de acueducto.
6) La proyección de conexiones domiciliarias y acometidas está sujeta a la distribución urbanística y predial presente en el área de estudio.
7) No incluye diseños de detalle, maniobras de desvío, suspensión del servicio y reconexión del mismo.
RESUMEN DE CANTIDADES COMPONENTE REDES HIDROSANITARIAS
1) Tubería de red pluvial de 12" aumentando a 32" bajo cada eje.
2) Pozo de inspección cada 70m promedio por cada línea de tuberías, profundidad promedio 3.5m.
3) 2 sumideros tipo andén colindantes a Espacio Público peatonal cada 80m (promedio).
4) 2 sumideros tipo vía colindantes al separador central cada 80m (promedio).
5) Conexión de sumideros a red pluvial en tubería de 10", longitud de 10m promedio de conexión.
7) 60% longitud de la vía de áreas permeables en cada andén con cajas de inspección cada 50m, drenaje inferior con tubería de 4".
8) Conexión de cajas de inspección de las áreas permeables a red pluvial en tubería de 6", longitud de conexión de 15m promedio.
9) Posibles cruces transversales de redes troncales/matrices que requieren protección con cárcamo cada 500m.
10) Cárcamos de protección con longitud igual al ancho total del perfil de vía.
11) Entibado de madera para tuberías Ø<=24", para tuberías Ø>24" usar entibado metálico.
12) Tubería de red sanitaria de 8" aumentando a 16" bajo cada eje.
13) Pozo de inspección cada 70m promedio por cada línea de tuberías, profundidad promedio 3.5m.
14) Cajas de inspección para domiciliaria por cada predio, 240 predios promedio por andén.
15) Conexión de cajas domiciliarias a red sanitaria en tubería de 6", longitud de conexión de 15m promedio.
16) Posibles cruces transversales de redes troncales/matrices que requieren protección con cárcamo cada 500m.
17) Cárcamos de protección con longitud igual al ancho total del perfil de vía.
18) Entibado de madera para tuberías Ø<=24", para tuberías Ø>24" usar entibado metálico.
19) Tubería de acueducto de 12" en acero y pvc por uno de los dos andenes.
20) Tubería de acueducto de 10" en pvc por uno de los dos andenes.
21) 4 cruces transversales de tubería de acueducto de 12" para cerrar circuitos de 60m cada uno.
22) 13 derivaciones por andén a posibles bocacalles de 18m de longitud con empates ortogonales a tuberías de 8", 6", 4" o 3".
23) Válvulas de 12" cada 250m.
24) Válvulas de 8", 6", 4" y 3" por cada derivación a bocacalles.
25) Hidrantes cada 140m aproximadamente por cada andén.
26) Posibles cruces transversales de redes que requieren protección con cárcamo cada 200m.
27) Cárcamos de protección con longitud igual al ancho total del perfil de vía.
28) Entibado de madera para tuberías de acueducto con diámetros menores a 36".
29) Conexión de acometida de 1/2" por cada predio, 240 predios promedio por andén por km.
OBSERVACIONES COMPONENTE DE URBANISMO
1) PARA LAS VIAS DE LA MALLA VIAL ARTERIAL (PERFILES VIALES POT V-0 a V-3) NO SE CONSIDERA PERTINENTE DEJAR RAMPAS DADO QUE ESTO VARIA SEGÚN EL LICENCIAMIENTRO DE LOS PREDIOS Y NO APLICA EL ACCESO VEHICULAR A PREDIOS POR ESTA MALLA. (Artículo 197 - Decreto 190/04 "Los estacionamientos no podrán tener acceso o salida directa sobre vías de la malla vial arterial").
2) En los Perfiles Viales POT V-0 a V-6 y el V-9, se consideró 1 árbol cada 10 m en cada costado, cada uno con contenedor de árboles Tipo B20 (Tipo A) y con protector de árbol de dos tubos Tipo M91.
3) Para todos los Perfiles Viales POT se consideró 1 caneca cada 50 m en cada costado.
4) En los Perfiles Viales POT V-0 a V-6 se consideró 1 banca aproximadamente cada 30 m en cada costado .
OBSERVACIONES COMPONENTE DE TRANSITO
1) En el Perfil Vial POT V-0, en CicloRuta y calzadas, para el cálculo de señalización se contemplaron nueve (9) intersecciones y un paso peatonal a nivel por kilómetro.
2) En los Perfiles Viales POT V-1 a V-9, en CicloRuta y calzadas, para el cálculo de señalización se contemplaron nueve (9) intersecciones por kilómetro.
3) Este estimado presupuestal no contempla cantidades de amoblamiento semafórico.
REFERENCIA BIBLIOGRÁFICA
 Manual de Diseño de Bajos Volúmenes de Tránsito -IDU, 2014
 Cartilla de Espacio Público - SDP, 2016, 2018.
 Documento técnico "Efecto del tránsito en las Estructuras de Pavimento" - IDU, 2014
 Contratos IDU 1784-2015, 1801-2015, 1802-2015.
 Guía AASHTO de Diseño de estructuras de pavimentos, 1993
 Determinación del Peso por Eje de los Buses, Articulados y Buses Alimentadores del Sistema Transmilenio, Universidad de Los Andes, 2004
 Pavimentos, Materiales, Construcción y Diseño, Hugo Rondón y Fredy Reyes, 2015
 Especificaciones IDU-ET-2011
Ver el presupuesto resumido

## V-2A ASFALTO X CAPITULOS
PERFIL VIAL V-2A - CONSTRUCCION - MALLA VIAL ARTERIAL - NO TRONCAL CALZADA EN PAVIMENTO ASFALTICO
APUs A JUNIO 30 DEL 2018 |  |  |  | DIMENSIONES, CANTIDADES Y VALORES POR SECCIÓN DEL PERFIL VIAL
ID | DESCRIPCION |  | VALOR TOTAL COMPONENTE | ANCHO ML | LARGO ML | CANTIDAD | AREA TOTAL M2/KM | COSTOS DIRECTOS VALOR M2 | COSTOS DIRECTOS VALOR CARRIL Y/O SECCION KM
1 | CALZADAS LIBRES PEATONALES - ALAMEDAS |  | 2863633860 | 7 | 1000 | 2 | 14000 | 204545.2757 | 1431816930
2 | CICLO-RUTA |  | 658202336 | 2.5 | 1000 | 1 | 2500 | 263280.9344 | 658202336
3 | CALZADAS MIXTOS |  | 6647429835 | 9.25 | 1000 | 2 | 18500 | 359320.5316 | 1107904972.5
4 | SEPARADOR CENTRAL |  | 414906220 | 5 | 1000 | 1 | 5000 | 82981.244 | 414906220
5 | REDES HIDRAULICAS Y SANITARIAS |  | 5093500662.27
6 | REDES SECAS |  | 2210254621 | PLANO / ESQUEMA / ESTRUCTURA
VALOR COSTO DIRECTO ESTIMADO TOTAL DE REFERENCIA POR KILOMETRO PERFIL VIAL V-2A ASFALTO |  |  | 17887927534.27
Administración |  | 24.5% | 4382542245.8961
Imprevistos |  | 1% | 178879275.3427
Utilidad |  | 4.5% | 804956739.0422
COSTO TOTAL CON AIU |  |  | 23254305794.551
Costos Gestión Ambiental |  | 7% | 1252154927.3989
Costos Gestión Social |  | 2% | 357758550.6854
Costos Plan de Manejo de Tráfico |  | 7% | 1252154927.3989
VALOR DE OBRA |  |  | 26116374200.0342
INTERVENTORIA DE OBRA |  | 7% | 1828146194.0024
VALOR OBRA MAS INTERVENTORIA DE OBRA |  |  | 27944520394.0366
COSTO ESTUDIOS Y DISEÑOS |  | 7% | 1828146194.0024
INTERVENTORIA DE ESTUDIOS Y DISEÑOS |  | 12% | 219377543.2803
VALOR ESTUDIOS Y DISEÑOS MAS INTERVENTORIA DE ESTUDIOS Y DISEÑOS |  |  | 2047523737.2827
FONDO ESPECIAL PARA COMPENSACIONES SDA |  | 1% | 178879275.3427
VALOR TOTAL DE OBRA SIN AJUSTES |  |  | 30170923406.662
AJUSTES POR CAMBIO DE VIGENCIA (OBRA) |  | 9% | 2350473678.0031
AJUSTES POR CAMBIO DE VIGENCIA (INTERVENTORIA DE OBRA) |  | 12% | 219377543.2803
AJUSTES POR CAMBIO DE VIGENCIA (ESTUDIOS Y DISEÑOS) |  | 6% | 109688771.6401
AJUSTES POR CAMBIO DE VIGENCIA (INTERVENTORIA DE ESTUDIOS Y DISEÑOS) |  | 12% | 26325305.1936
VALOR TOTAL DE OBRA CON AJUSTES |  |  | 32876788704.7791
VALOR ESTIMADO TOTAL COSTOS DIRECTOS MAS INDIRECTOS POR KILOMETRO PERFIL VIAL V-2A ASFALTO |  |  | 32876788704.7791
NOTAS VALORES DE REFERENCIA
Con el fin de dar alcance a la responsabilidad de la Entidad frente a la información que suministra al público en general, la Subdirección General de Desarrollo Urbano, a través de la Dirección Técnica Estratégica, dependencia encargada de la publicación de los precios de referencia de insumos y precios de referencia de actividades de obra en la página Web del Instituto se permite comunicar:
Primero: La Entidad no garantiza que los precios publicados se ajusten a ninguna situación técnica o proyecto particular.
Segundo: El Uso de los datos publicados compromete solamente la responsabilidad del Interesado. Por tanto, es de su competencia verificar y actualizar o no la Información.
Tercero: Los datos contenidos en la Base de Datos del IDU no reemplazan la labor contratada con los Consultores Externos, quienes tienen la obligación de evaluar, analizar y soportar caso por caso, en los términos pactados contractualmente.
Cuarto: Los Precios de Referencia publicados no son indicativos de los valores de contratación. Cada proceso licitatorio se adelanta según su propias condiciones.
Quinto: El registro de marcas o productos comerciales no presupone su recomendación de uso. Tal responsabilidad recae sobre el Consultor Interno o Externo contratado por el Instituto.
Sexto: La publicación del "Listado de Firmas Que Cotizan al IDU" en la página Web del Instituto no supone ningún tipo de favorecimiento o promoción.
Séptimo: El registro de Precios de Insumos no tiene en cuenta escalas por volumen de compras ni descuentos por ningún concepto. Como regla general tiene en cuenta el IVA y el valor de transporte. El Interesado debe verificar esta condición con su Proveedor.
OBSERVACIONES GENERALES PERFILES VIALES POT:
1) Estos valores de referencia corresponden a un estimado presupuestal, en las unidades indicadas, a nivel de Idea.
2) NO incluye costo de: predios, intersecciones, puentes, deprimidos, ni de redes relacionadas con estas estructuras.
3) El valor de CicloRuta incluye costos de demarcación y señalización por kilómetro.
4) El valor de calzadas de mixtos NO incluye costos de señalización vertical.
5) El valor de calzadas de transmilenio NO incluye costos de estaciones de transmilenio, ni de puentes peatonales, ni de señalización vertical.
6) Los porcentajes aplicados a los Costos Indirectos corresponden a datos históricos promedios de obras IDU. NO OBSTANTE ESTOS DEBEN CALCULARSE PARA CADA PROYECTO PARTICULAR.
7) Las estructuras propuestas se plantean a nivel conceptual, la definición de la estructura deberá estar soportada con diseños y estudios que avalen los materiales y espesores a utilizar en un proyecto específico.
8) Por las condiciones variables del suelo de la ciudad de Bogotá, se plantean Bases Granulares estabilizadas,Base Estabilizada con Emulsión (BEE), Base Estabilizada con Cemento (BEC) y Material Bituminoso Reciclado (MBR).
9) Se plantean tipos de estructuras de pavimento con diferentes espesores con base en el tipo de perfil vial y de acuerdo con el uso de la calzada.
10) Los espesores están expresados en cm.
11) Para las estructuras de Calzada Libre Peatonal (andén), se hace uso de los criterios de diseño 1 y 2 de la cartilla de espacio público - SDP 2016 y se ajustó la cantidad de geotextil de acuerdo con la Cartilla de espacio público - SDP 2018.
12) Para malla vial arterial, el TPD asumido se calculó a partir de los volúmenes vehiculares de la cartilla de la SDM, año 2016.
13) Para la malla vial intermedia, el TPD asumido fue el resultado del retrocalculo a partir de los datos de SNeff obtenidos en los contratos 1784-2015, 1801-2015 y 1802-2015 de diagnóstico del año 2016.
14) Los diseños de las estructuras de pavimento flexible y rígido de calzadas Mixtas, Transmilenio y CicloRuta fueron desarrolladas a partir de la Guía AASHTO de Diseño de estructuras de pavimentos, 1993.
15) Los factores daño para vehiculo tipo camión fueron tomados del documento técnico "Efecto del tránsito en las Estructuras de Pavimento" del IDU, año 2014
16) Para el período de diseño, se asume una tasa de crecimiento vehicular de 2,28% según lo establecido por la SDM. SDM - DSVCT IDU 2017
17) Se asume un CBR de la subrasante de 2% típico de suelos arcillosos y limosos de la ciudad de Bogotá.
18) La metodología utilizada para la definición del espesor de la estabilización del suelo de subrasantes fue Giroud y Han.
19) Se plantea la estabilización del suelo de subrasante con cal y reforzado con geomalla, alcanzando un CBR combinado del 7%, para los Perfiles Viales POT V0 a V6.
20) Se asumen los aportes estructurales de la metodología AASHTO (a1, a2, a3 y mi) para el diseño de un pavimento flexible nuevo.
21) Se asume un módulo de rotura de 4,2MPa, para los diseños de pavimento rígido.
22) Se asume una serviciabilidad final de 3,0.
23) Se asume un coeficiente de transferencia de carga de 2,7.
24) Se asume un coeficiente de drenaje para pavimento rígido de 1,0.
25) Se asume un material granular sin ligante con un módulo cercano a 15.000MPa (LS de 1,0), para pavimento rígido.
26) Se asume el módulo de elasticidad de 24.870 MPa para un concreto de 28MPa de resistencia a la compresión con base en la ecuación de correlación para los materiales de Colombia según NSR-10 (4700*f´c 0,5).
27) El k de reacción combinado se obtuvo mediante interpolación de la metodología AASHTO.
28) Para la malla vial arterial e intermedia, se seleccionan los materiales para tránsito T4-T5 de la especificación IDU-ET-2011.
29) Para malla vial local, los espesores se obtuvieron de la cartilla de pavimentos de bajos volumenes de tránsito para Bogotá, IDU - 2014.
30) Para la CicloRuta, los espesores se obtuvieron de un análisis de sensibilidad (AASHTO) de tipo de suelo y ejes equivalentes.
31) Las cantidades de los componentes fueron suministradas por el especialista DTP correspondiente. (CicloRuta, Redes Húmedas, Redes Secas, Transito y Urbanismo).
OBSERVACIONES COMPONENTE DE REDES HIDROSANITARIAS
1) El presente estimado presupuestal es indicativo y no suple los resultados de estudios de prefactibilidad, factibilidad o diseños de redes de acueducto y alcantarillado, se consideró sin tener en cuenta las diversas variables que influyen directamente en el dimensionamiento de la infraestructura.
2) De acuerdo con la geometría de la vía, a su trazado y a la ubicación de la misma dentro de la ciudad, los items presentarán variaciones tanto en su descripción como en su cantidad.
3) La proyección de infraestructura de acueducto y alcantarillado está sujeta a los planes de expansión por parte de la EAB ESP y a la presencia de redes existentes en la zona del proyecto.
4) No incluye renovación ni traslados de infraestructura hidrosanitaria existente afectada.
5) No inlcuye ninguna labor asociada al diseño, construcción, traslado o renovación de redes troncales de alcantarillado y/o matrices de acueducto.
6) La proyección de conexiones domiciliarias y acometidas está sujeta a la distribución urbanística y predial presente en el área de estudio.
7) No incluye diseños de detalle, maniobras de desvío, suspensión del servicio y reconexión del mismo.
RESUMEN DE CANTIDADES COMPONENTE REDES HIDROSANITARIAS
1) Tubería de red pluvial de 12" aumentando a 32" bajo cada eje.
2) Pozo de inspección cada 70m promedio por cada línea de tuberías, profundidad promedio 3.5m.
3) 2 sumideros tipo andén colindantes a Espacio Público peatonal cada 80m (promedio).
4) 2 sumideros tipo vía colindantes al separador central cada 80m (promedio).
5) Conexión de sumideros a red pluvial en tubería de 10", longitud de 10m promedio de conexión.
7) 60% longitud de la vía de áreas permeables en cada andén con cajas de inspección cada 50m, drenaje inferior con tubería de 4".
8) Conexión de cajas de inspección de las áreas permeables a red pluvial en tubería de 6", longitud de conexión de 15m promedio.
9) Posibles cruces transversales de redes troncales/matrices que requieren protección con cárcamo cada 500m.
10) Cárcamos de protección con longitud igual al ancho total del perfil de vía.
11) Entibado de madera para tuberías Ø<=24", para tuberías Ø>24" usar entibado metálico.
12) Tubería de red sanitaria de 8" aumentando a 16" bajo cada eje.
13) Pozo de inspección cada 70m promedio por cada línea de tuberías, profundidad promedio 3.5m.
14) Cajas de inspección para domiciliaria por cada predio, 240 predios promedio por andén.
15) Conexión de cajas domiciliarias a red sanitaria en tubería de 6", longitud de conexión de 15m promedio.
16) Posibles cruces transversales de redes troncales/matrices que requieren protección con cárcamo cada 500m.
17) Cárcamos de protección con longitud igual al ancho total del perfil de vía.
18) Entibado de madera para tuberías Ø<=24", para tuberías Ø>24" usar entibado metálico.
19) Tubería de acueducto de 12" en acero y pvc por uno de los dos andenes.
20) Tubería de acueducto de 10" en pvc por uno de los dos andenes.
21) 4 cruces transversales de tubería de acueducto de 12" para cerrar circuitos de 60m cada uno.
22) 13 derivaciones por andén a posibles bocacalles de 18m de longitud con empates ortogonales a tuberías de 8", 6", 4" o 3".
23) Válvulas de 12" cada 250m.
24) Válvulas de 8", 6", 4" y 3" por cada derivación a bocacalles.
25) Hidrantes cada 140m aproximadamente por cada andén.
26) Posibles cruces transversales de redes que requieren protección con cárcamo cada 200m.
27) Cárcamos de protección con longitud igual al ancho total del perfil de vía.
28) Entibado de madera para tuberías de acueducto con diámetros menores a 36".
29) Conexión de acometida de 1/2" por cada predio, 240 predios promedio por andén por km.
OBSERVACIONES COMPONENTE DE URBANISMO
1) PARA LAS VIAS DE LA MALLA VIAL ARTERIAL (PERFILES VIALES POT V-0 a V-3) NO SE CONSIDERA PERTINENTE DEJAR RAMPAS DADO QUE ESTO VARIA SEGÚN EL LICENCIAMIENTRO DE LOS PREDIOS Y NO APLICA EL ACCESO VEHICULAR A PREDIOS POR ESTA MALLA. (Artículo 197 - Decreto 190/04 "Los estacionamientos no podrán tener acceso o salida directa sobre vías de la malla vial arterial").
2) En los Perfiles Viales POT V-0 a V-6 y el V-9, se consideró 1 árbol cada 10 m en cada costado, cada uno con contenedor de árboles Tipo B20 (Tipo A) y con protector de árbol de dos tubos Tipo M91.
3) Para todos los Perfiles Viales POT se consideró 1 caneca cada 50 m en cada costado.
4) En los Perfiles Viales POT V-0 a V-6 se consideró 1 banca aproximadamente cada 30 m en cada costado .
OBSERVACIONES COMPONENTE DE TRANSITO
1) En el Perfil Vial POT V-0, en CicloRuta y calzadas, para el cálculo de señalización se contemplaron nueve (9) intersecciones y un paso peatonal a nivel por kilómetro.
2) En los Perfiles Viales POT V-1 a V-9, en CicloRuta y calzadas, para el cálculo de señalización se contemplaron nueve (9) intersecciones por kilómetro.
3) Este estimado presupuestal no contempla cantidades de amoblamiento semafórico.
REFERENCIA BIBLIOGRÁFICA
 Manual de Diseño de Bajos Volúmenes de Tránsito -IDU, 2014
 Cartilla de Espacio Público - SDP, 2016, 2018.
 Documento técnico "Efecto del tránsito en las Estructuras de Pavimento" - IDU, 2014
 Contratos IDU 1784-2015, 1801-2015, 1802-2015.
 Guía AASHTO de Diseño de estructuras de pavimentos, 1993
 Determinación del Peso por Eje de los Buses, Articulados y Buses Alimentadores del Sistema Transmilenio, Universidad de Los Andes, 2004
 Pavimentos, Materiales, Construcción y Diseño, Hugo Rondón y Fredy Reyes, 2015
 Especificaciones IDU-ET-2011
PERFIL VIAL POT - VALORES ESTIMADOS DE REFERENCIA POR KILOMETRO
Clic para regresar
Ver el presupuesto detallado

## V-2A ASFALTO DETALLADO
PERFIL VIAL V-2A - CONSTRUCCION - MALLA VIAL ARTERIAL - NO TRONCAL CALZADA EN PAVIMENTO ASFALTICO
APUs A JUNIO 30 DE 2018
|  | 1 | CALZADAS LIBRES PEATONALES - ALAMEDAS |  |  | VALOR SECCION |  | 2863633860
| CODIGO IDU | ID | DESCRIPCION | UND | VALOR UNITARIO | CANTIDAD | TOTAL ACTIVIDAD | VALOR TOTAL COMPONENTE
|  | 1.1 | PRELIMINARES |  |  |  |  | 30187200
| 3007 | 1.1.1 | REPLANTEO GENERAL | M2 | 586 | 14000 | 8204000
| 3012 | 1.1.2 | DEMOLICION PISOS DE CONCRETO (Espesor variable. Incluye Cargue). No incluye transporte y disposición final de sobrantes. Rendimiento estimado para un espesor de 0.10m | M2 | 5486 | 1400 | 7680400
| 3021 | 1.1.3 | DEMOLICION PAVIMENTO ASFALTICO (Espesor Variable. Incluye Cargue). No incluye transporte y disposición final de sobrantes. Rendimiento estimado para espesores max. 0.15m | M2 | 5022 | 1400 | 7030800
| 3011 | 1.1.4 | DEMOLICION MANUAL SARDINEL EXISTENTE (Incluye Cargue). No incluye transporte y disposición final de sobrantes. | ML | 3636 | 2000 | 7272000
0
|  | 1.2 | PAVIMENTOS |  |  |  |  | 1224929000
| 4907 | 1.2.1 | SUBBASE GRANULAR PEATONAL SBG_PEA. SUMINISTRO, EXTENDIDO MANUAL, NIVELACIÓN, HUMEDECIMIENTO Y COMPACTACIÓN | M3 | 101899 | 2100 | 213987900
| 6053 | 1.2.2 | CAPA DE SUELO DE SUBRASANTE ESTABILIZADA CON CAL HIDRATADA TIPO N, IN SITU AL 4%. (SUMINISTRO, EXTENDIDO, NIVELACION, HUMEDECIMIENTO Y COMPACTACION). | M3 | 89614 | 2800 | 250919200
| 3009 | 1.2.3 | EXCAVACION MANUAL PARA REDES PROFUNDIDAD 0m - 2m (Incluye Cargue) | M3 | 25076 | 4900 | 122872400
| 3017 | 1.2.4 | TRANSPORTE Y DISPOSICION FINAL DE ESCOMBROS EN SITIO AUTORIZADO (distancia de transporte 21 Km). A distancia mayor del acarreo libre (90 m) en sitio autorizado por la entidad Ambiental competente. | M3 | 23644 | 12125 | 286683500
| 4014 | 1.2.5 | GEOTEXTIL NT 3000 PARA SEPARACION SUBRASANTE/CAPAS GRANULARES (Incluye Suministro e Instalación) | M2 | 7716 | 28000 | 216048000
| 4905 | 1.2.6 | GEODREN VIAL DE 100mm x 1.0m. SUMINISTRO E INSTALACIÓN. (INCLUYE EXCAVACIÓN MANUAL e= 30cm Y RELLENO EN MATERIAL SELECCIONADO PROVENIENTE DE EXCAVACIÓN.. | ML | 67209 | 2000 | 134418000
|  | 1.3 | URBANISMO |  |  |  |  | 1608517660
| 4074 | 1.3.1 | PISO EN LOSETA PREFABRICADA A50 (Suministro e Instalación. Incluye Base 4cm Arena Nivelacion y Arena de Sello) | M2 | 51559 | 12400 | 639331600
| 4054 | 1.3.2 | SARDINEL TIPO A10 (Suministro e Instalación. Incluye 3cm Mortero 2000 PSI) | ML | 48945 | 4000 | 195780000
| 3403 | 1.3.3 | CONTENEDOR DE RAICES TIPO B20 (TIPO A) (1.2x1.2x1.40m. Inc. Suministro, Construcción y filtro en gravilla. No Inc. Tierra) | UN | 556600 | 200 | 111320000
| 4856 | 1.3.4 | PISOS EN LOSETA PREFABRICADA A55 TÁCTIL ALERTA O A56 GUIA 40x40x6 cm. SUMINISTRO E INSTALACIÓN. (INCLUYE 4cm DE MORTERO 1:5 HECHO EN OBRA PARA BASE Y ARENA DE PEÑA PARA SELLO). | M2 | 58477 | 1600 | 93563200
| 3210 | 1.3.5 | BORDILLO PREFABRICADO A80 (Suministro e Instalación. Incluye 3cm Mortero de Nivelación 2000 PSI) | ML | 38148 | 3000 | 114444000
| 3552 | 1.3.6 | PROTECTOR DE ARBOL DE DOS TUBOS TIPO M91 (Incluye Suministro e Instalación. No Incluye bases) | UN | 152528 | 200 | 30505600
| 3397 | 1.3.7 | CANECA TIPO M120 (En malla metálica. Incluye Suministro e Instalación. Incluye base en Concreto 1500 PSI, Hecho en Obra) | UN | 279338 | 40 | 11173520
| 5037 | 1.3.8 | ARRAYAN H=1.3mt (Incluye tierra, abono, tutor, transporte y disposición final de escombros a 28 km). SUMINISTRO Y PLANTACION. | UN | 202198 | 200 | 40439600
| 4044 | 1.3.9 | BORDE SEPARADOR VERDE TIPO A170 (Suministro e Instalación. Incluye 3cm Mortero 2000 PSI) | ML | 176846 | 2000 | 353692000
| 3401 | 1.3.10 | BANCA EN CONCRETO TIPO M31 (Suministro e Instalación) | UN | 304469 | 60 | 18268140
|  | 2 | CICLO-RUTA |  |  | VALOR SECCION |  | 658202336
| CODIGO IDU | ID | DESCRIPCION | UND | VALOR UNITARIO | CANTIDAD | TOTAL ACTIVIDAD | VALOR TOTAL COMPONENTE
|  | 2.1 | PRELIMINARES |  |  |  |  | 7728000
| 3007 | 2.1.1 | REPLANTEO GENERAL | M2 | 586 | 2500 | 1465000
| 3012 | 2.1.2 | DEMOLICION PISOS DE CONCRETO (Espesor variable. Incluye Cargue). No incluye transporte y disposición final de sobrantes. Rendimiento estimado para un espesor de 0.10m | M2 | 5486 | 250 | 1371500
| 3021 | 2.1.3 | DEMOLICION PAVIMENTO ASFALTICO (Espesor Variable. Incluye Cargue). No incluye transporte y disposición final de sobrantes. Rendimiento estimado para espesores max. 0.15m | M2 | 5022 | 250 | 1255500
| 3011 | 2.1.4 | DEMOLICION MANUAL SARDINEL EXISTENTE (Incluye Cargue). No incluye transporte y disposición final de sobrantes. | ML | 3636 | 1000 | 3636000
|  | 2.2 | PAVIMENTOS |  |  |  |  | 384867275
| 4203 | 2.2.1 | MEZCLA ASFÁLTICA EN CALIENTE TIPO DENSO MD12 ASFALTO CONVENCIONAL 80-100 (cemento asfáltico 80-100) (Suministro, Extendido, Nivelación y Compactación con Vibrocompactador y compactador de llantas) | M3 | 622052 | 175 | 108859100
| 4557 | 2.2.2 | SUBBASE GRANULAR CLASE C (SBG_C) (Suministro, Extendido Manual, Humedecimiento y Compactación) | M3 | 105766 | 250 | 26441500
| 6053 | 2.2.3 | CAPA DE SUELO DE SUBRASANTE ESTABILIZADA CON CAL HIDRATADA TIPO N, IN SITU AL 4%. (SUMINISTRO, EXTENDIDO, NIVELACION, HUMEDECIMIENTO Y COMPACTACION). | M3 | 89614 | 500 | 44807000
| 4857 | 2.2.4 | IMPRIMACIÓN CON EMULSIÓN ASFÁLTICA CRL-1 (INCLUYE SUMINISTRO, BARRIDO DE SUPERFICIE Y RIEGO). | M2 | 1713 | 2500 | 4282500
| 4014 | 2.2.5 | GEOTEXTIL NT 3000 PARA SEPARACION SUBRASANTE/CAPAS GRANULARES (Incluye Suministro e Instalación) | M2 | 7716 | 2500 | 19290000
| 4047 | 2.2.6 | BORDILLO PREFABRICADO A80 (Suministro e Instalación. Incluye 3cm Mortero de Nivelación 1:5) | ML | 37376 | 1000 | 37376000
| 4054 | 2.2.7 | SARDINEL TIPO A10 (Suministro e Instalación. Incluye 3cm Mortero 2000 PSI) | ML | 48945 | 1000 | 48945000
| 3009 | 2.2.8 | EXCAVACION MANUAL PARA REDES PROFUNDIDAD 0m - 2m (Incluye Cargue) | M3 | 25076 | 925 | 23195300
| 3017 | 2.2.9 | TRANSPORTE Y DISPOSICION FINAL DE ESCOMBROS EN SITIO AUTORIZADO (distancia de transporte 21 Km). A distancia mayor del acarreo libre (90 m) en sitio autorizado por la entidad Ambiental competente. | M3 | 23644 | 3031.25 | 71670875
|  | 2.3 | SEÑALIZACION Y DEMARCACION |  |  |  |  | 265607061
| 3178 | 2.3.1 | DEMARCACION PASO PEATONAL-CEBRA (e=15 mils, Acrílica Base Agua. Inc. Sumin. y Aplic. con Equipo. Incl. Microesferas) | M2 | 17500 | 42 | 735000
| 3429 | 2.3.2 | SEÑAL DOBLE DE CICLORUTA (Incluye Suministro e Instalación) | UN | 375385 | 14 | 5255390
| 3430 | 2.3.3 | SEÑAL VERTICAL GRUPO I (60x60cm) (Incluye Suministro e Instalación) | UN | 214735 | 18 | 3865230
| 3431 | 2.3.4 | SEÑAL VERTICAL GRUPO I (75x75cm) (Incluye Suministro e Instalación) | UN | 250435 | 14 | 3506090
| 3432 | 2.3.5 | SEÑAL VERTICAL GRUPO I (90x90cm) (Incluye Suministro e Instalación) | UN | 292085 | 14 | 4089190
| 3433 | 2.3.6 | TACHA REFLECTIVA UNIDIRECCIONAL (Incluye Suministro e Instalación) | UN | 4622 | 536 | 2477392
| 5737 | 2.3.7 | DEMARCACION METROS CUADRADO EN PINTURA TIPO TRAFICO BASE SOLVENTE COLOR AZUL 16 Mils PARA PRIMERA CAPA. (PARADEROS) (INCLUYE SUMINISTRO Y APLICACION CON EQUIPO. INCLUYE MICROESFERAS). | M2 | 32933 | 90 | 2963970
| 5738 | 2.3.8 | DEMARCACION METROS CUADRADO EN PINTURA TIPO TRAFICO BASE SOLVENTE COLOR AZUL 16 Mils Y 18 Mils (PARADEROS) (INCLUYE SUMINISTRO Y APLICACION CON EQUIPO. INCLUYE MICROESFERAS). | M2 | 83985 | 194 | 16293090
| 4245 | 2.3.9 | FLECHA DIRECCIONAL "DE FRENTE A LA DERECHA" (e=2.3mm,Termoplástica. Inc. Sumin. y Aplic. con Equipo. Inc. Microesferas). Marca Vial para velocidades menores o iguales a 60 Km/h Area de la Marca: 2.18m2 | UN | 238666 | 10 | 2386660
| 4246 | 2.3.10 | FLECHA DIRECCIONAL "DE FRENTE" (e=2.3mm,Termoplástica. Inc. Suministro y Aplicación con Equipo. Inc Microesferas). Marca Vial para velocidades menores o iguales a 60 Km/h Area de la Marca: 1.20 m2. | UN | 131376 | 30 | 3941280
| 4248 | 2.3.11 | DEMARCACION PASO PEATONAL-CEBRA (e=2.3mm,Termoplástica. Inc. Suministro y Aplicación con Equipo. Inc Microesferas) | M2 | 109480 | 635 | 69519800
| 4710 | 2.3.12 | DEMARCACION CON PINTURA TERMOPLASTICA PARA CICLORUTAS (INCLUYE SUMINISTRO, APLICACION CON MICROESFERA) A=10 CM | ML | 10948 | 919 | 10061212
| 4711 | 2.3.13 | FLECHA DE FRENTE PARA CICLORRUTA EN PINTURA TERMOPLASTICA. (INCLUYE SUMINISTRO, APLICACION CON MICROESFERA) | UN | 32187 | 30 | 965610
| 4826 | 2.3.14 | RESINA TERMOPLASTICA COLOR BLANCO PARA PICTOGRAMA BICICLETA (0.8x1.2mt) EN CICLORRUTAS. SUMINISTRO Y APLICACION. | UN | 105101 | 30 | 3153030
| 4832 | 2.3.15 | SEGREGADOR BICICLETA (TACHON PLASTICO O CAUCHO ALTA RESISTENCIA COMO POLIPROPILENO DE ALTO IMPACTO, CON ESTRUCTURA DE REFUERZO, ELEMENTOS REFLECTIVOS DE ALTA EFICIENCIA. TIPO TRANSMILENIO 40.5cmx15cmx8.5cm). SUMIN. E INSTAL. | UN | 36747 | 1200 | 44096400
| 5189 | 2.3.16 | HITO DE 75cm DE ALTURA Y 8 cm DE DIAMETRO CON REFLECTIVOS DE COLOR AMARILLO. SUMINISTRO E INSTALACION. | UN | 47441 | 144 | 6831504
| 6573 | 2.3.17 | PINTURA EN PLASTICO EN FRIO METILMETACRILATO PARA MARCAS VIALES, SIN MICROESFERAS Y ESPESOR SECO SEGÚN NORMA NTC 4744. SUMINISTRO Y APLICACIÓN. (Cebras, Flechas, pictogramas, lineas de pare, senderos peatonales, achurados, etc). | M2 | 44751 | 18 | 805518
| 6029 | 2.3.18 | SEÑAL VERTICAL GRUPO DE PREVENTIVAS TIPO CUADRADO (75cm x 75cm). INCLUYE SUMONISTRO E INSTALACION. | UN | 273536 | 60 | 16412160
| 5242 | 2.3.19 | RESALTOS EN CAUCHO ANCLADOS, LONGITUD 1m, ANCHO 30cm, ANCHO 4.5cm. (Incluye suministro e instalación). | UN | 124443 | 76 | 9457668
| 5410 | 2.3.20 | PICTOGRAMA DE CEDA EL PASO EN CICLORRUTA (4 TRIANGULOS), (PINTURA ACRILICA BASE AGUA (e= 15 mils. INCLUYE SUMINISTRO Y APLICACIÓN CON EQUIPO. INCLUYE MICROESFERAS. | UN | 32320 | 18 | 581760
| 5730 | 2.3.21 | DEMARCACION METROS LINEALES EN PINTURA TIPO TRAFICO BASE SOLVENTE COLOR BLANCO Y/O AMARILLA. LINEA 0.12m Y 16 Mils (INCLUYE SUMINISTRO Y APLICACION CON EQUIPO. INCLUYE MICROESFERAS TIPO DROP ON PARA LINEAS DE BORDE Y DE CARRIL). | ML | 3063 | 919 | 2814897
| 4832 | 2.3.22 | SEGREGADOR BICICLETA (TACHON PLASTICO O CAUCHO ALTA RESISTENCIA COMO POLIPROPILENO DE ALTO IMPACTO, CON ESTRUCTURA DE REFUERZO, ELEMENTOS REFLECTIVOS DE ALTA EFICIENCIA. TIPO TRANSMILENIO 40.5cmx15cmx8.5cm). SUMIN. E INSTAL. | UN | 36747 | 1200 | 44096400
| 4961 | 2.3.23 | DEMARCACIÓN LINEA DE CRUCE DE BICICLETA A= 0.4mt, E= 2.3mm TERMOPLÁSTICA. INCLUYE SUMINISTRO Y APLICACIÓN CON EQUIPO. INCLUYE MICROESFERAS.. | ML | 43792 | 162 | 7094304
| 5218 | 2.3.24 | PINTURA ACRILÍCA BASE AGUA a=10cm PARA LINEAS DE DEMARCACIÓN, EN CICLORUTA (en andén), SIN MICROESFERAS, ESPESOR SECO DE 9mils Y 60% DE SÓLIDOS POR VOLUMEN. SUMINISTRO Y APLICACIÓN. | ML | 2287 | 1838 | 4203506
|  | 3 | CALZADAS MIXTOS |  |  | VALOR SECCION |  | 6647429835
| CODIGO IDU | ID | DESCRIPCION | UND | VALOR UNITARIO | CANTIDAD | TOTAL ACTIVIDAD | VALOR TOTAL COMPONENTE
|  | 3.1 | PRELIMINARES |  |  |  |  | 37552800
| 3007 | 3.1.1 | REPLANTEO GENERAL | M2 | 586 | 18500 | 10841000
| 3012 | 3.1.2 | DEMOLICION PISOS DE CONCRETO (Espesor variable. Incluye Cargue). No incluye transporte y disposición final de sobrantes. Rendimiento estimado para un espesor de 0.10m | M2 | 5486 | 1850 | 10149100
| 3021 | 3.1.3 | DEMOLICION PAVIMENTO ASFALTICO (Espesor Variable. Incluye Cargue). No incluye transporte y disposición final de sobrantes. Rendimiento estimado para espesores max. 0.15m | M2 | 5022 | 1850 | 9290700
| 3011 | 3.1.4 | DEMOLICION MANUAL SARDINEL EXISTENTE (Incluye Cargue). No incluye transporte y disposición final de sobrantes. | ML | 3636 | 2000 | 7272000
|  | 3.2 | PAVIMENTOS |  |  |  |  | 6409857075
| 4200 | 3.2.1 | MEZCLA ASFÁLTICA EN CALIENTE TIPO DENSO MD20 ASFALTO CONVENCIONAL 60-70 (Suministro, Extendido, Nivelación y Compactación con vibrocompactador y compactador de llantas) | M3 | 634724 | 5365 | 3405294260
| 4487 | 3.2.2 | BASE GRANULAR CLASE A (BG_A) (Suministro, Extendido Manual, Humedecimiento y Compactación) | M3 | 118142 | 4625 | 546406750
| 4161 | 3.2.3 | SUBBASE GRANULAR CLASE A (SBG_A) (Suministro, Extendido, Nivelación, Humedecimiento y Compactación con vibrocompactador) | M3 | 111196 | 4625 | 514281500
| 6053 | 3.2.4 | CAPA DE SUELO DE SUBRASANTE ESTABILIZADA CON CAL HIDRATADA TIPO N, IN SITU AL 4%. (SUMINISTRO, EXTENDIDO, NIVELACION, HUMEDECIMIENTO Y COMPACTACION). | M3 | 89614 | 3700 | 331571800
| 4014 | 3.2.5 | GEOTEXTIL NT 3000 PARA SEPARACION SUBRASANTE/CAPAS GRANULARES (Incluye Suministro e Instalación) | M2 | 7716 | 18500 | 142746000
| 4857 | 3.2.6 | IMPRIMACIÓN CON EMULSIÓN ASFÁLTICA CRL-1 (INCLUYE SUMINISTRO, BARRIDO DE SUPERFICIE Y RIEGO). | M2 | 1713 | 18500 | 31690500
| 4905 | 3.2.7 | GEODREN VIAL DE 100mm x 1.0m. SUMINISTRO E INSTALACIÓN. (INCLUYE EXCAVACIÓN MANUAL e= 30cm Y RELLENO EN MATERIAL SELECCIONADO PROVENIENTE DE EXCAVACIÓN.. | ML | 67209 | 4000 | 268836000
| 3009 | 3.2.8 | EXCAVACION MANUAL PARA REDES PROFUNDIDAD 0m - 2m (Incluye Cargue) | M3 | 25076 | 18315 | 459266940
| 3017 | 3.2.9 | TRANSPORTE Y DISPOSICION FINAL DE ESCOMBROS EN SITIO AUTORIZADO (distancia de transporte 21 Km). A distancia mayor del acarreo libre (90 m) en sitio autorizado por la entidad Ambiental competente. | M3 | 23644 | 30018.75 | 709763325
|  | 3.3 | DEMARCACION |  |  |  |  | 200019960
| 4248 | 3.3.1 | DEMARCACION PASO PEATONAL-CEBRA (e=2.3mm,Termoplástica. Inc. Suministro y Aplicación con Equipo. Inc Microesferas) | M2 | 109480 | 555 | 60761400
| 4242 | 3.3.2 | DEMARCACION LINEA CONTINUA A=0.15m (e=2.3mm,Termoplástica. Inc. Suministro y Aplicación con Equipo. Incl. Microesferas) | ML | 16422 | 4000 | 65688000
| 4243 | 3.3.3 | DEMARCACION LINEA DISCONTINUA A=0.15m (e=2.3mm,Termoplástica. Inc. Suministro y Aplicación con Equipo. Inc Microesferas) | ML | 16422 | 4000 | 65688000
| 4246 | 3.3.4 | FLECHA DIRECCIONAL "DE FRENTE" (e=2.3mm,Termoplástica. Inc. Suministro y Aplicación con Equipo. Inc Microesferas). Marca Vial para velocidades menores o iguales a 60 Km/h Area de la Marca: 1.20 m2. | UN | 131376 | 60 | 7882560
|  | 4 | SEPARADOR CENTRAL |  |  | VALOR SECCION |  | 414906220
| CODIGO IDU | ID | DESCRIPCION | UND | VALOR UNITARIO | CANTIDAD | TOTAL ACTIVIDAD | VALOR TOTAL COMPONENTE
|  | 4.1 | PRELIMINARES |  |  |  |  | 15456000
| 3007 | 4.1.1 | REPLANTEO GENERAL | M2 | 586 | 5000 | 2930000
| 3012 | 4.1.2 | DEMOLICION PISOS DE CONCRETO (Espesor variable. Incluye Cargue). No incluye transporte y disposición final de sobrantes. Rendimiento estimado para un espesor de 0.10m | M2 | 5486 | 500 | 2743000
| 3021 | 4.1.3 | DEMOLICION PAVIMENTO ASFALTICO (Espesor Variable. Incluye Cargue). No incluye transporte y disposición final de sobrantes. Rendimiento estimado para espesores max. 0.15m | M2 | 5022 | 500 | 2511000
| 3011 | 4.1.4 | DEMOLICION MANUAL SARDINEL EXISTENTE (Incluye Cargue). No incluye transporte y disposición final de sobrantes. | ML | 3636 | 2000 | 7272000
|  | 4.2 | PAVIMENTOS |  |  |  |  | 314249500
| 3172 | 4.2.1 | SIEMBRA DE GRAMA (Incluye Suministro e Instalación. No Incluye Tierra Negra) | M2 | 9032 | 5000 | 45160000
| 3018 | 4.2.2 | RELLENO EN TIERRA NEGRA PARA EMPRADIZACION (Suministro y Extendido) | M3 | 55415 | 750 | 41561250
| 3009 | 4.2.3 | EXCAVACION MANUAL PARA REDES PROFUNDIDAD 0m - 2m (Incluye Cargue) | M3 | 25076 | 750 | 18807000
| 3017 | 4.2.4 | TRANSPORTE Y DISPOSICION FINAL DE ESCOMBROS EN SITIO AUTORIZADO (distancia de transporte 21 Km). A distancia mayor del acarreo libre (90 m) en sitio autorizado por la entidad Ambiental competente. | M3 | 23644 | 4687.5 | 110831250
| 4054 | 4.2.5 | SARDINEL TIPO A10 (Suministro e Instalación. Incluye 3cm Mortero 2000 PSI) | ML | 48945 | 2000 | 97890000
|  | 4.3 | AMBIENTAL |  |  |  |  | 85200720
| 4887 | 4.3.1 | MAGNÓLIO H= 1.5m (Incluye siembra, caja, tierra negra, abono y tutor. Incluye transporte y disposición final de escombros en sitio autorizado (Distancia de transporte 28 Km). SUMINISTRO Y PLANTACION. | UN | 336793 | 80 | 26943440
| 4949 | 4,3,2 | CONTENEDOR DE RAICES (1.40m x 1.40m x 1.40m)INCLUYE MUROS EN CONCRETO GRAVA COMÚN 3000 PSI (210 Kg/Cm2), SUMINISTRO CONSTRUCCIÓN Y FILTRO EN GRAVILLA 1/2", FORMALETA Y REFUERZO. NO INCLUYE TIERRA NEGRA. | UN | 575688 | 80 | 46055040
| 3552 | 4.3.3 | PROTECTOR DE ARBOL DE DOS TUBOS TIPO M91 (Incluye Suministro e Instalación. No Incluye bases) | UN | 152528 | 80 | 12202240
|  | 5 | REDES HIDRAULICAS Y SANITARIAS |  |  | VALOR SECCION |  | 5093500662.27
| CODIGO IDU | ID | DESCRIPCION | UND | VALOR UNITARIO | CANTIDAD | TOTAL ACTIVIDAD | VALOR TOTAL COMPONENTE
|  | 5.1 | RED DE ALCANTARILLADO PLUVIAL |  |  |  | 1754816900.22
¦
| 3878 | 5.1.1 | PLACA CUBIERTA D=1.70m POZO INSPEC. (Prefabricada. Incluye Suministro e Instalación. Incluye Tapa) | UN | 1319620 | 55 | 72579100
| 3471 | 5.1.2 | CILINDRO POZO INSP. EN MAMPOSTERIA e=0.25m (Inc. Sumin. y Const, Acero para Escaleras, Geotextil y Pañete Impermeab.) | ML | 403688 | 192.5 | 77709940
| 3473 | 5.1.3 | PLACA FONDO D=1.70m POZO INSPEC. (Fundida en Sitio. Incl. Sumin, Formalet, Ref, Inst. Incl. Concreto 2000 PSI de base) | UN | 486827 | 55 | 26775485
| 4558 | 5.1.4 | SUMIDERO ALCANTARILLADO PLUVIAL EN VIA NS-047-1V4 EAAB | UN | 3901369 | 25 | 97534225
| 4551 | 5.1.5 | SUMIDERO ALCANTARILLADO PLUVIAL EN ANDEN NS-047-1V4 EAAB | UN | 3033748 | 25 | 75843700
| 3904 | 5.1.6 | TUBERIA PVC PARA DRENAJE D=4" SIN FILTRO (Incluye Suministro e Instalación) | ML | 19591 | 1200 | 23509200
| 3042 | 5.1.7 | TUBERIA PVC U.M. EXT CORRUGADO/INT LISO U.M. NORMA NTC 3722-1 D=6" (Incluye Suministro e Instalación) | ML | 38177 | 288 | 10994976
| 3779 | 5.1.8 | CAJA DE INSPECCIÓN DE 0.6x0.6m (H=0.6m. Incluye Suministro y Construcción. Incluye Marco y Tapa. No Inc. Base y Cañuela) | UN | 283391 | 24 | 6801384
| 4265 | 5.1.9 | TUBERIA CONCRETO D=10" CL. II SIN REFUERZO (Incluye Suministro e Instalación) | ML | 76659 | 350 | 26830650
| 3934 | 5.1.10 | TUBERIA CONCRETO D=12" CL. II SIN REFUERZO (Incluye Suministro e Instalación) | ML | 113663 | 300 | 34098900
| 3935 | 5.1.11 | TUBERIA CONCRETO D=14" CL. II SIN REFUERZO (Incluye Suministro e Instalación) | ML | 134053 | 300 | 40215900
| 3936 | 5.1.12 | TUBERIA CONCRETO D=16" CL. II SIN REFUERZO (Incluye Suministro e Instalación) | ML | 172250 | 300 | 51675000
| 3937 | 5.1.13 | TUBERIA CONCRETO D=18" CL. II SIN REFUERZO (Incluye Suministro e Instalación) | ML | 227404 | 300 | 68221200
| 3938 | 5.1.14 | TUBERIA CONCRETO D=20" CL. II SIN REFUERZO (Incluye Suministro e Instalación) | ML | 280789 | 300 | 84236700
| 3992 | 5.1.15 | TUBERIA CONCRETO D=24" CL. IV REFORZADO (Incluye Suministro e Instalación) | ML | 451092 | 250 | 112773000
| 3993 | 5.1.16 | TUBERIA CONCRETO D=27" CL. IV REFORZADO (Incluye Suministro e Instalación) | ML | 591025 | 250 | 147756250
PROTECCIÓN
| 4298 | 5.1.17 | CARCAMO DE PROTECCIÓN DE TUBERÍA Ø 27" NORMA EAAB NS-090 V. 1.2 | ML | 832734 | 40 | 33309360
| 4299 | 5.1.18 | CARCAMO DE PROTECCIÓN DE TUBERÍA Ø 30" NORMA EAAB NS-090 V. 1.2 | ML | 930817 | 40 | 37232680
EXCAVACIONES Y RELLENOS
| 3009 | 5.1.19 | EXCAVACION MANUAL PARA REDES PROFUNDIDAD 0m - 2m (Incluye Cargue) | M3 | 25076 | 3813.04 | 95615791.04
| 4266 | 5.1.20 | EXCAVACION MANUAL PARA REDES PROFUNDIDAD 2m - 3.50m (Incluye Cargue) | M3 | 32404 | 993.76 | 32201799.04
| 5244 | 5.1.21 | ENTIBADO EC-1 CONTÍNUO MADERA CON PERFILES DE MADERA Y PARALES TELESCÓPICOS. SUMINISTRO E INSTALACIÓN. | M2 | 35447 | 8237.18 | 291983319.46
| 6015 | 5.1.22 | ENTIBADO TIPO EC3 CONTINUO METÁLICO CON PARALES METÁLICOS. INCLUYE SUMINISTRO E INSTALACIÓN | M2 | 53684 | 1017.9 | 54644943.6
| 3478 | 5.1.23 | RELLENO PARA REDES EN GRAVILLA 1/2" (Suministro, disposición y Extendido manual) | M3 | 74402 | 620.63 | 46176113.26
| 3436 | 5.1.24 | RELLENO PARA REDES EN SUBBASE GRANULAR B-400 (Suministro, Extendido, Humedecimiento y Compactación) | M3 | 69291 | 940.5 | 65168185.5
| 3050 | 5.1.25 | RELLENO EN MATERIAL SELECCIONADO PROVENIENTE DE LA EXCAVACIÓN (Extendido manual, Humedecimiento y Compactación) | M3 | 22328 | 639.74 | 14284114.72
| 4613 | 5.1.26 | TRANSPORTE Y DISPOSICION FINAL DE ESCOMBROS EN SITIO AUTORIZADO (distancia de transporte 28 Km) | M3 | 30392 | 4167.05 | 126644983.6
|  | 5.2 | RED DE ALCANTARILLADO SANITARIO |  |  |  | 2168821331.78
| 3878 | 5.2.1 | PLACA CUBIERTA D=1.70m POZO INSPEC. (Prefabricada. Incluye Suministro e Instalación. Incluye Tapa) | UN | 1319620 | 55 | 72579100
| 3471 | 5.2.2 | CILINDRO POZO INSP. EN MAMPOSTERIA e=0.25m (Inc. Sumin. y Const, Acero para Escaleras, Geotextil y Pañete Impermeab.) | ML | 403688 | 192.5 | 77709940
| 3473 | 5.2.3 | PLACA FONDO D=1.70m POZO INSPEC. (Fundida en Sitio. Incl. Sumin, Formalet, Ref, Inst. Incl. Concreto 2000 PSI de base) | UN | 486827 | 55 | 26775485
| 3779 | 5.2.4 | CAJA DE INSPECCIÓN DE 0.6x0.6m (H=0.6m. Incluye Suministro y Construcción. Incluye Marco y Tapa. No Inc. Base y Cañuela) | UN | 283391 | 480 | 136027680
| 3504 | 5.2.5 | YEE EN CONCRETO 8" x 6" x 0.60m (Incluye Suministro e Instalación) | UN | 79437 | 96 | 7625952
| 3505 | 5.2.6 | YEE EN CONCRETO 10" x 6" x 1.25m (Incluye Suministro e Instalación) | UN | 163759 | 96 | 15720864
| 3506 | 5.2.7 | YEE EN CONCRETO 12" x 6" x 1.25 m (Incluye Suministro e Instalación) | UN | 212600 | 96 | 20409600
| 3507 | 5.2.8 | YEE EN CONCRETO 14" x 6" x 1.25m (Incluye Suministro e Instalación) | UN | 252754 | 96 | 24264384
| 3508 | 5.2.9 | YEE EN CONCRETO 16" x 6" x 1.25 m (Incluye Suministro e Instalación) | UN | 317301 | 96 | 30460896
| 3932 | 5.2.10 | TUBERIA CONCRETO D=6" CL. II SIN REFUERZO (Incluye Suministro e Instalación) | ML | 40167 | 5760 | 231361920
| 3933 | 5.2.11 | TUBERIA CONCRETO D=8" CL. II SIN REFUERZO (Incluye Suministro e Instalación) | ML | 61444 | 400 | 24577600
| 4265 | 5.2.12 | TUBERIA CONCRETO D=10" CL. II SIN REFUERZO (Incluye Suministro e Instalación) | ML | 76659 | 400 | 30663600
| 3934 | 5.2.13 | TUBERIA CONCRETO D=12" CL. II SIN REFUERZO (Incluye Suministro e Instalación) | ML | 113663 | 400 | 45465200
| 3935 | 5.2.14 | TUBERIA CONCRETO D=14" CL. II SIN REFUERZO (Incluye Suministro e Instalación) | ML | 134053 | 400 | 53621200
| 3936 | 5.2.15 | TUBERIA CONCRETO D=16" CL. II SIN REFUERZO (Incluye Suministro e Instalación) | ML | 172250 | 400 | 68900000
PROTECCIÓN
| 4296 | 5.2.16 | CARCAMO DE PROTECCIÓN DE TUBERÍA Ø 20" NORMA EAAB NS-090 V. 1.2 | ML | 466379 | 40 | 18655160
| 4297 | 5.2.17 | CARCAMO DE PROTECCIÓN DE TUBERÍA Ø 24" NORMA EAAB NS-090 V. 1.2 | ML | 622663 | 40 | 24906520
EXCAVACIONES Y RELLENOS
| 3009 | 5.2.18 | EXCAVACION MANUAL PARA REDES PROFUNDIDAD 0m - 2m (Incluye Cargue) | M3 | 25076 | 4971.55 | 124666587.8
| 4266 | 5.2.19 | EXCAVACION MANUAL PARA REDES PROFUNDIDAD 2m - 3.50m (Incluye Cargue) | M3 | 32404 | 295.68 | 9581214.72
| 5244 | 5.2.20 | ENTIBADO EC-1 CONTÍNUO MADERA CON PERFILES DE MADERA Y PARALES TELESCÓPICOS. SUMINISTRO E INSTALACIÓN. | M2 | 35447 | 23926.85 | 848135051.95
| 3478 | 5.2.21 | RELLENO PARA REDES EN GRAVILLA 1/2" (Suministro, disposición y Extendido manual) | M3 | 74402 | 646.58 | 48106845.16
| 3436 | 5.2.22 | RELLENO PARA REDES EN SUBBASE GRANULAR B-400 (Suministro, Extendido, Humedecimiento y Compactación) | M3 | 69291 | 1092.81 | 75721897.71
| 3050 | 5.2.23 | RELLENO EN MATERIAL SELECCIONADO PROVENIENTE DE LA EXCAVACIÓN (Extendido manual, Humedecimiento y Compactación) | M3 | 22328 | 892.45 | 19926623.6
| 4613 | 5.2.24 | TRANSPORTE Y DISPOSICION FINAL DE ESCOMBROS EN SITIO AUTORIZADO (distancia de transporte 28 Km) | M3 | 30392 | 4374.77 | 132958009.84
|  | 5.3 | RED DE ACUEDUCTO |  |  |  | 1169862430.27
VALVULAS
| 3323 | 5.3.1 | VALVULA COMPUERTA ELASTICA VASTAGO NO ASCENDENTE EXTREMO LISO D=3" (Suministro e Instalación) | UN | 520624 | 9 | 4685616
| 4402 | 5.3.2 | VALVULA COMPUERTA ELASTICA VASTAGO NO ASCENDENTE EXTREMO LISO D=4" (Suministro e Instalación) | UN | 699251 | 8 | 5594008
| 3324 | 5.3.3 | VALVULA COMPUERTA ELASTICA VASTAGO NO ASCENDENTE EXTREMO LISO D=6" (Suministro e Instalación) | UN | 1230705 | 11 | 13537755
| 3325 | 5.3.4 | VALVULA COMPUERTA ELASTICA VASTAGO NO ASCENDENTE EXTREMO LISO D=8" (Suministro e Instalación) | UN | 1816777 | 6 | 10900662
| 4978 | 5.3.5 | CONSTRUCCIÓN DE CAJA PARA VALVULA D= 3", D= 4", D= 6" Y D= 8" (NORMA EAAB NS-027) DE 0.4m x0.5m H=2.0m (Incluye Marco y Tapa). | UN | 408694 | 34 | 13895596
| 5187 | 5.3.6 | ACOMETIDA DOMICILIARIA DE 1/2" CON COLLAR DE DERIVACION DE 6" x 1/2". SUMINISTRO E INSTALACION. (Incluye tuberia PF, registros y accesorios, longitud promedio 6.5mt. Incluye cajilla en polipropileno para medidor). | UN | 273045 | 480 | 131061600
HIDRANTES
| 3331 | 5.3.7 | HIDRANTE EXTREMO BRIDA D=6" TIPO TRAFICO (Suministro e Instalación. No incluye kit de nivelación) | UN | 4285825 | 15 | 64287375
| 4858 | 5.3.8 | KIT DE NIVELACIÓN PARA HIDRANTE DE DIÁMETRO DE 6", LONGITUD 400mm. SUMINISTRO E INSTALACIÓN. (INCLUYE TRANSPORTE Y TODOS LOS ELEMENTOS NECESARIOS PARA SU INSTALACIÓN). | UN | 674691 | 15 | 10120365
| 3324 | 5.3.9 | VALVULA COMPUERTA ELASTICA VASTAGO NO ASCENDENTE EXTREMO LISO D=6" (Suministro e Instalación) | UN | 1230705 | 15 | 18460575
TUBERIAS
| 4810 | 5.3.10 | TUBERIA DE ACERO AL CARBON SIN COSTURA SCH40 D=8". SUMINISTRO E INSTALACION. | ML | 238609 | 360 | 85899240
| 3228 | 5.3.11 | TUBERIA PVC D=8" TIPO U.M. RDE 21 (Suministro e Instalación) | ML | 125530 | 228 | 28620840
| 3236 | 5.3.12 | TUBERIA PVC D=8" TIPO U.M. RDE 26 (Suministro e Instalación) | ML | 104698 | 200 | 20939600
| 3242 | 5.3.13 | TUBERIA PVC D=8" TIPO U.M. RDE 32.5 (Suministro e Instalación) | ML | 86932 | 200 | 17386400
| 3248 | 5.3.14 | TUBERIA PVC D=8" TIPO U.M. RDE 41 (Suministro e Instalación) | ML | 71177 | 200 | 14235400
| 3227 | 5.3.15 | TUBERIA PVC D=6" TIPO U.M. RDE 21 (Suministro e Instalación) | ML | 75932 | 348 | 26424336
| 3235 | 5.3.16 | TUBERIA PVC D=6" TIPO U.M. RDE 26 (Suministro e Instalación) | ML | 63388 | 250 | 15847000
| 3241 | 5.3.17 | TUBERIA PVC D=6" TIPO U.M. RDE 32.5 (Suministro e Instalación) | ML | 52934 | 250 | 13233500
| 3247 | 5.3.18 | TUBERIA PVC D=6" TIPO U.M. RDE 41 (Suministro e Instalación) | ML | 43950 | 250 | 10987500
| 3226 | 5.3.19 | TUBERIA PVC D=4" TIPO U.M. RDE 21 (Suministro e Instalación) | ML | 36188 | 112 | 4053056
| 3225 | 5.3.20 | TUBERIA PVC D=3" TIPO U.M. RDE 21 (Suministro e Instalación) | ML | 22726 | 126 | 2863476
ACCESORIOS
| 3604 | 5.3.21 | UNION PVC TIPO U.M. D= 8" (Suministro e Instalación) | UN | 213881 | 138 | 29515578
| 3603 | 5.3.22 | UNION PVC TIPO U.M. D= 6" (Suministro e Instalación) | UN | 117487 | 183 | 21500121
| 3602 | 5.3.23 | UNION PVC TIPO U.M. D= 4" (Suministro e Instalación) | UN | 52071 | 19 | 989349
| 3601 | 5.3.24 | UNION PVC TIPO U.M. D= 3" (Suministro e Instalación) | UN | 32722 | 21 | 687162
| 3412 | 5.3.25 | UNION DE REPARACION PVC TIPO U.M. D=8" (Suministro e Instalación) | UN | 254341 | 2 | 508682
| 3463 | 5.3.26 | UNION DE REPARACION PVC TIPO U.M. D=6" (Suministro e Instalación) | UN | 140680 | 7 | 984760
| 4420 | 5.3.27 | UNION DE REPARACION PVC TIPO U.M. D=4" (Suministro e Instalación) | UN | 45113 | 8 | 360904
| 4419 | 5.3.28 | UNION DE REPARACION PVC TIPO U.M. D=3" (Suministro e Instalación) | UN | 37344 | 9 | 336096
| 3259 | 5.3.29 | TEE HD EXTREMO LISO 8"x8" (Suministro e Instalación) | UN | 799399 | 2 | 1598798
| 3258 | 5.3.30 | TEE HD EXTREMO LISO 8"x6" (Suministro e Instalación) | UN | 744421 | 3 | 2233263
| 3257 | 5.3.31 | TEE HD EXTREMO LISO 8"x4" (Suministro e Instalación) | UN | 710387 | 4 | 2841548
| 3256 | 5.3.32 | TEE HD EXTREMO LISO 8"x3" (Suministro e Instalación) | UN | 623993 | 4 | 2495972
| 3254 | 5.3.33 | TEE HD EXTREMO LISO 6"x6" (Suministro e Instalación) | UN | 452978 | 4 | 1811912
| 3253 | 5.3.34 | TEE HD EXTREMO LISO 6"x4" (Suministro e Instalación) | UN | 380983 | 4 | 1523932
| 3252 | 5.3.35 | TEE HD EXTREMO LISO 6"x3" (Suministro e Instalación) | UN | 323343 | 5 | 1616715
| 4845 | 5.3.36 | EMPATES DE TUBERÍA EN PVC A PVC 8" LINEAL SEGÚN NORMA NS-023. SUMINISTRO E INSTALACIÓN. (INCLUYE ACCESORIOS). | UN | 606277 | 2 | 1212554
| 4839 | 5.3.37 | EMPATES DE TUBERÍA EN PVC A PVC 6" LINEAL SEGÚN NORMA NS-023. SUMINISTRO E INSTALACIÓN. (INCLUYE ACCESORIOS). | UN | 333907 | 7 | 2337349
| 4841 | 5.3.38 | EMPATES DE TUBERÍA EN PVC A PVC 4" LINEAL SEGÚN NORMA NS-023 (INCLUYE ACCESORIOS). SUMINISTRO E INSTALACIÓN. | UN | 128012 | 8 | 1024096
| 4840 | 5.3.39 | EMPATES DE TUBERÍA EN PVC A PVC 3" LINEAL SEGÚN NORMA NS-023 (INCLUYE ACCESORIOS). SUMINISTRO E INSTALACIÓN. | UN | 88450 | 9 | 796050
| 4973 | 5.3.40 | EMPATES EN LÍNEA DE TUBERÍA EN PVC A AC 8". SUM E INST. (INCL ACOPLE UNIVERSAL R1- R2 D= 8", UNIÓN PVC U.M. D= 8", UNIÓN GIBAULT HD PARA AC CL. 25 D= 8", UNION DE REPARACIÓN D= 8 Y 1 METRO DE TUBERÍA PVC D= 8" RDE 21). | UN | 1022162 | 4 | 4088648
| 3295 | 5.3.41 | CODO HD 90° EXTREMO LISO PARA PVC D=8" (Suministro e Instalación) | UN | 695574 | 41 | 28518534
| 3516 | 5.3.42 | CODO G.RAD. PVC 90º TIPO U.M. D=6" (Suministro e Instalación) | UN | 190920 | 55 | 10500600
| 3515 | 5.3.43 | CODO G.RAD. PVC 90º TIPO U.M. D=4" (Suministro e Instalación) | UN | 94642 | 6 | 567852
| 3514 | 5.3.44 | CODO G.RAD. PVC 90º TIPO U.M. D=3" (Suministro e Instalación) | UN | 57947 | 6 | 347682
| 3307 | 5.3.45 | CODO HD 45° EXTREMO LISO PARA PVC D=8" (Suministro e Instalación) | UN | 665467 | 41 | 27284147
| 3524 | 5.3.46 | CODO G.RAD. PVC 45º TIPO U.M. D=6" (Suministro e Instalación) | UN | 166651 | 55 | 9165805
| 3523 | 5.3.47 | CODO G.RAD. PVC 45º TIPO U.M. D=4" (Suministro e Instalación) | UN | 78522 | 6 | 471132
| 3522 | 5.3.48 | CODO G.RAD. PVC 45º TIPO U.M. D=3" (Suministro e Instalación) | UN | 40075 | 6 | 240450
| 3533 | 5.3.49 | CODO G.RAD. PVC 22.5° TIPO U.M. D=8" (Suministro e Instalación) | UN | 350666 | 41 | 14377306
| 3532 | 5.3.50 | CODO G.RAD. PVC 22.5° TIPO U.M D=6" (Suministro e Instalación) | UN | 168697 | 55 | 9278335
| 3531 | 5.3.51 | CODO G.RAD. PVC 22.5° TIPO U.M. D=4" (Suministro e Instalación) | UN | 70511 | 6 | 423066
| 3530 | 5.3.52 | CODO G.RAD. PVC 22.5° TIPO U.M. D=3" (Suministro e Instalación) | UN | 39575 | 6 | 237450
| 3541 | 5.3.53 | CODO G.RAD. PVC 11.25° TIPO U.M. D=8" (Suministro e Instalación) | UN | 302342 | 41 | 12396022
| 3540 | 5.3.54 | CODO G.RAD. PVC 11.25° TIPO U.M. D=6" (Suministro e Instalación) | UN | 108221 | 55 | 5952155
| 3539 | 5.3.55 | CODO G.RAD. PVC 11.25° TIPO U.M. D=4" (Suministro e Instalación) | UN | 67228 | 6 | 403368
| 3538 | 5.3.56 | CODO G.RAD. PVC 11.25° TIPO U.M. D=3" (Suministro e Instalación) | UN | 36396 | 6 | 218376
PROTECCIÓN
| 4291 | 5.3.57 | CARCAMO PROTECCIÓN DE TUBERÍA Ø 8" NORMA EAAB NS-090 . 3v.2 | ML | 338548 | 40 | 13541920
| 4292 | 5.3.58 | CARCAMO DE PROTECCIÓN DE TUBERÍA Ø 10" NORMA EAAB NS-090 V. 1.2 | ML | 352953 | 40 | 14118120
| 4293 | 5.3.59 | CARCAMO DE PROTECCIÓN DE TUBERÍA Ø 12" NORMA EAAB NS-090 V. 1.2 | ML | 374070 | 40 | 14962800
| 4294 | 5.3.60 | CARCAMO DE PROTECCIÓN DE TUBERÍA Ø 16" NORMA EAAB NS-090 V. 1.2 | ML | 430046 | 40 | 17201840
| 4295 | 5.3.61 | CARCAMO DE PROTECCIÓN DE TUBERÍA Ø 18" NORMA EAAB NS-090 V. 1.2 | ML | 445254 | 40 | 17810160
| 5999 | 5.3.62 | PRUEBA HIDROSTÁTICA EN TUBERÍAS HASTA 12" DE DIÁMETRO, TRAMOS MÁXIMOS DE 500m. INCLUYE DESINFECCIÓN DE TUBERÍA. | UN | 926000 | 10 | 9260000
EXCAVACIONES Y RELLENOS
| 3009 | 5.3.63 | EXCAVACION MANUAL PARA REDES PROFUNDIDAD 0m - 2m (Incluye Cargue) | M3 | 25076 | 1192.34 | 29899117.84
| 5244 | 5.3.64 | ENTIBADO EC-1 CONTÍNUO MADERA CON PERFILES DE MADERA Y PARALES TELESCÓPICOS. SUMINISTRO E INSTALACIÓN. | M2 | 35447 | 6664.63 | 236241139.61
| 3024 | 5.3.65 | RELLENO PARA REDES EN ARENA DE PEÑA (Suministro, Extendido, Humedecimiento y Compactación) | M3 | 95175 | 501.76 | 47755008
| 4792 | 5.3.66 | RELLENO EN RECEBO COMUN (Suministro e instalación Extendido manual, Humedecimiento y Compactación TRANSPORTE A 28 KM). | M3 | 55834 | 375.31 | 20955058.54
| 4613 | 5.3.67 | TRANSPORTE Y DISPOSICION FINAL DE ESCOMBROS EN SITIO AUTORIZADO (distancia de transporte 28 Km) | M3 | 30392 | 1192.34 | 36237597.28
|  | 6 | REDES SECAS |  |  | VALOR SECCION |  | 2210254621
| CODIGO IDU | ID | DESCRIPCION | UND | VALOR UNITARIO | CANTIDAD | TOTAL ACTIVIDAD | VALOR TOTAL COMPONENTE
|  | 6.1 | REDES SECAS
| 3388 | 6.1.1 | 9 DUCTOS D=6" PVC-TDP (Incluye Suministro e Instalación. No Incluye Rellenos) NORMA CS213. | ML | 272587 | 1500 | 408880500
| 3408 | 6.1.2 | 6 DUCTOS D=6" PVC-TDP (Incluye Suministro e Instalación. No Incluye Rellenos). NORMA CS212. | ML | 182581 | 1500 | 273871500
| 4343 | 6.1.3 | CANALIZACION VIA PUBLICA TRES (3) DUCTOS PVC TIPO DB-60 Ø6" EPM NORMA RS1-003. INCLUYE: EXCAVACIÓN, RELLENOS EN ARENA DE PEÑA Y EN SUB-BASE GRANULAR TIPO B-400 Y TRANSPORTE Y DISPOSICIÓN FINAL DE ESCOMBROS. NO INCLUYE: DEMOLICIÓN NI RECONSTRUCCIÓN DE ANDEN O PAVIMENTO, ENTIBADOS. | ML | 296621 | 300 | 88986300
| 4481 | 6.1.4 | CARCAMO DOCE DUCTOS ETB | ML | 174385 | 300 | 52315500
| 4104 | 6.1.5 | CAJA DE INSPECCIÓN PARA ALUMBRADO PÚBLICO NORMA CODENSA CS 274 (Anden. Incluye Base, Muros, Pañete, Marco y Tapa). Medidas Externas: 0.90 x 0.90m. Medidas Internas: 0.60 x 0.60m. Altura: 0.93m. | UN | 387004 | 30 | 11610120
| 4106 | 6.1.6 | CAJA DE INSPECCIÓN SENCILLA PARA CANALIZACIÓN NORMA CODENSA CS 275 (Anden. Incluye Base, Muros, Pañete, Marco y Tapa). Medidas Externas: 1.49 x 0.99m. Medidas Internas: 1.19 x 0.69m. Altura: 1.37m. | UN | 683529 | 38 | 25974102
| 4108 | 6.1.7 | CAJA DE INSPECCIÓN DOBLE PARA CANALIZACIÓN NORMA CODENSA CS 276 (Anden. Incluye Base, Muros, Pañete, Marco y Tapas). Medidas Externas: 1.79 x 1.49m. Medidas Internas: 1.49 x 1.19m. Altura: 1.22m. | UN | 947830 | 30 | 28434900
| 4110 | 6.1.8 | CAJA DE INSPECCIÓN TRIPLE PARA CANALIZACIÓN NORMA CODENSA CS 277 (Incluye Base, Muros, Pañete, Marcos y Tapas). Medidas Externas: 2.59 x 1.69m. Medidas Internas: 2.29 x 1.19m. Altura: 1.37m. | UN | 1756877 | 2 | 3513754
| 4890 | 6.1.9 | NIVELACIÓN DE CAJA CS 274 EN ANDEN H= 0.40m (INCLUYE CONCRETO 2500 PSI HECHO EN OBRA, LADRILLO TOLETE RECOCIDO 24x12x6. MORTERO 1:5 HECHO EN OBRA. INCLUYE REPOSICIÓN DE MARCO Y TAPA PREFABRICADA). | UN | 295851 | 7 | 2070957
| 4891 | 6.1.10 | NIVELACIÓN DE CAJA CS 275 EN ANDEN H= 0.40m (INCLUYE CONCRETO 2500 PSI HECHO EN OBRA, LADRILLO TOLETE RECOCIDO 24x12x6. MORTERO 1:5 HECHO EN OBRA. INCLUYE REPOSICIÓN DE MARCO Y TAPA PREFABRICADA). | UN | 482570 | 15 | 7238550
| 5316 | 6.1.11 | NIVELACION DE CAJA CS276 EN ANDEN H= 0.42m (INCLUYE CONCRETO 2500 PSI HECHO EN OBRA, LADRILLO TOLETE RECOCIDO 24x12x6. MORTERO 1:5 HECHO EN OBRA. INCL. REPOSICION DE MARCO Y TAPA PREFABRICADA | UN | 921263 | 10 | 9212630
| 3283 | 6.1.12 | TUBERIA CONDUIT PVC D=1" (Incluye Suministro e Instalación) | ML | 5824 | 300 | 1747200
| 3284 | 6.1.13 | TUBERIA CONDUIT PVC D=1 1/2" (Incluye Suministro e Instalación) | ML | 7683 | 300 | 2304900
| 3285 | 6.1.14 | TUBERIA CONDUIT PVC D=1 1/4" (Incluye Suministro e Instalación) | ML | 6442 | 300 | 1932600
| 3286 | 6.1.15 | TUBERIA CONDUIT PVC D=2" (Incluye Suministro e Instalación) | ML | 10780 | 300 | 3234000
| 3351 | 6.1.16 | POSTE EN CONCRETO AP, H=10m, CR=750 Kg (Inc. Suministro, Izaje, Hincado, Aplomado y Cimentación según Norma LA009) | UN | 772152 | 28 | 21620256
| 3352 | 6.1.17 | POSTE EN CONCRETO AP, H=10m, CR=1050 Kg (Inc. Suministro, Izaje, Hincado, Aplomado y Cimentación según Norma LA009) | UN | 969576 | 10 | 9695760
| 3354 | 6.1.18 | POSTE EN CONCRETO AP, H=12m, CR=1050 Kg (Inc. Suministro, Izaje, Hincado, Aplomado y Cimentación según Norma LA009) | UN | 1354371 | 24 | 32504904
| 6320 | 6.1.19 | POSTE METÁLICO AP, H=12m (Inc. Suministro, Izaje, Aplomado e Instalación. Inc. Brazo Sencillo y Base según Norma AP802) | UN | 1101100 | 24 | 26426400
| 3450 | 6.1.20 | LUMINARIA DE SODIO 70W PARA AP (Inc. Suministro e Instalación. Inc. Bombillo y Fotocelda con Base. No Inc Brazo Soporte) | UN | 292897 | 46 | 13473262
| 3452 | 6.1.21 | LUMINARIA DE SODIO 150W PARA AP (Inc.Suministro e Instalación. Inc. Bombillo y Fotocelda con Base. No Inc Brazo Soporte) | UN | 324941 | 46 | 14947286
| 4113 | 6.1.22 | CIMENTACION DE POSTES H=10m, CR=1050Kg (Incluye Izaje, Aplomado e Hincado. Incluye Rellenos) NORMA LA009. | UN | 376636 | 24 | 9039264
| 4116 | 6.1.23 | CIMENTACION DE POSTES H=12m, CR=1050Kg (Incluye Izaje, Aplomado e Hincado. Incluye Rellenos) NORMA LA009. | UN | 385986 | 25 | 9649650
| 4125 | 6.1.24 | BASE EN CONCRETO 3000 PSI PARA POSTE METALICO H=12m (Incluye Suministro y Construcción. Incluye Refuerzo) NORMA AP802. | UN | 186856 | 24 | 4484544
| 4956 | 6.1.25 | CABLE ELÉCTRICO 2x8 AWG PARA ACOMETIDA TIPO ST CU 600V 75°C. SUMINISTRO E INSTALACIÓN. | ML | 8961 | 1200 | 10753200
| 5610 | 6.1.26 | CABLE DE COBRE DESNUDO CALIBRE 1/0 AWG, ENTERRADO EN TERRENO NATURAL INCLUYE EXCAVACIÓN, LLENOS Y COMPACTACIÓN DEL PISO. (Incluye suministro e instalación) DISTANCIA DE TRANSPORTE 28 Km. | ML | 103214 | 1500 | 154821000
| 6453 | 6.1.27 | CELDA DE DISTRIBUCIÓN CON TRANSFORMADOR SECO TRIFÁSICO DE 30 KVA, 440V -208/120 V. EQUIPADA CON INTERRUPTORES Y CABLEADO INTERNO (Incluye suministro e instalación) La toma principal del cambiador de derivaciones será de 11400 o 13200 V. La tensión nominal secundaria a plena carga, con un factor de potencia de 0,9 en atraso serán las siguientes: 208/120 V, 480 / 277 V, según requerimiento. | UN | 15589000 | 1 | 15589000
| 5602 | 6.1.28 | ALIMENTACIÓN A ARMARIOS DE POTENCIA, EN CABLE DE CU, AISLADO A 600V, 3 X (3NO. 500MCM Y 1NO. 4/0AWG, THWN), INCLUYE TERMINALES DE CONEXIÓN. (Incluye suministro e instalación) | ML | 2277581 | 50 | 113879050
| 5698 | 6.1.29 | POZO DE TIERRA CON VARILLA DE COBRE DE 2.40m, GEL, CABLE No. 2/0 AWG. CONSTRUCCION. SON LAS PUESTAS A TIERRA DE LOS VAGONES Y RAMPAS NUEVAS DE CONEXION A PUENTES PEATONALES. | UN | 196275 | 4 | 785100
| 5763 | 6.1.30 | CABLE No.2 AWG-THHN-600V EN COBRE. SUMINISTRO E INSTALACION. (Incluye accesorios de instalacion). | ML | 12384 | 1500 | 18576000
| 5839 | 6.1.31 | CONDUCTOR ACOMETIDA EN BAJA TENSION (44+14T AWG-THHN-600V-CU) SUMINISTRO E INSTALACION (CONDUCTORES DE LA ACOMETIDA ENTRE EL PUNTO DE CONEXION CODENSA Y CAJA DE 4 MEDIDORES INSTALADOS EN TUBERIA DE 2x4" PVC. | ML | 64443 | 1200 | 77331600
| 3058 | 6.1.32 | CAMARA DE INSPECCIÓN T-13A ETB (H=2.3m. Incluye Base, Muros, Cubierta, Aro-Base y Aro-Tapa) | UN | 4396043 | 22 | 96712946
| 3410 | 6.1.33 | CAMARA DE INSPECCIÓN T-14A ETB (H=2.3m. Incluye Base, Muros, Cubierta, Aro-Base y Aro-Tapa) | UN | 4531301 | 22 | 99688622
| 3653 | 6.1.34 | CAMARA DE INSPECCIÓN T-16 ETB (H=2.3m. Incluye Base, Muros, Cubierta, Aro-Base y Aro-Tapa) | UN | 3412762 | 22 | 75080764
| 3009 | 6.1.35 | EXCAVACION MANUAL PARA REDES PROFUNDIDAD 0m - 2m (Incluye Cargue) | M3 | 25076 | 3000 | 75228000
| 3024 | 6.1.36 | RELLENO PARA REDES EN ARENA DE PEÑA (Suministro, Extendido, Humedecimiento y Compactación) | M3 | 95175 | 1500 | 142762500
| 4488 | 6.1.37 | BASE GRANULAR CLASE B (BG_B) (Suministro, Extendido Manual, Humedecimiento y Compactación) | M3 | 118142 | 1500 | 177213000
| 3017 | 6.1.38 | TRANSPORTE Y DISPOSICION FINAL DE ESCOMBROS EN SITIO AUTORIZADO (distancia de transporte 21 Km). A distancia mayor del acarreo libre (90 m) en sitio autorizado por la entidad Ambiental competente. | M3 | 23644 | 3750 | 88665000
| VALOR COSTO DIRECTO ESTIMADO TOTAL DE REFERENCIA POR KILOMETRO PERFIL VIAL V-2A ASFALTO | [6 empty] | 17887927534.27
| Administración | [5 empty] | 24.5% | 4382542245.8961
| Imprevistos | [5 empty] | 1% | 178879275.3427
| Utilidad | [5 empty] | 4.5% | 804956739.0422
| COSTO TOTAL CON AIU | [6 empty] | 23254305794.551
| Costos Gestión Ambiental | [5 empty] | 7% | 1252154927.3989
| Costos Gestión Social | [5 empty] | 2% | 357758550.6854
| Costos Plan de Manejo de Tráfico | [5 empty] | 7% | 1252154927.3989
| VALOR DE OBRA | [6 empty] | 26116374200.0342
| INTERVENTORIA DE OBRA | [5 empty] | 7% | 1828146194.0024
| VALOR OBRA MAS INTERVENTORIA DE OBRA | [6 empty] | 27944520394.0366
| COSTO ESTUDIOS Y DISEÑOS | [5 empty] | 7% | 1828146194.0024
| INTERVENTORIA DE ESTUDIOS Y DISEÑOS | [5 empty] | 12% | 219377543.2803
| VALOR DISEÑOS MAS INTERVENTORIA | [6 empty] | 2047523737.2827
| FONDO ESPECIAL PARA COMPENSACIONES SDA | [5 empty] | 1% | 178879275.3427
| VALOR TOTAL DE OBRA SIN AJUSTES | [6 empty] | 30170923406.662
| AJUSTES POR CAMBIO DE VIGENCIA (OBRA) | [5 empty] | 9% | 2350473678.0031
| AJUSTES POR CAMBIO DE VIGENCIA (INTERVENTORIA DE OBRA) | [5 empty] | 12% | 219377543.2803
| AJUSTES POR CAMBIO DE VIGENCIA (ESTUDIOS Y DISEÑOS) | [5 empty] | 6% | 109688771.6401
| AJUSTES POR CAMBIO DE VIGENCIA (INTERVENTORIA DE ESTUDIOS Y DISEÑOS) | [5 empty] | 12% | 26325305.1936
| VALOR TOTAL DE OBRA CON AJUSTES | [6 empty] | 32876788704.7791
| VALOR ESTIMADO TOTAL COSTOS DIRECTOS MAS INDIRECTOS POR KILOMETRO PERFIL VIAL V-2A ASFALTO | [6 empty] | 32876788704.7791
PLANO / ESQUEMA / ESTRUCTURA
NOTAS VALORES DE REFERENCIA
Con el fin de dar alcance a la responsabilidad de la Entidad frente a la información que suministra al público en general, la Subdirección General de Desarrollo Urbano, a través de la Dirección Técnica Estratégica, dependencia encargada de la publicación de los precios de referencia de insumos y precios de referencia de actividades de obra en la página Web del Instituto se permite comunicar:
Primero: La Entidad no garantiza que los precios publicados se ajusten a ninguna situación técnica o proyecto particular.
Segundo: El Uso de los datos publicados compromete solamente la responsabilidad del Interesado. Por tanto, es de su competencia verificar y actualizar o no la Información.
Tercero: Los datos contenidos en la Base de Datos del IDU no reemplazan la labor contratada con los Consultores Externos, quienes tienen la obligación de evaluar, analizar y soportar caso por caso, en los términos pactados contractualmente.
Cuarto: Los Precios de Referencia publicados no son indicativos de los valores de contratación. Cada proceso licitatorio se adelanta según su propias condiciones.
Quinto: El registro de marcas o productos comerciales no presupone su recomendación de uso. Tal responsabilidad recae sobre el Consultor Interno o Externo contratado por el Instituto.
Sexto: La publicación del "Listado de Firmas Que Cotizan al IDU" en la página Web del Instituto no supone ningún tipo de favorecimiento o promoción.
Séptimo: El registro de Precios de Insumos no tiene en cuenta escalas por volumen de compras ni descuentos por ningún concepto. Como regla general tiene en cuenta el IVA y el valor de transporte. El Interesado debe verificar esta condición con su Proveedor.
OBSERVACIONES GENERALES PERFILES VIALES POT:
1) Estos valores de referencia corresponden a un estimado presupuestal, en las unidades indicadas, a nivel de Idea.
2) NO incluye costo de: predios, intersecciones, puentes, deprimidos, ni de redes relacionadas con estas estructuras.
3) El valor de CicloRuta incluye costos de demarcación y señalización por kilómetro.
4) El valor de calzadas de mixtos NO incluye costos de señalización vertical.
5) El valor de calzadas de transmilenio NO incluye costos de estaciones de transmilenio, ni de puentes peatonales, ni de señalización vertical.
6) Los porcentajes aplicados a los Costos Indirectos corresponden a datos históricos promedios de obras IDU. NO OBSTANTE ESTOS DEBEN CALCULARSE PARA CADA PROYECTO PARTICULAR.
7) Las estructuras propuestas se plantean a nivel conceptual, la definición de la estructura deberá estar soportada con diseños y estudios que avalen los materiales y espesores a utilizar en un proyecto específico.
8) Por las condiciones variables del suelo de la ciudad de Bogotá, se plantean Bases Granulares estabilizadas,Base Estabilizada con Emulsión (BEE), Base Estabilizada con Cemento (BEC) y Material Bituminoso Reciclado (MBR).
9) Se plantean tipos de estructuras de pavimento con diferentes espesores con base en el tipo de perfil vial y de acuerdo con el uso de la calzada.
10) Los espesores están expresados en cm.
11) Para las estructuras de Calzada Libre Peatonal (andén), se hace uso de los criterios de diseño 1 y 2 de la cartilla de espacio público - SDP 2016 y se ajustó la cantidad de geotextil de acuerdo con la Cartilla de espacio público - SDP 2018.
12) Para malla vial arterial, el TPD asumido se calculó a partir de los volúmenes vehiculares de la cartilla de la SDM, año 2016.
13) Para la malla vial intermedia, el TPD asumido fue el resultado del retrocalculo a partir de los datos de SNeff obtenidos en los contratos 1784-2015, 1801-2015 y 1802-2015 de diagnóstico del año 2016.
14) Los diseños de las estructuras de pavimento flexible y rígido de calzadas Mixtas, Transmilenio y CicloRuta fueron desarrolladas a partir de la Guía AASHTO de Diseño de estructuras de pavimentos, 1993.
15) Los factores daño para vehiculo tipo camión fueron tomados del documento técnico "Efecto del tránsito en las Estructuras de Pavimento" del IDU, año 2014
16) Para el período de diseño, se asume una tasa de crecimiento vehicular de 2,28% según lo establecido por la SDM. SDM - DSVCT IDU 2017
17) Se asume un CBR de la subrasante de 2% típico de suelos arcillosos y limosos de la ciudad de Bogotá.
18) La metodología utilizada para la definición del espesor de la estabilización del suelo de subrasantes fue Giroud y Han.
19) Se plantea la estabilización del suelo de subrasante con cal y reforzado con geomalla, alcanzando un CBR combinado del 7%, para los Perfiles Viales POT V0 a V6.
20) Se asumen los aportes estructurales de la metodología AASHTO (a1, a2, a3 y mi) para el diseño de un pavimento flexible nuevo.
21) Se asume un módulo de rotura de 4,2MPa, para los diseños de pavimento rígido.
22) Se asume una serviciabilidad final de 3,0.
23) Se asume un coeficiente de transferencia de carga de 2,7.
24) Se asume un coeficiente de drenaje para pavimento rígido de 1,0.
25) Se asume un material granular sin ligante con un módulo cercano a 15.000MPa (LS de 1,0), para pavimento rígido.
26) Se asume el módulo de elasticidad de 24.870 MPa para un concreto de 28MPa de resistencia a la compresión con base en la ecuación de correlación para los materiales de Colombia según NSR-10 (4700*f´c 0,5).
27) El k de reacción combinado se obtuvo mediante interpolación de la metodología AASHTO.
28) Para la malla vial arterial e intermedia, se seleccionan los materiales para tránsito T4-T5 de la especificación IDU-ET-2011.
29) Para malla vial local, los espesores se obtuvieron de la cartilla de pavimentos de bajos volumenes de tránsito para Bogotá, IDU - 2014.
30) Para la CicloRuta, los espesores se obtuvieron de un análisis de sensibilidad (AASHTO) de tipo de suelo y ejes equivalentes.
31) Las cantidades de los componentes fueron suministradas por el especialista DTP correspondiente. (CicloRuta, Redes Húmedas, Redes Secas, Transito y Urbanismo).
OBSERVACIONES COMPONENTE DE REDES HIDROSANITARIAS
1) El presente estimado presupuestal es indicativo y no suple los resultados de estudios de prefactibilidad, factibilidad o diseños de redes de acueducto y alcantarillado, se consideró sin tener en cuenta las diversas variables que influyen directamente en el dimensionamiento de la infraestructura.
2) De acuerdo con la geometría de la vía, a su trazado y a la ubicación de la misma dentro de la ciudad, los items presentarán variaciones tanto en su descripción como en su cantidad.
3) La proyección de infraestructura de acueducto y alcantarillado está sujeta a los planes de expansión por parte de la EAB ESP y a la presencia de redes existentes en la zona del proyecto.
4) No incluye renovación ni traslados de infraestructura hidrosanitaria existente afectada.
5) No inlcuye ninguna labor asociada al diseño, construcción, traslado o renovación de redes troncales de alcantarillado y/o matrices de acueducto.
6) La proyección de conexiones domiciliarias y acometidas está sujeta a la distribución urbanística y predial presente en el área de estudio.
7) No incluye diseños de detalle, maniobras de desvío, suspensión del servicio y reconexión del mismo.
RESUMEN DE CANTIDADES COMPONENTE REDES HIDROSANITARIAS
1) Tubería de red pluvial de 12" aumentando a 32" bajo cada eje.
2) Pozo de inspección cada 70m promedio por cada línea de tuberías, profundidad promedio 3.5m.
3) 2 sumideros tipo andén colindantes a Espacio Público peatonal cada 80m (promedio).
4) 2 sumideros tipo vía colindantes al separador central cada 80m (promedio).
5) Conexión de sumideros a red pluvial en tubería de 10", longitud de 10m promedio de conexión.
7) 60% longitud de la vía de áreas permeables en cada andén con cajas de inspección cada 50m, drenaje inferior con tubería de 4".
8) Conexión de cajas de inspección de las áreas permeables a red pluvial en tubería de 6", longitud de conexión de 15m promedio.
9) Posibles cruces transversales de redes troncales/matrices que requieren protección con cárcamo cada 500m.
10) Cárcamos de protección con longitud igual al ancho total del perfil de vía.
11) Entibado de madera para tuberías Ø<=24", para tuberías Ø>24" usar entibado metálico.
12) Tubería de red sanitaria de 8" aumentando a 16" bajo cada eje.
13) Pozo de inspección cada 70m promedio por cada línea de tuberías, profundidad promedio 3.5m.
14) Cajas de inspección para domiciliaria por cada predio, 240 predios promedio por andén.
15) Conexión de cajas domiciliarias a red sanitaria en tubería de 6", longitud de conexión de 15m promedio.
16) Posibles cruces transversales de redes troncales/matrices que requieren protección con cárcamo cada 500m.
17) Cárcamos de protección con longitud igual al ancho total del perfil de vía.
18) Entibado de madera para tuberías Ø<=24", para tuberías Ø>24" usar entibado metálico.
19) Tubería de acueducto de 12" en acero y pvc por uno de los dos andenes.
20) Tubería de acueducto de 10" en pvc por uno de los dos andenes.
21) 4 cruces transversales de tubería de acueducto de 12" para cerrar circuitos de 60m cada uno.
22) 13 derivaciones por andén a posibles bocacalles de 18m de longitud con empates ortogonales a tuberías de 8", 6", 4" o 3".
23) Válvulas de 12" cada 250m.
24) Válvulas de 8", 6", 4" y 3" por cada derivación a bocacalles.
25) Hidrantes cada 140m aproximadamente por cada andén.
26) Posibles cruces transversales de redes que requieren protección con cárcamo cada 200m.
27) Cárcamos de protección con longitud igual al ancho total del perfil de vía.
28) Entibado de madera para tuberías de acueducto con diámetros menores a 36".
29) Conexión de acometida de 1/2" por cada predio, 240 predios promedio por andén por km.
OBSERVACIONES COMPONENTE DE URBANISMO
1) PARA LAS VIAS DE LA MALLA VIAL ARTERIAL (PERFILES VIALES POT V-0 a V-3) NO SE CONSIDERA PERTINENTE DEJAR RAMPAS DADO QUE ESTO VARIA SEGÚN EL LICENCIAMIENTRO DE LOS PREDIOS Y NO APLICA EL ACCESO VEHICULAR A PREDIOS POR ESTA MALLA. (Artículo 197 - Decreto 190/04 "Los estacionamientos no podrán tener acceso o salida directa sobre vías de la malla vial arterial").
2) En los Perfiles Viales POT V-0 a V-6 y el V-9, se consideró 1 árbol cada 10 m en cada costado, cada uno con contenedor de árboles Tipo B20 (Tipo A) y con protector de árbol de dos tubos Tipo M91.
3) Para todos los Perfiles Viales POT se consideró 1 caneca cada 50 m en cada costado.
4) En los Perfiles Viales POT V-0 a V-6 se consideró 1 banca aproximadamente cada 30 m en cada costado .
OBSERVACIONES COMPONENTE DE TRANSITO
1) En el Perfil Vial POT V-0, en CicloRuta y calzadas, para el cálculo de señalización se contemplaron nueve (9) intersecciones y un paso peatonal a nivel por kilómetro.
2) En los Perfiles Viales POT V-1 a V-9, en CicloRuta y calzadas, para el cálculo de señalización se contemplaron nueve (9) intersecciones por kilómetro.
3) Este estimado presupuestal no contempla cantidades de amoblamiento semafórico.
REFERENCIA BIBLIOGRÁFICA
 Manual de Diseño de Bajos Volúmenes de Tránsito -IDU, 2014
 Cartilla de Espacio Público - SDP, 2016, 2018.
 Documento técnico "Efecto del tránsito en las Estructuras de Pavimento" - IDU, 2014
 Contratos IDU 1784-2015, 1801-2015, 1802-2015.
 Guía AASHTO de Diseño de estructuras de pavimentos, 1993
 Determinación del Peso por Eje de los Buses, Articulados y Buses Alimentadores del Sistema Transmilenio, Universidad de Los Andes, 2004
 Pavimentos, Materiales, Construcción y Diseño, Hugo Rondón y Fredy Reyes, 2015
 Especificaciones IDU-ET-2011
Ver el presupuesto resumido

## V-2A CONCRETO HIDR X CAPITULOS
PERFIL VIAL V-2A - CONSTRUCCION - MALLA VIAL ARTERIAL - NO TRONCAL CALZADA EN CONCRETO HIDRAULICO
| APUs A JUNIO 30 DEL 2018 |  |  |  | DIMENSIONES, CANTIDADES Y VALORES POR SECCIÓN DEL PERFIL VIAL
| ID | DESCRIPCION |  | VALOR TOTAL COMPONENTE | ANCHO ML | LARGO ML | CANTIDAD | AREA TOTAL M2/KM | COSTOS DIRECTOS VALOR M2 | COSTOS DIRECTOS VALOR CARRIL Y/O SECCION KM
| 1 | CALZADAS LIBRES PEATONALES |  | 2863633860 | 7 | 1000 | 2 | 14000 | 204545.2757 | 1431816930
| 2 | CICLO-RUTA |  | 658202336 | 2.5 | 1000 | 1 | 2500 | 263280.9344 | 658202336
| 3 | CALZADAS MIXTOS |  | 5807824540 | 9.25 | 1000 | 2 | 18500 | 313936.4616 | 967970756.6667
| 4 | SEPARADOR CENTRAL |  | 414906220 | 5 | 1000 | 1 | 5000 | 82981.244 | 414906220
| 5 | REDES HIDRAULICAS Y SANITARIAS |  | 5093500662.27
| 6 | REDES SECAS |  | 2210254621 | PLANO / ESQUEMA / ESTRUCTURA
| VALOR COSTO DIRECTO ESTIMADO TOTAL DE REFERENCIA POR KILOMETRO PERFIL VIAL V-2A CONCRETO HIDRAULICO |  |  | 17048322239.27
25 | Administración |  | 24.5% | 4176838948.6212
| Imprevistos |  | 1% | 170483222.3927
| Utilidad |  | 4.5% | 767174500.7672
| COSTO TOTAL CON AIU |  |  | 22162818911.051
| Costos Gestión Ambiental |  | 7% | 1193382556.7489
| Costos Gestión Social |  | 2% | 340966444.7854
| Costos Plan de Manejo de Tráfico |  | 7% | 1193382556.7489
| VALOR DE OBRA |  |  | 24890550469.3342
| INTERVENTORIA DE OBRA |  | 7% | 1742338532.8534
| VALOR OBRA MAS INTERVENTORIA DE OBRA |  |  | 26632889002.1876
| COSTO ESTUDIOS Y DISEÑOS |  | 7% | 1742338532.8534
| INTERVENTORIA DE ESTUDIOS Y DISEÑOS |  | 12% | 209080623.9424
| VALOR ESTUDIOS Y DISEÑOS MAS INTERVENTORIA DE ESTUDIOS Y DISEÑOS |  |  | 1951419156.7958
| FONDO ESPECIAL PARA COMPENSACIONES SDA |  | 1% | 170483222.3927
| VALOR TOTAL DE OBRA SIN AJUSTES |  |  | 28754791381.3761
| AJUSTES POR CAMBIO DE VIGENCIA (OBRA) |  | 9% | 2240149542.2401
| AJUSTES POR CAMBIO DE VIGENCIA (INTERVENTORIA DE OBRA) |  | 12% | 209080623.9424
| AJUSTES POR CAMBIO DE VIGENCIA (ESTUDIOS Y DISEÑOS) |  | 6% | 104540311.9712
| AJUSTES POR CAMBIO DE VIGENCIA (INTERVENTORIA DE ESTUDIOS Y DISEÑOS) |  | 12% | 25089674.8731
| VALOR TOTAL DE OBRA CON AJUSTES |  |  | 31333651534.4029
| VALOR ESTIMADO TOTAL COSTOS DIRECTOS MAS INDIRECTOS POR KILOMETRO PERFIL VIAL V-2A CONCRETO HIDRAULICO |  |  | 31333651534.4029
NOTAS VALORES DE REFERENCIA
Con el fin de dar alcance a la responsabilidad de la Entidad frente a la información que suministra al público en general, la Subdirección General de Desarrollo Urbano, a través de la Dirección Técnica Estratégica, dependencia encargada de la publicación de los precios de referencia de insumos y precios de referencia de actividades de obra en la página Web del Instituto se permite comunicar:
Primero: La Entidad no garantiza que los precios publicados se ajusten a ninguna situación técnica o proyecto particular.
Segundo: El Uso de los datos publicados compromete solamente la responsabilidad del Interesado. Por tanto, es de su competencia verificar y actualizar o no la Información.
Tercero: Los datos contenidos en la Base de Datos del IDU no reemplazan la labor contratada con los Consultores Externos, quienes tienen la obligación de evaluar, analizar y soportar caso por caso, en los términos pactados contractualmente.
Cuarto: Los Precios de Referencia publicados no son indicativos de los valores de contratación. Cada proceso licitatorio se adelanta según su propias condiciones.
Quinto: El registro de marcas o productos comerciales no presupone su recomendación de uso. Tal responsabilidad recae sobre el Consultor Interno o Externo contratado por el Instituto.
Sexto: La publicación del "Listado de Firmas Que Cotizan al IDU" en la página Web del Instituto no supone ningún tipo de favorecimiento o promoción.
Séptimo: El registro de Precios de Insumos no tiene en cuenta escalas por volumen de compras ni descuentos por ningún concepto. Como regla general tiene en cuenta el IVA y el valor de transporte. El Interesado debe verificar esta condición con su Proveedor.
OBSERVACIONES GENERALES PERFILES VIALES POT:
1) Estos valores de referencia corresponden a un estimado presupuestal, en las unidades indicadas, a nivel de Idea.
2) NO incluye costo de: predios, intersecciones, puentes, deprimidos, ni de redes relacionadas con estas estructuras.
3) El valor de CicloRuta incluye costos de demarcación y señalización por kilómetro.
4) El valor de calzadas de mixtos NO incluye costos de señalización vertical.
5) El valor de calzadas de transmilenio NO incluye costos de estaciones de transmilenio, ni de puentes peatonales, ni de señalización vertical.
6) Los porcentajes aplicados a los Costos Indirectos corresponden a datos históricos promedios de obras IDU. NO OBSTANTE ESTOS DEBEN CALCULARSE PARA CADA PROYECTO PARTICULAR.
7) Las estructuras propuestas se plantean a nivel conceptual, la definición de la estructura deberá estar soportada con diseños y estudios que avalen los materiales y espesores a utilizar en un proyecto específico.
8) Por las condiciones variables del suelo de la ciudad de Bogotá, se plantean Bases Granulares estabilizadas,Base Estabilizada con Emulsión (BEE), Base Estabilizada con Cemento (BEC) y Material Bituminoso Reciclado (MBR).
9) Se plantean tipos de estructuras de pavimento con diferentes espesores con base en el tipo de perfil vial y de acuerdo con el uso de la calzada.
10) Los espesores están expresados en cm.
11) Para las estructuras de Calzada Libre Peatonal (andén), se hace uso de los criterios de diseño 1 y 2 de la cartilla de espacio público - SDP 2016 y se ajustó la cantidad de geotextil de acuerdo con la Cartilla de espacio público - SDP 2018.
12) Para malla vial arterial, el TPD asumido se calculó a partir de los volúmenes vehiculares de la cartilla de la SDM, año 2016.
13) Para la malla vial intermedia, el TPD asumido fue el resultado del retrocalculo a partir de los datos de SNeff obtenidos en los contratos 1784-2015, 1801-2015 y 1802-2015 de diagnóstico del año 2016.
14) Los diseños de las estructuras de pavimento flexible y rígido de calzadas Mixtas, Transmilenio y CicloRuta fueron desarrolladas a partir de la Guía AASHTO de Diseño de estructuras de pavimentos, 1993.
15) Los factores daño para vehiculo tipo camión fueron tomados del documento técnico "Efecto del tránsito en las Estructuras de Pavimento" del IDU, año 2014
16) Para el período de diseño, se asume una tasa de crecimiento vehicular de 2,28% según lo establecido por la SDM. SDM - DSVCT IDU 2017
17) Se asume un CBR de la subrasante de 2% típico de suelos arcillosos y limosos de la ciudad de Bogotá.
18) La metodología utilizada para la definición del espesor de la estabilización del suelo de subrasantes fue Giroud y Han.
19) Se plantea la estabilización del suelo de subrasante con cal y reforzado con geomalla, alcanzando un CBR combinado del 7%, para los Perfiles Viales POT V0 a V6.
20) Se asumen los aportes estructurales de la metodología AASHTO (a1, a2, a3 y mi) para el diseño de un pavimento flexible nuevo.
21) Se asume un módulo de rotura de 4,2MPa, para los diseños de pavimento rígido.
22) Se asume una serviciabilidad final de 3,0.
23) Se asume un coeficiente de transferencia de carga de 2,7.
24) Se asume un coeficiente de drenaje para pavimento rígido de 1,0.
25) Se asume un material granular sin ligante con un módulo cercano a 15.000MPa (LS de 1,0), para pavimento rígido.
26) Se asume el módulo de elasticidad de 24.870 MPa para un concreto de 28MPa de resistencia a la compresión con base en la ecuación de correlación para los materiales de Colombia según NSR-10 (4700*f´c 0,5).
27) El k de reacción combinado se obtuvo mediante interpolación de la metodología AASHTO.
28) Para la malla vial arterial e intermedia, se seleccionan los materiales para tránsito T4-T5 de la especificación IDU-ET-2011.
29) Para malla vial local, los espesores se obtuvieron de la cartilla de pavimentos de bajos volumenes de tránsito para Bogotá, IDU - 2014.
30) Para la CicloRuta, los espesores se obtuvieron de un análisis de sensibilidad (AASHTO) de tipo de suelo y ejes equivalentes.
31) Las cantidades de los componentes fueron suministradas por el especialista DTP correspondiente. (CicloRuta, Redes Húmedas, Redes Secas, Transito y Urbanismo).
OBSERVACIONES COMPONENTE DE REDES HIDROSANITARIAS
1) El presente estimado presupuestal es indicativo y no suple los resultados de estudios de prefactibilidad, factibilidad o diseños de redes de acueducto y alcantarillado, se consideró sin tener en cuenta las diversas variables que influyen directamente en el dimensionamiento de la infraestructura.
2) De acuerdo con la geometría de la vía, a su trazado y a la ubicación de la misma dentro de la ciudad, los items presentarán variaciones tanto en su descripción como en su cantidad.
3) La proyección de infraestructura de acueducto y alcantarillado está sujeta a los planes de expansión por parte de la EAB ESP y a la presencia de redes existentes en la zona del proyecto.
4) No incluye renovación ni traslados de infraestructura hidrosanitaria existente afectada.
5) No inlcuye ninguna labor asociada al diseño, construcción, traslado o renovación de redes troncales de alcantarillado y/o matrices de acueducto.
6) La proyección de conexiones domiciliarias y acometidas está sujeta a la distribución urbanística y predial presente en el área de estudio.
7) No incluye diseños de detalle, maniobras de desvío, suspensión del servicio y reconexión del mismo.
RESUMEN DE CANTIDADES COMPONENTE REDES HIDROSANITARIAS
1) Tubería de red pluvial de 12" aumentando a 32" bajo cada eje.
2) Pozo de inspección cada 70m promedio por cada línea de tuberías, profundidad promedio 3.5m.
3) 2 sumideros tipo andén colindantes a Espacio Público peatonal cada 80m (promedio).
4) 2 sumideros tipo vía colindantes al separador central cada 80m (promedio).
5) Conexión de sumideros a red pluvial en tubería de 10", longitud de 10m promedio de conexión.
7) 60% longitud de la vía de áreas permeables en cada andén con cajas de inspección cada 50m, drenaje inferior con tubería de 4".
8) Conexión de cajas de inspección de las áreas permeables a red pluvial en tubería de 6", longitud de conexión de 15m promedio.
9) Posibles cruces transversales de redes troncales/matrices que requieren protección con cárcamo cada 500m.
10) Cárcamos de protección con longitud igual al ancho total del perfil de vía.
11) Entibado de madera para tuberías Ø<=24", para tuberías Ø>24" usar entibado metálico.
12) Tubería de red sanitaria de 8" aumentando a 16" bajo cada eje.
13) Pozo de inspección cada 70m promedio por cada línea de tuberías, profundidad promedio 3.5m.
14) Cajas de inspección para domiciliaria por cada predio, 240 predios promedio por andén.
15) Conexión de cajas domiciliarias a red sanitaria en tubería de 6", longitud de conexión de 15m promedio.
16) Posibles cruces transversales de redes troncales/matrices que requieren protección con cárcamo cada 500m.
17) Cárcamos de protección con longitud igual al ancho total del perfil de vía.
18) Entibado de madera para tuberías Ø<=24", para tuberías Ø>24" usar entibado metálico.
19) Tubería de acueducto de 12" en acero y pvc por uno de los dos andenes.
20) Tubería de acueducto de 10" en pvc por uno de los dos andenes.
21) 4 cruces transversales de tubería de acueducto de 12" para cerrar circuitos de 60m cada uno.
22) 13 derivaciones por andén a posibles bocacalles de 18m de longitud con empates ortogonales a tuberías de 8", 6", 4" o 3".
23) Válvulas de 12" cada 250m.
24) Válvulas de 8", 6", 4" y 3" por cada derivación a bocacalles.
25) Hidrantes cada 140m aproximadamente por cada andén.
26) Posibles cruces transversales de redes que requieren protección con cárcamo cada 200m.
27) Cárcamos de protección con longitud igual al ancho total del perfil de vía.
28) Entibado de madera para tuberías de acueducto con diámetros menores a 36".
29) Conexión de acometida de 1/2" por cada predio, 240 predios promedio por andén por km.
OBSERVACIONES COMPONENTE DE URBANISMO
1) PARA LAS VIAS DE LA MALLA VIAL ARTERIAL (PERFILES VIALES POT V-0 a V-3) NO SE CONSIDERA PERTINENTE DEJAR RAMPAS DADO QUE ESTO VARIA SEGÚN EL LICENCIAMIENTRO DE LOS PREDIOS Y NO APLICA EL ACCESO VEHICULAR A PREDIOS POR ESTA MALLA. (Artículo 197 - Decreto 190/04 "Los estacionamientos no podrán tener acceso o salida directa sobre vías de la malla vial arterial").
2) En los Perfiles Viales POT V-0 a V-6 y el V-9, se consideró 1 árbol cada 10 m en cada costado, cada uno con contenedor de árboles Tipo B20 (Tipo A) y con protector de árbol de dos tubos Tipo M91.
3) Para todos los Perfiles Viales POT se consideró 1 caneca cada 50 m en cada costado.
4) En los Perfiles Viales POT V-0 a V-6 se consideró 1 banca aproximadamente cada 30 m en cada costado .
OBSERVACIONES COMPONENTE DE TRANSITO
1) En el Perfil Vial POT V-0, en CicloRuta y calzadas, para el cálculo de señalización se contemplaron nueve (9) intersecciones y un paso peatonal a nivel por kilómetro.
2) En los Perfiles Viales POT V-1 a V-9, en CicloRuta y calzadas, para el cálculo de señalización se contemplaron nueve (9) intersecciones por kilómetro.
3) Este estimado presupuestal no contempla cantidades de amoblamiento semafórico.
REFERENCIA BIBLIOGRÁFICA
 Manual de Diseño de Bajos Volúmenes de Tránsito -IDU, 2014
 Cartilla de Espacio Público - SDP, 2016, 2018.
 Documento técnico "Efecto del tránsito en las Estructuras de Pavimento" - IDU, 2014
 Contratos IDU 1784-2015, 1801-2015, 1802-2015.
 Guía AASHTO de Diseño de estructuras de pavimentos, 1993
 Determinación del Peso por Eje de los Buses, Articulados y Buses Alimentadores del Sistema Transmilenio, Universidad de Los Andes, 2004
 Pavimentos, Materiales, Construcción y Diseño, Hugo Rondón y Fredy Reyes, 2015
 Especificaciones IDU-ET-2011
PERFIL VIAL POT - VALORES ESTIMADOS DE REFERENCIA POR KILOMETRO
Clic para regresar
Ver el presupuesto detallado

## V-2A CONCRETO HIDR DETALLADO
PERFIL VIAL V-2A - CONSTRUCCION - MALLA VIAL ARTERIAL - NO TRONCAL CALZADA EN CONCRETO HIDRAULICO
APUs A JUNIO 30 DE 2018
|  | 1 | CALZADAS LIBRES PEATONALES - ALAMEDAS |  |  | VALOR SECCION |  | 2863633860
| CODIGO IDU | ID | DESCRIPCION | UND | VALOR UNITARIO | CANTIDAD | TOTAL ACTIVIDAD | VALOR TOTAL COMPONENTE
|  | 1.1 | PRELIMINARES |  |  |  |  | 30187200
| 3007 | 1.1.1 | REPLANTEO GENERAL | M2 | 586 | 14000 | 8204000
| 3012 | 1.1.2 | DEMOLICION PISOS DE CONCRETO (Espesor variable. Incluye Cargue). No incluye transporte y disposición final de sobrantes. Rendimiento estimado para un espesor de 0.10m | M2 | 5486 | 1400 | 7680400
| 3021 | 1.1.3 | DEMOLICION PAVIMENTO ASFALTICO (Espesor Variable. Incluye Cargue). No incluye transporte y disposición final de sobrantes. Rendimiento estimado para espesores max. 0.15m | M2 | 5022 | 1400 | 7030800
| 3011 | 1.1.4 | DEMOLICION MANUAL SARDINEL EXISTENTE (Incluye Cargue). No incluye transporte y disposición final de sobrantes. | ML | 3636 | 2000 | 7272000
0
|  | 1.2 | PAVIMENTOS |  |  |  |  | 1224929000
| 4907 | 1.2.1 | SUBBASE GRANULAR PEATONAL SBG_PEA. SUMINISTRO, EXTENDIDO MANUAL, NIVELACIÓN, HUMEDECIMIENTO Y COMPACTACIÓN | M3 | 101899 | 2100 | 213987900
| 6053 | 1.2.2 | CAPA DE SUELO DE SUBRASANTE ESTABILIZADA CON CAL HIDRATADA TIPO N, IN SITU AL 4%. (SUMINISTRO, EXTENDIDO, NIVELACION, HUMEDECIMIENTO Y COMPACTACION). | M3 | 89614 | 2800 | 250919200
| 3009 | 1.2.3 | EXCAVACION MANUAL PARA REDES PROFUNDIDAD 0m - 2m (Incluye Cargue) | M3 | 25076 | 4900 | 122872400
| 3017 | 1.2.4 | TRANSPORTE Y DISPOSICION FINAL DE ESCOMBROS EN SITIO AUTORIZADO (distancia de transporte 21 Km). A distancia mayor del acarreo libre (90 m) en sitio autorizado por la entidad Ambiental competente. | M3 | 23644 | 12125 | 286683500
| 4014 | 1.2.5 | GEOTEXTIL NT 3000 PARA SEPARACION SUBRASANTE/CAPAS GRANULARES (Incluye Suministro e Instalación) | M2 | 7716 | 28000 | 216048000
| 4905 | 1.2.6 | GEODREN VIAL DE 100mm x 1.0m. SUMINISTRO E INSTALACIÓN. (INCLUYE EXCAVACIÓN MANUAL e= 30cm Y RELLENO EN MATERIAL SELECCIONADO PROVENIENTE DE EXCAVACIÓN.. | ML | 67209 | 2000 | 134418000
|  | 1.3 | URBANISMO |  |  |  |  | 1608517660
| 4074 | 1.3.1 | PISO EN LOSETA PREFABRICADA A50 (Suministro e Instalación. Incluye Base 4cm Arena Nivelacion y Arena de Sello) | M2 | 51559 | 12400 | 639331600
| 4054 | 1.3.2 | SARDINEL TIPO A10 (Suministro e Instalación. Incluye 3cm Mortero 2000 PSI) | ML | 48945 | 4000 | 195780000
| 3403 | 1.3.3 | CONTENEDOR DE RAICES TIPO B20 (TIPO A) (1.2x1.2x1.40m. Inc. Suministro, Construcción y filtro en gravilla. No Inc. Tierra) | UN | 556600 | 200 | 111320000
| 4856 | 1.3.4 | PISOS EN LOSETA PREFABRICADA A55 TÁCTIL ALERTA O A56 GUIA 40x40x6 cm. SUMINISTRO E INSTALACIÓN. (INCLUYE 4cm DE MORTERO 1:5 HECHO EN OBRA PARA BASE Y ARENA DE PEÑA PARA SELLO). | M2 | 58477 | 1600 | 93563200
| 3210 | 1.3.5 | BORDILLO PREFABRICADO A80 (Suministro e Instalación. Incluye 3cm Mortero de Nivelación 2000 PSI) | ML | 38148 | 3000 | 114444000
| 3552 | 1.3.6 | PROTECTOR DE ARBOL DE DOS TUBOS TIPO M91 (Incluye Suministro e Instalación. No Incluye bases) | UN | 152528 | 200 | 30505600
| 3397 | 1.3.7 | CANECA TIPO M120 (En malla metálica. Incluye Suministro e Instalación. Incluye base en Concreto 1500 PSI, Hecho en Obra) | UN | 279338 | 40 | 11173520
| 5037 | 1.3.8 | ARRAYAN H=1.3mt (Incluye tierra, abono, tutor, transporte y disposición final de escombros a 28 km). SUMINISTRO Y PLANTACION. | UN | 202198 | 200 | 40439600
| 4044 | 1.3.9 | BORDE SEPARADOR VERDE TIPO A170 (Suministro e Instalación. Incluye 3cm Mortero 2000 PSI) | ML | 176846 | 2000 | 353692000
| 3401 | 1.3.10 | BANCA EN CONCRETO TIPO M31 (Suministro e Instalación) | UN | 304469 | 60 | 18268140
|  | 2 | CICLO-RUTA |  |  | VALOR SECCION |  | 658202336
| CODIGO IDU | ID | DESCRIPCION | UND | VALOR UNITARIO | CANTIDAD | TOTAL ACTIVIDAD | VALOR TOTAL COMPONENTE
|  | 2.1. | PRELIMINARES |  |  |  |  | 7728000
| 3007 | 2.1.1 | REPLANTEO GENERAL | M2 | 586 | 2500 | 1465000
| 3012 | 2.1.2 | DEMOLICION PISOS DE CONCRETO (Espesor variable. Incluye Cargue). No incluye transporte y disposición final de sobrantes. Rendimiento estimado para un espesor de 0.10m | M2 | 5486 | 250 | 1371500
| 3021 | 2.1.3 | DEMOLICION PAVIMENTO ASFALTICO (Espesor Variable. Incluye Cargue). No incluye transporte y disposición final de sobrantes. Rendimiento estimado para espesores max. 0.15m | M2 | 5022 | 250 | 1255500
| 3011 | 2.1.4 | DEMOLICION MANUAL SARDINEL EXISTENTE (Incluye Cargue). No incluye transporte y disposición final de sobrantes. | ML | 3636 | 1000 | 3636000
|  | 2.2 | PAVIMENTOS |  |  |  |  | 384867275
| 4203 | 2.2.1 | MEZCLA ASFÁLTICA EN CALIENTE TIPO DENSO MD12 ASFALTO CONVENCIONAL 80-100 (cemento asfáltico 80-100) (Suministro, Extendido, Nivelación y Compactación con Vibrocompactador y compactador de llantas) | M3 | 622052 | 175 | 108859100
| 4557 | 2.2.2 | SUBBASE GRANULAR CLASE C (SBG_C) (Suministro, Extendido Manual, Humedecimiento y Compactación) | M3 | 105766 | 250 | 26441500
| 6053 | 2.2.3 | CAPA DE SUELO DE SUBRASANTE ESTABILIZADA CON CAL HIDRATADA TIPO N, IN SITU AL 4%. (SUMINISTRO, EXTENDIDO, NIVELACION, HUMEDECIMIENTO Y COMPACTACION). | M3 | 89614 | 500 | 44807000
| 4857 | 2.2.4 | IMPRIMACIÓN CON EMULSIÓN ASFÁLTICA CRL-1 (INCLUYE SUMINISTRO, BARRIDO DE SUPERFICIE Y RIEGO). | M2 | 1713 | 2500 | 4282500
| 4014 | 2.2.5 | GEOTEXTIL NT 3000 PARA SEPARACION SUBRASANTE/CAPAS GRANULARES (Incluye Suministro e Instalación) | M2 | 7716 | 2500 | 19290000
| 4047 | 2.2.6 | BORDILLO PREFABRICADO A80 (Suministro e Instalación. Incluye 3cm Mortero de Nivelación 1:5) | ML | 37376 | 1000 | 37376000
| 4054 | 2.2.7 | SARDINEL TIPO A10 (Suministro e Instalación. Incluye 3cm Mortero 2000 PSI) | ML | 48945 | 1000 | 48945000
| 3009 | 2.2.8 | EXCAVACION MANUAL PARA REDES PROFUNDIDAD 0m - 2m (Incluye Cargue) | M3 | 25076 | 925 | 23195300
| 3017 | 2.2.9 | TRANSPORTE Y DISPOSICION FINAL DE ESCOMBROS EN SITIO AUTORIZADO (distancia de transporte 21 Km). A distancia mayor del acarreo libre (90 m) en sitio autorizado por la entidad Ambiental competente. | M3 | 23644 | 3031.25 | 71670875
|  | 2.3 | SEÑALIZACION Y DEMARCACION |  |  |  |  | 265607061
| 3178 | 2.3.1 | DEMARCACION PASO PEATONAL-CEBRA (e=15 mils, Acrílica Base Agua. Inc. Sumin. y Aplic. con Equipo. Incl. Microesferas) | M2 | 17500 | 42 | 735000
| 3429 | 2.3.2 | SEÑAL DOBLE DE CICLORUTA (Incluye Suministro e Instalación) | UN | 375385 | 14 | 5255390
| 3430 | 2.3.3 | SEÑAL VERTICAL GRUPO I (60x60cm) (Incluye Suministro e Instalación) | UN | 214735 | 18 | 3865230
| 3431 | 2.3.4 | SEÑAL VERTICAL GRUPO I (75x75cm) (Incluye Suministro e Instalación) | UN | 250435 | 14 | 3506090
| 3432 | 2.3.5 | SEÑAL VERTICAL GRUPO I (90x90cm) (Incluye Suministro e Instalación) | UN | 292085 | 14 | 4089190
| 3433 | 2.3.6 | TACHA REFLECTIVA UNIDIRECCIONAL (Incluye Suministro e Instalación) | UN | 4622 | 536 | 2477392
| 5737 | 2.3.7 | DEMARCACION METROS CUADRADO EN PINTURA TIPO TRAFICO BASE SOLVENTE COLOR AZUL 16 Mils PARA PRIMERA CAPA. (PARADEROS) (INCLUYE SUMINISTRO Y APLICACION CON EQUIPO. INCLUYE MICROESFERAS). | M2 | 32933 | 90 | 2963970
| 5738 | 2.3.8 | DEMARCACION METROS CUADRADO EN PINTURA TIPO TRAFICO BASE SOLVENTE COLOR AZUL 16 Mils Y 18 Mils (PARADEROS) (INCLUYE SUMINISTRO Y APLICACION CON EQUIPO. INCLUYE MICROESFERAS). | M2 | 83985 | 194 | 16293090
| 4245 | 2.3.9 | FLECHA DIRECCIONAL "DE FRENTE A LA DERECHA" (e=2.3mm,Termoplástica. Inc. Sumin. y Aplic. con Equipo. Inc. Microesferas). Marca Vial para velocidades menores o iguales a 60 Km/h Area de la Marca: 2.18m2 | UN | 238666 | 10 | 2386660
| 4246 | 2.3.10 | FLECHA DIRECCIONAL "DE FRENTE" (e=2.3mm,Termoplástica. Inc. Suministro y Aplicación con Equipo. Inc Microesferas). Marca Vial para velocidades menores o iguales a 60 Km/h Area de la Marca: 1.20 m2. | UN | 131376 | 30 | 3941280
| 4248 | 2.3.11 | DEMARCACION PASO PEATONAL-CEBRA (e=2.3mm,Termoplástica. Inc. Suministro y Aplicación con Equipo. Inc Microesferas) | M2 | 109480 | 635 | 69519800
| 4710 | 2.3.12 | DEMARCACION CON PINTURA TERMOPLASTICA PARA CICLORUTAS (INCLUYE SUMINISTRO, APLICACION CON MICROESFERA) A=10 CM | ML | 10948 | 919 | 10061212
| 4711 | 2.3.13 | FLECHA DE FRENTE PARA CICLORRUTA EN PINTURA TERMOPLASTICA. (INCLUYE SUMINISTRO, APLICACION CON MICROESFERA) | UN | 32187 | 30 | 965610
| 4826 | 2.3.14 | RESINA TERMOPLASTICA COLOR BLANCO PARA PICTOGRAMA BICICLETA (0.8x1.2mt) EN CICLORRUTAS. SUMINISTRO Y APLICACION. | UN | 105101 | 30 | 3153030
| 4832 | 2.3.15 | SEGREGADOR BICICLETA (TACHON PLASTICO O CAUCHO ALTA RESISTENCIA COMO POLIPROPILENO DE ALTO IMPACTO, CON ESTRUCTURA DE REFUERZO, ELEMENTOS REFLECTIVOS DE ALTA EFICIENCIA. TIPO TRANSMILENIO 40.5cmx15cmx8.5cm). SUMIN. E INSTAL. | UN | 36747 | 1200 | 44096400
| 5189 | 2.3.16 | HITO DE 75cm DE ALTURA Y 8 cm DE DIAMETRO CON REFLECTIVOS DE COLOR AMARILLO. SUMINISTRO E INSTALACION. | UN | 47441 | 144 | 6831504
| 6573 | 2.3.17 | PINTURA EN PLASTICO EN FRIO METILMETACRILATO PARA MARCAS VIALES, SIN MICROESFERAS Y ESPESOR SECO SEGÚN NORMA NTC 4744. SUMINISTRO Y APLICACIÓN. (Cebras, Flechas, pictogramas, lineas de pare, senderos peatonales, achurados, etc). | M2 | 44751 | 18 | 805518
| 6029 | 2.3.18 | SEÑAL VERTICAL GRUPO DE PREVENTIVAS TIPO CUADRADO (75cm x 75cm). INCLUYE SUMONISTRO E INSTALACION. | UN | 273536 | 60 | 16412160
| 5242 | 2.3.19 | RESALTOS EN CAUCHO ANCLADOS, LONGITUD 1m, ANCHO 30cm, ANCHO 4.5cm. (Incluye suministro e instalación). | UN | 124443 | 76 | 9457668
| 5410 | 2.3.20 | PICTOGRAMA DE CEDA EL PASO EN CICLORRUTA (4 TRIANGULOS), (PINTURA ACRILICA BASE AGUA (e= 15 mils. INCLUYE SUMINISTRO Y APLICACIÓN CON EQUIPO. INCLUYE MICROESFERAS. | UN | 32320 | 18 | 581760
| 5730 | 2.3.21 | DEMARCACION METROS LINEALES EN PINTURA TIPO TRAFICO BASE SOLVENTE COLOR BLANCO Y/O AMARILLA. LINEA 0.12m Y 16 Mils (INCLUYE SUMINISTRO Y APLICACION CON EQUIPO. INCLUYE MICROESFERAS TIPO DROP ON PARA LINEAS DE BORDE Y DE CARRIL). | ML | 3063 | 919 | 2814897
| 4832 | 2.3.22 | SEGREGADOR BICICLETA (TACHON PLASTICO O CAUCHO ALTA RESISTENCIA COMO POLIPROPILENO DE ALTO IMPACTO, CON ESTRUCTURA DE REFUERZO, ELEMENTOS REFLECTIVOS DE ALTA EFICIENCIA. TIPO TRANSMILENIO 40.5cmx15cmx8.5cm). SUMIN. E INSTAL. | UN | 36747 | 1200 | 44096400
| 4961 | 2.3.23 | DEMARCACIÓN LINEA DE CRUCE DE BICICLETA A= 0.4mt, E= 2.3mm TERMOPLÁSTICA. INCLUYE SUMINISTRO Y APLICACIÓN CON EQUIPO. INCLUYE MICROESFERAS.. | ML | 43792 | 162 | 7094304
| 5218 | 2.3.24 | PINTURA ACRILÍCA BASE AGUA a=10cm PARA LINEAS DE DEMARCACIÓN, EN CICLORUTA (en andén), SIN MICROESFERAS, ESPESOR SECO DE 9mils Y 60% DE SÓLIDOS POR VOLUMEN. SUMINISTRO Y APLICACIÓN. | ML | 2287 | 1838 | 4203506
|  | 3 | CALZADAS MIXTOS |  |  | VALOR SECCION |  | 5807824540
| CODIGO IDU | ID | DESCRIPCION | UND | VALOR UNITARIO | CANTIDAD | TOTAL ACTIVIDAD | VALOR TOTAL COMPONENTE
|  | 3.1 | PRELIMINARES |  |  |  |  | 37552800
| 3007 | 3.1.1 | REPLANTEO GENERAL | M2 | 586 | 18500 | 10841000
| 3012 | 3.1.2 | DEMOLICION PISOS DE CONCRETO (Espesor variable. Incluye Cargue). No incluye transporte y disposición final de sobrantes. Rendimiento estimado para un espesor de 0.10m | M2 | 5486 | 1850 | 10149100
| 3021 | 3.1.3 | DEMOLICION PAVIMENTO ASFALTICO (Espesor Variable. Incluye Cargue). No incluye transporte y disposición final de sobrantes. Rendimiento estimado para espesores max. 0.15m | M2 | 5022 | 1850 | 9290700
| 3011 | 3.1.4 | DEMOLICION MANUAL SARDINEL EXISTENTE (Incluye Cargue). No incluye transporte y disposición final de sobrantes. | ML | 3636 | 2000 | 7272000
|  | 3.2 | PAVIMENTOS |  |  |  |  | 5570251780
| 3204 | 3.2.1 | LOSA DE CONCRETO MR43 (Suministro, Formaleteado, Colocación y Acabado. No Incluye Acero, Curado, Juntas) | M3 | 496744 | 5550 | 2756929200
| 4203 | 3.2.2 | MEZCLA ASFÁLTICA EN CALIENTE TIPO DENSO MD12 ASFALTO CONVENCIONAL 80-100 (cemento asfáltico 80-100) (Suministro, Extendido, Nivelación y Compactación con Vibrocompactador y compactador de llantas) | M3 | 622052 | 1110 | 690477720
| 4161 | 3.2.3 | SUBBASE GRANULAR CLASE A (SBG_A) (Suministro, Extendido, Nivelación, Humedecimiento y Compactación con vibrocompactador) | M3 | 111196 | 3700 | 411425200
| 6053 | 3.2.4 | CAPA DE SUELO DE SUBRASANTE ESTABILIZADA CON CAL HIDRATADA TIPO N, IN SITU AL 4%. (SUMINISTRO, EXTENDIDO, NIVELACION, HUMEDECIMIENTO Y COMPACTACION). | M3 | 89614 | 3700 | 331571800
| 4014 | 3.2.5 | GEOTEXTIL NT 3000 PARA SEPARACION SUBRASANTE/CAPAS GRANULARES (Incluye Suministro e Instalación) | M2 | 7716 | 18500 | 142746000
| 4857 | 3.2.6 | IMPRIMACIÓN CON EMULSIÓN ASFÁLTICA CRL-1 (INCLUYE SUMINISTRO, BARRIDO DE SUPERFICIE Y RIEGO). | M2 | 1713 | 18500 | 31690500
| 4905 | 3.2.7 | GEODREN VIAL DE 100mm x 1.0m. SUMINISTRO E INSTALACIÓN. (INCLUYE EXCAVACIÓN MANUAL e= 30cm Y RELLENO EN MATERIAL SELECCIONADO PROVENIENTE DE EXCAVACIÓN.. | ML | 67209 | 4000 | 268836000
| 3009 | 3.2.8 | EXCAVACION MANUAL PARA REDES PROFUNDIDAD 0m - 2m (Incluye Cargue) | M3 | 25076 | 14060 | 352568560
| 3017 | 3.2.9 | TRANSPORTE Y DISPOSICION FINAL DE ESCOMBROS EN SITIO AUTORIZADO (distancia de transporte 21 Km). A distancia mayor del acarreo libre (90 m) en sitio autorizado por la entidad Ambiental competente. | M3 | 23644 | 24700 | 584006800
|  | 3.3 | DEMARCACION |  |  |  |  | 200019960
| 4248 | 3.3.1 | DEMARCACION PASO PEATONAL-CEBRA (e=2.3mm,Termoplástica. Inc. Suministro y Aplicación con Equipo. Inc Microesferas) | M2 | 109480 | 555 | 60761400
| 4242 | 3.3.2 | DEMARCACION LINEA CONTINUA A=0.15m (e=2.3mm,Termoplástica. Inc. Suministro y Aplicación con Equipo. Incl. Microesferas) | ML | 16422 | 4000 | 65688000
| 4243 | 3.3.3 | DEMARCACION LINEA DISCONTINUA A=0.15m (e=2.3mm,Termoplástica. Inc. Suministro y Aplicación con Equipo. Inc Microesferas) | ML | 16422 | 4000 | 65688000
| 4246 | 3.3.4 | FLECHA DIRECCIONAL "DE FRENTE" (e=2.3mm,Termoplástica. Inc. Suministro y Aplicación con Equipo. Inc Microesferas). Marca Vial para velocidades menores o iguales a 60 Km/h Area de la Marca: 1.20 m2. | UN | 131376 | 60 | 7882560
|  | 4 | SEPARADOR CENTRAL |  |  | VALOR SECCION |  | 414906220
| CODIGO IDU | ID | DESCRIPCION | UND | VALOR UNITARIO | CANTIDAD | TOTAL ACTIVIDAD | VALOR TOTAL COMPONENTE
|  | 4.1 | PRELIMINARES |  |  |  |  | 15456000
| 3007 | 4.1.1 | REPLANTEO GENERAL | M2 | 586 | 5000 | 2930000
| 3012 | 4.1.2 | DEMOLICION PISOS DE CONCRETO (Espesor variable. Incluye Cargue). No incluye transporte y disposición final de sobrantes. Rendimiento estimado para un espesor de 0.10m | M2 | 5486 | 500 | 2743000
| 3021 | 4.1.3 | DEMOLICION PAVIMENTO ASFALTICO (Espesor Variable. Incluye Cargue). No incluye transporte y disposición final de sobrantes. Rendimiento estimado para espesores max. 0.15m | M2 | 5022 | 500 | 2511000
| 3011 | 4.1.4 | DEMOLICION MANUAL SARDINEL EXISTENTE (Incluye Cargue). No incluye transporte y disposición final de sobrantes. | ML | 3636 | 2000 | 7272000
|  | 4.2 | PAVIMENTOS |  |  |  |  | 314249500
| 3172 | 4.2.1 | SIEMBRA DE GRAMA (Incluye Suministro e Instalación. No Incluye Tierra Negra) | M2 | 9032 | 5000 | 45160000
| 3018 | 4.2.2 | RELLENO EN TIERRA NEGRA PARA EMPRADIZACION (Suministro y Extendido) | M3 | 55415 | 750 | 41561250
| 3009 | 4.2.3 | EXCAVACION MANUAL PARA REDES PROFUNDIDAD 0m - 2m (Incluye Cargue) | M3 | 25076 | 750 | 18807000
| 3017 | 4.2.4 | TRANSPORTE Y DISPOSICION FINAL DE ESCOMBROS EN SITIO AUTORIZADO (distancia de transporte 21 Km). A distancia mayor del acarreo libre (90 m) en sitio autorizado por la entidad Ambiental competente. | M3 | 23644 | 4687.5 | 110831250
| 4054 | 4.2.5 | SARDINEL TIPO A10 (Suministro e Instalación. Incluye 3cm Mortero 2000 PSI) | ML | 48945 | 2000 | 97890000
|  | 4.3 | AMBIENTAL |  |  |  |  | 85200720
| 4887 | 4.3.1 | MAGNÓLIO H= 1.5m (Incluye siembra, caja, tierra negra, abono y tutor. Incluye transporte y disposición final de escombros en sitio autorizado (Distancia de transporte 28 Km). SUMINISTRO Y PLANTACION. | UN | 336793 | 80 | 26943440
| 4949 | 4,3,2 | CONTENEDOR DE RAICES (1.40m x 1.40m x 1.40m)INCLUYE MUROS EN CONCRETO GRAVA COMÚN 3000 PSI (210 Kg/Cm2), SUMINISTRO CONSTRUCCIÓN Y FILTRO EN GRAVILLA 1/2", FORMALETA Y REFUERZO. NO INCLUYE TIERRA NEGRA. | UN | 575688 | 80 | 46055040
| 3552 | 4.3.3 | PROTECTOR DE ARBOL DE DOS TUBOS TIPO M91 (Incluye Suministro e Instalación. No Incluye bases) | UN | 152528 | 80 | 12202240
|  | 5 | REDES HIDRAULICAS Y SANITARIAS |  |  | VALOR SECCION |  | 5093500662.27
| CODIGO IDU | ID | DESCRIPCION | UND | VALOR UNITARIO | CANTIDAD | TOTAL ACTIVIDAD | VALOR TOTAL COMPONENTE
|  | 5.1 | RED DE ALCANTARILLADO PLUVIAL |  |  |  | 1754816900.22
¦
| 3878 | 5.1.1 | PLACA CUBIERTA D=1.70m POZO INSPEC. (Prefabricada. Incluye Suministro e Instalación. Incluye Tapa) | UN | 1319620 | 55 | 72579100
| 3471 | 5.1.2 | CILINDRO POZO INSP. EN MAMPOSTERIA e=0.25m (Inc. Sumin. y Const, Acero para Escaleras, Geotextil y Pañete Impermeab.) | ML | 403688 | 192.5 | 77709940
| 3473 | 5.1.3 | PLACA FONDO D=1.70m POZO INSPEC. (Fundida en Sitio. Incl. Sumin, Formalet, Ref, Inst. Incl. Concreto 2000 PSI de base) | UN | 486827 | 55 | 26775485
| 4558 | 5.1.4 | SUMIDERO ALCANTARILLADO PLUVIAL EN VIA NS-047-1V4 EAAB | UN | 3901369 | 25 | 97534225
| 4551 | 5.1.5 | SUMIDERO ALCANTARILLADO PLUVIAL EN ANDEN NS-047-1V4 EAAB | UN | 3033748 | 25 | 75843700
| 3904 | 5.1.6 | TUBERIA PVC PARA DRENAJE D=4" SIN FILTRO (Incluye Suministro e Instalación) | ML | 19591 | 1200 | 23509200
| 3042 | 5.1.7 | TUBERIA PVC U.M. EXT CORRUGADO/INT LISO U.M. NORMA NTC 3722-1 D=6" (Incluye Suministro e Instalación) | ML | 38177 | 288 | 10994976
| 3779 | 5.1.8 | CAJA DE INSPECCIÓN DE 0.6x0.6m (H=0.6m. Incluye Suministro y Construcción. Incluye Marco y Tapa. No Inc. Base y Cañuela) | UN | 283391 | 24 | 6801384
| 4265 | 5.1.9 | TUBERIA CONCRETO D=10" CL. II SIN REFUERZO (Incluye Suministro e Instalación) | ML | 76659 | 350 | 26830650
| 3934 | 5.1.10 | TUBERIA CONCRETO D=12" CL. II SIN REFUERZO (Incluye Suministro e Instalación) | ML | 113663 | 300 | 34098900
| 3935 | 5.1.11 | TUBERIA CONCRETO D=14" CL. II SIN REFUERZO (Incluye Suministro e Instalación) | ML | 134053 | 300 | 40215900
| 3936 | 5.1.12 | TUBERIA CONCRETO D=16" CL. II SIN REFUERZO (Incluye Suministro e Instalación) | ML | 172250 | 300 | 51675000
| 3937 | 5.1.13 | TUBERIA CONCRETO D=18" CL. II SIN REFUERZO (Incluye Suministro e Instalación) | ML | 227404 | 300 | 68221200
| 3938 | 5.1.14 | TUBERIA CONCRETO D=20" CL. II SIN REFUERZO (Incluye Suministro e Instalación) | ML | 280789 | 300 | 84236700
| 3992 | 5.1.15 | TUBERIA CONCRETO D=24" CL. IV REFORZADO (Incluye Suministro e Instalación) | ML | 451092 | 250 | 112773000
| 3993 | 5.1.16 | TUBERIA CONCRETO D=27" CL. IV REFORZADO (Incluye Suministro e Instalación) | ML | 591025 | 250 | 147756250
PROTECCIÓN
| 4298 | 5.1.17 | CARCAMO DE PROTECCIÓN DE TUBERÍA Ø 27" NORMA EAAB NS-090 V. 1.2 | ML | 832734 | 40 | 33309360
| 4299 | 5.1.18 | CARCAMO DE PROTECCIÓN DE TUBERÍA Ø 30" NORMA EAAB NS-090 V. 1.2 | ML | 930817 | 40 | 37232680
EXCAVACIONES Y RELLENOS
| 3009 | 5.1.19 | EXCAVACION MANUAL PARA REDES PROFUNDIDAD 0m - 2m (Incluye Cargue) | M3 | 25076 | 3813.04 | 95615791.04
| 4266 | 5.1.20 | EXCAVACION MANUAL PARA REDES PROFUNDIDAD 2m - 3.50m (Incluye Cargue) | M3 | 32404 | 993.76 | 32201799.04
| 5244 | 5.1.21 | ENTIBADO EC-1 CONTÍNUO MADERA CON PERFILES DE MADERA Y PARALES TELESCÓPICOS. SUMINISTRO E INSTALACIÓN. | M2 | 35447 | 8237.18 | 291983319.46
| 6015 | 5.1.22 | ENTIBADO TIPO EC3 CONTINUO METÁLICO CON PARALES METÁLICOS. INCLUYE SUMINISTRO E INSTALACIÓN | M2 | 53684 | 1017.9 | 54644943.6
| 3478 | 5.1.23 | RELLENO PARA REDES EN GRAVILLA 1/2" (Suministro, disposición y Extendido manual) | M3 | 74402 | 620.63 | 46176113.26
| 3436 | 5.1.24 | RELLENO PARA REDES EN SUBBASE GRANULAR B-400 (Suministro, Extendido, Humedecimiento y Compactación) | M3 | 69291 | 940.5 | 65168185.5
| 3050 | 5.1.25 | RELLENO EN MATERIAL SELECCIONADO PROVENIENTE DE LA EXCAVACIÓN (Extendido manual, Humedecimiento y Compactación) | M3 | 22328 | 639.74 | 14284114.72
| 4613 | 5.1.26 | TRANSPORTE Y DISPOSICION FINAL DE ESCOMBROS EN SITIO AUTORIZADO (distancia de transporte 28 Km) | M3 | 30392 | 4167.05 | 126644983.6
|  | 5.2 | RED DE ALCANTARILLADO SANITARIO |  |  |  | 2168821331.78
| 3878 | 5.2.1 | PLACA CUBIERTA D=1.70m POZO INSPEC. (Prefabricada. Incluye Suministro e Instalación. Incluye Tapa) | UN | 1319620 | 55 | 72579100
| 3471 | 5.2.2 | CILINDRO POZO INSP. EN MAMPOSTERIA e=0.25m (Inc. Sumin. y Const, Acero para Escaleras, Geotextil y Pañete Impermeab.) | ML | 403688 | 192.5 | 77709940
| 3473 | 5.2.3 | PLACA FONDO D=1.70m POZO INSPEC. (Fundida en Sitio. Incl. Sumin, Formalet, Ref, Inst. Incl. Concreto 2000 PSI de base) | UN | 486827 | 55 | 26775485
| 3779 | 5.2.4 | CAJA DE INSPECCIÓN DE 0.6x0.6m (H=0.6m. Incluye Suministro y Construcción. Incluye Marco y Tapa. No Inc. Base y Cañuela) | UN | 283391 | 480 | 136027680
| 3504 | 5.2.5 | YEE EN CONCRETO 8" x 6" x 0.60m (Incluye Suministro e Instalación) | UN | 79437 | 96 | 7625952
| 3505 | 5.2.6 | YEE EN CONCRETO 10" x 6" x 1.25m (Incluye Suministro e Instalación) | UN | 163759 | 96 | 15720864
| 3506 | 5.2.7 | YEE EN CONCRETO 12" x 6" x 1.25 m (Incluye Suministro e Instalación) | UN | 212600 | 96 | 20409600
| 3507 | 5.2.8 | YEE EN CONCRETO 14" x 6" x 1.25m (Incluye Suministro e Instalación) | UN | 252754 | 96 | 24264384
| 3508 | 5.2.9 | YEE EN CONCRETO 16" x 6" x 1.25 m (Incluye Suministro e Instalación) | UN | 317301 | 96 | 30460896
| 3932 | 5.2.10 | TUBERIA CONCRETO D=6" CL. II SIN REFUERZO (Incluye Suministro e Instalación) | ML | 40167 | 5760 | 231361920
| 3933 | 5.2.11 | TUBERIA CONCRETO D=8" CL. II SIN REFUERZO (Incluye Suministro e Instalación) | ML | 61444 | 400 | 24577600
| 4265 | 5.2.12 | TUBERIA CONCRETO D=10" CL. II SIN REFUERZO (Incluye Suministro e Instalación) | ML | 76659 | 400 | 30663600
| 3934 | 5.2.13 | TUBERIA CONCRETO D=12" CL. II SIN REFUERZO (Incluye Suministro e Instalación) | ML | 113663 | 400 | 45465200
| 3935 | 5.2.14 | TUBERIA CONCRETO D=14" CL. II SIN REFUERZO (Incluye Suministro e Instalación) | ML | 134053 | 400 | 53621200
| 3936 | 5.2.15 | TUBERIA CONCRETO D=16" CL. II SIN REFUERZO (Incluye Suministro e Instalación) | ML | 172250 | 400 | 68900000
PROTECCIÓN
| 4296 | 5.2.16 | CARCAMO DE PROTECCIÓN DE TUBERÍA Ø 20" NORMA EAAB NS-090 V. 1.2 | ML | 466379 | 40 | 18655160
| 4297 | 5.2.17 | CARCAMO DE PROTECCIÓN DE TUBERÍA Ø 24" NORMA EAAB NS-090 V. 1.2 | ML | 622663 | 40 | 24906520
EXCAVACIONES Y RELLENOS
| 3009 | 5.2.18 | EXCAVACION MANUAL PARA REDES PROFUNDIDAD 0m - 2m (Incluye Cargue) | M3 | 25076 | 4971.55 | 124666587.8
| 4266 | 5.2.19 | EXCAVACION MANUAL PARA REDES PROFUNDIDAD 2m - 3.50m (Incluye Cargue) | M3 | 32404 | 295.68 | 9581214.72
| 5244 | 5.2.20 | ENTIBADO EC-1 CONTÍNUO MADERA CON PERFILES DE MADERA Y PARALES TELESCÓPICOS. SUMINISTRO E INSTALACIÓN. | M2 | 35447 | 23926.85 | 848135051.95
| 3478 | 5.2.21 | RELLENO PARA REDES EN GRAVILLA 1/2" (Suministro, disposición y Extendido manual) | M3 | 74402 | 646.58 | 48106845.16
| 3436 | 5.2.22 | RELLENO PARA REDES EN SUBBASE GRANULAR B-400 (Suministro, Extendido, Humedecimiento y Compactación) | M3 | 69291 | 1092.81 | 75721897.71
| 3050 | 5.2.23 | RELLENO EN MATERIAL SELECCIONADO PROVENIENTE DE LA EXCAVACIÓN (Extendido manual, Humedecimiento y Compactación) | M3 | 22328 | 892.45 | 19926623.6
| 4613 | 5.2.24 | TRANSPORTE Y DISPOSICION FINAL DE ESCOMBROS EN SITIO AUTORIZADO (distancia de transporte 28 Km) | M3 | 30392 | 4374.77 | 132958009.84
|  | 5.3 | RED DE ACUEDUCTO |  |  |  | 1169862430.27
VALVULAS
| 3323 | 5.3.1 | VALVULA COMPUERTA ELASTICA VASTAGO NO ASCENDENTE EXTREMO LISO D=3" (Suministro e Instalación) | UN | 520624 | 9 | 4685616
| 4402 | 5.3.2 | VALVULA COMPUERTA ELASTICA VASTAGO NO ASCENDENTE EXTREMO LISO D=4" (Suministro e Instalación) | UN | 699251 | 8 | 5594008
| 3324 | 5.3.3 | VALVULA COMPUERTA ELASTICA VASTAGO NO ASCENDENTE EXTREMO LISO D=6" (Suministro e Instalación) | UN | 1230705 | 11 | 13537755
| 3325 | 5.3.4 | VALVULA COMPUERTA ELASTICA VASTAGO NO ASCENDENTE EXTREMO LISO D=8" (Suministro e Instalación) | UN | 1816777 | 6 | 10900662
| 4978 | 5.3.5 | CONSTRUCCIÓN DE CAJA PARA VALVULA D= 3", D= 4", D= 6" Y D= 8" (NORMA EAAB NS-027) DE 0.4m x0.5m H=2.0m (Incluye Marco y Tapa). | UN | 408694 | 34 | 13895596
| 5187 | 5.3.6 | ACOMETIDA DOMICILIARIA DE 1/2" CON COLLAR DE DERIVACION DE 6" x 1/2". SUMINISTRO E INSTALACION. (Incluye tuberia PF, registros y accesorios, longitud promedio 6.5mt. Incluye cajilla en polipropileno para medidor). | UN | 273045 | 480 | 131061600
HIDRANTES
| 3331 | 5.3.7 | HIDRANTE EXTREMO BRIDA D=6" TIPO TRAFICO (Suministro e Instalación. No incluye kit de nivelación) | UN | 4285825 | 15 | 64287375
| 4858 | 5.3.8 | KIT DE NIVELACIÓN PARA HIDRANTE DE DIÁMETRO DE 6", LONGITUD 400mm. SUMINISTRO E INSTALACIÓN. (INCLUYE TRANSPORTE Y TODOS LOS ELEMENTOS NECESARIOS PARA SU INSTALACIÓN). | UN | 674691 | 15 | 10120365
| 3324 | 5.3.9 | VALVULA COMPUERTA ELASTICA VASTAGO NO ASCENDENTE EXTREMO LISO D=6" (Suministro e Instalación) | UN | 1230705 | 15 | 18460575
TUBERIAS
| 4810 | 5.3.10 | TUBERIA DE ACERO AL CARBON SIN COSTURA SCH40 D=8". SUMINISTRO E INSTALACION. | ML | 238609 | 360 | 85899240
| 3228 | 5.3.11 | TUBERIA PVC D=8" TIPO U.M. RDE 21 (Suministro e Instalación) | ML | 125530 | 228 | 28620840
| 3236 | 5.3.12 | TUBERIA PVC D=8" TIPO U.M. RDE 26 (Suministro e Instalación) | ML | 104698 | 200 | 20939600
| 3242 | 5.3.13 | TUBERIA PVC D=8" TIPO U.M. RDE 32.5 (Suministro e Instalación) | ML | 86932 | 200 | 17386400
| 3248 | 5.3.14 | TUBERIA PVC D=8" TIPO U.M. RDE 41 (Suministro e Instalación) | ML | 71177 | 200 | 14235400
| 3227 | 5.3.15 | TUBERIA PVC D=6" TIPO U.M. RDE 21 (Suministro e Instalación) | ML | 75932 | 348 | 26424336
| 3235 | 5.3.16 | TUBERIA PVC D=6" TIPO U.M. RDE 26 (Suministro e Instalación) | ML | 63388 | 250 | 15847000
| 3241 | 5.3.17 | TUBERIA PVC D=6" TIPO U.M. RDE 32.5 (Suministro e Instalación) | ML | 52934 | 250 | 13233500
| 3247 | 5.3.18 | TUBERIA PVC D=6" TIPO U.M. RDE 41 (Suministro e Instalación) | ML | 43950 | 250 | 10987500
| 3226 | 5.3.19 | TUBERIA PVC D=4" TIPO U.M. RDE 21 (Suministro e Instalación) | ML | 36188 | 112 | 4053056
| 3225 | 5.3.20 | TUBERIA PVC D=3" TIPO U.M. RDE 21 (Suministro e Instalación) | ML | 22726 | 126 | 2863476
ACCESORIOS
| 3604 | 5.3.21 | UNION PVC TIPO U.M. D= 8" (Suministro e Instalación) | UN | 213881 | 138 | 29515578
| 3603 | 5.3.22 | UNION PVC TIPO U.M. D= 6" (Suministro e Instalación) | UN | 117487 | 183 | 21500121
| 3602 | 5.3.23 | UNION PVC TIPO U.M. D= 4" (Suministro e Instalación) | UN | 52071 | 19 | 989349
| 3601 | 5.3.24 | UNION PVC TIPO U.M. D= 3" (Suministro e Instalación) | UN | 32722 | 21 | 687162
| 3412 | 5.3.25 | UNION DE REPARACION PVC TIPO U.M. D=8" (Suministro e Instalación) | UN | 254341 | 2 | 508682
| 3463 | 5.3.26 | UNION DE REPARACION PVC TIPO U.M. D=6" (Suministro e Instalación) | UN | 140680 | 7 | 984760
| 4420 | 5.3.27 | UNION DE REPARACION PVC TIPO U.M. D=4" (Suministro e Instalación) | UN | 45113 | 8 | 360904
| 4419 | 5.3.28 | UNION DE REPARACION PVC TIPO U.M. D=3" (Suministro e Instalación) | UN | 37344 | 9 | 336096
| 3259 | 5.3.29 | TEE HD EXTREMO LISO 8"x8" (Suministro e Instalación) | UN | 799399 | 2 | 1598798
| 3258 | 5.3.30 | TEE HD EXTREMO LISO 8"x6" (Suministro e Instalación) | UN | 744421 | 3 | 2233263
| 3257 | 5.3.31 | TEE HD EXTREMO LISO 8"x4" (Suministro e Instalación) | UN | 710387 | 4 | 2841548
| 3256 | 5.3.32 | TEE HD EXTREMO LISO 8"x3" (Suministro e Instalación) | UN | 623993 | 4 | 2495972
| 3254 | 5.3.33 | TEE HD EXTREMO LISO 6"x6" (Suministro e Instalación) | UN | 452978 | 4 | 1811912
| 3253 | 5.3.34 | TEE HD EXTREMO LISO 6"x4" (Suministro e Instalación) | UN | 380983 | 4 | 1523932
| 3252 | 5.3.35 | TEE HD EXTREMO LISO 6"x3" (Suministro e Instalación) | UN | 323343 | 5 | 1616715
| 4845 | 5.3.36 | EMPATES DE TUBERÍA EN PVC A PVC 8" LINEAL SEGÚN NORMA NS-023. SUMINISTRO E INSTALACIÓN. (INCLUYE ACCESORIOS). | UN | 606277 | 2 | 1212554
| 4839 | 5.3.37 | EMPATES DE TUBERÍA EN PVC A PVC 6" LINEAL SEGÚN NORMA NS-023. SUMINISTRO E INSTALACIÓN. (INCLUYE ACCESORIOS). | UN | 333907 | 7 | 2337349
| 4841 | 5.3.38 | EMPATES DE TUBERÍA EN PVC A PVC 4" LINEAL SEGÚN NORMA NS-023 (INCLUYE ACCESORIOS). SUMINISTRO E INSTALACIÓN. | UN | 128012 | 8 | 1024096
| 4840 | 5.3.39 | EMPATES DE TUBERÍA EN PVC A PVC 3" LINEAL SEGÚN NORMA NS-023 (INCLUYE ACCESORIOS). SUMINISTRO E INSTALACIÓN. | UN | 88450 | 9 | 796050
| 4973 | 5.3.40 | EMPATES EN LÍNEA DE TUBERÍA EN PVC A AC 8". SUM E INST. (INCL ACOPLE UNIVERSAL R1- R2 D= 8", UNIÓN PVC U.M. D= 8", UNIÓN GIBAULT HD PARA AC CL. 25 D= 8", UNION DE REPARACIÓN D= 8 Y 1 METRO DE TUBERÍA PVC D= 8" RDE 21). | UN | 1022162 | 4 | 4088648
| 3295 | 5.3.41 | CODO HD 90° EXTREMO LISO PARA PVC D=8" (Suministro e Instalación) | UN | 695574 | 41 | 28518534
| 3516 | 5.3.42 | CODO G.RAD. PVC 90º TIPO U.M. D=6" (Suministro e Instalación) | UN | 190920 | 55 | 10500600
| 3515 | 5.3.43 | CODO G.RAD. PVC 90º TIPO U.M. D=4" (Suministro e Instalación) | UN | 94642 | 6 | 567852
| 3514 | 5.3.44 | CODO G.RAD. PVC 90º TIPO U.M. D=3" (Suministro e Instalación) | UN | 57947 | 6 | 347682
| 3307 | 5.3.45 | CODO HD 45° EXTREMO LISO PARA PVC D=8" (Suministro e Instalación) | UN | 665467 | 41 | 27284147
| 3524 | 5.3.46 | CODO G.RAD. PVC 45º TIPO U.M. D=6" (Suministro e Instalación) | UN | 166651 | 55 | 9165805
| 3523 | 5.3.47 | CODO G.RAD. PVC 45º TIPO U.M. D=4" (Suministro e Instalación) | UN | 78522 | 6 | 471132
| 3522 | 5.3.48 | CODO G.RAD. PVC 45º TIPO U.M. D=3" (Suministro e Instalación) | UN | 40075 | 6 | 240450
| 3533 | 5.3.49 | CODO G.RAD. PVC 22.5° TIPO U.M. D=8" (Suministro e Instalación) | UN | 350666 | 41 | 14377306
| 3532 | 5.3.50 | CODO G.RAD. PVC 22.5° TIPO U.M D=6" (Suministro e Instalación) | UN | 168697 | 55 | 9278335
| 3531 | 5.3.51 | CODO G.RAD. PVC 22.5° TIPO U.M. D=4" (Suministro e Instalación) | UN | 70511 | 6 | 423066
| 3530 | 5.3.52 | CODO G.RAD. PVC 22.5° TIPO U.M. D=3" (Suministro e Instalación) | UN | 39575 | 6 | 237450
| 3541 | 5.3.53 | CODO G.RAD. PVC 11.25° TIPO U.M. D=8" (Suministro e Instalación) | UN | 302342 | 41 | 12396022
| 3540 | 5.3.54 | CODO G.RAD. PVC 11.25° TIPO U.M. D=6" (Suministro e Instalación) | UN | 108221 | 55 | 5952155
| 3539 | 5.3.55 | CODO G.RAD. PVC 11.25° TIPO U.M. D=4" (Suministro e Instalación) | UN | 67228 | 6 | 403368
| 3538 | 5.3.56 | CODO G.RAD. PVC 11.25° TIPO U.M. D=3" (Suministro e Instalación) | UN | 36396 | 6 | 218376
PROTECCIÓN
| 4291 | 5.3.57 | CARCAMO PROTECCIÓN DE TUBERÍA Ø 8" NORMA EAAB NS-090 . 3v.2 | ML | 338548 | 40 | 13541920
| 4292 | 5.3.58 | CARCAMO DE PROTECCIÓN DE TUBERÍA Ø 10" NORMA EAAB NS-090 V. 1.2 | ML | 352953 | 40 | 14118120
| 4293 | 5.3.59 | CARCAMO DE PROTECCIÓN DE TUBERÍA Ø 12" NORMA EAAB NS-090 V. 1.2 | ML | 374070 | 40 | 14962800
| 4294 | 5.3.60 | CARCAMO DE PROTECCIÓN DE TUBERÍA Ø 16" NORMA EAAB NS-090 V. 1.2 | ML | 430046 | 40 | 17201840
| 4295 | 5.3.61 | CARCAMO DE PROTECCIÓN DE TUBERÍA Ø 18" NORMA EAAB NS-090 V. 1.2 | ML | 445254 | 40 | 17810160
| 5999 | 5.3.62 | PRUEBA HIDROSTÁTICA EN TUBERÍAS HASTA 12" DE DIÁMETRO, TRAMOS MÁXIMOS DE 500m. INCLUYE DESINFECCIÓN DE TUBERÍA. | UN | 926000 | 10 | 9260000
EXCAVACIONES Y RELLENOS
| 3009 | 5.3.63 | EXCAVACION MANUAL PARA REDES PROFUNDIDAD 0m - 2m (Incluye Cargue) | M3 | 25076 | 1192.34 | 29899117.84
| 5244 | 5.3.64 | ENTIBADO EC-1 CONTÍNUO MADERA CON PERFILES DE MADERA Y PARALES TELESCÓPICOS. SUMINISTRO E INSTALACIÓN. | M2 | 35447 | 6664.63 | 236241139.61
| 3024 | 5.3.65 | RELLENO PARA REDES EN ARENA DE PEÑA (Suministro, Extendido, Humedecimiento y Compactación) | M3 | 95175 | 501.76 | 47755008
| 4792 | 5.3.66 | RELLENO EN RECEBO COMUN (Suministro e instalación Extendido manual, Humedecimiento y Compactación TRANSPORTE A 28 KM). | M3 | 55834 | 375.31 | 20955058.54
| 4613 | 5.3.67 | TRANSPORTE Y DISPOSICION FINAL DE ESCOMBROS EN SITIO AUTORIZADO (distancia de transporte 28 Km) | M3 | 30392 | 1192.34 | 36237597.28
|  | 6 | REDES SECAS |  |  | VALOR SECCION |  | 2210254621
| CODIGO IDU | ID | DESCRIPCION | UND | VALOR UNITARIO | CANTIDAD | TOTAL ACTIVIDAD | VALOR TOTAL COMPONENTE
|  | 6.1 | REDES SECAS
| 3388 | 6.1.1 | 9 DUCTOS D=6" PVC-TDP (Incluye Suministro e Instalación. No Incluye Rellenos) NORMA CS213. | ML | 272587 | 1500 | 408880500
| 3408 | 6.1.2 | 6 DUCTOS D=6" PVC-TDP (Incluye Suministro e Instalación. No Incluye Rellenos). NORMA CS212. | ML | 182581 | 1500 | 273871500
| 4343 | 6.1.3 | CANALIZACION VIA PUBLICA TRES (3) DUCTOS PVC TIPO DB-60 Ø6" EPM NORMA RS1-003. INCLUYE: EXCAVACIÓN, RELLENOS EN ARENA DE PEÑA Y EN SUB-BASE GRANULAR TIPO B-400 Y TRANSPORTE Y DISPOSICIÓN FINAL DE ESCOMBROS. NO INCLUYE: DEMOLICIÓN NI RECONSTRUCCIÓN DE ANDEN O PAVIMENTO, ENTIBADOS. | ML | 296621 | 300 | 88986300
| 4481 | 6.1.4 | CARCAMO DOCE DUCTOS ETB | ML | 174385 | 300 | 52315500
| 4104 | 6.1.5 | CAJA DE INSPECCIÓN PARA ALUMBRADO PÚBLICO NORMA CODENSA CS 274 (Anden. Incluye Base, Muros, Pañete, Marco y Tapa). Medidas Externas: 0.90 x 0.90m. Medidas Internas: 0.60 x 0.60m. Altura: 0.93m. | UN | 387004 | 30 | 11610120
| 4106 | 6.1.6 | CAJA DE INSPECCIÓN SENCILLA PARA CANALIZACIÓN NORMA CODENSA CS 275 (Anden. Incluye Base, Muros, Pañete, Marco y Tapa). Medidas Externas: 1.49 x 0.99m. Medidas Internas: 1.19 x 0.69m. Altura: 1.37m. | UN | 683529 | 38 | 25974102
| 4108 | 6.1.7 | CAJA DE INSPECCIÓN DOBLE PARA CANALIZACIÓN NORMA CODENSA CS 276 (Anden. Incluye Base, Muros, Pañete, Marco y Tapas). Medidas Externas: 1.79 x 1.49m. Medidas Internas: 1.49 x 1.19m. Altura: 1.22m. | UN | 947830 | 30 | 28434900
| 4110 | 6.1.8 | CAJA DE INSPECCIÓN TRIPLE PARA CANALIZACIÓN NORMA CODENSA CS 277 (Incluye Base, Muros, Pañete, Marcos y Tapas). Medidas Externas: 2.59 x 1.69m. Medidas Internas: 2.29 x 1.19m. Altura: 1.37m. | UN | 1756877 | 2 | 3513754
| 4890 | 6.1.9 | NIVELACIÓN DE CAJA CS 274 EN ANDEN H= 0.40m (INCLUYE CONCRETO 2500 PSI HECHO EN OBRA, LADRILLO TOLETE RECOCIDO 24x12x6. MORTERO 1:5 HECHO EN OBRA. INCLUYE REPOSICIÓN DE MARCO Y TAPA PREFABRICADA). | UN | 295851 | 7 | 2070957
| 4891 | 6.1.10 | NIVELACIÓN DE CAJA CS 275 EN ANDEN H= 0.40m (INCLUYE CONCRETO 2500 PSI HECHO EN OBRA, LADRILLO TOLETE RECOCIDO 24x12x6. MORTERO 1:5 HECHO EN OBRA. INCLUYE REPOSICIÓN DE MARCO Y TAPA PREFABRICADA). | UN | 482570 | 15 | 7238550
| 5316 | 6.1.11 | NIVELACION DE CAJA CS276 EN ANDEN H= 0.42m (INCLUYE CONCRETO 2500 PSI HECHO EN OBRA, LADRILLO TOLETE RECOCIDO 24x12x6. MORTERO 1:5 HECHO EN OBRA. INCL. REPOSICION DE MARCO Y TAPA PREFABRICADA | UN | 921263 | 10 | 9212630
| 3283 | 6.1.12 | TUBERIA CONDUIT PVC D=1" (Incluye Suministro e Instalación) | ML | 5824 | 300 | 1747200
| 3284 | 6.1.13 | TUBERIA CONDUIT PVC D=1 1/2" (Incluye Suministro e Instalación) | ML | 7683 | 300 | 2304900
| 3285 | 6.1.14 | TUBERIA CONDUIT PVC D=1 1/4" (Incluye Suministro e Instalación) | ML | 6442 | 300 | 1932600
| 3286 | 6.1.15 | TUBERIA CONDUIT PVC D=2" (Incluye Suministro e Instalación) | ML | 10780 | 300 | 3234000
| 3351 | 6.1.16 | POSTE EN CONCRETO AP, H=10m, CR=750 Kg (Inc. Suministro, Izaje, Hincado, Aplomado y Cimentación según Norma LA009) | UN | 772152 | 28 | 21620256
| 3352 | 6.1.17 | POSTE EN CONCRETO AP, H=10m, CR=1050 Kg (Inc. Suministro, Izaje, Hincado, Aplomado y Cimentación según Norma LA009) | UN | 969576 | 10 | 9695760
| 3354 | 6.1.18 | POSTE EN CONCRETO AP, H=12m, CR=1050 Kg (Inc. Suministro, Izaje, Hincado, Aplomado y Cimentación según Norma LA009) | UN | 1354371 | 24 | 32504904
| 6320 | 6.1.19 | POSTE METÁLICO AP, H=12m (Inc. Suministro, Izaje, Aplomado e Instalación. Inc. Brazo Sencillo y Base según Norma AP802) | UN | 1101100 | 24 | 26426400
| 3450 | 6.1.20 | LUMINARIA DE SODIO 70W PARA AP (Inc. Suministro e Instalación. Inc. Bombillo y Fotocelda con Base. No Inc Brazo Soporte) | UN | 292897 | 46 | 13473262
| 3452 | 6.1.21 | LUMINARIA DE SODIO 150W PARA AP (Inc.Suministro e Instalación. Inc. Bombillo y Fotocelda con Base. No Inc Brazo Soporte) | UN | 324941 | 46 | 14947286
| 4113 | 6.1.22 | CIMENTACION DE POSTES H=10m, CR=1050Kg (Incluye Izaje, Aplomado e Hincado. Incluye Rellenos) NORMA LA009. | UN | 376636 | 24 | 9039264
| 4116 | 6.1.23 | CIMENTACION DE POSTES H=12m, CR=1050Kg (Incluye Izaje, Aplomado e Hincado. Incluye Rellenos) NORMA LA009. | UN | 385986 | 25 | 9649650
| 4125 | 6.1.24 | BASE EN CONCRETO 3000 PSI PARA POSTE METALICO H=12m (Incluye Suministro y Construcción. Incluye Refuerzo) NORMA AP802. | UN | 186856 | 24 | 4484544
| 4956 | 6.1.25 | CABLE ELÉCTRICO 2x8 AWG PARA ACOMETIDA TIPO ST CU 600V 75°C. SUMINISTRO E INSTALACIÓN. | ML | 8961 | 1200 | 10753200
| 5610 | 6.1.26 | CABLE DE COBRE DESNUDO CALIBRE 1/0 AWG, ENTERRADO EN TERRENO NATURAL INCLUYE EXCAVACIÓN, LLENOS Y COMPACTACIÓN DEL PISO. (Incluye suministro e instalación) DISTANCIA DE TRANSPORTE 28 Km. | ML | 103214 | 1500 | 154821000
| 6453 | 6.1.27 | CELDA DE DISTRIBUCIÓN CON TRANSFORMADOR SECO TRIFÁSICO DE 30 KVA, 440V -208/120 V. EQUIPADA CON INTERRUPTORES Y CABLEADO INTERNO (Incluye suministro e instalación) La toma principal del cambiador de derivaciones será de 11400 o 13200 V. La tensión nominal secundaria a plena carga, con un factor de potencia de 0,9 en atraso serán las siguientes: 208/120 V, 480 / 277 V, según requerimiento. | UN | 15589000 | 1 | 15589000
| 5602 | 6.1.28 | ALIMENTACIÓN A ARMARIOS DE POTENCIA, EN CABLE DE CU, AISLADO A 600V, 3 X (3NO. 500MCM Y 1NO. 4/0AWG, THWN), INCLUYE TERMINALES DE CONEXIÓN. (Incluye suministro e instalación) | ML | 2277581 | 50 | 113879050
| 5698 | 6.1.29 | POZO DE TIERRA CON VARILLA DE COBRE DE 2.40m, GEL, CABLE No. 2/0 AWG. CONSTRUCCION. SON LAS PUESTAS A TIERRA DE LOS VAGONES Y RAMPAS NUEVAS DE CONEXION A PUENTES PEATONALES. | UN | 196275 | 4 | 785100
| 5763 | 6.1.30 | CABLE No.2 AWG-THHN-600V EN COBRE. SUMINISTRO E INSTALACION. (Incluye accesorios de instalacion). | ML | 12384 | 1500 | 18576000
| 5839 | 6.1.31 | CONDUCTOR ACOMETIDA EN BAJA TENSION (44+14T AWG-THHN-600V-CU) SUMINISTRO E INSTALACION (CONDUCTORES DE LA ACOMETIDA ENTRE EL PUNTO DE CONEXION CODENSA Y CAJA DE 4 MEDIDORES INSTALADOS EN TUBERIA DE 2x4" PVC. | ML | 64443 | 1200 | 77331600
| 3058 | 6.1.32 | CAMARA DE INSPECCIÓN T-13A ETB (H=2.3m. Incluye Base, Muros, Cubierta, Aro-Base y Aro-Tapa) | UN | 4396043 | 22 | 96712946
| 3410 | 6.1.33 | CAMARA DE INSPECCIÓN T-14A ETB (H=2.3m. Incluye Base, Muros, Cubierta, Aro-Base y Aro-Tapa) | UN | 4531301 | 22 | 99688622
| 3653 | 6.1.34 | CAMARA DE INSPECCIÓN T-16 ETB (H=2.3m. Incluye Base, Muros, Cubierta, Aro-Base y Aro-Tapa) | UN | 3412762 | 22 | 75080764
| 3009 | 6.1.35 | EXCAVACION MANUAL PARA REDES PROFUNDIDAD 0m - 2m (Incluye Cargue) | M3 | 25076 | 3000 | 75228000
| 3024 | 6.1.36 | RELLENO PARA REDES EN ARENA DE PEÑA (Suministro, Extendido, Humedecimiento y Compactación) | M3 | 95175 | 1500 | 142762500
| 4488 | 6.1.37 | BASE GRANULAR CLASE B (BG_B) (Suministro, Extendido Manual, Humedecimiento y Compactación) | M3 | 118142 | 1500 | 177213000
| 3017 | 6.1.38 | TRANSPORTE Y DISPOSICION FINAL DE ESCOMBROS EN SITIO AUTORIZADO (distancia de transporte 21 Km). A distancia mayor del acarreo libre (90 m) en sitio autorizado por la entidad Ambiental competente. | M3 | 23644 | 3750 | 88665000
| VALOR COSTO DIRECTO ESTIMADO TOTAL DE REFERENCIA POR KILOMETRO PERFIL VIAL V-2A CONCRETO HIDRAULICO | [6 empty] | 17048322239.27
| Administración | [5 empty] | 24.5% | 4176838948.6212
| Imprevistos | [5 empty] | 1% | 170483222.3927
| Utilidad | [5 empty] | 4.5% | 767174500.7672
| COSTO TOTAL CON AIU | [6 empty] | 22162818911.051
| Costos Gestión Ambiental | [5 empty] | 7% | 1193382556.7489
| Costos Gestión Social | [5 empty] | 2% | 340966444.7854
| Costos Plan de Manejo de Tráfico | [5 empty] | 7% | 1193382556.7489
| VALOR DE OBRA | [6 empty] | 24890550469.3342
| INTERVENTORIA DE OBRA | [5 empty] | 7% | 1742338532.8534
| VALOR OBRA MAS INTERVENTORIA DE OBRA | [6 empty] | 26632889002.1876
| COSTO ESTUDIOS Y DISEÑOS | [5 empty] | 7% | 1742338532.8534
| INTERVENTORIA DE ESTUDIOS Y DISEÑOS | [5 empty] | 12% | 209080623.9424
| VALOR DISEÑOS MAS INTERVENTORIA | [6 empty] | 1951419156.7958
| FONDO ESPECIAL PARA COMPENSACIONES SDA | [5 empty] | 1% | 170483222.3927
| VALOR TOTAL DE OBRA SIN AJUSTES | [6 empty] | 28754791381.3761
| AJUSTES POR CAMBIO DE VIGENCIA (OBRA) | [5 empty] | 9% | 2240149542.2401
| AJUSTES POR CAMBIO DE VIGENCIA (INTERVENTORIA DE OBRA) | [5 empty] | 12% | 209080623.9424
| AJUSTES POR CAMBIO DE VIGENCIA (ESTUDIOS Y DISEÑOS) | [5 empty] | 6% | 104540311.9712
| AJUSTES POR CAMBIO DE VIGENCIA (INTERVENTORIA DE ESTUDIOS Y DISEÑOS) | [5 empty] | 12% | 25089674.8731
| VALOR TOTAL DE OBRA CON AJUSTES | [6 empty] | 31333651534.4029
| VALOR ESTIMADO TOTAL COSTOS DIRECTOS MAS INDIRECTOS POR KILOMETRO PERFIL VIAL V-2A CONCRETO HIDRAULICO | [6 empty] | 31333651534.4029
PLANO / ESQUEMA / ESTRUCTURA
NOTAS VALORES DE REFERENCIA
Con el fin de dar alcance a la responsabilidad de la Entidad frente a la información que suministra al público en general, la Subdirección General de Desarrollo Urbano, a través de la Dirección Técnica Estratégica, dependencia encargada de la publicación de los precios de referencia de insumos y precios de referencia de actividades de obra en la página Web del Instituto se permite comunicar:
Primero: La Entidad no garantiza que los precios publicados se ajusten a ninguna situación técnica o proyecto particular.
Segundo: El Uso de los datos publicados compromete solamente la responsabilidad del Interesado. Por tanto, es de su competencia verificar y actualizar o no la Información.
Tercero: Los datos contenidos en la Base de Datos del IDU no reemplazan la labor contratada con los Consultores Externos, quienes tienen la obligación de evaluar, analizar y soportar caso por caso, en los términos pactados contractualmente.
Cuarto: Los Precios de Referencia publicados no son indicativos de los valores de contratación. Cada proceso licitatorio se adelanta según su propias condiciones.
Quinto: El registro de marcas o productos comerciales no presupone su recomendación de uso. Tal responsabilidad recae sobre el Consultor Interno o Externo contratado por el Instituto.
Sexto: La publicación del "Listado de Firmas Que Cotizan al IDU" en la página Web del Instituto no supone ningún tipo de favorecimiento o promoción.
Séptimo: El registro de Precios de Insumos no tiene en cuenta escalas por volumen de compras ni descuentos por ningún concepto. Como regla general tiene en cuenta el IVA y el valor de transporte. El Interesado debe verificar esta condición con su Proveedor.
OBSERVACIONES GENERALES PERFILES VIALES POT:
1) Estos valores de referencia corresponden a un estimado presupuestal, en las unidades indicadas, a nivel de Idea.
2) NO incluye costo de: predios, intersecciones, puentes, deprimidos, ni de redes relacionadas con estas estructuras.
3) El valor de CicloRuta incluye costos de demarcación y señalización por kilómetro.
4) El valor de calzadas de mixtos NO incluye costos de señalización vertical.
5) El valor de calzadas de transmilenio NO incluye costos de estaciones de transmilenio, ni de puentes peatonales, ni de señalización vertical.
6) Los porcentajes aplicados a los Costos Indirectos corresponden a datos históricos promedios de obras IDU. NO OBSTANTE ESTOS DEBEN CALCULARSE PARA CADA PROYECTO PARTICULAR.
7) Las estructuras propuestas se plantean a nivel conceptual, la definición de la estructura deberá estar soportada con diseños y estudios que avalen los materiales y espesores a utilizar en un proyecto específico.
8) Por las condiciones variables del suelo de la ciudad de Bogotá, se plantean Bases Granulares estabilizadas,Base Estabilizada con Emulsión (BEE), Base Estabilizada con Cemento (BEC) y Material Bituminoso Reciclado (MBR).
9) Se plantean tipos de estructuras de pavimento con diferentes espesores con base en el tipo de perfil vial y de acuerdo con el uso de la calzada.
10) Los espesores están expresados en cm.
11) Para las estructuras de Calzada Libre Peatonal (andén), se hace uso de los criterios de diseño 1 y 2 de la cartilla de espacio público - SDP 2016 y se ajustó la cantidad de geotextil de acuerdo con la Cartilla de espacio público - SDP 2018.
12) Para malla vial arterial, el TPD asumido se calculó a partir de los volúmenes vehiculares de la cartilla de la SDM, año 2016.
13) Para la malla vial intermedia, el TPD asumido fue el resultado del retrocalculo a partir de los datos de SNeff obtenidos en los contratos 1784-2015, 1801-2015 y 1802-2015 de diagnóstico del año 2016.
14) Los diseños de las estructuras de pavimento flexible y rígido de calzadas Mixtas, Transmilenio y CicloRuta fueron desarrolladas a partir de la Guía AASHTO de Diseño de estructuras de pavimentos, 1993.
15) Los factores daño para vehiculo tipo camión fueron tomados del documento técnico "Efecto del tránsito en las Estructuras de Pavimento" del IDU, año 2014
16) Para el período de diseño, se asume una tasa de crecimiento vehicular de 2,28% según lo establecido por la SDM. SDM - DSVCT IDU 2017
17) Se asume un CBR de la subrasante de 2% típico de suelos arcillosos y limosos de la ciudad de Bogotá.
18) La metodología utilizada para la definición del espesor de la estabilización del suelo de subrasantes fue Giroud y Han.
19) Se plantea la estabilización del suelo de subrasante con cal y reforzado con geomalla, alcanzando un CBR combinado del 7%, para los Perfiles Viales POT V0 a V6.
20) Se asumen los aportes estructurales de la metodología AASHTO (a1, a2, a3 y mi) para el diseño de un pavimento flexible nuevo.
21) Se asume un módulo de rotura de 4,2MPa, para los diseños de pavimento rígido.
22) Se asume una serviciabilidad final de 3,0.
23) Se asume un coeficiente de transferencia de carga de 2,7.
24) Se asume un coeficiente de drenaje para pavimento rígido de 1,0.
25) Se asume un material granular sin ligante con un módulo cercano a 15.000MPa (LS de 1,0), para pavimento rígido.
26) Se asume el módulo de elasticidad de 24.870 MPa para un concreto de 28MPa de resistencia a la compresión con base en la ecuación de correlación para los materiales de Colombia según NSR-10 (4700*f´c 0,5).
27) El k de reacción combinado se obtuvo mediante interpolación de la metodología AASHTO.
28) Para la malla vial arterial e intermedia, se seleccionan los materiales para tránsito T4-T5 de la especificación IDU-ET-2011.
29) Para malla vial local, los espesores se obtuvieron de la cartilla de pavimentos de bajos volumenes de tránsito para Bogotá, IDU - 2014.
30) Para la CicloRuta, los espesores se obtuvieron de un análisis de sensibilidad (AASHTO) de tipo de suelo y ejes equivalentes.
31) Las cantidades de los componentes fueron suministradas por el especialista DTP correspondiente. (CicloRuta, Redes Húmedas, Redes Secas, Transito y Urbanismo).
OBSERVACIONES COMPONENTE DE REDES HIDROSANITARIAS
1) El presente estimado presupuestal es indicativo y no suple los resultados de estudios de prefactibilidad, factibilidad o diseños de redes de acueducto y alcantarillado, se consideró sin tener en cuenta las diversas variables que influyen directamente en el dimensionamiento de la infraestructura.
2) De acuerdo con la geometría de la vía, a su trazado y a la ubicación de la misma dentro de la ciudad, los items presentarán variaciones tanto en su descripción como en su cantidad.
3) La proyección de infraestructura de acueducto y alcantarillado está sujeta a los planes de expansión por parte de la EAB ESP y a la presencia de redes existentes en la zona del proyecto.
4) No incluye renovación ni traslados de infraestructura hidrosanitaria existente afectada.
5) No inlcuye ninguna labor asociada al diseño, construcción, traslado o renovación de redes troncales de alcantarillado y/o matrices de acueducto.
6) La proyección de conexiones domiciliarias y acometidas está sujeta a la distribución urbanística y predial presente en el área de estudio.
7) No incluye diseños de detalle, maniobras de desvío, suspensión del servicio y reconexión del mismo.
RESUMEN DE CANTIDADES COMPONENTE REDES HIDROSANITARIAS
1) Tubería de red pluvial de 12" aumentando a 32" bajo cada eje.
2) Pozo de inspección cada 70m promedio por cada línea de tuberías, profundidad promedio 3.5m.
3) 2 sumideros tipo andén colindantes a Espacio Público peatonal cada 80m (promedio).
4) 2 sumideros tipo vía colindantes al separador central cada 80m (promedio).
5) Conexión de sumideros a red pluvial en tubería de 10", longitud de 10m promedio de conexión.
7) 60% longitud de la vía de áreas permeables en cada andén con cajas de inspección cada 50m, drenaje inferior con tubería de 4".
8) Conexión de cajas de inspección de las áreas permeables a red pluvial en tubería de 6", longitud de conexión de 15m promedio.
9) Posibles cruces transversales de redes troncales/matrices que requieren protección con cárcamo cada 500m.
10) Cárcamos de protección con longitud igual al ancho total del perfil de vía.
11) Entibado de madera para tuberías Ø<=24", para tuberías Ø>24" usar entibado metálico.
12) Tubería de red sanitaria de 8" aumentando a 16" bajo cada eje.
13) Pozo de inspección cada 70m promedio por cada línea de tuberías, profundidad promedio 3.5m.
14) Cajas de inspección para domiciliaria por cada predio, 240 predios promedio por andén.
15) Conexión de cajas domiciliarias a red sanitaria en tubería de 6", longitud de conexión de 15m promedio.
16) Posibles cruces transversales de redes troncales/matrices que requieren protección con cárcamo cada 500m.
17) Cárcamos de protección con longitud igual al ancho total del perfil de vía.
18) Entibado de madera para tuberías Ø<=24", para tuberías Ø>24" usar entibado metálico.
19) Tubería de acueducto de 12" en acero y pvc por uno de los dos andenes.
20) Tubería de acueducto de 10" en pvc por uno de los dos andenes.
21) 4 cruces transversales de tubería de acueducto de 12" para cerrar circuitos de 60m cada uno.
22) 13 derivaciones por andén a posibles bocacalles de 18m de longitud con empates ortogonales a tuberías de 8", 6", 4" o 3".
23) Válvulas de 12" cada 250m.
24) Válvulas de 8", 6", 4" y 3" por cada derivación a bocacalles.
25) Hidrantes cada 140m aproximadamente por cada andén.
26) Posibles cruces transversales de redes que requieren protección con cárcamo cada 200m.
27) Cárcamos de protección con longitud igual al ancho total del perfil de vía.
28) Entibado de madera para tuberías de acueducto con diámetros menores a 36".
29) Conexión de acometida de 1/2" por cada predio, 240 predios promedio por andén por km.
OBSERVACIONES COMPONENTE DE URBANISMO
1) PARA LAS VIAS DE LA MALLA VIAL ARTERIAL (PERFILES VIALES POT V-0 a V-3) NO SE CONSIDERA PERTINENTE DEJAR RAMPAS DADO QUE ESTO VARIA SEGÚN EL LICENCIAMIENTRO DE LOS PREDIOS Y NO APLICA EL ACCESO VEHICULAR A PREDIOS POR ESTA MALLA. (Artículo 197 - Decreto 190/04 "Los estacionamientos no podrán tener acceso o salida directa sobre vías de la malla vial arterial").
2) En los Perfiles Viales POT V-0 a V-6 y el V-9, se consideró 1 árbol cada 10 m en cada costado, cada uno con contenedor de árboles Tipo B20 (Tipo A) y con protector de árbol de dos tubos Tipo M91.
3) Para todos los Perfiles Viales POT se consideró 1 caneca cada 50 m en cada costado.
4) En los Perfiles Viales POT V-0 a V-6 se consideró 1 banca aproximadamente cada 30 m en cada costado .
OBSERVACIONES COMPONENTE DE TRANSITO
1) En el Perfil Vial POT V-0, en CicloRuta y calzadas, para el cálculo de señalización se contemplaron nueve (9) intersecciones y un paso peatonal a nivel por kilómetro.
2) En los Perfiles Viales POT V-1 a V-9, en CicloRuta y calzadas, para el cálculo de señalización se contemplaron nueve (9) intersecciones por kilómetro.
3) Este estimado presupuestal no contempla cantidades de amoblamiento semafórico.
REFERENCIA BIBLIOGRÁFICA
 Manual de Diseño de Bajos Volúmenes de Tránsito -IDU, 2014
 Cartilla de Espacio Público - SDP, 2016, 2018.
 Documento técnico "Efecto del tránsito en las Estructuras de Pavimento" - IDU, 2014
 Contratos IDU 1784-2015, 1801-2015, 1802-2015.
 Guía AASHTO de Diseño de estructuras de pavimentos, 1993
 Determinación del Peso por Eje de los Buses, Articulados y Buses Alimentadores del Sistema Transmilenio, Universidad de Los Andes, 2004
 Pavimentos, Materiales, Construcción y Diseño, Hugo Rondón y Fredy Reyes, 2015
 Especificaciones IDU-ET-2011
Ver el presupuesto resumido

## V-2B ASFALTO X CAPITULOS
PERFIL VIAL V-2B - CONSTRUCCION - MALLA VIAL ARTERIAL - TRONCAL CALZADA EN PAVIMENTO ASFALTICO Y CONCRETO HIDRAULICO
APUs A JUNIO 30 DEL 2018 |  |  |  | DIMENSIONES, CANTIDADES Y VALORES POR SECCIÓN DEL PERFIL VIAL
ID | DESCRIPCION |  | VALOR TOTAL COMPONENTE | ANCHO ML | LARGO ML | CANTIDAD | AREA TOTAL M2/KM | COSTOS DIRECTOS VALOR M2 | COSTOS DIRECTOS VALOR CARRIL Y/O SECCION KM
1 | CALZADAS LIBRES PEATONALES |  | 2171342760 | 3.5 | 1000 | 2 | 7000 | 310191.8229 | 1085671380
2 | CICLO-RUTA |  | 658202336 | 2.5 | 1000 | 1 | 2500 | 263280.9344 | 658202336
3 | CALZADAS MIXTOS |  | 4609919415 | 6.25 | 1000 | 2 | 12500 | 368793.5532 | 1152479853.75
4 | CALZADAS TM |  | 5039696326.6667 | 7 | 1000 | 2 | 14000 | 359978.309 | 1259924081.6667
5 | SEPARADORES LATERALES |  | 333918300 | 0.5 | 1000 | 2 | 1000 | 333918.3 | 166959150
6 | SEPARADOR CENTRAL |  | 414906220 | 5 | 1000 | 1 | 5000 | 82981.244 | 414906220
7 | REDES HIDRAULICAS Y SANITARIAS |  | 5093500662.27
8 | REDES SECAS |  | 2210254621 | PLANO / ESQUEMA / ESTRUCTURA
VALOR COSTO DIRECTO ESTIMADO TOTAL DE REFERENCIA POR KILOMETRO PERFIL VIAL V-2B ASFALTO Y CONCRETO HIDRAULICO |  |  | 20531740640.9367
Administración |  | 24.5% | 5030276457.0295
Imprevistos |  | 1% | 205317406.4094
Utilidad |  | 4.5% | 923928328.8422
COSTO TOTAL CON AIU |  |  | 26691262833.2177
Costos Gestión Ambiental |  | 7% | 1437221844.8656
Costos Gestión Social |  | 2% | 410634812.8187
Costos Plan de Manejo de Tráfico |  | 7% | 1437221844.8656
VALOR DE OBRA |  |  | 29976341335.7675
INTERVENTORIA DE OBRA |  | 7% | 2098343893.5037
VALOR OBRA MAS INTERVENTORIA DE OBRA |  |  | 32074685229.2713
COSTO ESTUDIOS Y DISEÑOS |  | 7% | 2098343893.5037
INTERVENTORIA DE ESTUDIOS Y DISEÑOS |  | 12% | 251801267.2204
VALOR ESTUDIOS Y DISEÑOS MAS INTERVENTORIA DE ESTUDIOS Y DISEÑOS |  |  | 2350145160.7242
FONDO ESPECIAL PARA COMPENSACIONES SDA |  | 1% | 205317406.4094
VALOR TOTAL DE OBRA SIN AJUSTES |  |  | 34630147796.4048
AJUSTES POR CAMBIO DE VIGENCIA (OBRA) |  | 9% | 2697870720.2191
AJUSTES POR CAMBIO DE VIGENCIA (INTERVENTORIA DE OBRA) |  | 12% | 251801267.2204
AJUSTES POR CAMBIO DE VIGENCIA (ESTUDIOS Y DISEÑOS) |  | 6% | 125900633.6102
AJUSTES POR CAMBIO DE VIGENCIA (INTERVENTORIA DE ESTUDIOS Y DISEÑOS) |  | 12% | 30216152.0665
VALOR TOTAL DE OBRA CON AJUSTES |  |  | 37735936569.521
VALOR ESTIMADO TOTAL COSTOS DIRECTOS MAS INDIRECTOS POR KILOMETRO PERFIL VIAL V-2B ASFALTO Y CONCRETO HIDRAULICO |  |  | 37735936569.521
NOTAS VALORES DE REFERENCIA
Con el fin de dar alcance a la responsabilidad de la Entidad frente a la información que suministra al público en general, la Subdirección General de Desarrollo Urbano, a través de la Dirección Técnica Estratégica, dependencia encargada de la publicación de los precios de referencia de insumos y precios de referencia de actividades de obra en la página Web del Instituto se permite comunicar:
Primero: La Entidad no garantiza que los precios publicados se ajusten a ninguna situación técnica o proyecto particular.
Segundo: El Uso de los datos publicados compromete solamente la responsabilidad del Interesado. Por tanto, es de su competencia verificar y actualizar o no la Información.
Tercero: Los datos contenidos en la Base de Datos del IDU no reemplazan la labor contratada con los Consultores Externos, quienes tienen la obligación de evaluar, analizar y soportar caso por caso, en los términos pactados contractualmente.
Cuarto: Los Precios de Referencia publicados no son indicativos de los valores de contratación. Cada proceso licitatorio se adelanta según su propias condiciones.
Quinto: El registro de marcas o productos comerciales no presupone su recomendación de uso. Tal responsabilidad recae sobre el Consultor Interno o Externo contratado por el Instituto.
Sexto: La publicación del "Listado de Firmas Que Cotizan al IDU" en la página Web del Instituto no supone ningún tipo de favorecimiento o promoción.
Séptimo: El registro de Precios de Insumos no tiene en cuenta escalas por volumen de compras ni descuentos por ningún concepto. Como regla general tiene en cuenta el IVA y el valor de transporte. El Interesado debe verificar esta condición con su Proveedor.
OBSERVACIONES GENERALES PERFILES VIALES POT:
1) Estos valores de referencia corresponden a un estimado presupuestal, en las unidades indicadas, a nivel de Idea.
2) NO incluye costo de: predios, intersecciones, puentes, deprimidos, ni de redes relacionadas con estas estructuras.
3) El valor de CicloRuta incluye costos de demarcación y señalización por kilómetro.
4) El valor de calzadas de mixtos NO incluye costos de señalización vertical.
5) El valor de calzadas de transmilenio NO incluye costos de estaciones de transmilenio, ni de puentes peatonales, ni de señalización vertical.
6) Los porcentajes aplicados a los Costos Indirectos corresponden a datos históricos promedios de obras IDU. NO OBSTANTE ESTOS DEBEN CALCULARSE PARA CADA PROYECTO PARTICULAR.
7) Las estructuras propuestas se plantean a nivel conceptual, la definición de la estructura deberá estar soportada con diseños y estudios que avalen los materiales y espesores a utilizar en un proyecto específico.
8) Por las condiciones variables del suelo de la ciudad de Bogotá, se plantean Bases Granulares estabilizadas,Base Estabilizada con Emulsión (BEE), Base Estabilizada con Cemento (BEC) y Material Bituminoso Reciclado (MBR).
9) Se plantean tipos de estructuras de pavimento con diferentes espesores con base en el tipo de perfil vial y de acuerdo con el uso de la calzada.
10) Los espesores están expresados en cm.
11) Para las estructuras de Calzada Libre Peatonal (andén), se hace uso de los criterios de diseño 1 y 2 de la cartilla de espacio público - SDP 2016 y se ajustó la cantidad de geotextil de acuerdo con la Cartilla de espacio público - SDP 2018.
12) Para malla vial arterial, el TPD asumido se calculó a partir de los volúmenes vehiculares de la cartilla de la SDM, año 2016.
13) Para la malla vial intermedia, el TPD asumido fue el resultado del retrocalculo a partir de los datos de SNeff obtenidos en los contratos 1784-2015, 1801-2015 y 1802-2015 de diagnóstico del año 2016.
14) Los diseños de las estructuras de pavimento flexible y rígido de calzadas Mixtas, Transmilenio y CicloRuta fueron desarrolladas a partir de la Guía AASHTO de Diseño de estructuras de pavimentos, 1993.
15) Los factores daño para vehiculo tipo camión fueron tomados del documento técnico "Efecto del tránsito en las Estructuras de Pavimento" del IDU, año 2014
16) Para el período de diseño, se asume una tasa de crecimiento vehicular de 2,28% según lo establecido por la SDM. SDM - DSVCT IDU 2017
17) Se asume un CBR de la subrasante de 2% típico de suelos arcillosos y limosos de la ciudad de Bogotá.
18) La metodología utilizada para la definición del espesor de la estabilización del suelo de subrasantes fue Giroud y Han.
19) Se plantea la estabilización del suelo de subrasante con cal y reforzado con geomalla, alcanzando un CBR combinado del 7%, para los Perfiles Viales POT V0 a V6.
20) Se asumen los aportes estructurales de la metodología AASHTO (a1, a2, a3 y mi) para el diseño de un pavimento flexible nuevo.
21) Se asume un módulo de rotura de 4,2MPa, para los diseños de pavimento rígido.
22) Se asume una serviciabilidad final de 3,0.
23) Se asume un coeficiente de transferencia de carga de 2,7.
24) Se asume un coeficiente de drenaje para pavimento rígido de 1,0.
25) Se asume un material granular sin ligante con un módulo cercano a 15.000MPa (LS de 1,0), para pavimento rígido.
26) Se asume el módulo de elasticidad de 24.870 MPa para un concreto de 28MPa de resistencia a la compresión con base en la ecuación de correlación para los materiales de Colombia según NSR-10 (4700*f´c 0,5).
27) El k de reacción combinado se obtuvo mediante interpolación de la metodología AASHTO.
28) Para la malla vial arterial e intermedia, se seleccionan los materiales para tránsito T4-T5 de la especificación IDU-ET-2011.
29) Para malla vial local, los espesores se obtuvieron de la cartilla de pavimentos de bajos volumenes de tránsito para Bogotá, IDU - 2014.
30) Para la CicloRuta, los espesores se obtuvieron de un análisis de sensibilidad (AASHTO) de tipo de suelo y ejes equivalentes.
31) Las cantidades de los componentes fueron suministradas por el especialista DTP correspondiente. (CicloRuta, Redes Húmedas, Redes Secas, Transito y Urbanismo).
OBSERVACIONES COMPONENTE DE REDES HIDROSANITARIAS
1) El presente estimado presupuestal es indicativo y no suple los resultados de estudios de prefactibilidad, factibilidad o diseños de redes de acueducto y alcantarillado, se consideró sin tener en cuenta las diversas variables que influyen directamente en el dimensionamiento de la infraestructura.
2) De acuerdo con la geometría de la vía, a su trazado y a la ubicación de la misma dentro de la ciudad, los items presentarán variaciones tanto en su descripción como en su cantidad.
3) La proyección de infraestructura de acueducto y alcantarillado está sujeta a los planes de expansión por parte de la EAB ESP y a la presencia de redes existentes en la zona del proyecto.
4) No incluye renovación ni traslados de infraestructura hidrosanitaria existente afectada.
5) No inlcuye ninguna labor asociada al diseño, construcción, traslado o renovación de redes troncales de alcantarillado y/o matrices de acueducto.
6) La proyección de conexiones domiciliarias y acometidas está sujeta a la distribución urbanística y predial presente en el área de estudio.
7) No incluye diseños de detalle, maniobras de desvío, suspensión del servicio y reconexión del mismo.
RESUMEN DE CANTIDADES COMPONENTE REDES HIDROSANITARIAS
1) Tubería de red pluvial de 12" aumentando a 32" bajo cada eje.
2) Pozo de inspección cada 70m promedio por cada línea de tuberías, profundidad promedio 3.5m.
3) 2 sumideros tipo andén colindantes a Espacio Público peatonal cada 80m (promedio).
4) 2 sumideros tipo vía colindantes al separador central cada 80m (promedio).
5) Conexión de sumideros a red pluvial en tubería de 10", longitud de 10m promedio de conexión.
7) 60% longitud de la vía de áreas permeables en cada andén con cajas de inspección cada 50m, drenaje inferior con tubería de 4".
8) Conexión de cajas de inspección de las áreas permeables a red pluvial en tubería de 6", longitud de conexión de 15m promedio.
9) Posibles cruces transversales de redes troncales/matrices que requieren protección con cárcamo cada 500m.
10) Cárcamos de protección con longitud igual al ancho total del perfil de vía.
11) Entibado de madera para tuberías Ø<=24", para tuberías Ø>24" usar entibado metálico.
12) Tubería de red sanitaria de 8" aumentando a 16" bajo cada eje.
13) Pozo de inspección cada 70m promedio por cada línea de tuberías, profundidad promedio 3.5m.
14) Cajas de inspección para domiciliaria por cada predio, 240 predios promedio por andén.
15) Conexión de cajas domiciliarias a red sanitaria en tubería de 6", longitud de conexión de 15m promedio.
16) Posibles cruces transversales de redes troncales/matrices que requieren protección con cárcamo cada 500m.
17) Cárcamos de protección con longitud igual al ancho total del perfil de vía.
18) Entibado de madera para tuberías Ø<=24", para tuberías Ø>24" usar entibado metálico.
19) Tubería de acueducto de 12" en acero y pvc por uno de los dos andenes.
20) Tubería de acueducto de 10" en pvc por uno de los dos andenes.
21) 4 cruces transversales de tubería de acueducto de 12" para cerrar circuitos de 60m cada uno.
22) 13 derivaciones por andén a posibles bocacalles de 18m de longitud con empates ortogonales a tuberías de 8", 6", 4" o 3".
23) Válvulas de 12" cada 250m.
24) Válvulas de 8", 6", 4" y 3" por cada derivación a bocacalles.
25) Hidrantes cada 140m aproximadamente por cada andén.
26) Posibles cruces transversales de redes que requieren protección con cárcamo cada 200m.
27) Cárcamos de protección con longitud igual al ancho total del perfil de vía.
28) Entibado de madera para tuberías de acueducto con diámetros menores a 36".
29) Conexión de acometida de 1/2" por cada predio, 240 predios promedio por andén por km.
OBSERVACIONES COMPONENTE DE URBANISMO
1) PARA LAS VIAS DE LA MALLA VIAL ARTERIAL (PERFILES VIALES POT V-0 a V-3) NO SE CONSIDERA PERTINENTE DEJAR RAMPAS DADO QUE ESTO VARIA SEGÚN EL LICENCIAMIENTRO DE LOS PREDIOS Y NO APLICA EL ACCESO VEHICULAR A PREDIOS POR ESTA MALLA. (Artículo 197 - Decreto 190/04 "Los estacionamientos no podrán tener acceso o salida directa sobre vías de la malla vial arterial").
2) En los Perfiles Viales POT V-0 a V-6 y el V-9, se consideró 1 árbol cada 10 m en cada costado, cada uno con contenedor de árboles Tipo B20 (Tipo A) y con protector de árbol de dos tubos Tipo M91.
3) Para todos los Perfiles Viales POT se consideró 1 caneca cada 50 m en cada costado.
4) En los Perfiles Viales POT V-0 a V-6 se consideró 1 banca aproximadamente cada 30 m en cada costado .
OBSERVACIONES COMPONENTE DE TRANSITO
1) En el Perfil Vial POT V-0, en CicloRuta y calzadas, para el cálculo de señalización se contemplaron nueve (9) intersecciones y un paso peatonal a nivel por kilómetro.
2) En los Perfiles Viales POT V-1 a V-9, en CicloRuta y calzadas, para el cálculo de señalización se contemplaron nueve (9) intersecciones por kilómetro.
3) Este estimado presupuestal no contempla cantidades de amoblamiento semafórico.
REFERENCIA BIBLIOGRÁFICA
 Manual de Diseño de Bajos Volúmenes de Tránsito -IDU, 2014
 Cartilla de Espacio Público - SDP, 2016, 2018.
 Documento técnico "Efecto del tránsito en las Estructuras de Pavimento" - IDU, 2014
 Contratos IDU 1784-2015, 1801-2015, 1802-2015.
 Guía AASHTO de Diseño de estructuras de pavimentos, 1993
 Determinación del Peso por Eje de los Buses, Articulados y Buses Alimentadores del Sistema Transmilenio, Universidad de Los Andes, 2004
 Pavimentos, Materiales, Construcción y Diseño, Hugo Rondón y Fredy Reyes, 2015
 Especificaciones IDU-ET-2011
PERFIL VIAL POT - VALORES ESTIMADOS DE REFERENCIA POR KILOMETRO
Clic para regresar
Ver el presupuesto detallado

## V-2B ASFALTO DETALLADO
PERFIL VIAL V-2B - CONSTRUCCION - MALLA VIAL ARTERIAL - TRONCAL CALZADA EN PAVIMENTO ASFALTICO Y CONCRETO HIDRAULICO
APUs A JUNIO 30 DE 2018
| 1 | CALZADAS LIBRES PEATONALES |  |  | VALOR SECCION |  | 2171342760
CODIGO IDU | ID | DESCRIPCION | UND | VALOR UNITARIO | CANTIDAD | TOTAL ACTIVIDAD | VALOR TOTAL COMPONENTE
| 1.1 | PRELIMINARES |  |  |  |  | 18729600
3007 | 1.1.1 | REPLANTEO GENERAL | M2 | 586 | 7000 | 4102000
3012 | 1.1.2 | DEMOLICION PISOS DE CONCRETO (Espesor variable. Incluye Cargue). No incluye transporte y disposición final de sobrantes. Rendimiento estimado para un espesor de 0.10m | M2 | 5486 | 700 | 3840200
3021 | 1.1.3 | DEMOLICION PAVIMENTO ASFALTICO (Espesor Variable. Incluye Cargue). No incluye transporte y disposición final de sobrantes. Rendimiento estimado para espesores max. 0.15m | M2 | 5022 | 700 | 3515400
3011 | 1.1.4 | DEMOLICION MANUAL SARDINEL EXISTENTE (Incluye Cargue). No incluye transporte y disposición final de sobrantes. | ML | 3636 | 2000 | 7272000
0
| 1.2 | PAVIMENTOS |  |  |  |  | 709228500
4907 | 1.2.1 | SUBBASE GRANULAR PEATONAL SBG_PEA. SUMINISTRO, EXTENDIDO MANUAL, NIVELACIÓN, HUMEDECIMIENTO Y COMPACTACIÓN | M3 | 101899 | 1050 | 106993950
6053 | 1.2.2 | CAPA DE SUELO DE SUBRASANTE ESTABILIZADA CON CAL HIDRATADA TIPO N, IN SITU AL 4%. (SUMINISTRO, EXTENDIDO, NIVELACION, HUMEDECIMIENTO Y COMPACTACION). | M3 | 89614 | 1400 | 125459600
3009 | 1.2.3 | EXCAVACION MANUAL PARA REDES PROFUNDIDAD 0m - 2m (Incluye Cargue) | M3 | 25076 | 2450 | 61436200
3017 | 1.2.4 | TRANSPORTE Y DISPOSICION FINAL DE ESCOMBROS EN SITIO AUTORIZADO (distancia de transporte 21 Km). A distancia mayor del acarreo libre (90 m) en sitio autorizado por la entidad Ambiental competente. | M3 | 23644 | 7312.5 | 172896750
4014 | 1.2.5 | GEOTEXTIL NT 3000 PARA SEPARACION SUBRASANTE/CAPAS GRANULARES (Incluye Suministro e Instalación) | M2 | 7716 | 14000 | 108024000
4905 | 1.2.6 | GEODREN VIAL DE 100mm x 1.0m. SUMINISTRO E INSTALACIÓN. (INCLUYE EXCAVACIÓN MANUAL e= 30cm Y RELLENO EN MATERIAL SELECCIONADO PROVENIENTE DE EXCAVACIÓN.. | ML | 67209 | 2000 | 134418000
| 1.3 | URBANISMO |  |  |  |  | 1443384660
4074 | 1.3.1 | PISO EN LOSETA PREFABRICADA A50 (Suministro e Instalación. Incluye Base 4cm Arena Nivelacion y Arena de Sello) | M2 | 51559 | 5400 | 278418600
4054 | 1.3.2 | SARDINEL TIPO A10 (Suministro e Instalación. Incluye 3cm Mortero 2000 PSI) | ML | 48945 | 8000 | 391560000
3403 | 1.3.3 | CONTENEDOR DE RAICES TIPO B20 (TIPO A) (1.2x1.2x1.40m. Inc. Suministro, Construcción y filtro en gravilla. No Inc. Tierra) | UN | 556600 | 200 | 111320000
4856 | 1.3.4 | PISOS EN LOSETA PREFABRICADA A55 TÁCTIL ALERTA O A56 GUIA 40x40x6 cm. SUMINISTRO E INSTALACIÓN. (INCLUYE 4cm DE MORTERO 1:5 HECHO EN OBRA PARA BASE Y ARENA DE PEÑA PARA SELLO). | M2 | 58477 | 1600 | 93563200
3210 | 1.3.5 | BORDILLO PREFABRICADO A80 (Suministro e Instalación. Incluye 3cm Mortero de Nivelación 2000 PSI) | ML | 38148 | 3000 | 114444000
3552 | 1.3.6 | PROTECTOR DE ARBOL DE DOS TUBOS TIPO M91 (Incluye Suministro e Instalación. No Incluye bases) | UN | 152528 | 200 | 30505600
3397 | 1.3.7 | CANECA TIPO M120 (En malla metálica. Incluye Suministro e Instalación. Incluye base en Concreto 1500 PSI, Hecho en Obra) | UN | 279338 | 40 | 11173520
5037 | 1.3.8 | ARRAYAN H=1.3mt (Incluye tierra, abono, tutor, transporte y disposición final de escombros a 28 km). SUMINISTRO Y PLANTACION. | UN | 202198 | 200 | 40439600
4044 | 1.3.9 | BORDE SEPARADOR VERDE TIPO A170 (Suministro e Instalación. Incluye 3cm Mortero 2000 PSI) | ML | 176846 | 2000 | 353692000
3401 | 1.3.10 | BANCA EN CONCRETO TIPO M31 (Suministro e Instalación) | UN | 304469 | 60 | 18268140
| 2 | CICLO-RUTA |  |  | VALOR SECCION |  | 658202336
CODIGO IDU | ID | DESCRIPCION | UND | VALOR UNITARIO | CANTIDAD | TOTAL ACTIVIDAD | VALOR TOTAL COMPONENTE
| 2.1. | PRELIMINARES |  |  |  |  | 7728000
3007 | 2.1.1 | REPLANTEO GENERAL | M2 | 586 | 2500 | 1465000
3012 | 2.1.2 | DEMOLICION PISOS DE CONCRETO (Espesor variable. Incluye Cargue). No incluye transporte y disposición final de sobrantes. Rendimiento estimado para un espesor de 0.10m | M2 | 5486 | 250 | 1371500
3021 | 2.1.3 | DEMOLICION PAVIMENTO ASFALTICO (Espesor Variable. Incluye Cargue). No incluye transporte y disposición final de sobrantes. Rendimiento estimado para espesores max. 0.15m | M2 | 5022 | 250 | 1255500
3011 | 2.1.4 | DEMOLICION MANUAL SARDINEL EXISTENTE (Incluye Cargue). No incluye transporte y disposición final de sobrantes. | ML | 3636 | 1000 | 3636000
| 2.2 | PAVIMENTOS |  |  |  |  | 384867275
4203 | 2.2.1 | MEZCLA ASFÁLTICA EN CALIENTE TIPO DENSO MD12 ASFALTO CONVENCIONAL 80-100 (cemento asfáltico 80-100) (Suministro, Extendido, Nivelación y Compactación con Vibrocompactador y compactador de llantas) | M3 | 622052 | 175 | 108859100
4557 | 2.2.2 | SUBBASE GRANULAR CLASE C (SBG_C) (Suministro, Extendido Manual, Humedecimiento y Compactación) | M3 | 105766 | 250 | 26441500
6053 | 2.2.3 | CAPA DE SUELO DE SUBRASANTE ESTABILIZADA CON CAL HIDRATADA TIPO N, IN SITU AL 4%. (SUMINISTRO, EXTENDIDO, NIVELACION, HUMEDECIMIENTO Y COMPACTACION). | M3 | 89614 | 500 | 44807000
4857 | 2.2.4 | IMPRIMACIÓN CON EMULSIÓN ASFÁLTICA CRL-1 (INCLUYE SUMINISTRO, BARRIDO DE SUPERFICIE Y RIEGO). | M2 | 1713 | 2500 | 4282500
4014 | 2.2.5 | GEOTEXTIL NT 3000 PARA SEPARACION SUBRASANTE/CAPAS GRANULARES (Incluye Suministro e Instalación) | M2 | 7716 | 2500 | 19290000
4047 | 2.2.6 | BORDILLO PREFABRICADO A80 (Suministro e Instalación. Incluye 3cm Mortero de Nivelación 1:5) | ML | 37376 | 1000 | 37376000
4054 | 2.2.7 | SARDINEL TIPO A10 (Suministro e Instalación. Incluye 3cm Mortero 2000 PSI) | ML | 48945 | 1000 | 48945000
3009 | 2.2.8 | EXCAVACION MANUAL PARA REDES PROFUNDIDAD 0m - 2m (Incluye Cargue) | M3 | 25076 | 925 | 23195300
3017 | 2.2.9 | TRANSPORTE Y DISPOSICION FINAL DE ESCOMBROS EN SITIO AUTORIZADO (distancia de transporte 21 Km). A distancia mayor del acarreo libre (90 m) en sitio autorizado por la entidad Ambiental competente. | M3 | 23644 | 3031.25 | 71670875
| 2.3 | SEÑALIZACION Y DEMARCACION |  |  |  |  | 265607061
3178 | 2.3.1 | DEMARCACION PASO PEATONAL-CEBRA (e=15 mils, Acrílica Base Agua. Inc. Sumin. y Aplic. con Equipo. Incl. Microesferas) | M2 | 17500 | 42 | 735000
3429 | 2.3.2 | SEÑAL DOBLE DE CICLORUTA (Incluye Suministro e Instalación) | UN | 375385 | 14 | 5255390
3430 | 2.3.3 | SEÑAL VERTICAL GRUPO I (60x60cm) (Incluye Suministro e Instalación) | UN | 214735 | 18 | 3865230
3431 | 2.3.4 | SEÑAL VERTICAL GRUPO I (75x75cm) (Incluye Suministro e Instalación) | UN | 250435 | 14 | 3506090
3432 | 2.3.5 | SEÑAL VERTICAL GRUPO I (90x90cm) (Incluye Suministro e Instalación) | UN | 292085 | 14 | 4089190
3433 | 2.3.6 | TACHA REFLECTIVA UNIDIRECCIONAL (Incluye Suministro e Instalación) | UN | 4622 | 536 | 2477392
5737 | 2.3.7 | DEMARCACION METROS CUADRADO EN PINTURA TIPO TRAFICO BASE SOLVENTE COLOR AZUL 16 Mils PARA PRIMERA CAPA. (PARADEROS) (INCLUYE SUMINISTRO Y APLICACION CON EQUIPO. INCLUYE MICROESFERAS). | M2 | 32933 | 90 | 2963970
5738 | 2.3.8 | DEMARCACION METROS CUADRADO EN PINTURA TIPO TRAFICO BASE SOLVENTE COLOR AZUL 16 Mils Y 18 Mils (PARADEROS) (INCLUYE SUMINISTRO Y APLICACION CON EQUIPO. INCLUYE MICROESFERAS). | M2 | 83985 | 194 | 16293090
4245 | 2.3.9 | FLECHA DIRECCIONAL "DE FRENTE A LA DERECHA" (e=2.3mm,Termoplástica. Inc. Sumin. y Aplic. con Equipo. Inc. Microesferas). Marca Vial para velocidades menores o iguales a 60 Km/h Area de la Marca: 2.18m2 | UN | 238666 | 10 | 2386660
4246 | 2.3.10 | FLECHA DIRECCIONAL "DE FRENTE" (e=2.3mm,Termoplástica. Inc. Suministro y Aplicación con Equipo. Inc Microesferas). Marca Vial para velocidades menores o iguales a 60 Km/h Area de la Marca: 1.20 m2. | UN | 131376 | 30 | 3941280
4248 | 2.3.11 | DEMARCACION PASO PEATONAL-CEBRA (e=2.3mm,Termoplástica. Inc. Suministro y Aplicación con Equipo. Inc Microesferas) | M2 | 109480 | 635 | 69519800
4710 | 2.3.12 | DEMARCACION CON PINTURA TERMOPLASTICA PARA CICLORUTAS (INCLUYE SUMINISTRO, APLICACION CON MICROESFERA) A=10 CM | ML | 10948 | 919 | 10061212
4711 | 2.3.13 | FLECHA DE FRENTE PARA CICLORRUTA EN PINTURA TERMOPLASTICA. (INCLUYE SUMINISTRO, APLICACION CON MICROESFERA) | UN | 32187 | 30 | 965610
4826 | 2.3.14 | RESINA TERMOPLASTICA COLOR BLANCO PARA PICTOGRAMA BICICLETA (0.8x1.2mt) EN CICLORRUTAS. SUMINISTRO Y APLICACION. | UN | 105101 | 30 | 3153030
4832 | 2.3.15 | SEGREGADOR BICICLETA (TACHON PLASTICO O CAUCHO ALTA RESISTENCIA COMO POLIPROPILENO DE ALTO IMPACTO, CON ESTRUCTURA DE REFUERZO, ELEMENTOS REFLECTIVOS DE ALTA EFICIENCIA. TIPO TRANSMILENIO 40.5cmx15cmx8.5cm). SUMIN. E INSTAL. | UN | 36747 | 1200 | 44096400
5189 | 2.3.16 | HITO DE 75cm DE ALTURA Y 8 cm DE DIAMETRO CON REFLECTIVOS DE COLOR AMARILLO. SUMINISTRO E INSTALACION. | UN | 47441 | 144 | 6831504
6573 | 2.3.17 | PINTURA EN PLASTICO EN FRIO METILMETACRILATO PARA MARCAS VIALES, SIN MICROESFERAS Y ESPESOR SECO SEGÚN NORMA NTC 4744. SUMINISTRO Y APLICACIÓN. (Cebras, Flechas, pictogramas, lineas de pare, senderos peatonales, achurados, etc). | M2 | 44751 | 18 | 805518
6029 | 2.3.18 | SEÑAL VERTICAL GRUPO DE PREVENTIVAS TIPO CUADRADO (75cm x 75cm). INCLUYE SUMONISTRO E INSTALACION. | UN | 273536 | 60 | 16412160
5242 | 2.3.19 | RESALTOS EN CAUCHO ANCLADOS, LONGITUD 1m, ANCHO 30cm, ANCHO 4.5cm. (Incluye suministro e instalación). | UN | 124443 | 76 | 9457668
5410 | 2.3.20 | PICTOGRAMA DE CEDA EL PASO EN CICLORRUTA (4 TRIANGULOS), (PINTURA ACRILICA BASE AGUA (e= 15 mils. INCLUYE SUMINISTRO Y APLICACIÓN CON EQUIPO. INCLUYE MICROESFERAS. | UN | 32320 | 18 | 581760
5730 | 2.3.21 | DEMARCACION METROS LINEALES EN PINTURA TIPO TRAFICO BASE SOLVENTE COLOR BLANCO Y/O AMARILLA. LINEA 0.12m Y 16 Mils (INCLUYE SUMINISTRO Y APLICACION CON EQUIPO. INCLUYE MICROESFERAS TIPO DROP ON PARA LINEAS DE BORDE Y DE CARRIL). | ML | 3063 | 919 | 2814897
4832 | 2.3.22 | SEGREGADOR BICICLETA (TACHON PLASTICO O CAUCHO ALTA RESISTENCIA COMO POLIPROPILENO DE ALTO IMPACTO, CON ESTRUCTURA DE REFUERZO, ELEMENTOS REFLECTIVOS DE ALTA EFICIENCIA. TIPO TRANSMILENIO 40.5cmx15cmx8.5cm). SUMIN. E INSTAL. | UN | 36747 | 1200 | 44096400
4961 | 2.3.23 | DEMARCACIÓN LINEA DE CRUCE DE BICICLETA A= 0.4mt, E= 2.3mm TERMOPLÁSTICA. INCLUYE SUMINISTRO Y APLICACIÓN CON EQUIPO. INCLUYE MICROESFERAS.. | ML | 43792 | 162 | 7094304
5218 | 2.3.24 | PINTURA ACRILÍCA BASE AGUA a=10cm PARA LINEAS DE DEMARCACIÓN, EN CICLORUTA (en andén), SIN MICROESFERAS, ESPESOR SECO DE 9mils Y 60% DE SÓLIDOS POR VOLUMEN. SUMINISTRO Y APLICACIÓN. | ML | 2287 | 1838 | 4203506
| 3 | CALZADAS MIXTOS |  |  | VALOR SECCION |  | 4609919415
CODIGO IDU | ID | DESCRIPCION | UND | VALOR UNITARIO | CANTIDAD | TOTAL ACTIVIDAD | VALOR TOTAL COMPONENTE
| 3.1 | PRELIMINARES |  |  |  |  | 27732000
3007 | 3.1.1 | REPLANTEO GENERAL | M2 | 586 | 12500 | 7325000
3012 | 3.1.2 | DEMOLICION PISOS DE CONCRETO (Espesor variable. Incluye Cargue). No incluye transporte y disposición final de sobrantes. Rendimiento estimado para un espesor de 0.10m | M2 | 5486 | 1250 | 6857500
3021 | 3.1.3 | DEMOLICION PAVIMENTO ASFALTICO (Espesor Variable. Incluye Cargue). No incluye transporte y disposición final de sobrantes. Rendimiento estimado para espesores max. 0.15m | M2 | 5022 | 1250 | 6277500
3011 | 3.1.4 | DEMOLICION MANUAL SARDINEL EXISTENTE (Incluye Cargue). No incluye transporte y disposición final de sobrantes. | ML | 3636 | 2000 | 7272000
| 3.2 | PAVIMENTOS |  |  |  |  | 4437345375
4200 | 3.2.1 | MEZCLA ASFÁLTICA EN CALIENTE TIPO DENSO MD20 ASFALTO CONVENCIONAL 60-70 (Suministro, Extendido, Nivelación y Compactación con vibrocompactador y compactador de llantas) | M3 | 634724 | 3625 | 2300874500
4487 | 3.2.2 | BASE GRANULAR CLASE A (BG_A) (Suministro, Extendido Manual, Humedecimiento y Compactación) | M3 | 118142 | 3125 | 369193750
4161 | 3.2.3 | SUBBASE GRANULAR CLASE A (SBG_A) (Suministro, Extendido, Nivelación, Humedecimiento y Compactación con vibrocompactador) | M3 | 111196 | 3125 | 347487500
6053 | 3.2.4 | CAPA DE SUELO DE SUBRASANTE ESTABILIZADA CON CAL HIDRATADA TIPO N, IN SITU AL 4%. (SUMINISTRO, EXTENDIDO, NIVELACION, HUMEDECIMIENTO Y COMPACTACION). | M3 | 89614 | 2500 | 224035000
4014 | 3.2.5 | GEOTEXTIL NT 3000 PARA SEPARACION SUBRASANTE/CAPAS GRANULARES (Incluye Suministro e Instalación) | M2 | 7716 | 12500 | 96450000
4857 | 3.2.6 | IMPRIMACIÓN CON EMULSIÓN ASFÁLTICA CRL-1 (INCLUYE SUMINISTRO, BARRIDO DE SUPERFICIE Y RIEGO). | M2 | 1713 | 12500 | 21412500
4905 | 3.2.7 | GEODREN VIAL DE 100mm x 1.0m. SUMINISTRO E INSTALACIÓN. (INCLUYE EXCAVACIÓN MANUAL e= 30cm Y RELLENO EN MATERIAL SELECCIONADO PROVENIENTE DE EXCAVACIÓN.. | ML | 67209 | 4000 | 268836000
3009 | 3.2.8 | EXCAVACION MANUAL PARA REDES PROFUNDIDAD 0m - 2m (Incluye Cargue) | M3 | 25076 | 12375 | 310315500
3017 | 3.2.9 | TRANSPORTE Y DISPOSICION FINAL DE ESCOMBROS EN SITIO AUTORIZADO (distancia de transporte 21 Km). A distancia mayor del acarreo libre (90 m) en sitio autorizado por la entidad Ambiental competente. | M3 | 23644 | 21093.75 | 498740625
| 3.3 | DEMARCACION |  |  |  |  | 144842040
4248 | 3.3.1 | DEMARCACION PASO PEATONAL-CEBRA (e=2.3mm,Termoplástica. Inc. Suministro y Aplicación con Equipo. Inc Microesferas) | M2 | 109480 | 375 | 41055000
4242 | 3.3.2 | DEMARCACION LINEA CONTINUA A=0.15m (e=2.3mm,Termoplástica. Inc. Suministro y Aplicación con Equipo. Incl. Microesferas) | ML | 16422 | 4000 | 65688000
4243 | 3.3.3 | DEMARCACION LINEA DISCONTINUA A=0.15m (e=2.3mm,Termoplástica. Inc. Suministro y Aplicación con Equipo. Inc Microesferas) | ML | 16422 | 2000 | 32844000
4246 | 3.3.4 | FLECHA DIRECCIONAL "DE FRENTE" (e=2.3mm,Termoplástica. Inc. Suministro y Aplicación con Equipo. Inc Microesferas). Marca Vial para velocidades menores o iguales a 60 Km/h Area de la Marca: 1.20 m2. | UN | 131376 | 40 | 5255040
| 4 | CALZADAS TM |  |  | VALOR SECCION |  | 5039696326.6667
CODIGO IDU | ID | DESCRIPCION | UND | VALOR UNITARIO | CANTIDAD | TOTAL ACTIVIDAD | VALOR TOTAL COMPONENTE
| 4.1 | PRELIMINARES |  |  |  |  | 30187200
3007 | 4.1.1 | REPLANTEO GENERAL | M2 | 586 | 14000 | 8204000
3012 | 4.1.2 | DEMOLICION PISOS DE CONCRETO (Espesor variable. Incluye Cargue). No incluye transporte y disposición final de sobrantes. Rendimiento estimado para un espesor de 0.10m | M2 | 5486 | 1400 | 7680400
3021 | 4.1.3 | DEMOLICION PAVIMENTO ASFALTICO (Espesor Variable. Incluye Cargue). No incluye transporte y disposición final de sobrantes. Rendimiento estimado para espesores max. 0.15m | M2 | 5022 | 1400 | 7030800
3011 | 4.1.4 | DEMOLICION MANUAL SARDINEL EXISTENTE (Incluye Cargue). No incluye transporte y disposición final de sobrantes. | ML | 3636 | 2000 | 7272000
| 4.2 | PAVIMENTOS |  |  |  |  | 4681058820
3204 | 4.2.1 | LOSA DE CONCRETO MR43 (Suministro, Formaleteado, Colocación y Acabado. No Incluye Acero, Curado, Juntas) | M3 | 496744 | 4900 | 2434045600
4203 | 4.2.2 | MEZCLA ASFÁLTICA EN CALIENTE TIPO DENSO MD12 ASFALTO CONVENCIONAL 80-100 (cemento asfáltico 80-100) (Suministro, Extendido, Nivelación y Compactación con Vibrocompactador y compactador de llantas) | M3 | 622052 | 840 | 522523680
4994 | 4.2.3 | SUBBASE GRANULAR CLASE A (SBG_A) ESTABILIZADA CON CEMENTO AL 4% (Suministro, Extendido, Nivelación, Humedecimiento y Compactación con vibrocompactador) | M3 | 111196 | 2800 | 311348800
6053 | 4.2.4 | CAPA DE SUELO DE SUBRASANTE ESTABILIZADA CON CAL HIDRATADA TIPO N, IN SITU AL 4%. (SUMINISTRO, EXTENDIDO, NIVELACION, HUMEDECIMIENTO Y COMPACTACION). | M3 | 89614 | 2800 | 250919200
4014 | 4.2.5 | GEOTEXTIL NT 3000 PARA SEPARACION SUBRASANTE/CAPAS GRANULARES (Incluye Suministro e Instalación) | M2 | 7716 | 14000 | 108024000
4857 | 4.2.6 | IMPRIMACIÓN CON EMULSIÓN ASFÁLTICA CRL-1 (INCLUYE SUMINISTRO, BARRIDO DE SUPERFICIE Y RIEGO). | M2 | 1713 | 14000 | 23982000
4905 | 4.2.7 | GEODREN VIAL DE 100mm x 1.0m. SUMINISTRO E INSTALACIÓN. (INCLUYE EXCAVACIÓN MANUAL e= 30cm Y RELLENO EN MATERIAL SELECCIONADO PROVENIENTE DE EXCAVACIÓN.. | ML | 67209 | 4000 | 268836000
3009 | 4.2.8 | EXCAVACION MANUAL PARA REDES PROFUNDIDAD 0m - 2m (Incluye Cargue) | M3 | 25076 | 11340 | 284361840
3017 | 4.2.9 | TRANSPORTE Y DISPOSICION FINAL DE ESCOMBROS EN SITIO AUTORIZADO (distancia de transporte 21 Km). A distancia mayor del acarreo libre (90 m) en sitio autorizado por la entidad Ambiental competente. | M3 | 23644 | 20175 | 477017700
| 4.3 | DEMARCACION |  |  |  |  | 328450306.6667
4248 | 4.3.1 | DEMARCACION PASO PEATONAL-CEBRA (e=2.3mm,Termoplástica. Inc. Suministro y Aplicación con Equipo. Inc Microesferas) | M2 | 109480 | 420 | 45981600
4242 | 4.3.2 | DEMARCACION LINEA CONTINUA A=0.15m (e=2.3mm,Termoplástica. Inc. Suministro y Aplicación con Equipo. Incl. Microesferas) | ML | 16422 | 4000 | 65688000
4243 | 4.3.3 | DEMARCACION LINEA DISCONTINUA A=0.15m (e=2.3mm,Termoplástica. Inc. Suministro y Aplicación con Equipo. Inc Microesferas) | ML | 16422 | 2000 | 32844000
4246 | 4.3.4 | FLECHA DIRECCIONAL "DE FRENTE" (e=2.3mm,Termoplástica. Inc. Suministro y Aplicación con Equipo. Inc Microesferas). Marca Vial para velocidades menores o iguales a 60 Km/h Area de la Marca: 1.20 m2. | UN | 131376 | 40 | 5255040
3434 | 4.3.5 | TACHON EN CONCRETO L=0.40m Hi=0.15m, Hs=0.08m (Incluye Suminitro e Instalación) INCLUYE PINTURA PARA INSTALAR | UN | 107209 | 1666.6667 | 178681666.6667
| 5 | SEPARADORES LATERALES |  |  | VALOR SECCION |  | 333918300
CODIGO IDU | ID | DESCRIPCION | UND | VALOR UNITARIO | CANTIDAD | TOTAL ACTIVIDAD | VALOR TOTAL COMPONENTE
| 5.1 | PRELIMINARES |  |  |  |  | 8908800
3007 | 5.1.1 | REPLANTEO GENERAL | M2 | 586 | 1000 | 586000
3012 | 5.1.2 | DEMOLICION PISOS DE CONCRETO (Espesor variable. Incluye Cargue). No incluye transporte y disposición final de sobrantes. Rendimiento estimado para un espesor de 0.10m | M2 | 5486 | 100 | 548600
3021 | 5.1.3 | DEMOLICION PAVIMENTO ASFALTICO (Espesor Variable. Incluye Cargue). No incluye transporte y disposición final de sobrantes. Rendimiento estimado para espesores max. 0.15m | M2 | 5022 | 100 | 502200
3011 | 5.1.4 | DEMOLICION MANUAL SARDINEL EXISTENTE (Incluye Cargue). No incluye transporte y disposición final de sobrantes. | ML | 3636 | 2000 | 7272000
| 5.2 | PAVIMENTOS |  |  |  |  | 325009500
4064 | 5.2.1 | PISO EN ADOQUIN DE ARCILLA 20x10x6cm (Suministro e Instalación. Incluye Base 3cm Arena Nivelacion y Arena de Sello) | M2 | 40729 | 1000 | 40729000
4907 | 5.2.2 | SUBBASE GRANULAR PEATONAL SBG_PEA. SUMINISTRO, EXTENDIDO MANUAL, NIVELACIÓN, HUMEDECIMIENTO Y COMPACTACIÓN | M3 | 101899 | 150 | 15284850
3009 | 5.2.3 | EXCAVACION MANUAL PARA REDES PROFUNDIDAD 0m - 2m (Incluye Cargue) | M3 | 25076 | 150 | 3761400
3017 | 5.2.4 | TRANSPORTE Y DISPOSICION FINAL DE ESCOMBROS EN SITIO AUTORIZADO (distancia de transporte 21 Km). A distancia mayor del acarreo libre (90 m) en sitio autorizado por la entidad Ambiental competente. | M3 | 23644 | 2937.5 | 69454250
4054 | 5.2.5 | SARDINEL TIPO A10 (Suministro e Instalación. Incluye 3cm Mortero 2000 PSI) | ML | 48945 | 4000 | 195780000
| 6 | SEPARADOR CENTRAL |  |  | VALOR SECCION |  | 414906220
CODIGO IDU | ID | DESCRIPCION | UND | VALOR UNITARIO | CANTIDAD | TOTAL ACTIVIDAD | VALOR TOTAL COMPONENTE
| 6.1 | PRELIMINARES |  |  |  |  | 15456000
3007 | 6.1.1 | REPLANTEO GENERAL | M2 | 586 | 5000 | 2930000
3012 | 6.1.2 | DEMOLICION PISOS DE CONCRETO (Espesor variable. Incluye Cargue). No incluye transporte y disposición final de sobrantes. Rendimiento estimado para un espesor de 0.10m | M2 | 5486 | 500 | 2743000
3021 | 6.1.3 | DEMOLICION PAVIMENTO ASFALTICO (Espesor Variable. Incluye Cargue). No incluye transporte y disposición final de sobrantes. Rendimiento estimado para espesores max. 0.15m | M2 | 5022 | 500 | 2511000
3011 | 6.1.4 | DEMOLICION MANUAL SARDINEL EXISTENTE (Incluye Cargue). No incluye transporte y disposición final de sobrantes. | ML | 3636 | 2000 | 7272000
| 6.2 | PAVIMENTOS |  |  |  |  | 314249500
3172 | 6.2.1 | SIEMBRA DE GRAMA (Incluye Suministro e Instalación. No Incluye Tierra Negra) | M2 | 9032 | 5000 | 45160000
3018 | 6.2.2 | RELLENO EN TIERRA NEGRA PARA EMPRADIZACION (Suministro y Extendido) | M3 | 55415 | 750 | 41561250
3009 | 6.2.3 | EXCAVACION MANUAL PARA REDES PROFUNDIDAD 0m - 2m (Incluye Cargue) | M3 | 25076 | 750 | 18807000
3017 | 6.2.4 | TRANSPORTE Y DISPOSICION FINAL DE ESCOMBROS EN SITIO AUTORIZADO (distancia de transporte 21 Km). A distancia mayor del acarreo libre (90 m) en sitio autorizado por la entidad Ambiental competente. | M3 | 23644 | 4687.5 | 110831250
4054 | 6.2.5 | SARDINEL TIPO A10 (Suministro e Instalación. Incluye 3cm Mortero 2000 PSI) | ML | 48945 | 2000 | 97890000
| 6.3 | AMBIENTAL |  |  |  |  | 85200720
4887 | 6.3.1 | MAGNÓLIO H= 1.5m (Incluye siembra, caja, tierra negra, abono y tutor. Incluye transporte y disposición final de escombros en sitio autorizado (Distancia de transporte 28 Km). SUMINISTRO Y PLANTACION. | UN | 336793 | 80 | 26943440
4949 | 6,3,2 | CONTENEDOR DE RAICES (1.40m x 1.40m x 1.40m)INCLUYE MUROS EN CONCRETO GRAVA COMÚN 3000 PSI (210 Kg/Cm2), SUMINISTRO CONSTRUCCIÓN Y FILTRO EN GRAVILLA 1/2", FORMALETA Y REFUERZO. NO INCLUYE TIERRA NEGRA. | UN | 575688 | 80 | 46055040
3552 | 6.3.3 | PROTECTOR DE ARBOL DE DOS TUBOS TIPO M91 (Incluye Suministro e Instalación. No Incluye bases) | UN | 152528 | 80 | 12202240
| 7 | REDES HIDRAULICAS Y SANITARIAS |  |  | VALOR SECCION |  | 5093500662.27
CODIGO IDU | ID | DESCRIPCION | UND | VALOR UNITARIO | CANTIDAD | TOTAL ACTIVIDAD | VALOR TOTAL COMPONENTE
| 7.1 | RED DE ALCANTARILLADO PLUVIAL |  |  |  | 1754816900.22
3878 | 7.1.1 | PLACA CUBIERTA D=1.70m POZO INSPEC. (Prefabricada. Incluye Suministro e Instalación. Incluye Tapa) | UN | 1319620 | 55 | 72579100
3471 | 7.1.2 | CILINDRO POZO INSP. EN MAMPOSTERIA e=0.25m (Inc. Sumin. y Const, Acero para Escaleras, Geotextil y Pañete Impermeab.) | ML | 403688 | 192.5 | 77709940
3473 | 7.1.3 | PLACA FONDO D=1.70m POZO INSPEC. (Fundida en Sitio. Incl. Sumin, Formalet, Ref, Inst. Incl. Concreto 2000 PSI de base) | UN | 486827 | 55 | 26775485
4558 | 7.1.4 | SUMIDERO ALCANTARILLADO PLUVIAL EN VIA NS-047-1V4 EAAB | UN | 3901369 | 25 | 97534225
4551 | 7.1.5 | SUMIDERO ALCANTARILLADO PLUVIAL EN ANDEN NS-047-1V4 EAAB | UN | 3033748 | 25 | 75843700
3904 | 7.1.6 | TUBERIA PVC PARA DRENAJE D=4" SIN FILTRO (Incluye Suministro e Instalación) | ML | 19591 | 1200 | 23509200
3042 | 7.1.7 | TUBERIA PVC U.M. EXT CORRUGADO/INT LISO U.M. NORMA NTC 3722-1 D=6" (Incluye Suministro e Instalación) | ML | 38177 | 288 | 10994976
3779 | 7.1.8 | CAJA DE INSPECCIÓN DE 0.6x0.6m (H=0.6m. Incluye Suministro y Construcción. Incluye Marco y Tapa. No Inc. Base y Cañuela) | UN | 283391 | 24 | 6801384
4265 | 7.1.9 | TUBERIA CONCRETO D=10" CL. II SIN REFUERZO (Incluye Suministro e Instalación) | ML | 76659 | 350 | 26830650
3934 | 7.1.10 | TUBERIA CONCRETO D=12" CL. II SIN REFUERZO (Incluye Suministro e Instalación) | ML | 113663 | 300 | 34098900
3935 | 7.1.11 | TUBERIA CONCRETO D=14" CL. II SIN REFUERZO (Incluye Suministro e Instalación) | ML | 134053 | 300 | 40215900
3936 | 7.1.12 | TUBERIA CONCRETO D=16" CL. II SIN REFUERZO (Incluye Suministro e Instalación) | ML | 172250 | 300 | 51675000
3937 | 7.1.13 | TUBERIA CONCRETO D=18" CL. II SIN REFUERZO (Incluye Suministro e Instalación) | ML | 227404 | 300 | 68221200
3938 | 7.1.14 | TUBERIA CONCRETO D=20" CL. II SIN REFUERZO (Incluye Suministro e Instalación) | ML | 280789 | 300 | 84236700
3992 | 7.1.15 | TUBERIA CONCRETO D=24" CL. IV REFORZADO (Incluye Suministro e Instalación) | ML | 451092 | 250 | 112773000
3993 | 7.1.16 | TUBERIA CONCRETO D=27" CL. IV REFORZADO (Incluye Suministro e Instalación) | ML | 591025 | 250 | 147756250
PROTECCIÓN
4298 | 7.1.17 | CARCAMO DE PROTECCIÓN DE TUBERÍA Ø 27" NORMA EAAB NS-090 V. 1.2 | ML | 832734 | 40 | 33309360
4299 | 7.1.18 | CARCAMO DE PROTECCIÓN DE TUBERÍA Ø 30" NORMA EAAB NS-090 V. 1.2 | ML | 930817 | 40 | 37232680
EXCAVACIONES Y RELLENOS
3009 | 7.1.19 | EXCAVACION MANUAL PARA REDES PROFUNDIDAD 0m - 2m (Incluye Cargue) | M3 | 25076 | 3813.04 | 95615791.04
4266 | 7.1.20 | EXCAVACION MANUAL PARA REDES PROFUNDIDAD 2m - 3.50m (Incluye Cargue) | M3 | 32404 | 993.76 | 32201799.04
5244 | 7.1.21 | ENTIBADO EC-1 CONTÍNUO MADERA CON PERFILES DE MADERA Y PARALES TELESCÓPICOS. SUMINISTRO E INSTALACIÓN. | M2 | 35447 | 8237.18 | 291983319.46
6015 | 7.1.22 | ENTIBADO TIPO EC3 CONTINUO METÁLICO CON PARALES METÁLICOS. INCLUYE SUMINISTRO E INSTALACIÓN | M2 | 53684 | 1017.9 | 54644943.6
3478 | 7.1.23 | RELLENO PARA REDES EN GRAVILLA 1/2" (Suministro, disposición y Extendido manual) | M3 | 74402 | 620.63 | 46176113.26
3436 | 7.1.24 | RELLENO PARA REDES EN SUBBASE GRANULAR B-400 (Suministro, Extendido, Humedecimiento y Compactación) | M3 | 69291 | 940.5 | 65168185.5
3050 | 7.1.25 | RELLENO EN MATERIAL SELECCIONADO PROVENIENTE DE LA EXCAVACIÓN (Extendido manual, Humedecimiento y Compactación) | M3 | 22328 | 639.74 | 14284114.72
4613 | 7.1.26 | TRANSPORTE Y DISPOSICION FINAL DE ESCOMBROS EN SITIO AUTORIZADO (distancia de transporte 28 Km) | M3 | 30392 | 4167.05 | 126644983.6
| 7.2 | RED DE ALCANTARILLADO SANITARIO |  |  |  | 2168821331.78
3878 | 7.2.1 | PLACA CUBIERTA D=1.70m POZO INSPEC. (Prefabricada. Incluye Suministro e Instalación. Incluye Tapa) | UN | 1319620 | 55 | 72579100
3471 | 7.2.2 | CILINDRO POZO INSP. EN MAMPOSTERIA e=0.25m (Inc. Sumin. y Const, Acero para Escaleras, Geotextil y Pañete Impermeab.) | ML | 403688 | 192.5 | 77709940
3473 | 7.2.3 | PLACA FONDO D=1.70m POZO INSPEC. (Fundida en Sitio. Incl. Sumin, Formalet, Ref, Inst. Incl. Concreto 2000 PSI de base) | UN | 486827 | 55 | 26775485
3779 | 7.2.4 | CAJA DE INSPECCIÓN DE 0.6x0.6m (H=0.6m. Incluye Suministro y Construcción. Incluye Marco y Tapa. No Inc. Base y Cañuela) | UN | 283391 | 480 | 136027680
3504 | 7.2.5 | YEE EN CONCRETO 8" x 6" x 0.60m (Incluye Suministro e Instalación) | UN | 79437 | 96 | 7625952
3505 | 7.2.6 | YEE EN CONCRETO 10" x 6" x 1.25m (Incluye Suministro e Instalación) | UN | 163759 | 96 | 15720864
3506 | 7.2.7 | YEE EN CONCRETO 12" x 6" x 1.25 m (Incluye Suministro e Instalación) | UN | 212600 | 96 | 20409600
3507 | 7.2.8 | YEE EN CONCRETO 14" x 6" x 1.25m (Incluye Suministro e Instalación) | UN | 252754 | 96 | 24264384
3508 | 7.2.9 | YEE EN CONCRETO 16" x 6" x 1.25 m (Incluye Suministro e Instalación) | UN | 317301 | 96 | 30460896
3932 | 7.2.10 | TUBERIA CONCRETO D=6" CL. II SIN REFUERZO (Incluye Suministro e Instalación) | ML | 40167 | 5760 | 231361920
3933 | 7.2.11 | TUBERIA CONCRETO D=8" CL. II SIN REFUERZO (Incluye Suministro e Instalación) | ML | 61444 | 400 | 24577600
4265 | 7.2.12 | TUBERIA CONCRETO D=10" CL. II SIN REFUERZO (Incluye Suministro e Instalación) | ML | 76659 | 400 | 30663600
3934 | 7.2.13 | TUBERIA CONCRETO D=12" CL. II SIN REFUERZO (Incluye Suministro e Instalación) | ML | 113663 | 400 | 45465200
3935 | 7.2.14 | TUBERIA CONCRETO D=14" CL. II SIN REFUERZO (Incluye Suministro e Instalación) | ML | 134053 | 400 | 53621200
3936 | 7.2.15 | TUBERIA CONCRETO D=16" CL. II SIN REFUERZO (Incluye Suministro e Instalación) | ML | 172250 | 400 | 68900000
PROTECCIÓN
4296 | 7.2.16 | CARCAMO DE PROTECCIÓN DE TUBERÍA Ø 20" NORMA EAAB NS-090 V. 1.2 | ML | 466379 | 40 | 18655160
4297 | 7.2.17 | CARCAMO DE PROTECCIÓN DE TUBERÍA Ø 24" NORMA EAAB NS-090 V. 1.2 | ML | 622663 | 40 | 24906520
EXCAVACIONES Y RELLENOS
3009 | 7.2.18 | EXCAVACION MANUAL PARA REDES PROFUNDIDAD 0m - 2m (Incluye Cargue) | M3 | 25076 | 4971.55 | 124666587.8
4266 | 7.2.19 | EXCAVACION MANUAL PARA REDES PROFUNDIDAD 2m - 3.50m (Incluye Cargue) | M3 | 32404 | 295.68 | 9581214.72
5244 | 7.2.20 | ENTIBADO EC-1 CONTÍNUO MADERA CON PERFILES DE MADERA Y PARALES TELESCÓPICOS. SUMINISTRO E INSTALACIÓN. | M2 | 35447 | 23926.85 | 848135051.95
3478 | 7.2.21 | RELLENO PARA REDES EN GRAVILLA 1/2" (Suministro, disposición y Extendido manual) | M3 | 74402 | 646.58 | 48106845.16
3436 | 7.2.22 | RELLENO PARA REDES EN SUBBASE GRANULAR B-400 (Suministro, Extendido, Humedecimiento y Compactación) | M3 | 69291 | 1092.81 | 75721897.71
3050 | 7.2.23 | RELLENO EN MATERIAL SELECCIONADO PROVENIENTE DE LA EXCAVACIÓN (Extendido manual, Humedecimiento y Compactación) | M3 | 22328 | 892.45 | 19926623.6
4613 | 7.2.24 | TRANSPORTE Y DISPOSICION FINAL DE ESCOMBROS EN SITIO AUTORIZADO (distancia de transporte 28 Km) | M3 | 30392 | 4374.77 | 132958009.84
| 7.3 | RED DE ACUEDUCTO |  |  |  | 1169862430.27
VALVULAS
3323 | 7.3.1 | VALVULA COMPUERTA ELASTICA VASTAGO NO ASCENDENTE EXTREMO LISO D=3" (Suministro e Instalación) | UN | 520624 | 9 | 4685616
4402 | 7.3.2 | VALVULA COMPUERTA ELASTICA VASTAGO NO ASCENDENTE EXTREMO LISO D=4" (Suministro e Instalación) | UN | 699251 | 8 | 5594008
3324 | 7.3.3 | VALVULA COMPUERTA ELASTICA VASTAGO NO ASCENDENTE EXTREMO LISO D=6" (Suministro e Instalación) | UN | 1230705 | 11 | 13537755
3325 | 7.3.4 | VALVULA COMPUERTA ELASTICA VASTAGO NO ASCENDENTE EXTREMO LISO D=8" (Suministro e Instalación) | UN | 1816777 | 6 | 10900662
4978 | 7.3.5 | CONSTRUCCIÓN DE CAJA PARA VALVULA D= 3", D= 4", D= 6" Y D= 8" (NORMA EAAB NS-027) DE 0.4m x0.5m H=2.0m (Incluye Marco y Tapa). | UN | 408694 | 34 | 13895596
5187 | 7.3.6 | ACOMETIDA DOMICILIARIA DE 1/2" CON COLLAR DE DERIVACION DE 6" x 1/2". SUMINISTRO E INSTALACION. (Incluye tuberia PF, registros y accesorios, longitud promedio 6.5mt. Incluye cajilla en polipropileno para medidor). | UN | 273045 | 480 | 131061600
HIDRANTES
3331 | 7.3.7 | HIDRANTE EXTREMO BRIDA D=6" TIPO TRAFICO (Suministro e Instalación. No incluye kit de nivelación) | UN | 4285825 | 15 | 64287375
4858 | 7.3.8 | KIT DE NIVELACIÓN PARA HIDRANTE DE DIÁMETRO DE 6", LONGITUD 400mm. SUMINISTRO E INSTALACIÓN. (INCLUYE TRANSPORTE Y TODOS LOS ELEMENTOS NECESARIOS PARA SU INSTALACIÓN). | UN | 674691 | 15 | 10120365
3324 | 7.3.9 | VALVULA COMPUERTA ELASTICA VASTAGO NO ASCENDENTE EXTREMO LISO D=6" (Suministro e Instalación) | UN | 1230705 | 15 | 18460575
TUBERIAS
4810 | 7.3.10 | TUBERIA DE ACERO AL CARBON SIN COSTURA SCH40 D=8". SUMINISTRO E INSTALACION. | ML | 238609 | 360 | 85899240
3228 | 7.3.11 | TUBERIA PVC D=8" TIPO U.M. RDE 21 (Suministro e Instalación) | ML | 125530 | 228 | 28620840
3236 | 7.3.12 | TUBERIA PVC D=8" TIPO U.M. RDE 26 (Suministro e Instalación) | ML | 104698 | 200 | 20939600
3242 | 7.3.13 | TUBERIA PVC D=8" TIPO U.M. RDE 32.5 (Suministro e Instalación) | ML | 86932 | 200 | 17386400
3248 | 7.3.14 | TUBERIA PVC D=8" TIPO U.M. RDE 41 (Suministro e Instalación) | ML | 71177 | 200 | 14235400
3227 | 7.3.15 | TUBERIA PVC D=6" TIPO U.M. RDE 21 (Suministro e Instalación) | ML | 75932 | 348 | 26424336
3235 | 7.3.16 | TUBERIA PVC D=6" TIPO U.M. RDE 26 (Suministro e Instalación) | ML | 63388 | 250 | 15847000
3241 | 7.3.17 | TUBERIA PVC D=6" TIPO U.M. RDE 32.5 (Suministro e Instalación) | ML | 52934 | 250 | 13233500
3247 | 7.3.18 | TUBERIA PVC D=6" TIPO U.M. RDE 41 (Suministro e Instalación) | ML | 43950 | 250 | 10987500
3226 | 7.3.19 | TUBERIA PVC D=4" TIPO U.M. RDE 21 (Suministro e Instalación) | ML | 36188 | 112 | 4053056
3225 | 7.3.20 | TUBERIA PVC D=3" TIPO U.M. RDE 21 (Suministro e Instalación) | ML | 22726 | 126 | 2863476
ACCESORIOS
3604 | 7.3.21 | UNION PVC TIPO U.M. D= 8" (Suministro e Instalación) | UN | 213881 | 138 | 29515578
3603 | 7.3.22 | UNION PVC TIPO U.M. D= 6" (Suministro e Instalación) | UN | 117487 | 183 | 21500121
3602 | 7.3.23 | UNION PVC TIPO U.M. D= 4" (Suministro e Instalación) | UN | 52071 | 19 | 989349
3601 | 7.3.24 | UNION PVC TIPO U.M. D= 3" (Suministro e Instalación) | UN | 32722 | 21 | 687162
3412 | 7.3.25 | UNION DE REPARACION PVC TIPO U.M. D=8" (Suministro e Instalación) | UN | 254341 | 2 | 508682
3463 | 7.3.26 | UNION DE REPARACION PVC TIPO U.M. D=6" (Suministro e Instalación) | UN | 140680 | 7 | 984760
4420 | 7.3.27 | UNION DE REPARACION PVC TIPO U.M. D=4" (Suministro e Instalación) | UN | 45113 | 8 | 360904
4419 | 7.3.28 | UNION DE REPARACION PVC TIPO U.M. D=3" (Suministro e Instalación) | UN | 37344 | 9 | 336096
3259 | 7.3.29 | TEE HD EXTREMO LISO 8"x8" (Suministro e Instalación) | UN | 799399 | 2 | 1598798
3258 | 7.3.30 | TEE HD EXTREMO LISO 8"x6" (Suministro e Instalación) | UN | 744421 | 3 | 2233263
3257 | 7.3.31 | TEE HD EXTREMO LISO 8"x4" (Suministro e Instalación) | UN | 710387 | 4 | 2841548
3256 | 7.3.32 | TEE HD EXTREMO LISO 8"x3" (Suministro e Instalación) | UN | 623993 | 4 | 2495972
3254 | 7.3.33 | TEE HD EXTREMO LISO 6"x6" (Suministro e Instalación) | UN | 452978 | 4 | 1811912
3253 | 7.3.34 | TEE HD EXTREMO LISO 6"x4" (Suministro e Instalación) | UN | 380983 | 4 | 1523932
3252 | 7.3.35 | TEE HD EXTREMO LISO 6"x3" (Suministro e Instalación) | UN | 323343 | 5 | 1616715
4845 | 7.3.36 | EMPATES DE TUBERÍA EN PVC A PVC 8" LINEAL SEGÚN NORMA NS-023. SUMINISTRO E INSTALACIÓN. (INCLUYE ACCESORIOS). | UN | 606277 | 2 | 1212554
4839 | 7.3.37 | EMPATES DE TUBERÍA EN PVC A PVC 6" LINEAL SEGÚN NORMA NS-023. SUMINISTRO E INSTALACIÓN. (INCLUYE ACCESORIOS). | UN | 333907 | 7 | 2337349
4841 | 7.3.38 | EMPATES DE TUBERÍA EN PVC A PVC 4" LINEAL SEGÚN NORMA NS-023 (INCLUYE ACCESORIOS). SUMINISTRO E INSTALACIÓN. | UN | 128012 | 8 | 1024096
4840 | 7.3.39 | EMPATES DE TUBERÍA EN PVC A PVC 3" LINEAL SEGÚN NORMA NS-023 (INCLUYE ACCESORIOS). SUMINISTRO E INSTALACIÓN. | UN | 88450 | 9 | 796050
4973 | 7.3.40 | EMPATES EN LÍNEA DE TUBERÍA EN PVC A AC 8". SUM E INST. (INCL ACOPLE UNIVERSAL R1- R2 D= 8", UNIÓN PVC U.M. D= 8", UNIÓN GIBAULT HD PARA AC CL. 25 D= 8", UNION DE REPARACIÓN D= 8 Y 1 METRO DE TUBERÍA PVC D= 8" RDE 21). | UN | 1022162 | 4 | 4088648
3295 | 7.3.41 | CODO HD 90° EXTREMO LISO PARA PVC D=8" (Suministro e Instalación) | UN | 695574 | 41 | 28518534
3516 | 7.3.42 | CODO G.RAD. PVC 90º TIPO U.M. D=6" (Suministro e Instalación) | UN | 190920 | 55 | 10500600
3515 | 7.3.43 | CODO G.RAD. PVC 90º TIPO U.M. D=4" (Suministro e Instalación) | UN | 94642 | 6 | 567852
3514 | 7.3.44 | CODO G.RAD. PVC 90º TIPO U.M. D=3" (Suministro e Instalación) | UN | 57947 | 6 | 347682
3307 | 7.3.45 | CODO HD 45° EXTREMO LISO PARA PVC D=8" (Suministro e Instalación) | UN | 665467 | 41 | 27284147
3524 | 7.3.46 | CODO G.RAD. PVC 45º TIPO U.M. D=6" (Suministro e Instalación) | UN | 166651 | 55 | 9165805
3523 | 7.3.47 | CODO G.RAD. PVC 45º TIPO U.M. D=4" (Suministro e Instalación) | UN | 78522 | 6 | 471132
3522 | 7.3.48 | CODO G.RAD. PVC 45º TIPO U.M. D=3" (Suministro e Instalación) | UN | 40075 | 6 | 240450
3533 | 7.3.49 | CODO G.RAD. PVC 22.5° TIPO U.M. D=8" (Suministro e Instalación) | UN | 350666 | 41 | 14377306
3532 | 7.3.50 | CODO G.RAD. PVC 22.5° TIPO U.M D=6" (Suministro e Instalación) | UN | 168697 | 55 | 9278335
3531 | 7.3.51 | CODO G.RAD. PVC 22.5° TIPO U.M. D=4" (Suministro e Instalación) | UN | 70511 | 6 | 423066
3530 | 7.3.52 | CODO G.RAD. PVC 22.5° TIPO U.M. D=3" (Suministro e Instalación) | UN | 39575 | 6 | 237450
3541 | 7.3.53 | CODO G.RAD. PVC 11.25° TIPO U.M. D=8" (Suministro e Instalación) | UN | 302342 | 41 | 12396022
3540 | 7.3.54 | CODO G.RAD. PVC 11.25° TIPO U.M. D=6" (Suministro e Instalación) | UN | 108221 | 55 | 5952155
3539 | 7.3.55 | CODO G.RAD. PVC 11.25° TIPO U.M. D=4" (Suministro e Instalación) | UN | 67228 | 6 | 403368
3538 | 7.3.56 | CODO G.RAD. PVC 11.25° TIPO U.M. D=3" (Suministro e Instalación) | UN | 36396 | 6 | 218376
PROTECCIÓN
4291 | 7.3.57 | CARCAMO PROTECCIÓN DE TUBERÍA Ø 8" NORMA EAAB NS-090 . 3v.2 | ML | 338548 | 40 | 13541920
4292 | 7.3.58 | CARCAMO DE PROTECCIÓN DE TUBERÍA Ø 10" NORMA EAAB NS-090 V. 1.2 | ML | 352953 | 40 | 14118120
4293 | 7.3.59 | CARCAMO DE PROTECCIÓN DE TUBERÍA Ø 12" NORMA EAAB NS-090 V. 1.2 | ML | 374070 | 40 | 14962800
4294 | 7.3.60 | CARCAMO DE PROTECCIÓN DE TUBERÍA Ø 16" NORMA EAAB NS-090 V. 1.2 | ML | 430046 | 40 | 17201840
4295 | 7.3.61 | CARCAMO DE PROTECCIÓN DE TUBERÍA Ø 18" NORMA EAAB NS-090 V. 1.2 | ML | 445254 | 40 | 17810160
5999 | 7.3.62 | PRUEBA HIDROSTÁTICA EN TUBERÍAS HASTA 12" DE DIÁMETRO, TRAMOS MÁXIMOS DE 500m. INCLUYE DESINFECCIÓN DE TUBERÍA. | UN | 926000 | 10 | 9260000
EXCAVACIONES Y RELLENOS
3009 | 7.3.63 | EXCAVACION MANUAL PARA REDES PROFUNDIDAD 0m - 2m (Incluye Cargue) | M3 | 25076 | 1192.34 | 29899117.84
5244 | 7.3.64 | ENTIBADO EC-1 CONTÍNUO MADERA CON PERFILES DE MADERA Y PARALES TELESCÓPICOS. SUMINISTRO E INSTALACIÓN. | M2 | 35447 | 6664.63 | 236241139.61
3024 | 7.3.65 | RELLENO PARA REDES EN ARENA DE PEÑA (Suministro, Extendido, Humedecimiento y Compactación) | M3 | 95175 | 501.76 | 47755008
4792 | 7.3.66 | RELLENO EN RECEBO COMUN (Suministro e instalación Extendido manual, Humedecimiento y Compactación TRANSPORTE A 28 KM). | M3 | 55834 | 375.31 | 20955058.54
4613 | 7.3.67 | TRANSPORTE Y DISPOSICION FINAL DE ESCOMBROS EN SITIO AUTORIZADO (distancia de transporte 28 Km) | M3 | 30392 | 1192.34 | 36237597.28
| 8 | REDES SECAS |  |  | VALOR SECCION |  | 2210254621
CODIGO IDU | ID | DESCRIPCION | UND | VALOR UNITARIO | CANTIDAD | TOTAL ACTIVIDAD | VALOR TOTAL COMPONENTE
| 8.1 | REDES SECAS
3388 | 8.1.1 | 9 DUCTOS D=6" PVC-TDP (Incluye Suministro e Instalación. No Incluye Rellenos) NORMA CS213. | ML | 272587 | 1500 | 408880500
3408 | 8.1.2 | 6 DUCTOS D=6" PVC-TDP (Incluye Suministro e Instalación. No Incluye Rellenos). NORMA CS212. | ML | 182581 | 1500 | 273871500
4343 | 8.1.3 | CANALIZACION VIA PUBLICA TRES (3) DUCTOS PVC TIPO DB-60 Ø6" EPM NORMA RS1-003. INCLUYE: EXCAVACIÓN, RELLENOS EN ARENA DE PEÑA Y EN SUB-BASE GRANULAR TIPO B-400 Y TRANSPORTE Y DISPOSICIÓN FINAL DE ESCOMBROS. NO INCLUYE: DEMOLICIÓN NI RECONSTRUCCIÓN DE ANDEN O PAVIMENTO, ENTIBADOS. | ML | 296621 | 300 | 88986300
4481 | 8.1.4 | CARCAMO DOCE DUCTOS ETB | ML | 174385 | 300 | 52315500
4104 | 8.1.5 | CAJA DE INSPECCIÓN PARA ALUMBRADO PÚBLICO NORMA CODENSA CS 274 (Anden. Incluye Base, Muros, Pañete, Marco y Tapa). Medidas Externas: 0.90 x 0.90m. Medidas Internas: 0.60 x 0.60m. Altura: 0.93m. | UN | 387004 | 30 | 11610120
4106 | 8.1.6 | CAJA DE INSPECCIÓN SENCILLA PARA CANALIZACIÓN NORMA CODENSA CS 275 (Anden. Incluye Base, Muros, Pañete, Marco y Tapa). Medidas Externas: 1.49 x 0.99m. Medidas Internas: 1.19 x 0.69m. Altura: 1.37m. | UN | 683529 | 38 | 25974102
4108 | 8.1.7 | CAJA DE INSPECCIÓN DOBLE PARA CANALIZACIÓN NORMA CODENSA CS 276 (Anden. Incluye Base, Muros, Pañete, Marco y Tapas). Medidas Externas: 1.79 x 1.49m. Medidas Internas: 1.49 x 1.19m. Altura: 1.22m. | UN | 947830 | 30 | 28434900
4110 | 8.1.8 | CAJA DE INSPECCIÓN TRIPLE PARA CANALIZACIÓN NORMA CODENSA CS 277 (Incluye Base, Muros, Pañete, Marcos y Tapas). Medidas Externas: 2.59 x 1.69m. Medidas Internas: 2.29 x 1.19m. Altura: 1.37m. | UN | 1756877 | 2 | 3513754
4890 | 8.1.9 | NIVELACIÓN DE CAJA CS 274 EN ANDEN H= 0.40m (INCLUYE CONCRETO 2500 PSI HECHO EN OBRA, LADRILLO TOLETE RECOCIDO 24x12x6. MORTERO 1:5 HECHO EN OBRA. INCLUYE REPOSICIÓN DE MARCO Y TAPA PREFABRICADA). | UN | 295851 | 7 | 2070957
4891 | 8.1.10 | NIVELACIÓN DE CAJA CS 275 EN ANDEN H= 0.40m (INCLUYE CONCRETO 2500 PSI HECHO EN OBRA, LADRILLO TOLETE RECOCIDO 24x12x6. MORTERO 1:5 HECHO EN OBRA. INCLUYE REPOSICIÓN DE MARCO Y TAPA PREFABRICADA). | UN | 482570 | 15 | 7238550
5316 | 8.1.11 | NIVELACION DE CAJA CS276 EN ANDEN H= 0.42m (INCLUYE CONCRETO 2500 PSI HECHO EN OBRA, LADRILLO TOLETE RECOCIDO 24x12x6. MORTERO 1:5 HECHO EN OBRA. INCL. REPOSICION DE MARCO Y TAPA PREFABRICADA | UN | 921263 | 10 | 9212630
3283 | 8.1.12 | TUBERIA CONDUIT PVC D=1" (Incluye Suministro e Instalación) | ML | 5824 | 300 | 1747200
3284 | 8.1.13 | TUBERIA CONDUIT PVC D=1 1/2" (Incluye Suministro e Instalación) | ML | 7683 | 300 | 2304900
3285 | 8.1.14 | TUBERIA CONDUIT PVC D=1 1/4" (Incluye Suministro e Instalación) | ML | 6442 | 300 | 1932600
3286 | 8.1.15 | TUBERIA CONDUIT PVC D=2" (Incluye Suministro e Instalación) | ML | 10780 | 300 | 3234000
3351 | 8.1.16 | POSTE EN CONCRETO AP, H=10m, CR=750 Kg (Inc. Suministro, Izaje, Hincado, Aplomado y Cimentación según Norma LA009) | UN | 772152 | 28 | 21620256
3352 | 8.1.17 | POSTE EN CONCRETO AP, H=10m, CR=1050 Kg (Inc. Suministro, Izaje, Hincado, Aplomado y Cimentación según Norma LA009) | UN | 969576 | 10 | 9695760
3354 | 8.1.18 | POSTE EN CONCRETO AP, H=12m, CR=1050 Kg (Inc. Suministro, Izaje, Hincado, Aplomado y Cimentación según Norma LA009) | UN | 1354371 | 24 | 32504904
6320 | 8.1.19 | POSTE METÁLICO AP, H=12m (Inc. Suministro, Izaje, Aplomado e Instalación. Inc. Brazo Sencillo y Base según Norma AP802) | UN | 1101100 | 24 | 26426400
3450 | 8.1.20 | LUMINARIA DE SODIO 70W PARA AP (Inc. Suministro e Instalación. Inc. Bombillo y Fotocelda con Base. No Inc Brazo Soporte) | UN | 292897 | 46 | 13473262
3452 | 8.1.21 | LUMINARIA DE SODIO 150W PARA AP (Inc.Suministro e Instalación. Inc. Bombillo y Fotocelda con Base. No Inc Brazo Soporte) | UN | 324941 | 46 | 14947286
4113 | 8.1.22 | CIMENTACION DE POSTES H=10m, CR=1050Kg (Incluye Izaje, Aplomado e Hincado. Incluye Rellenos) NORMA LA009. | UN | 376636 | 24 | 9039264
4116 | 8.1.23 | CIMENTACION DE POSTES H=12m, CR=1050Kg (Incluye Izaje, Aplomado e Hincado. Incluye Rellenos) NORMA LA009. | UN | 385986 | 25 | 9649650
4125 | 8.1.24 | BASE EN CONCRETO 3000 PSI PARA POSTE METALICO H=12m (Incluye Suministro y Construcción. Incluye Refuerzo) NORMA AP802. | UN | 186856 | 24 | 4484544
4956 | 8.1.25 | CABLE ELÉCTRICO 2x8 AWG PARA ACOMETIDA TIPO ST CU 600V 75°C. SUMINISTRO E INSTALACIÓN. | ML | 8961 | 1200 | 10753200
5610 | 8.1.26 | CABLE DE COBRE DESNUDO CALIBRE 1/0 AWG, ENTERRADO EN TERRENO NATURAL INCLUYE EXCAVACIÓN, LLENOS Y COMPACTACIÓN DEL PISO. (Incluye suministro e instalación) DISTANCIA DE TRANSPORTE 28 Km. | ML | 103214 | 1500 | 154821000
6453 | 8.1.27 | CELDA DE DISTRIBUCIÓN CON TRANSFORMADOR SECO TRIFÁSICO DE 30 KVA, 440V -208/120 V. EQUIPADA CON INTERRUPTORES Y CABLEADO INTERNO (Incluye suministro e instalación) La toma principal del cambiador de derivaciones será de 11400 o 13200 V. La tensión nominal secundaria a plena carga, con un factor de potencia de 0,9 en atraso serán las siguientes: 208/120 V, 480 / 277 V, según requerimiento. | UN | 15589000 | 1 | 15589000
5602 | 8.1.28 | ALIMENTACIÓN A ARMARIOS DE POTENCIA, EN CABLE DE CU, AISLADO A 600V, 3 X (3NO. 500MCM Y 1NO. 4/0AWG, THWN), INCLUYE TERMINALES DE CONEXIÓN. (Incluye suministro e instalación) | ML | 2277581 | 50 | 113879050
5698 | 8.1.29 | POZO DE TIERRA CON VARILLA DE COBRE DE 2.40m, GEL, CABLE No. 2/0 AWG. CONSTRUCCION. SON LAS PUESTAS A TIERRA DE LOS VAGONES Y RAMPAS NUEVAS DE CONEXION A PUENTES PEATONALES. | UN | 196275 | 4 | 785100
5763 | 8.1.30 | CABLE No.2 AWG-THHN-600V EN COBRE. SUMINISTRO E INSTALACION. (Incluye accesorios de instalacion). | ML | 12384 | 1500 | 18576000
5839 | 8.1.31 | CONDUCTOR ACOMETIDA EN BAJA TENSION (44+14T AWG-THHN-600V-CU) SUMINISTRO E INSTALACION (CONDUCTORES DE LA ACOMETIDA ENTRE EL PUNTO DE CONEXION CODENSA Y CAJA DE 4 MEDIDORES INSTALADOS EN TUBERIA DE 2x4" PVC. | ML | 64443 | 1200 | 77331600
3058 | 8.1.32 | CAMARA DE INSPECCIÓN T-13A ETB (H=2.3m. Incluye Base, Muros, Cubierta, Aro-Base y Aro-Tapa) | UN | 4396043 | 22 | 96712946
3410 | 8.1.33 | CAMARA DE INSPECCIÓN T-14A ETB (H=2.3m. Incluye Base, Muros, Cubierta, Aro-Base y Aro-Tapa) | UN | 4531301 | 22 | 99688622
3653 | 8.1.34 | CAMARA DE INSPECCIÓN T-16 ETB (H=2.3m. Incluye Base, Muros, Cubierta, Aro-Base y Aro-Tapa) | UN | 3412762 | 22 | 75080764
3009 | 8.1.35 | EXCAVACION MANUAL PARA REDES PROFUNDIDAD 0m - 2m (Incluye Cargue) | M3 | 25076 | 3000 | 75228000
3024 | 8.1.36 | RELLENO PARA REDES EN ARENA DE PEÑA (Suministro, Extendido, Humedecimiento y Compactación) | M3 | 95175 | 1500 | 142762500
4488 | 8.1.37 | BASE GRANULAR CLASE B (BG_B) (Suministro, Extendido Manual, Humedecimiento y Compactación) | M3 | 118142 | 1500 | 177213000
3017 | 8.1.38 | TRANSPORTE Y DISPOSICION FINAL DE ESCOMBROS EN SITIO AUTORIZADO (distancia de transporte 21 Km). A distancia mayor del acarreo libre (90 m) en sitio autorizado por la entidad Ambiental competente. | M3 | 23644 | 3750 | 88665000
VALOR COSTO DIRECTO ESTIMADO TOTAL DE REFERENCIA POR KILOMETRO PERFIL VIAL V-2B ASFALTO Y CONCRETO HIDRAULICO | [6 empty] | 20531740640.9367
Administración | [5 empty] | 24.5% | 5030276457.0295
Imprevistos | [5 empty] | 1% | 205317406.4094
Utilidad | [5 empty] | 4.5% | 923928328.8422
COSTO TOTAL CON AIU | [6 empty] | 26691262833.2177
Costos Gestión Ambiental | [5 empty] | 7% | 1437221844.8656
Costos Gestión Social | [5 empty] | 2% | 410634812.8187
Costos Plan de Manejo de Tráfico | [5 empty] | 7% | 1437221844.8656
VALOR DE OBRA | [6 empty] | 29976341335.7675
INTERVENTORIA DE OBRA | [5 empty] | 7% | 2098343893.5037
VALOR OBRA MAS INTERVENTORIA DE OBRA | [6 empty] | 32074685229.2713
COSTO ESTUDIOS Y DISEÑOS | [5 empty] | 7% | 2098343893.5037
INTERVENTORIA DE ESTUIDIOS Y DISEÑOS | [5 empty] | 12% | 251801267.2204
VALOR DISEÑOS MAS INTERVENTORIA | [6 empty] | 2350145160.7242
FONDO ESPECIAL PARA COMPENSACIONES SDA | [5 empty] | 1% | 205317406.4094
VALOR TOTAL DE OBRA SIN AJUSTES | [6 empty] | 34630147796.4048
AJUSTES POR CAMBIO DE VIGENCIA (OBRA) | [5 empty] | 9% | 2697870720.2191
AJUSTES POR CAMBIO DE VIGENCIA (INTERVENTORIA DE OBRA) | [5 empty] | 12% | 251801267.2204
AJUSTES POR CAMBIO DE VIGENCIA (ESTUDIOS Y DISEÑOS) | [5 empty] | 6% | 125900633.6102
AJUSTES POR CAMBIO DE VIGENCIA (INTERVENTORIA DE ESTUDIOS Y DISEÑOS) | [5 empty] | 12% | 30216152.0665
VALOR TOTAL DE OBRA CON AJUSTES | [6 empty] | 37735936569.521
VALOR ESTIMADO TOTAL COSTOS DIRECTOS MAS INDIRECTOS POR KILOMETRO PERFIL VIAL V-2B ASFALTO Y CONCREO HIDRAULICO | [6 empty] | 37735936569.521
PLANO / ESQUEMA / ESTRUCTURA
NOTAS VALORES DE REFERENCIA
Con el fin de dar alcance a la responsabilidad de la Entidad frente a la información que suministra al público en general, la Subdirección General de Desarrollo Urbano, a través de la Dirección Técnica Estratégica, dependencia encargada de la publicación de los precios de referencia de insumos y precios de referencia de actividades de obra en la página Web del Instituto se permite comunicar:
Primero: La Entidad no garantiza que los precios publicados se ajusten a ninguna situación técnica o proyecto particular.
Segundo: El Uso de los datos publicados compromete solamente la responsabilidad del Interesado. Por tanto, es de su competencia verificar y actualizar o no la Información.
Tercero: Los datos contenidos en la Base de Datos del IDU no reemplazan la labor contratada con los Consultores Externos, quienes tienen la obligación de evaluar, analizar y soportar caso por caso, en los términos pactados contractualmente.
Cuarto: Los Precios de Referencia publicados no son indicativos de los valores de contratación. Cada proceso licitatorio se adelanta según su propias condiciones.
Quinto: El registro de marcas o productos comerciales no presupone su recomendación de uso. Tal responsabilidad recae sobre el Consultor Interno o Externo contratado por el Instituto.
Sexto: La publicación del "Listado de Firmas Que Cotizan al IDU" en la página Web del Instituto no supone ningún tipo de favorecimiento o promoción.
Séptimo: El registro de Precios de Insumos no tiene en cuenta escalas por volumen de compras ni descuentos por ningún concepto. Como regla general tiene en cuenta el IVA y el valor de transporte. El Interesado debe verificar esta condición con su Proveedor.
OBSERVACIONES GENERALES PERFILES VIALES POT:
1) Estos valores de referencia corresponden a un estimado presupuestal, en las unidades indicadas, a nivel de Idea.
2) NO incluye costo de: predios, intersecciones, puentes, deprimidos, ni de redes relacionadas con estas estructuras.
3) El valor de CicloRuta incluye costos de demarcación y señalización por kilómetro.
4) El valor de calzadas de mixtos NO incluye costos de señalización vertical.
5) El valor de calzadas de transmilenio NO incluye costos de estaciones de transmilenio, ni de puentes peatonales, ni de señalización vertical.
6) Los porcentajes aplicados a los Costos Indirectos corresponden a datos históricos promedios de obras IDU. NO OBSTANTE ESTOS DEBEN CALCULARSE PARA CADA PROYECTO PARTICULAR.
7) Las estructuras propuestas se plantean a nivel conceptual, la definición de la estructura deberá estar soportada con diseños y estudios que avalen los materiales y espesores a utilizar en un proyecto específico.
8) Por las condiciones variables del suelo de la ciudad de Bogotá, se plantean Bases Granulares estabilizadas,Base Estabilizada con Emulsión (BEE), Base Estabilizada con Cemento (BEC) y Material Bituminoso Reciclado (MBR).
9) Se plantean tipos de estructuras de pavimento con diferentes espesores con base en el tipo de perfil vial y de acuerdo con el uso de la calzada.
10) Los espesores están expresados en cm.
11) Para las estructuras de Calzada Libre Peatonal (andén), se hace uso de los criterios de diseño 1 y 2 de la cartilla de espacio público - SDP 2016 y se ajustó la cantidad de geotextil de acuerdo con la Cartilla de espacio público - SDP 2018.
12) Para malla vial arterial, el TPD asumido se calculó a partir de los volúmenes vehiculares de la cartilla de la SDM, año 2016.
13) Para la malla vial intermedia, el TPD asumido fue el resultado del retrocalculo a partir de los datos de SNeff obtenidos en los contratos 1784-2015, 1801-2015 y 1802-2015 de diagnóstico del año 2016.
14) Los diseños de las estructuras de pavimento flexible y rígido de calzadas Mixtas, Transmilenio y CicloRuta fueron desarrolladas a partir de la Guía AASHTO de Diseño de estructuras de pavimentos, 1993.
15) Los factores daño para vehiculo tipo camión fueron tomados del documento técnico "Efecto del tránsito en las Estructuras de Pavimento" del IDU, año 2014
16) Para el período de diseño, se asume una tasa de crecimiento vehicular de 2,28% según lo establecido por la SDM. SDM - DSVCT IDU 2017
17) Se asume un CBR de la subrasante de 2% típico de suelos arcillosos y limosos de la ciudad de Bogotá.
18) La metodología utilizada para la definición del espesor de la estabilización del suelo de subrasantes fue Giroud y Han.
19) Se plantea la estabilización del suelo de subrasante con cal y reforzado con geomalla, alcanzando un CBR combinado del 7%, para los Perfiles Viales POT V0 a V6.
20) Se asumen los aportes estructurales de la metodología AASHTO (a1, a2, a3 y mi) para el diseño de un pavimento flexible nuevo.
21) Se asume un módulo de rotura de 4,2MPa, para los diseños de pavimento rígido.
22) Se asume una serviciabilidad final de 3,0.
23) Se asume un coeficiente de transferencia de carga de 2,7.
24) Se asume un coeficiente de drenaje para pavimento rígido de 1,0.
25) Se asume un material granular sin ligante con un módulo cercano a 15.000MPa (LS de 1,0), para pavimento rígido.
26) Se asume el módulo de elasticidad de 24.870 MPa para un concreto de 28MPa de resistencia a la compresión con base en la ecuación de correlación para los materiales de Colombia según NSR-10 (4700*f´c 0,5).
27) El k de reacción combinado se obtuvo mediante interpolación de la metodología AASHTO.
28) Para la malla vial arterial e intermedia, se seleccionan los materiales para tránsito T4-T5 de la especificación IDU-ET-2011.
29) Para malla vial local, los espesores se obtuvieron de la cartilla de pavimentos de bajos volumenes de tránsito para Bogotá, IDU - 2014.
30) Para la CicloRuta, los espesores se obtuvieron de un análisis de sensibilidad (AASHTO) de tipo de suelo y ejes equivalentes.
31) Las cantidades de los componentes fueron suministradas por el especialista DTP correspondiente. (CicloRuta, Redes Húmedas, Redes Secas, Transito y Urbanismo).
OBSERVACIONES COMPONENTE DE REDES HIDROSANITARIAS
1) El presente estimado presupuestal es indicativo y no suple los resultados de estudios de prefactibilidad, factibilidad o diseños de redes de acueducto y alcantarillado, se consideró sin tener en cuenta las diversas variables que influyen directamente en el dimensionamiento de la infraestructura.
2) De acuerdo con la geometría de la vía, a su trazado y a la ubicación de la misma dentro de la ciudad, los items presentarán variaciones tanto en su descripción como en su cantidad.
3) La proyección de infraestructura de acueducto y alcantarillado está sujeta a los planes de expansión por parte de la EAB ESP y a la presencia de redes existentes en la zona del proyecto.
4) No incluye renovación ni traslados de infraestructura hidrosanitaria existente afectada.
5) No inlcuye ninguna labor asociada al diseño, construcción, traslado o renovación de redes troncales de alcantarillado y/o matrices de acueducto.
6) La proyección de conexiones domiciliarias y acometidas está sujeta a la distribución urbanística y predial presente en el área de estudio.
7) No incluye diseños de detalle, maniobras de desvío, suspensión del servicio y reconexión del mismo.
RESUMEN DE CANTIDADES COMPONENTE REDES HIDROSANITARIAS
1) Tubería de red pluvial de 12" aumentando a 32" bajo cada eje.
2) Pozo de inspección cada 70m promedio por cada línea de tuberías, profundidad promedio 3.5m.
3) 2 sumideros tipo andén colindantes a Espacio Público peatonal cada 80m (promedio).
4) 2 sumideros tipo vía colindantes al separador central cada 80m (promedio).
5) Conexión de sumideros a red pluvial en tubería de 10", longitud de 10m promedio de conexión.
7) 60% longitud de la vía de áreas permeables en cada andén con cajas de inspección cada 50m, drenaje inferior con tubería de 4".
8) Conexión de cajas de inspección de las áreas permeables a red pluvial en tubería de 6", longitud de conexión de 15m promedio.
9) Posibles cruces transversales de redes troncales/matrices que requieren protección con cárcamo cada 500m.
10) Cárcamos de protección con longitud igual al ancho total del perfil de vía.
11) Entibado de madera para tuberías Ø<=24", para tuberías Ø>24" usar entibado metálico.
12) Tubería de red sanitaria de 8" aumentando a 16" bajo cada eje.
13) Pozo de inspección cada 70m promedio por cada línea de tuberías, profundidad promedio 3.5m.
14) Cajas de inspección para domiciliaria por cada predio, 240 predios promedio por andén.
15) Conexión de cajas domiciliarias a red sanitaria en tubería de 6", longitud de conexión de 15m promedio.
16) Posibles cruces transversales de redes troncales/matrices que requieren protección con cárcamo cada 500m.
17) Cárcamos de protección con longitud igual al ancho total del perfil de vía.
18) Entibado de madera para tuberías Ø<=24", para tuberías Ø>24" usar entibado metálico.
19) Tubería de acueducto de 12" en acero y pvc por uno de los dos andenes.
20) Tubería de acueducto de 10" en pvc por uno de los dos andenes.
21) 4 cruces transversales de tubería de acueducto de 12" para cerrar circuitos de 60m cada uno.
22) 13 derivaciones por andén a posibles bocacalles de 18m de longitud con empates ortogonales a tuberías de 8", 6", 4" o 3".
23) Válvulas de 12" cada 250m.
24) Válvulas de 8", 6", 4" y 3" por cada derivación a bocacalles.
25) Hidrantes cada 140m aproximadamente por cada andén.
26) Posibles cruces transversales de redes que requieren protección con cárcamo cada 200m.
27) Cárcamos de protección con longitud igual al ancho total del perfil de vía.
28) Entibado de madera para tuberías de acueducto con diámetros menores a 36".
29) Conexión de acometida de 1/2" por cada predio, 240 predios promedio por andén por km.
OBSERVACIONES COMPONENTE DE URBANISMO
1) PARA LAS VIAS DE LA MALLA VIAL ARTERIAL (PERFILES VIALES POT V-0 a V-3) NO SE CONSIDERA PERTINENTE DEJAR RAMPAS DADO QUE ESTO VARIA SEGÚN EL LICENCIAMIENTRO DE LOS PREDIOS Y NO APLICA EL ACCESO VEHICULAR A PREDIOS POR ESTA MALLA. (Artículo 197 - Decreto 190/04 "Los estacionamientos no podrán tener acceso o salida directa sobre vías de la malla vial arterial").
2) En los Perfiles Viales POT V-0 a V-6 y el V-9, se consideró 1 árbol cada 10 m en cada costado, cada uno con contenedor de árboles Tipo B20 (Tipo A) y con protector de árbol de dos tubos Tipo M91.
3) Para todos los Perfiles Viales POT se consideró 1 caneca cada 50 m en cada costado.
4) En los Perfiles Viales POT V-0 a V-6 se consideró 1 banca aproximadamente cada 30 m en cada costado .
OBSERVACIONES COMPONENTE DE TRANSITO
1) En el Perfil Vial POT V-0, en CicloRuta y calzadas, para el cálculo de señalización se contemplaron nueve (9) intersecciones y un paso peatonal a nivel por kilómetro.
2) En los Perfiles Viales POT V-1 a V-9, en CicloRuta y calzadas, para el cálculo de señalización se contemplaron nueve (9) intersecciones por kilómetro.
3) Este estimado presupuestal no contempla cantidades de amoblamiento semafórico.
REFERENCIA BIBLIOGRÁFICA
 Manual de Diseño de Bajos Volúmenes de Tránsito -IDU, 2014
 Cartilla de Espacio Público - SDP, 2016, 2018.
 Documento técnico "Efecto del tránsito en las Estructuras de Pavimento" - IDU, 2014
 Contratos IDU 1784-2015, 1801-2015, 1802-2015.
 Guía AASHTO de Diseño de estructuras de pavimentos, 1993
 Determinación del Peso por Eje de los Buses, Articulados y Buses Alimentadores del Sistema Transmilenio, Universidad de Los Andes, 2004
 Pavimentos, Materiales, Construcción y Diseño, Hugo Rondón y Fredy Reyes, 2015
 Especificaciones IDU-ET-2011
2033.31
9734.16
Ver el presupuesto resumido

## V-2B CONCRETO HIDR X CAPITULOS
PERFIL VIAL V-2B - CONSTRUCCION - MALLA VIAL ARTERIAL - TRONCAL CALZADA EN CONCRETO HIDRAULICO
APUs A JUNIO 30 DEL 2018 |  |  |  | DIMENSIONES, CANTIDADES Y VALORES POR SECCIÓN DEL PERFIL VIAL
ID | DESCRIPCION |  | VALOR TOTAL COMPONENTE | ANCHO ML | LARGO ML | CANTIDAD | AREA TOTAL M2/KM | COSTOS DIRECTOS VALOR M2 | COSTOS DIRECTOS VALOR CARRIL Y/O SECCION KM
1 | CALZADAS LIBRES PEATONALES |  | 2171342760 | 3.5 | 1000 | 2 | 7000 | 310191.8229 | 1085671380
2 | CICLO-RUTA |  | 658202336 | 2.5 | 1000 | 1 | 2500 | 263280.9344 | 658202336
3 | CALZADAS MIXTOS |  | 3902032915 | 6.25 | 1000 | 2 | 12500 | 312162.6332 | 975508228.75
4 | CALZADAS TM |  | 5039696326.6667 | 7 | 1000 | 2 | 14000 | 359978.309 | 1259924081.6667
5 | SEPARADORES LATERALES |  | 333918300 | 0.5 | 1000 | 2 | 1000 | 333918.3 | 166959150
6 | SEPARADOR CENTRAL |  | 414906220 | 5 | 1000 | 1 | 5000 | 82981.244 | 414906220
7 | REDES HIDRAULICAS Y SANITARIAS |  | 5093500662.27
8 | REDES SECAS |  | 2210254621 | PLANO / ESQUEMA / ESTRUCTURA
VALOR COSTO DIRECTO ESTIMADO TOTAL DE REFERENCIA POR KILOMETRO PERFIL VIAL V-2B CONCRETO HIDRAULICO |  |  | 19823854140.9367
Administración |  | 24.5% | 4856844264.5295
Imprevistos |  | 1% | 198238541.4094
Utilidad |  | 4.5% | 892073436.3422
COSTO TOTAL CON AIU |  |  | 25771010383.2177
Costos Gestión Ambiental |  | 7% | 1387669789.8656
Costos Gestión Social |  | 2% | 396477082.8187
Costos Plan de Manejo de Tráfico |  | 7% | 1387669789.8656
VALOR DE OBRA |  |  | 28942827045.7675
INTERVENTORIA DE OBRA |  | 7% | 2025997893.2037
VALOR OBRA MAS INTERVENTORIA DE OBRA |  |  | 30968824938.9713
COSTO ESTUDIOS Y DISEÑOS |  | 7% | 2025997893.2037
INTERVENTORIA DE ESTUDIOS Y DISEÑOS |  | 12% | 243119747.1844
VALOR ESTUDIOS Y DISEÑOS MAS INTERVENTORIA DE ESTUDIOS Y DISEÑOS |  |  | 2269117640.3882
FONDO ESPECIAL PARA COMPENSACIONES SDA |  | 1% | 198238541.4094
VALOR TOTAL DE OBRA SIN AJUSTES |  |  | 33436181120.7688
AJUSTES POR CAMBIO DE VIGENCIA (OBRA) |  | 9% | 2604854434.1191
AJUSTES POR CAMBIO DE VIGENCIA (INTERVENTORIA DE OBRA) |  | 12% | 243119747.1844
AJUSTES POR CAMBIO DE VIGENCIA (ESTUDIOS Y DISEÑOS) |  | 6% | 121559873.5922
AJUSTES POR CAMBIO DE VIGENCIA (INTERVENTORIA DE ESTUDIOS Y DISEÑOS) |  | 12% | 29174369.6621
VALOR TOTAL DE OBRA CON AJUSTES |  |  | 36434889545.3267
VALOR ESTIMADO TOTAL COSTOS DIRECTOS MAS INDIRECTOS POR KILOMETRO PERFIL VIAL V-2B CONCRETO HIDRAULICO |  |  | 36434889545.3267
NOTAS VALORES DE REFERENCIA
Con el fin de dar alcance a la responsabilidad de la Entidad frente a la información que suministra al público en general, la Subdirección General de Desarrollo Urbano, a través de la Dirección Técnica Estratégica, dependencia encargada de la publicación de los precios de referencia de insumos y precios de referencia de actividades de obra en la página Web del Instituto se permite comunicar:
Primero: La Entidad no garantiza que los precios publicados se ajusten a ninguna situación técnica o proyecto particular.
Segundo: El Uso de los datos publicados compromete solamente la responsabilidad del Interesado. Por tanto, es de su competencia verificar y actualizar o no la Información.
Tercero: Los datos contenidos en la Base de Datos del IDU no reemplazan la labor contratada con los Consultores Externos, quienes tienen la obligación de evaluar, analizar y soportar caso por caso, en los términos pactados contractualmente.
Cuarto: Los Precios de Referencia publicados no son indicativos de los valores de contratación. Cada proceso licitatorio se adelanta según su propias condiciones.
Quinto: El registro de marcas o productos comerciales no presupone su recomendación de uso. Tal responsabilidad recae sobre el Consultor Interno o Externo contratado por el Instituto.
Sexto: La publicación del "Listado de Firmas Que Cotizan al IDU" en la página Web del Instituto no supone ningún tipo de favorecimiento o promoción.
Séptimo: El registro de Precios de Insumos no tiene en cuenta escalas por volumen de compras ni descuentos por ningún concepto. Como regla general tiene en cuenta el IVA y el valor de transporte. El Interesado debe verificar esta condición con su Proveedor.
OBSERVACIONES GENERALES PERFILES VIALES POT:
1) Estos valores de referencia corresponden a un estimado presupuestal, en las unidades indicadas, a nivel de Idea.
2) NO incluye costo de: predios, intersecciones, puentes, deprimidos, ni de redes relacionadas con estas estructuras.
3) El valor de CicloRuta incluye costos de demarcación y señalización por kilómetro.
4) El valor de calzadas de mixtos NO incluye costos de señalización vertical.
5) El valor de calzadas de transmilenio NO incluye costos de estaciones de transmilenio, ni de puentes peatonales, ni de señalización vertical.
6) Los porcentajes aplicados a los Costos Indirectos corresponden a datos históricos promedios de obras IDU. NO OBSTANTE ESTOS DEBEN CALCULARSE PARA CADA PROYECTO PARTICULAR.
7) Las estructuras propuestas se plantean a nivel conceptual, la definición de la estructura deberá estar soportada con diseños y estudios que avalen los materiales y espesores a utilizar en un proyecto específico.
8) Por las condiciones variables del suelo de la ciudad de Bogotá, se plantean Bases Granulares estabilizadas,Base Estabilizada con Emulsión (BEE), Base Estabilizada con Cemento (BEC) y Material Bituminoso Reciclado (MBR).
9) Se plantean tipos de estructuras de pavimento con diferentes espesores con base en el tipo de perfil vial y de acuerdo con el uso de la calzada.
10) Los espesores están expresados en cm.
11) Para las estructuras de Calzada Libre Peatonal (andén), se hace uso de los criterios de diseño 1 y 2 de la cartilla de espacio público - SDP 2016 y se ajustó la cantidad de geotextil de acuerdo con la Cartilla de espacio público - SDP 2018.
12) Para malla vial arterial, el TPD asumido se calculó a partir de los volúmenes vehiculares de la cartilla de la SDM, año 2016.
13) Para la malla vial intermedia, el TPD asumido fue el resultado del retrocalculo a partir de los datos de SNeff obtenidos en los contratos 1784-2015, 1801-2015 y 1802-2015 de diagnóstico del año 2016.
14) Los diseños de las estructuras de pavimento flexible y rígido de calzadas Mixtas, Transmilenio y CicloRuta fueron desarrolladas a partir de la Guía AASHTO de Diseño de estructuras de pavimentos, 1993.
15) Los factores daño para vehiculo tipo camión fueron tomados del documento técnico "Efecto del tránsito en las Estructuras de Pavimento" del IDU, año 2014
16) Para el período de diseño, se asume una tasa de crecimiento vehicular de 2,28% según lo establecido por la SDM. SDM - DSVCT IDU 2017
17) Se asume un CBR de la subrasante de 2% típico de suelos arcillosos y limosos de la ciudad de Bogotá.
18) La metodología utilizada para la definición del espesor de la estabilización del suelo de subrasantes fue Giroud y Han.
19) Se plantea la estabilización del suelo de subrasante con cal y reforzado con geomalla, alcanzando un CBR combinado del 7%, para los Perfiles Viales POT V0 a V6.
20) Se asumen los aportes estructurales de la metodología AASHTO (a1, a2, a3 y mi) para el diseño de un pavimento flexible nuevo.
21) Se asume un módulo de rotura de 4,2MPa, para los diseños de pavimento rígido.
22) Se asume una serviciabilidad final de 3,0.
23) Se asume un coeficiente de transferencia de carga de 2,7.
24) Se asume un coeficiente de drenaje para pavimento rígido de 1,0.
25) Se asume un material granular sin ligante con un módulo cercano a 15.000MPa (LS de 1,0), para pavimento rígido.
26) Se asume el módulo de elasticidad de 24.870 MPa para un concreto de 28MPa de resistencia a la compresión con base en la ecuación de correlación para los materiales de Colombia según NSR-10 (4700*f´c 0,5).
27) El k de reacción combinado se obtuvo mediante interpolación de la metodología AASHTO.
28) Para la malla vial arterial e intermedia, se seleccionan los materiales para tránsito T4-T5 de la especificación IDU-ET-2011.
29) Para malla vial local, los espesores se obtuvieron de la cartilla de pavimentos de bajos volumenes de tránsito para Bogotá, IDU - 2014.
30) Para la CicloRuta, los espesores se obtuvieron de un análisis de sensibilidad (AASHTO) de tipo de suelo y ejes equivalentes.
31) Las cantidades de los componentes fueron suministradas por el especialista DTP correspondiente. (CicloRuta, Redes Húmedas, Redes Secas, Transito y Urbanismo).
OBSERVACIONES COMPONENTE DE REDES HIDROSANITARIAS
1) El presente estimado presupuestal es indicativo y no suple los resultados de estudios de prefactibilidad, factibilidad o diseños de redes de acueducto y alcantarillado, se consideró sin tener en cuenta las diversas variables que influyen directamente en el dimensionamiento de la infraestructura.
2) De acuerdo con la geometría de la vía, a su trazado y a la ubicación de la misma dentro de la ciudad, los items presentarán variaciones tanto en su descripción como en su cantidad.
3) La proyección de infraestructura de acueducto y alcantarillado está sujeta a los planes de expansión por parte de la EAB ESP y a la presencia de redes existentes en la zona del proyecto.
4) No incluye renovación ni traslados de infraestructura hidrosanitaria existente afectada.
5) No inlcuye ninguna labor asociada al diseño, construcción, traslado o renovación de redes troncales de alcantarillado y/o matrices de acueducto.
6) La proyección de conexiones domiciliarias y acometidas está sujeta a la distribución urbanística y predial presente en el área de estudio.
7) No incluye diseños de detalle, maniobras de desvío, suspensión del servicio y reconexión del mismo.
RESUMEN DE CANTIDADES COMPONENTE REDES HIDROSANITARIAS
1) Tubería de red pluvial de 12" aumentando a 32" bajo cada eje.
2) Pozo de inspección cada 70m promedio por cada línea de tuberías, profundidad promedio 3.5m.
3) 2 sumideros tipo andén colindantes a Espacio Público peatonal cada 80m (promedio).
4) 2 sumideros tipo vía colindantes al separador central cada 80m (promedio).
5) Conexión de sumideros a red pluvial en tubería de 10", longitud de 10m promedio de conexión.
7) 60% longitud de la vía de áreas permeables en cada andén con cajas de inspección cada 50m, drenaje inferior con tubería de 4".
8) Conexión de cajas de inspección de las áreas permeables a red pluvial en tubería de 6", longitud de conexión de 15m promedio.
9) Posibles cruces transversales de redes troncales/matrices que requieren protección con cárcamo cada 500m.
10) Cárcamos de protección con longitud igual al ancho total del perfil de vía.
11) Entibado de madera para tuberías Ø<=24", para tuberías Ø>24" usar entibado metálico.
12) Tubería de red sanitaria de 8" aumentando a 16" bajo cada eje.
13) Pozo de inspección cada 70m promedio por cada línea de tuberías, profundidad promedio 3.5m.
14) Cajas de inspección para domiciliaria por cada predio, 240 predios promedio por andén.
15) Conexión de cajas domiciliarias a red sanitaria en tubería de 6", longitud de conexión de 15m promedio.
16) Posibles cruces transversales de redes troncales/matrices que requieren protección con cárcamo cada 500m.
17) Cárcamos de protección con longitud igual al ancho total del perfil de vía.
18) Entibado de madera para tuberías Ø<=24", para tuberías Ø>24" usar entibado metálico.
19) Tubería de acueducto de 12" en acero y pvc por uno de los dos andenes.
20) Tubería de acueducto de 10" en pvc por uno de los dos andenes.
21) 4 cruces transversales de tubería de acueducto de 12" para cerrar circuitos de 60m cada uno.
22) 13 derivaciones por andén a posibles bocacalles de 18m de longitud con empates ortogonales a tuberías de 8", 6", 4" o 3".
23) Válvulas de 12" cada 250m.
24) Válvulas de 8", 6", 4" y 3" por cada derivación a bocacalles.
25) Hidrantes cada 140m aproximadamente por cada andén.
26) Posibles cruces transversales de redes que requieren protección con cárcamo cada 200m.
27) Cárcamos de protección con longitud igual al ancho total del perfil de vía.
28) Entibado de madera para tuberías de acueducto con diámetros menores a 36".
29) Conexión de acometida de 1/2" por cada predio, 240 predios promedio por andén por km.
OBSERVACIONES COMPONENTE DE URBANISMO
1) PARA LAS VIAS DE LA MALLA VIAL ARTERIAL (PERFILES VIALES POT V-0 a V-3) NO SE CONSIDERA PERTINENTE DEJAR RAMPAS DADO QUE ESTO VARIA SEGÚN EL LICENCIAMIENTRO DE LOS PREDIOS Y NO APLICA EL ACCESO VEHICULAR A PREDIOS POR ESTA MALLA. (Artículo 197 - Decreto 190/04 "Los estacionamientos no podrán tener acceso o salida directa sobre vías de la malla vial arterial").
2) En los Perfiles Viales POT V-0 a V-6 y el V-9, se consideró 1 árbol cada 10 m en cada costado, cada uno con contenedor de árboles Tipo B20 (Tipo A) y con protector de árbol de dos tubos Tipo M91.
3) Para todos los Perfiles Viales POT se consideró 1 caneca cada 50 m en cada costado.
4) En los Perfiles Viales POT V-0 a V-6 se consideró 1 banca aproximadamente cada 30 m en cada costado .
OBSERVACIONES COMPONENTE DE TRANSITO
1) En el Perfil Vial POT V-0, en CicloRuta y calzadas, para el cálculo de señalización se contemplaron nueve (9) intersecciones y un paso peatonal a nivel por kilómetro.
2) En los Perfiles Viales POT V-1 a V-9, en CicloRuta y calzadas, para el cálculo de señalización se contemplaron nueve (9) intersecciones por kilómetro.
3) Este estimado presupuestal no contempla cantidades de amoblamiento semafórico.
REFERENCIA BIBLIOGRÁFICA
 Manual de Diseño de Bajos Volúmenes de Tránsito -IDU, 2014
 Cartilla de Espacio Público - SDP, 2016, 2018.
 Documento técnico "Efecto del tránsito en las Estructuras de Pavimento" - IDU, 2014
 Contratos IDU 1784-2015, 1801-2015, 1802-2015.
 Guía AASHTO de Diseño de estructuras de pavimentos, 1993
 Determinación del Peso por Eje de los Buses, Articulados y Buses Alimentadores del Sistema Transmilenio, Universidad de Los Andes, 2004
 Pavimentos, Materiales, Construcción y Diseño, Hugo Rondón y Fredy Reyes, 2015
 Especificaciones IDU-ET-2011
PERFIL VIAL POT - VALORES ESTIMADOS DE REFERENCIA POR KILOMETRO
Clic para regresar
Ver el presupuesto detallado

## V-2B CONCRETO HIDR. DETALLADO
PERFIL VIAL V-2B - CONSTRUCCION - MALLA VIAL ARTERIAL - TRONCAL CALZADA EN CONCRETO HIDRAULICO
APUs A JUNIO 30 DE 2018
| 1 | CALZADAS LIBRES PEATONALES |  |  | VALOR SECCION |  | 2171342760
CODIGO IDU | ID | DESCRIPCION | UND | VALOR UNITARIO | CANTIDAD | TOTAL ACTIVIDAD | VALOR TOTAL COMPONENTE
| 1.1 | PRELIMINARES |  |  |  |  | 18729600
3007 | 1.1.1 | REPLANTEO GENERAL | M2 | 586 | 7000 | 4102000
3012 | 1.1.2 | DEMOLICION PISOS DE CONCRETO (Espesor variable. Incluye Cargue). No incluye transporte y disposición final de sobrantes. Rendimiento estimado para un espesor de 0.10m | M2 | 5486 | 700 | 3840200
3021 | 1.1.3 | DEMOLICION PAVIMENTO ASFALTICO (Espesor Variable. Incluye Cargue). No incluye transporte y disposición final de sobrantes. Rendimiento estimado para espesores max. 0.15m | M2 | 5022 | 700 | 3515400
3011 | 1.1.4 | DEMOLICION MANUAL SARDINEL EXISTENTE (Incluye Cargue). No incluye transporte y disposición final de sobrantes. | ML | 3636 | 2000 | 7272000
0
| 1.2 | PAVIMENTOS |  |  |  |  | 709228500
4907 | 1.2.1 | SUBBASE GRANULAR PEATONAL SBG_PEA. SUMINISTRO, EXTENDIDO MANUAL, NIVELACIÓN, HUMEDECIMIENTO Y COMPACTACIÓN | M3 | 101899 | 1050 | 106993950
6053 | 1.2.2 | CAPA DE SUELO DE SUBRASANTE ESTABILIZADA CON CAL HIDRATADA TIPO N, IN SITU AL 4%. (SUMINISTRO, EXTENDIDO, NIVELACION, HUMEDECIMIENTO Y COMPACTACION). | M3 | 89614 | 1400 | 125459600
3009 | 1.2.3 | EXCAVACION MANUAL PARA REDES PROFUNDIDAD 0m - 2m (Incluye Cargue) | M3 | 25076 | 2450 | 61436200
3017 | 1.2.4 | TRANSPORTE Y DISPOSICION FINAL DE ESCOMBROS EN SITIO AUTORIZADO (distancia de transporte 21 Km). A distancia mayor del acarreo libre (90 m) en sitio autorizado por la entidad Ambiental competente. | M3 | 23644 | 7312.5 | 172896750
4014 | 1.2.5 | GEOTEXTIL NT 3000 PARA SEPARACION SUBRASANTE/CAPAS GRANULARES (Incluye Suministro e Instalación) | M2 | 7716 | 14000 | 108024000
4905 | 1.2.6 | GEODREN VIAL DE 100mm x 1.0m. SUMINISTRO E INSTALACIÓN. (INCLUYE EXCAVACIÓN MANUAL e= 30cm Y RELLENO EN MATERIAL SELECCIONADO PROVENIENTE DE EXCAVACIÓN.. | ML | 67209 | 2000 | 134418000
| 1.3 | URBANISMO |  |  |  |  | 1443384660
4074 | 1.3.1 | PISO EN LOSETA PREFABRICADA A50 (Suministro e Instalación. Incluye Base 4cm Arena Nivelacion y Arena de Sello) | M2 | 51559 | 5400 | 278418600
4054 | 1.3.2 | SARDINEL TIPO A10 (Suministro e Instalación. Incluye 3cm Mortero 2000 PSI) | ML | 48945 | 8000 | 391560000
3403 | 1.3.3 | CONTENEDOR DE RAICES TIPO B20 (TIPO A) (1.2x1.2x1.40m. Inc. Suministro, Construcción y filtro en gravilla. No Inc. Tierra) | UN | 556600 | 200 | 111320000
4856 | 1.3.4 | PISOS EN LOSETA PREFABRICADA A55 TÁCTIL ALERTA O A56 GUIA 40x40x6 cm. SUMINISTRO E INSTALACIÓN. (INCLUYE 4cm DE MORTERO 1:5 HECHO EN OBRA PARA BASE Y ARENA DE PEÑA PARA SELLO). | M2 | 58477 | 1600 | 93563200
3210 | 1.3.5 | BORDILLO PREFABRICADO A80 (Suministro e Instalación. Incluye 3cm Mortero de Nivelación 2000 PSI) | ML | 38148 | 3000 | 114444000
3552 | 1.3.6 | PROTECTOR DE ARBOL DE DOS TUBOS TIPO M91 (Incluye Suministro e Instalación. No Incluye bases) | UN | 152528 | 200 | 30505600
3397 | 1.3.7 | CANECA TIPO M120 (En malla metálica. Incluye Suministro e Instalación. Incluye base en Concreto 1500 PSI, Hecho en Obra) | UN | 279338 | 40 | 11173520
5037 | 1.3.8 | ARRAYAN H=1.3mt (Incluye tierra, abono, tutor, transporte y disposición final de escombros a 28 km). SUMINISTRO Y PLANTACION. | UN | 202198 | 200 | 40439600
4044 | 1.3.9 | BORDE SEPARADOR VERDE TIPO A170 (Suministro e Instalación. Incluye 3cm Mortero 2000 PSI) | ML | 176846 | 2000 | 353692000
3401 | 1.3.10 | BANCA EN CONCRETO TIPO M31 (Suministro e Instalación) | UN | 304469 | 60 | 18268140
| 2 | CICLO-RUTA |  |  | VALOR SECCION |  | 658202336
CODIGO IDU | ID | DESCRIPCION | UND | VALOR UNITARIO | CANTIDAD | TOTAL ACTIVIDAD | VALOR TOTAL COMPONENTE
| 2.1 | PRELIMINARES |  |  |  |  | 7728000
3007 | 2.1.1 | REPLANTEO GENERAL | M2 | 586 | 2500 | 1465000
3012 | 2.1.2 | DEMOLICION PISOS DE CONCRETO (Espesor variable. Incluye Cargue). No incluye transporte y disposición final de sobrantes. Rendimiento estimado para un espesor de 0.10m | M2 | 5486 | 250 | 1371500
3021 | 2.1.3 | DEMOLICION PAVIMENTO ASFALTICO (Espesor Variable. Incluye Cargue). No incluye transporte y disposición final de sobrantes. Rendimiento estimado para espesores max. 0.15m | M2 | 5022 | 250 | 1255500
3011 | 2.1.4 | DEMOLICION MANUAL SARDINEL EXISTENTE (Incluye Cargue). No incluye transporte y disposición final de sobrantes. | ML | 3636 | 1000 | 3636000
| 2.2 | PAVIMENTOS |  |  |  |  | 384867275
4203 | 2.2.1 | MEZCLA ASFÁLTICA EN CALIENTE TIPO DENSO MD12 ASFALTO CONVENCIONAL 80-100 (cemento asfáltico 80-100) (Suministro, Extendido, Nivelación y Compactación con Vibrocompactador y compactador de llantas) | M3 | 622052 | 175 | 108859100
4557 | 2.2.2 | SUBBASE GRANULAR CLASE C (SBG_C) (Suministro, Extendido Manual, Humedecimiento y Compactación) | M3 | 105766 | 250 | 26441500
6053 | 2.2.3 | CAPA DE SUELO DE SUBRASANTE ESTABILIZADA CON CAL HIDRATADA TIPO N, IN SITU AL 4%. (SUMINISTRO, EXTENDIDO, NIVELACION, HUMEDECIMIENTO Y COMPACTACION). | M3 | 89614 | 500 | 44807000
4857 | 2.2.4 | IMPRIMACIÓN CON EMULSIÓN ASFÁLTICA CRL-1 (INCLUYE SUMINISTRO, BARRIDO DE SUPERFICIE Y RIEGO). | M2 | 1713 | 2500 | 4282500
4014 | 2.2.5 | GEOTEXTIL NT 3000 PARA SEPARACION SUBRASANTE/CAPAS GRANULARES (Incluye Suministro e Instalación) | M2 | 7716 | 2500 | 19290000
4047 | 2.2.6 | BORDILLO PREFABRICADO A80 (Suministro e Instalación. Incluye 3cm Mortero de Nivelación 1:5) | ML | 37376 | 1000 | 37376000
4054 | 2.2.7 | SARDINEL TIPO A10 (Suministro e Instalación. Incluye 3cm Mortero 2000 PSI) | ML | 48945 | 1000 | 48945000
3009 | 2.2.8 | EXCAVACION MANUAL PARA REDES PROFUNDIDAD 0m - 2m (Incluye Cargue) | M3 | 25076 | 925 | 23195300
3017 | 2.2.9 | TRANSPORTE Y DISPOSICION FINAL DE ESCOMBROS EN SITIO AUTORIZADO (distancia de transporte 21 Km). A distancia mayor del acarreo libre (90 m) en sitio autorizado por la entidad Ambiental competente. | M3 | 23644 | 3031.25 | 71670875
| 2.3 | SEÑALIZACION Y DEMARCACION |  |  |  |  | 265607061
3178 | 2.3.1 | DEMARCACION PASO PEATONAL-CEBRA (e=15 mils, Acrílica Base Agua. Inc. Sumin. y Aplic. con Equipo. Incl. Microesferas) | M2 | 17500 | 42 | 735000
3429 | 2.3.2 | SEÑAL DOBLE DE CICLORUTA (Incluye Suministro e Instalación) | UN | 375385 | 14 | 5255390
3430 | 2.3.3 | SEÑAL VERTICAL GRUPO I (60x60cm) (Incluye Suministro e Instalación) | UN | 214735 | 18 | 3865230
3431 | 2.3.4 | SEÑAL VERTICAL GRUPO I (75x75cm) (Incluye Suministro e Instalación) | UN | 250435 | 14 | 3506090
3432 | 2.3.5 | SEÑAL VERTICAL GRUPO I (90x90cm) (Incluye Suministro e Instalación) | UN | 292085 | 14 | 4089190
3433 | 2.3.6 | TACHA REFLECTIVA UNIDIRECCIONAL (Incluye Suministro e Instalación) | UN | 4622 | 536 | 2477392
5737 | 2.3.7 | DEMARCACION METROS CUADRADO EN PINTURA TIPO TRAFICO BASE SOLVENTE COLOR AZUL 16 Mils PARA PRIMERA CAPA. (PARADEROS) (INCLUYE SUMINISTRO Y APLICACION CON EQUIPO. INCLUYE MICROESFERAS). | M2 | 32933 | 90 | 2963970
5738 | 2.3.8 | DEMARCACION METROS CUADRADO EN PINTURA TIPO TRAFICO BASE SOLVENTE COLOR AZUL 16 Mils Y 18 Mils (PARADEROS) (INCLUYE SUMINISTRO Y APLICACION CON EQUIPO. INCLUYE MICROESFERAS). | M2 | 83985 | 194 | 16293090
4245 | 2.3.9 | FLECHA DIRECCIONAL "DE FRENTE A LA DERECHA" (e=2.3mm,Termoplástica. Inc. Sumin. y Aplic. con Equipo. Inc. Microesferas). Marca Vial para velocidades menores o iguales a 60 Km/h Area de la Marca: 2.18m2 | UN | 238666 | 10 | 2386660
4246 | 2.3.10 | FLECHA DIRECCIONAL "DE FRENTE" (e=2.3mm,Termoplástica. Inc. Suministro y Aplicación con Equipo. Inc Microesferas). Marca Vial para velocidades menores o iguales a 60 Km/h Area de la Marca: 1.20 m2. | UN | 131376 | 30 | 3941280
4248 | 2.3.11 | DEMARCACION PASO PEATONAL-CEBRA (e=2.3mm,Termoplástica. Inc. Suministro y Aplicación con Equipo. Inc Microesferas) | M2 | 109480 | 635 | 69519800
4710 | 2.3.12 | DEMARCACION CON PINTURA TERMOPLASTICA PARA CICLORUTAS (INCLUYE SUMINISTRO, APLICACION CON MICROESFERA) A=10 CM | ML | 10948 | 919 | 10061212
4711 | 2.3.13 | FLECHA DE FRENTE PARA CICLORRUTA EN PINTURA TERMOPLASTICA. (INCLUYE SUMINISTRO, APLICACION CON MICROESFERA) | UN | 32187 | 30 | 965610
4826 | 2.3.14 | RESINA TERMOPLASTICA COLOR BLANCO PARA PICTOGRAMA BICICLETA (0.8x1.2mt) EN CICLORRUTAS. SUMINISTRO Y APLICACION. | UN | 105101 | 30 | 3153030
4832 | 2.3.15 | SEGREGADOR BICICLETA (TACHON PLASTICO O CAUCHO ALTA RESISTENCIA COMO POLIPROPILENO DE ALTO IMPACTO, CON ESTRUCTURA DE REFUERZO, ELEMENTOS REFLECTIVOS DE ALTA EFICIENCIA. TIPO TRANSMILENIO 40.5cmx15cmx8.5cm). SUMIN. E INSTAL. | UN | 36747 | 1200 | 44096400
5189 | 2.3.16 | HITO DE 75cm DE ALTURA Y 8 cm DE DIAMETRO CON REFLECTIVOS DE COLOR AMARILLO. SUMINISTRO E INSTALACION. | UN | 47441 | 144 | 6831504
6573 | 2.3.17 | PINTURA EN PLASTICO EN FRIO METILMETACRILATO PARA MARCAS VIALES, SIN MICROESFERAS Y ESPESOR SECO SEGÚN NORMA NTC 4744. SUMINISTRO Y APLICACIÓN. (Cebras, Flechas, pictogramas, lineas de pare, senderos peatonales, achurados, etc). | M2 | 44751 | 18 | 805518
6029 | 2.3.18 | SEÑAL VERTICAL GRUPO DE PREVENTIVAS TIPO CUADRADO (75cm x 75cm). INCLUYE SUMONISTRO E INSTALACION. | UN | 273536 | 60 | 16412160
5242 | 2.3.19 | RESALTOS EN CAUCHO ANCLADOS, LONGITUD 1m, ANCHO 30cm, ANCHO 4.5cm. (Incluye suministro e instalación). | UN | 124443 | 76 | 9457668
5410 | 2.3.20 | PICTOGRAMA DE CEDA EL PASO EN CICLORRUTA (4 TRIANGULOS), (PINTURA ACRILICA BASE AGUA (e= 15 mils. INCLUYE SUMINISTRO Y APLICACIÓN CON EQUIPO. INCLUYE MICROESFERAS. | UN | 32320 | 18 | 581760
5730 | 2.3.21 | DEMARCACION METROS LINEALES EN PINTURA TIPO TRAFICO BASE SOLVENTE COLOR BLANCO Y/O AMARILLA. LINEA 0.12m Y 16 Mils (INCLUYE SUMINISTRO Y APLICACION CON EQUIPO. INCLUYE MICROESFERAS TIPO DROP ON PARA LINEAS DE BORDE Y DE CARRIL). | ML | 3063 | 919 | 2814897
4832 | 2.3.22 | SEGREGADOR BICICLETA (TACHON PLASTICO O CAUCHO ALTA RESISTENCIA COMO POLIPROPILENO DE ALTO IMPACTO, CON ESTRUCTURA DE REFUERZO, ELEMENTOS REFLECTIVOS DE ALTA EFICIENCIA. TIPO TRANSMILENIO 40.5cmx15cmx8.5cm). SUMIN. E INSTAL. | UN | 36747 | 1200 | 44096400
4961 | 2.3.23 | DEMARCACIÓN LINEA DE CRUCE DE BICICLETA A= 0.4mt, E= 2.3mm TERMOPLÁSTICA. INCLUYE SUMINISTRO Y APLICACIÓN CON EQUIPO. INCLUYE MICROESFERAS.. | ML | 43792 | 162 | 7094304
5218 | 2.3.24 | PINTURA ACRILÍCA BASE AGUA a=10cm PARA LINEAS DE DEMARCACIÓN, EN CICLORUTA (en andén), SIN MICROESFERAS, ESPESOR SECO DE 9mils Y 60% DE SÓLIDOS POR VOLUMEN. SUMINISTRO Y APLICACIÓN. | ML | 2287 | 1838 | 4203506
| 3 | CALZADAS MIXTOS |  |  | VALOR SECCION |  | 3902032915
CODIGO IDU | ID | DESCRIPCION | UND | VALOR UNITARIO | CANTIDAD | TOTAL ACTIVIDAD | VALOR TOTAL COMPONENTE
| 3.1 | PRELIMINARES |  |  |  |  | 27732000
3007 | 3.1.1 | REPLANTEO GENERAL | M2 | 586 | 12500 | 7325000
3012 | 3.1.2 | DEMOLICION PISOS DE CONCRETO (Espesor variable. Incluye Cargue). No incluye transporte y disposición final de sobrantes. Rendimiento estimado para un espesor de 0.10m | M2 | 5486 | 1250 | 6857500
3021 | 3.1.3 | DEMOLICION PAVIMENTO ASFALTICO (Espesor Variable. Incluye Cargue). No incluye transporte y disposición final de sobrantes. Rendimiento estimado para espesores max. 0.15m | M2 | 5022 | 1250 | 6277500
3011 | 3.1.4 | DEMOLICION MANUAL SARDINEL EXISTENTE (Incluye Cargue). No incluye transporte y disposición final de sobrantes. | ML | 3636 | 2000 | 7272000
| 3.2 | PAVIMENTOS |  |  |  |  | 3729458875
3204 | 3.2.1 | LOSA DE CONCRETO MR43 (Suministro, Formaleteado, Colocación y Acabado. No Incluye Acero, Curado, Juntas) | M3 | 496744 | 3750 | 1862790000
4203 | 3.2.2 | MEZCLA ASFÁLTICA EN CALIENTE TIPO DENSO MD12 ASFALTO CONVENCIONAL 80-100 (cemento asfáltico 80-100) (Suministro, Extendido, Nivelación y Compactación con Vibrocompactador y compactador de llantas) | M3 | 622052 | 750 | 466539000
4161 | 3.2.3 | SUBBASE GRANULAR CLASE A (SBG_A) (Suministro, Extendido, Nivelación, Humedecimiento y Compactación con vibrocompactador) | M3 | 111196 | 1875 | 208492500
6053 | 3.2.4 | CAPA DE SUELO DE SUBRASANTE ESTABILIZADA CON CAL HIDRATADA TIPO N, IN SITU AL 4%. (SUMINISTRO, EXTENDIDO, NIVELACION, HUMEDECIMIENTO Y COMPACTACION). | M3 | 89614 | 2500 | 224035000
4014 | 3.2.5 | GEOTEXTIL NT 3000 PARA SEPARACION SUBRASANTE/CAPAS GRANULARES (Incluye Suministro e Instalación) | M2 | 7716 | 12500 | 96450000
4857 | 3.2.6 | IMPRIMACIÓN CON EMULSIÓN ASFÁLTICA CRL-1 (INCLUYE SUMINISTRO, BARRIDO DE SUPERFICIE Y RIEGO). | M2 | 1713 | 12500 | 21412500
4905 | 3.2.7 | GEODREN VIAL DE 100mm x 1.0m. SUMINISTRO E INSTALACIÓN. (INCLUYE EXCAVACIÓN MANUAL e= 30cm Y RELLENO EN MATERIAL SELECCIONADO PROVENIENTE DE EXCAVACIÓN.. | ML | 67209 | 4000 | 268836000
3009 | 3.2.8 | EXCAVACION MANUAL PARA REDES PROFUNDIDAD 0m - 2m (Incluye Cargue) | M3 | 25076 | 8875 | 222549500
3017 | 3.2.9 | TRANSPORTE Y DISPOSICION FINAL DE ESCOMBROS EN SITIO AUTORIZADO (distancia de transporte 21 Km). A distancia mayor del acarreo libre (90 m) en sitio autorizado por la entidad Ambiental competente. | M3 | 23644 | 15156.25 | 358354375
| 3.3 | DEMARCACION |  |  |  |  | 144842040
4248 | 3.3.1 | DEMARCACION PASO PEATONAL-CEBRA (e=2.3mm,Termoplástica. Inc. Suministro y Aplicación con Equipo. Inc Microesferas) | M2 | 109480 | 375 | 41055000
4242 | 3.3.2 | DEMARCACION LINEA CONTINUA A=0.15m (e=2.3mm,Termoplástica. Inc. Suministro y Aplicación con Equipo. Incl. Microesferas) | ML | 16422 | 4000 | 65688000
4243 | 3.3.3 | DEMARCACION LINEA DISCONTINUA A=0.15m (e=2.3mm,Termoplástica. Inc. Suministro y Aplicación con Equipo. Inc Microesferas) | ML | 16422 | 2000 | 32844000
4246 | 3.3.4 | FLECHA DIRECCIONAL "DE FRENTE" (e=2.3mm,Termoplástica. Inc. Suministro y Aplicación con Equipo. Inc Microesferas). Marca Vial para velocidades menores o iguales a 60 Km/h Area de la Marca: 1.20 m2. | UN | 131376 | 40 | 5255040
| 4 | CALZADAS TM |  |  | VALOR SECCION |  | 5039696326.6667
CODIGO IDU | ID | DESCRIPCION | UND | VALOR UNITARIO | CANTIDAD | TOTAL ACTIVIDAD | VALOR TOTAL COMPONENTE
| 4.1 | PRELIMINARES |  |  |  |  | 30187200
3007 | 4.1.1 | REPLANTEO GENERAL | M2 | 586 | 14000 | 8204000
3012 | 4.1.2 | DEMOLICION PISOS DE CONCRETO (Espesor variable. Incluye Cargue). No incluye transporte y disposición final de sobrantes. Rendimiento estimado para un espesor de 0.10m | M2 | 5486 | 1400 | 7680400
3021 | 4.1.3 | DEMOLICION PAVIMENTO ASFALTICO (Espesor Variable. Incluye Cargue). No incluye transporte y disposición final de sobrantes. Rendimiento estimado para espesores max. 0.15m | M2 | 5022 | 1400 | 7030800
3011 | 4.1.4 | DEMOLICION MANUAL SARDINEL EXISTENTE (Incluye Cargue). No incluye transporte y disposición final de sobrantes. | ML | 3636 | 2000 | 7272000
| 4.2 | PAVIMENTOS |  |  |  |  | 4681058820
3204 | 4.2.1 | LOSA DE CONCRETO MR43 (Suministro, Formaleteado, Colocación y Acabado. No Incluye Acero, Curado, Juntas) | M3 | 496744 | 4900 | 2434045600
4203 | 4.2.2 | MEZCLA ASFÁLTICA EN CALIENTE TIPO DENSO MD12 ASFALTO CONVENCIONAL 80-100 (cemento asfáltico 80-100) (Suministro, Extendido, Nivelación y Compactación con Vibrocompactador y compactador de llantas) | M3 | 622052 | 840 | 522523680
4994 | 4.2.3 | SUBBASE GRANULAR CLASE A (SBG_A) ESTABILIZADA CON CEMENTO AL 4% (Suministro, Extendido, Nivelación, Humedecimiento y Compactación con vibrocompactador) | M3 | 111196 | 2800 | 311348800
6053 | 4.2.4 | CAPA DE SUELO DE SUBRASANTE ESTABILIZADA CON CAL HIDRATADA TIPO N, IN SITU AL 4%. (SUMINISTRO, EXTENDIDO, NIVELACION, HUMEDECIMIENTO Y COMPACTACION). | M3 | 89614 | 2800 | 250919200
4014 | 4.2.5 | GEOTEXTIL NT 3000 PARA SEPARACION SUBRASANTE/CAPAS GRANULARES (Incluye Suministro e Instalación) | M2 | 7716 | 14000 | 108024000
4857 | 4.2.6 | IMPRIMACIÓN CON EMULSIÓN ASFÁLTICA CRL-1 (INCLUYE SUMINISTRO, BARRIDO DE SUPERFICIE Y RIEGO). | M2 | 1713 | 14000 | 23982000
4905 | 4.2.7 | GEODREN VIAL DE 100mm x 1.0m. SUMINISTRO E INSTALACIÓN. (INCLUYE EXCAVACIÓN MANUAL e= 30cm Y RELLENO EN MATERIAL SELECCIONADO PROVENIENTE DE EXCAVACIÓN.. | ML | 67209 | 4000 | 268836000
3009 | 4.2.8 | EXCAVACION MANUAL PARA REDES PROFUNDIDAD 0m - 2m (Incluye Cargue) | M3 | 25076 | 11340 | 284361840
3017 | 4.2.9 | TRANSPORTE Y DISPOSICION FINAL DE ESCOMBROS EN SITIO AUTORIZADO (distancia de transporte 21 Km). A distancia mayor del acarreo libre (90 m) en sitio autorizado por la entidad Ambiental competente. | M3 | 23644 | 20175 | 477017700
| 4.3 | DEMARCACION |  |  |  |  | 328450306.6667
4248 | 4.3.1 | DEMARCACION PASO PEATONAL-CEBRA (e=2.3mm,Termoplástica. Inc. Suministro y Aplicación con Equipo. Inc Microesferas) | M2 | 109480 | 420 | 45981600
4242 | 4.3.2 | DEMARCACION LINEA CONTINUA A=0.15m (e=2.3mm,Termoplástica. Inc. Suministro y Aplicación con Equipo. Incl. Microesferas) | ML | 16422 | 4000 | 65688000
4243 | 4.3.3 | DEMARCACION LINEA DISCONTINUA A=0.15m (e=2.3mm,Termoplástica. Inc. Suministro y Aplicación con Equipo. Inc Microesferas) | ML | 16422 | 2000 | 32844000
4246 | 4.3.4 | FLECHA DIRECCIONAL "DE FRENTE" (e=2.3mm,Termoplástica. Inc. Suministro y Aplicación con Equipo. Inc Microesferas). Marca Vial para velocidades menores o iguales a 60 Km/h Area de la Marca: 1.20 m2. | UN | 131376 | 40 | 5255040
3434 | 4.3.5 | TACHON EN CONCRETO L=0.40m Hi=0.15m, Hs=0.08m (Incluye Suminitro e Instalación) INCLUYE PINTURA PARA INSTALAR | UN | 107209 | 1666.6667 | 178681666.6667
| 5 | SEPARADORES LATERALES |  |  | VALOR SECCION |  | 333918300
CODIGO IDU | ID | DESCRIPCION | UND | VALOR UNITARIO | CANTIDAD | TOTAL ACTIVIDAD | VALOR TOTAL COMPONENTE
| 5.1 | PRELIMINARES |  |  |  |  | 8908800
3007 | 5.1.1 | REPLANTEO GENERAL | M2 | 586 | 1000 | 586000
3012 | 5.1.2 | DEMOLICION PISOS DE CONCRETO (Espesor variable. Incluye Cargue). No incluye transporte y disposición final de sobrantes. Rendimiento estimado para un espesor de 0.10m | M2 | 5486 | 100 | 548600
3021 | 5.1.3 | DEMOLICION PAVIMENTO ASFALTICO (Espesor Variable. Incluye Cargue). No incluye transporte y disposición final de sobrantes. Rendimiento estimado para espesores max. 0.15m | M2 | 5022 | 100 | 502200
3011 | 5.1.4 | DEMOLICION MANUAL SARDINEL EXISTENTE (Incluye Cargue). No incluye transporte y disposición final de sobrantes. | ML | 3636 | 2000 | 7272000
| 5.2 | PAVIMENTOS |  |  |  |  | 325009500
4064 | 5.2.1 | PISO EN ADOQUIN DE ARCILLA 20x10x6cm (Suministro e Instalación. Incluye Base 3cm Arena Nivelacion y Arena de Sello) | M2 | 40729 | 1000 | 40729000
4907 | 5.2.2 | SUBBASE GRANULAR PEATONAL SBG_PEA. SUMINISTRO, EXTENDIDO MANUAL, NIVELACIÓN, HUMEDECIMIENTO Y COMPACTACIÓN | M3 | 101899 | 150 | 15284850
3009 | 5.2.3 | EXCAVACION MANUAL PARA REDES PROFUNDIDAD 0m - 2m (Incluye Cargue) | M3 | 25076 | 150 | 3761400
3017 | 5.2.4 | TRANSPORTE Y DISPOSICION FINAL DE ESCOMBROS EN SITIO AUTORIZADO (distancia de transporte 21 Km). A distancia mayor del acarreo libre (90 m) en sitio autorizado por la entidad Ambiental competente. | M3 | 23644 | 2937.5 | 69454250
4054 | 5.2.5 | SARDINEL TIPO A10 (Suministro e Instalación. Incluye 3cm Mortero 2000 PSI) | ML | 48945 | 4000 | 195780000
| 6 | SEPARADOR CENTRAL |  |  | VALOR SECCION |  | 414906220
CODIGO IDU | ID | DESCRIPCION | UND | VALOR UNITARIO | CANTIDAD | TOTAL ACTIVIDAD | VALOR TOTAL COMPONENTE
| 6.1 | PRELIMINARES |  |  |  |  | 15456000
3007 | 6.1.1 | REPLANTEO GENERAL | M2 | 586 | 5000 | 2930000
3012 | 6.1.2 | DEMOLICION PISOS DE CONCRETO (Espesor variable. Incluye Cargue). No incluye transporte y disposición final de sobrantes. Rendimiento estimado para un espesor de 0.10m | M2 | 5486 | 500 | 2743000
3021 | 6.1.3 | DEMOLICION PAVIMENTO ASFALTICO (Espesor Variable. Incluye Cargue). No incluye transporte y disposición final de sobrantes. Rendimiento estimado para espesores max. 0.15m | M2 | 5022 | 500 | 2511000
3011 | 6.1.4 | DEMOLICION MANUAL SARDINEL EXISTENTE (Incluye Cargue). No incluye transporte y disposición final de sobrantes. | ML | 3636 | 2000 | 7272000
| 6.2 | PAVIMENTOS |  |  |  |  | 314249500
3172 | 6.2.1 | SIEMBRA DE GRAMA (Incluye Suministro e Instalación. No Incluye Tierra Negra) | M2 | 9032 | 5000 | 45160000
3018 | 6.2.2 | RELLENO EN TIERRA NEGRA PARA EMPRADIZACION (Suministro y Extendido) | M3 | 55415 | 750 | 41561250
3009 | 6.2.3 | EXCAVACION MANUAL PARA REDES PROFUNDIDAD 0m - 2m (Incluye Cargue) | M3 | 25076 | 750 | 18807000
3017 | 6.2.4 | TRANSPORTE Y DISPOSICION FINAL DE ESCOMBROS EN SITIO AUTORIZADO (distancia de transporte 21 Km). A distancia mayor del acarreo libre (90 m) en sitio autorizado por la entidad Ambiental competente. | M3 | 23644 | 4687.5 | 110831250
4054 | 6.2.5 | SARDINEL TIPO A10 (Suministro e Instalación. Incluye 3cm Mortero 2000 PSI) | ML | 48945 | 2000 | 97890000
| 6.3 | AMBIENTAL |  |  |  |  | 85200720
4887 | 6.3.1 | MAGNÓLIO H= 1.5m (Incluye siembra, caja, tierra negra, abono y tutor. Incluye transporte y disposición final de escombros en sitio autorizado (Distancia de transporte 28 Km). SUMINISTRO Y PLANTACION. | UN | 336793 | 80 | 26943440
4949 | 6,3,2 | CONTENEDOR DE RAICES (1.40m x 1.40m x 1.40m)INCLUYE MUROS EN CONCRETO GRAVA COMÚN 3000 PSI (210 Kg/Cm2), SUMINISTRO CONSTRUCCIÓN Y FILTRO EN GRAVILLA 1/2", FORMALETA Y REFUERZO. NO INCLUYE TIERRA NEGRA. | UN | 575688 | 80 | 46055040
3552 | 6.3.3 | PROTECTOR DE ARBOL DE DOS TUBOS TIPO M91 (Incluye Suministro e Instalación. No Incluye bases) | UN | 152528 | 80 | 12202240
| 7 | REDES HIDRAULICAS Y SANITARIAS |  |  | VALOR SECCION |  | 5093500662.27
CODIGO IDU | ID | DESCRIPCION | UND | VALOR UNITARIO | CANTIDAD | TOTAL ACTIVIDAD | VALOR TOTAL COMPONENTE
| 7.1 | RED DE ALCANTARILLADO PLUVIAL |  |  |  | 1754816900.22
3878 | 7.1.1 | PLACA CUBIERTA D=1.70m POZO INSPEC. (Prefabricada. Incluye Suministro e Instalación. Incluye Tapa) | UN | 1319620 | 55 | 72579100
3471 | 7.1.2 | CILINDRO POZO INSP. EN MAMPOSTERIA e=0.25m (Inc. Sumin. y Const, Acero para Escaleras, Geotextil y Pañete Impermeab.) | ML | 403688 | 192.5 | 77709940
3473 | 7.1.3 | PLACA FONDO D=1.70m POZO INSPEC. (Fundida en Sitio. Incl. Sumin, Formalet, Ref, Inst. Incl. Concreto 2000 PSI de base) | UN | 486827 | 55 | 26775485
4558 | 7.1.4 | SUMIDERO ALCANTARILLADO PLUVIAL EN VIA NS-047-1V4 EAAB | UN | 3901369 | 25 | 97534225
4551 | 7.1.5 | SUMIDERO ALCANTARILLADO PLUVIAL EN ANDEN NS-047-1V4 EAAB | UN | 3033748 | 25 | 75843700
3904 | 7.1.6 | TUBERIA PVC PARA DRENAJE D=4" SIN FILTRO (Incluye Suministro e Instalación) | ML | 19591 | 1200 | 23509200
3042 | 7.1.7 | TUBERIA PVC U.M. EXT CORRUGADO/INT LISO U.M. NORMA NTC 3722-1 D=6" (Incluye Suministro e Instalación) | ML | 38177 | 288 | 10994976
3779 | 7.1.8 | CAJA DE INSPECCIÓN DE 0.6x0.6m (H=0.6m. Incluye Suministro y Construcción. Incluye Marco y Tapa. No Inc. Base y Cañuela) | UN | 283391 | 24 | 6801384
4265 | 7.1.9 | TUBERIA CONCRETO D=10" CL. II SIN REFUERZO (Incluye Suministro e Instalación) | ML | 76659 | 350 | 26830650
3934 | 7.1.10 | TUBERIA CONCRETO D=12" CL. II SIN REFUERZO (Incluye Suministro e Instalación) | ML | 113663 | 300 | 34098900
3935 | 7.1.11 | TUBERIA CONCRETO D=14" CL. II SIN REFUERZO (Incluye Suministro e Instalación) | ML | 134053 | 300 | 40215900
3936 | 7.1.12 | TUBERIA CONCRETO D=16" CL. II SIN REFUERZO (Incluye Suministro e Instalación) | ML | 172250 | 300 | 51675000
3937 | 7.1.13 | TUBERIA CONCRETO D=18" CL. II SIN REFUERZO (Incluye Suministro e Instalación) | ML | 227404 | 300 | 68221200
3938 | 7.1.14 | TUBERIA CONCRETO D=20" CL. II SIN REFUERZO (Incluye Suministro e Instalación) | ML | 280789 | 300 | 84236700
3992 | 7.1.15 | TUBERIA CONCRETO D=24" CL. IV REFORZADO (Incluye Suministro e Instalación) | ML | 451092 | 250 | 112773000
3993 | 7.1.16 | TUBERIA CONCRETO D=27" CL. IV REFORZADO (Incluye Suministro e Instalación) | ML | 591025 | 250 | 147756250
PROTECCIÓN
4298 | 7.1.17 | CARCAMO DE PROTECCIÓN DE TUBERÍA Ø 27" NORMA EAAB NS-090 V. 1.2 | ML | 832734 | 40 | 33309360
4299 | 7.1.18 | CARCAMO DE PROTECCIÓN DE TUBERÍA Ø 30" NORMA EAAB NS-090 V. 1.2 | ML | 930817 | 40 | 37232680
EXCAVACIONES Y RELLENOS
3009 | 7.1.19 | EXCAVACION MANUAL PARA REDES PROFUNDIDAD 0m - 2m (Incluye Cargue) | M3 | 25076 | 3813.04 | 95615791.04
4266 | 7.1.20 | EXCAVACION MANUAL PARA REDES PROFUNDIDAD 2m - 3.50m (Incluye Cargue) | M3 | 32404 | 993.76 | 32201799.04
5244 | 7.1.21 | ENTIBADO EC-1 CONTÍNUO MADERA CON PERFILES DE MADERA Y PARALES TELESCÓPICOS. SUMINISTRO E INSTALACIÓN. | M2 | 35447 | 8237.18 | 291983319.46
6015 | 7.1.22 | ENTIBADO TIPO EC3 CONTINUO METÁLICO CON PARALES METÁLICOS. INCLUYE SUMINISTRO E INSTALACIÓN | M2 | 53684 | 1017.9 | 54644943.6
3478 | 7.1.23 | RELLENO PARA REDES EN GRAVILLA 1/2" (Suministro, disposición y Extendido manual) | M3 | 74402 | 620.63 | 46176113.26
3436 | 7.1.24 | RELLENO PARA REDES EN SUBBASE GRANULAR B-400 (Suministro, Extendido, Humedecimiento y Compactación) | M3 | 69291 | 940.5 | 65168185.5
3050 | 7.1.25 | RELLENO EN MATERIAL SELECCIONADO PROVENIENTE DE LA EXCAVACIÓN (Extendido manual, Humedecimiento y Compactación) | M3 | 22328 | 639.74 | 14284114.72
4613 | 7.1.26 | TRANSPORTE Y DISPOSICION FINAL DE ESCOMBROS EN SITIO AUTORIZADO (distancia de transporte 28 Km) | M3 | 30392 | 4167.05 | 126644983.6
| 7.2 | RED DE ALCANTARILLADO SANITARIO |  |  |  | 2168821331.78
3878 | 7.2.1 | PLACA CUBIERTA D=1.70m POZO INSPEC. (Prefabricada. Incluye Suministro e Instalación. Incluye Tapa) | UN | 1319620 | 55 | 72579100
3471 | 7.2.2 | CILINDRO POZO INSP. EN MAMPOSTERIA e=0.25m (Inc. Sumin. y Const, Acero para Escaleras, Geotextil y Pañete Impermeab.) | ML | 403688 | 192.5 | 77709940
3473 | 7.2.3 | PLACA FONDO D=1.70m POZO INSPEC. (Fundida en Sitio. Incl. Sumin, Formalet, Ref, Inst. Incl. Concreto 2000 PSI de base) | UN | 486827 | 55 | 26775485
3779 | 7.2.4 | CAJA DE INSPECCIÓN DE 0.6x0.6m (H=0.6m. Incluye Suministro y Construcción. Incluye Marco y Tapa. No Inc. Base y Cañuela) | UN | 283391 | 480 | 136027680
3504 | 7.2.5 | YEE EN CONCRETO 8" x 6" x 0.60m (Incluye Suministro e Instalación) | UN | 79437 | 96 | 7625952
3505 | 7.2.6 | YEE EN CONCRETO 10" x 6" x 1.25m (Incluye Suministro e Instalación) | UN | 163759 | 96 | 15720864
3506 | 7.2.7 | YEE EN CONCRETO 12" x 6" x 1.25 m (Incluye Suministro e Instalación) | UN | 212600 | 96 | 20409600
3507 | 7.2.8 | YEE EN CONCRETO 14" x 6" x 1.25m (Incluye Suministro e Instalación) | UN | 252754 | 96 | 24264384
3508 | 7.2.9 | YEE EN CONCRETO 16" x 6" x 1.25 m (Incluye Suministro e Instalación) | UN | 317301 | 96 | 30460896
3932 | 7.2.10 | TUBERIA CONCRETO D=6" CL. II SIN REFUERZO (Incluye Suministro e Instalación) | ML | 40167 | 5760 | 231361920
3933 | 7.2.11 | TUBERIA CONCRETO D=8" CL. II SIN REFUERZO (Incluye Suministro e Instalación) | ML | 61444 | 400 | 24577600
4265 | 7.2.12 | TUBERIA CONCRETO D=10" CL. II SIN REFUERZO (Incluye Suministro e Instalación) | ML | 76659 | 400 | 30663600
3934 | 7.2.13 | TUBERIA CONCRETO D=12" CL. II SIN REFUERZO (Incluye Suministro e Instalación) | ML | 113663 | 400 | 45465200
3935 | 7.2.14 | TUBERIA CONCRETO D=14" CL. II SIN REFUERZO (Incluye Suministro e Instalación) | ML | 134053 | 400 | 53621200
3936 | 7.2.15 | TUBERIA CONCRETO D=16" CL. II SIN REFUERZO (Incluye Suministro e Instalación) | ML | 172250 | 400 | 68900000
PROTECCIÓN
4296 | 7.2.16 | CARCAMO DE PROTECCIÓN DE TUBERÍA Ø 20" NORMA EAAB NS-090 V. 1.2 | ML | 466379 | 40 | 18655160
4297 | 7.2.17 | CARCAMO DE PROTECCIÓN DE TUBERÍA Ø 24" NORMA EAAB NS-090 V. 1.2 | ML | 622663 | 40 | 24906520
EXCAVACIONES Y RELLENOS
3009 | 7.2.18 | EXCAVACION MANUAL PARA REDES PROFUNDIDAD 0m - 2m (Incluye Cargue) | M3 | 25076 | 4971.55 | 124666587.8
4266 | 7.2.19 | EXCAVACION MANUAL PARA REDES PROFUNDIDAD 2m - 3.50m (Incluye Cargue) | M3 | 32404 | 295.68 | 9581214.72
5244 | 7.2.20 | ENTIBADO EC-1 CONTÍNUO MADERA CON PERFILES DE MADERA Y PARALES TELESCÓPICOS. SUMINISTRO E INSTALACIÓN. | M2 | 35447 | 23926.85 | 848135051.95
3478 | 7.2.21 | RELLENO PARA REDES EN GRAVILLA 1/2" (Suministro, disposición y Extendido manual) | M3 | 74402 | 646.58 | 48106845.16
3436 | 7.2.22 | RELLENO PARA REDES EN SUBBASE GRANULAR B-400 (Suministro, Extendido, Humedecimiento y Compactación) | M3 | 69291 | 1092.81 | 75721897.71
3050 | 7.2.23 | RELLENO EN MATERIAL SELECCIONADO PROVENIENTE DE LA EXCAVACIÓN (Extendido manual, Humedecimiento y Compactación) | M3 | 22328 | 892.45 | 19926623.6
4613 | 7.2.24 | TRANSPORTE Y DISPOSICION FINAL DE ESCOMBROS EN SITIO AUTORIZADO (distancia de transporte 28 Km) | M3 | 30392 | 4374.77 | 132958009.84
| 7.3 | RED DE ACUEDUCTO |  |  |  | 1169862430.27
VALVULAS
3323 | 7.3.1 | VALVULA COMPUERTA ELASTICA VASTAGO NO ASCENDENTE EXTREMO LISO D=3" (Suministro e Instalación) | UN | 520624 | 9 | 4685616
4402 | 7.3.2 | VALVULA COMPUERTA ELASTICA VASTAGO NO ASCENDENTE EXTREMO LISO D=4" (Suministro e Instalación) | UN | 699251 | 8 | 5594008
3324 | 7.3.3 | VALVULA COMPUERTA ELASTICA VASTAGO NO ASCENDENTE EXTREMO LISO D=6" (Suministro e Instalación) | UN | 1230705 | 11 | 13537755
3325 | 7.3.4 | VALVULA COMPUERTA ELASTICA VASTAGO NO ASCENDENTE EXTREMO LISO D=8" (Suministro e Instalación) | UN | 1816777 | 6 | 10900662
4978 | 7.3.5 | CONSTRUCCIÓN DE CAJA PARA VALVULA D= 3", D= 4", D= 6" Y D= 8" (NORMA EAAB NS-027) DE 0.4m x0.5m H=2.0m (Incluye Marco y Tapa). | UN | 408694 | 34 | 13895596
5187 | 7.3.6 | ACOMETIDA DOMICILIARIA DE 1/2" CON COLLAR DE DERIVACION DE 6" x 1/2". SUMINISTRO E INSTALACION. (Incluye tuberia PF, registros y accesorios, longitud promedio 6.5mt. Incluye cajilla en polipropileno para medidor). | UN | 273045 | 480 | 131061600
HIDRANTES
3331 | 7.3.7 | HIDRANTE EXTREMO BRIDA D=6" TIPO TRAFICO (Suministro e Instalación. No incluye kit de nivelación) | UN | 4285825 | 15 | 64287375
4858 | 7.3.8 | KIT DE NIVELACIÓN PARA HIDRANTE DE DIÁMETRO DE 6", LONGITUD 400mm. SUMINISTRO E INSTALACIÓN. (INCLUYE TRANSPORTE Y TODOS LOS ELEMENTOS NECESARIOS PARA SU INSTALACIÓN). | UN | 674691 | 15 | 10120365
3324 | 7.3.9 | VALVULA COMPUERTA ELASTICA VASTAGO NO ASCENDENTE EXTREMO LISO D=6" (Suministro e Instalación) | UN | 1230705 | 15 | 18460575
TUBERIAS
4810 | 7.3.10 | TUBERIA DE ACERO AL CARBON SIN COSTURA SCH40 D=8". SUMINISTRO E INSTALACION. | ML | 238609 | 360 | 85899240
3228 | 7.3.11 | TUBERIA PVC D=8" TIPO U.M. RDE 21 (Suministro e Instalación) | ML | 125530 | 228 | 28620840
3236 | 7.3.12 | TUBERIA PVC D=8" TIPO U.M. RDE 26 (Suministro e Instalación) | ML | 104698 | 200 | 20939600
3242 | 7.3.13 | TUBERIA PVC D=8" TIPO U.M. RDE 32.5 (Suministro e Instalación) | ML | 86932 | 200 | 17386400
3248 | 7.3.14 | TUBERIA PVC D=8" TIPO U.M. RDE 41 (Suministro e Instalación) | ML | 71177 | 200 | 14235400
3227 | 7.3.15 | TUBERIA PVC D=6" TIPO U.M. RDE 21 (Suministro e Instalación) | ML | 75932 | 348 | 26424336
3235 | 7.3.16 | TUBERIA PVC D=6" TIPO U.M. RDE 26 (Suministro e Instalación) | ML | 63388 | 250 | 15847000
3241 | 7.3.17 | TUBERIA PVC D=6" TIPO U.M. RDE 32.5 (Suministro e Instalación) | ML | 52934 | 250 | 13233500
3247 | 7.3.18 | TUBERIA PVC D=6" TIPO U.M. RDE 41 (Suministro e Instalación) | ML | 43950 | 250 | 10987500
3226 | 7.3.19 | TUBERIA PVC D=4" TIPO U.M. RDE 21 (Suministro e Instalación) | ML | 36188 | 112 | 4053056
3225 | 7.3.20 | TUBERIA PVC D=3" TIPO U.M. RDE 21 (Suministro e Instalación) | ML | 22726 | 126 | 2863476
ACCESORIOS
3604 | 7.3.21 | UNION PVC TIPO U.M. D= 8" (Suministro e Instalación) | UN | 213881 | 138 | 29515578
3603 | 7.3.22 | UNION PVC TIPO U.M. D= 6" (Suministro e Instalación) | UN | 117487 | 183 | 21500121
3602 | 7.3.23 | UNION PVC TIPO U.M. D= 4" (Suministro e Instalación) | UN | 52071 | 19 | 989349
3601 | 7.3.24 | UNION PVC TIPO U.M. D= 3" (Suministro e Instalación) | UN | 32722 | 21 | 687162
3412 | 7.3.25 | UNION DE REPARACION PVC TIPO U.M. D=8" (Suministro e Instalación) | UN | 254341 | 2 | 508682
3463 | 7.3.26 | UNION DE REPARACION PVC TIPO U.M. D=6" (Suministro e Instalación) | UN | 140680 | 7 | 984760
4420 | 7.3.27 | UNION DE REPARACION PVC TIPO U.M. D=4" (Suministro e Instalación) | UN | 45113 | 8 | 360904
4419 | 7.3.28 | UNION DE REPARACION PVC TIPO U.M. D=3" (Suministro e Instalación) | UN | 37344 | 9 | 336096
3259 | 7.3.29 | TEE HD EXTREMO LISO 8"x8" (Suministro e Instalación) | UN | 799399 | 2 | 1598798
3258 | 7.3.30 | TEE HD EXTREMO LISO 8"x6" (Suministro e Instalación) | UN | 744421 | 3 | 2233263
3257 | 7.3.31 | TEE HD EXTREMO LISO 8"x4" (Suministro e Instalación) | UN | 710387 | 4 | 2841548
3256 | 7.3.32 | TEE HD EXTREMO LISO 8"x3" (Suministro e Instalación) | UN | 623993 | 4 | 2495972
3254 | 7.3.33 | TEE HD EXTREMO LISO 6"x6" (Suministro e Instalación) | UN | 452978 | 4 | 1811912
3253 | 7.3.34 | TEE HD EXTREMO LISO 6"x4" (Suministro e Instalación) | UN | 380983 | 4 | 1523932
3252 | 7.3.35 | TEE HD EXTREMO LISO 6"x3" (Suministro e Instalación) | UN | 323343 | 5 | 1616715
4845 | 7.3.36 | EMPATES DE TUBERÍA EN PVC A PVC 8" LINEAL SEGÚN NORMA NS-023. SUMINISTRO E INSTALACIÓN. (INCLUYE ACCESORIOS). | UN | 606277 | 2 | 1212554
4839 | 7.3.37 | EMPATES DE TUBERÍA EN PVC A PVC 6" LINEAL SEGÚN NORMA NS-023. SUMINISTRO E INSTALACIÓN. (INCLUYE ACCESORIOS). | UN | 333907 | 7 | 2337349
4841 | 7.3.38 | EMPATES DE TUBERÍA EN PVC A PVC 4" LINEAL SEGÚN NORMA NS-023 (INCLUYE ACCESORIOS). SUMINISTRO E INSTALACIÓN. | UN | 128012 | 8 | 1024096
4840 | 7.3.39 | EMPATES DE TUBERÍA EN PVC A PVC 3" LINEAL SEGÚN NORMA NS-023 (INCLUYE ACCESORIOS). SUMINISTRO E INSTALACIÓN. | UN | 88450 | 9 | 796050
4973 | 7.3.40 | EMPATES EN LÍNEA DE TUBERÍA EN PVC A AC 8". SUM E INST. (INCL ACOPLE UNIVERSAL R1- R2 D= 8", UNIÓN PVC U.M. D= 8", UNIÓN GIBAULT HD PARA AC CL. 25 D= 8", UNION DE REPARACIÓN D= 8 Y 1 METRO DE TUBERÍA PVC D= 8" RDE 21). | UN | 1022162 | 4 | 4088648
3295 | 7.3.41 | CODO HD 90° EXTREMO LISO PARA PVC D=8" (Suministro e Instalación) | UN | 695574 | 41 | 28518534
3516 | 7.3.42 | CODO G.RAD. PVC 90º TIPO U.M. D=6" (Suministro e Instalación) | UN | 190920 | 55 | 10500600
3515 | 7.3.43 | CODO G.RAD. PVC 90º TIPO U.M. D=4" (Suministro e Instalación) | UN | 94642 | 6 | 567852
3514 | 7.3.44 | CODO G.RAD. PVC 90º TIPO U.M. D=3" (Suministro e Instalación) | UN | 57947 | 6 | 347682
3307 | 7.3.45 | CODO HD 45° EXTREMO LISO PARA PVC D=8" (Suministro e Instalación) | UN | 665467 | 41 | 27284147
3524 | 7.3.46 | CODO G.RAD. PVC 45º TIPO U.M. D=6" (Suministro e Instalación) | UN | 166651 | 55 | 9165805
3523 | 7.3.47 | CODO G.RAD. PVC 45º TIPO U.M. D=4" (Suministro e Instalación) | UN | 78522 | 6 | 471132
3522 | 7.3.48 | CODO G.RAD. PVC 45º TIPO U.M. D=3" (Suministro e Instalación) | UN | 40075 | 6 | 240450
3533 | 7.3.49 | CODO G.RAD. PVC 22.5° TIPO U.M. D=8" (Suministro e Instalación) | UN | 350666 | 41 | 14377306
3532 | 7.3.50 | CODO G.RAD. PVC 22.5° TIPO U.M D=6" (Suministro e Instalación) | UN | 168697 | 55 | 9278335
3531 | 7.3.51 | CODO G.RAD. PVC 22.5° TIPO U.M. D=4" (Suministro e Instalación) | UN | 70511 | 6 | 423066
3530 | 7.3.52 | CODO G.RAD. PVC 22.5° TIPO U.M. D=3" (Suministro e Instalación) | UN | 39575 | 6 | 237450
3541 | 7.3.53 | CODO G.RAD. PVC 11.25° TIPO U.M. D=8" (Suministro e Instalación) | UN | 302342 | 41 | 12396022
3540 | 7.3.54 | CODO G.RAD. PVC 11.25° TIPO U.M. D=6" (Suministro e Instalación) | UN | 108221 | 55 | 5952155
3539 | 7.3.55 | CODO G.RAD. PVC 11.25° TIPO U.M. D=4" (Suministro e Instalación) | UN | 67228 | 6 | 403368
3538 | 7.3.56 | CODO G.RAD. PVC 11.25° TIPO U.M. D=3" (Suministro e Instalación) | UN | 36396 | 6 | 218376
PROTECCIÓN
4291 | 7.3.57 | CARCAMO PROTECCIÓN DE TUBERÍA Ø 8" NORMA EAAB NS-090 . 3v.2 | ML | 338548 | 40 | 13541920
4292 | 7.3.58 | CARCAMO DE PROTECCIÓN DE TUBERÍA Ø 10" NORMA EAAB NS-090 V. 1.2 | ML | 352953 | 40 | 14118120
4293 | 7.3.59 | CARCAMO DE PROTECCIÓN DE TUBERÍA Ø 12" NORMA EAAB NS-090 V. 1.2 | ML | 374070 | 40 | 14962800
4294 | 7.3.60 | CARCAMO DE PROTECCIÓN DE TUBERÍA Ø 16" NORMA EAAB NS-090 V. 1.2 | ML | 430046 | 40 | 17201840
4295 | 7.3.61 | CARCAMO DE PROTECCIÓN DE TUBERÍA Ø 18" NORMA EAAB NS-090 V. 1.2 | ML | 445254 | 40 | 17810160
5999 | 7.3.62 | PRUEBA HIDROSTÁTICA EN TUBERÍAS HASTA 12" DE DIÁMETRO, TRAMOS MÁXIMOS DE 500m. INCLUYE DESINFECCIÓN DE TUBERÍA. | UN | 926000 | 10 | 9260000
EXCAVACIONES Y RELLENOS
3009 | 7.3.63 | EXCAVACION MANUAL PARA REDES PROFUNDIDAD 0m - 2m (Incluye Cargue) | M3 | 25076 | 1192.34 | 29899117.84
5244 | 7.3.64 | ENTIBADO EC-1 CONTÍNUO MADERA CON PERFILES DE MADERA Y PARALES TELESCÓPICOS. SUMINISTRO E INSTALACIÓN. | M2 | 35447 | 6664.63 | 236241139.61
3024 | 7.3.65 | RELLENO PARA REDES EN ARENA DE PEÑA (Suministro, Extendido, Humedecimiento y Compactación) | M3 | 95175 | 501.76 | 47755008
4792 | 7.3.66 | RELLENO EN RECEBO COMUN (Suministro e instalación Extendido manual, Humedecimiento y Compactación TRANSPORTE A 28 KM). | M3 | 55834 | 375.31 | 20955058.54
4613 | 7.3.67 | TRANSPORTE Y DISPOSICION FINAL DE ESCOMBROS EN SITIO AUTORIZADO (distancia de transporte 28 Km) | M3 | 30392 | 1192.34 | 36237597.28
| 8 | REDES SECAS |  |  | VALOR SECCION |  | 2210254621
CODIGO IDU | ID | DESCRIPCION | UND | VALOR UNITARIO | CANTIDAD | TOTAL ACTIVIDAD | VALOR TOTAL COMPONENTE
| 8.1 | REDES SECAS
3388 | 8.1.1 | 9 DUCTOS D=6" PVC-TDP (Incluye Suministro e Instalación. No Incluye Rellenos) NORMA CS213. | ML | 272587 | 1500 | 408880500
3408 | 8.1.2 | 6 DUCTOS D=6" PVC-TDP (Incluye Suministro e Instalación. No Incluye Rellenos). NORMA CS212. | ML | 182581 | 1500 | 273871500
4343 | 8.1.3 | CANALIZACION VIA PUBLICA TRES (3) DUCTOS PVC TIPO DB-60 Ø6" EPM NORMA RS1-003. INCLUYE: EXCAVACIÓN, RELLENOS EN ARENA DE PEÑA Y EN SUB-BASE GRANULAR TIPO B-400 Y TRANSPORTE Y DISPOSICIÓN FINAL DE ESCOMBROS. NO INCLUYE: DEMOLICIÓN NI RECONSTRUCCIÓN DE ANDEN O PAVIMENTO, ENTIBADOS. | ML | 296621 | 300 | 88986300
4481 | 8.1.4 | CARCAMO DOCE DUCTOS ETB | ML | 174385 | 300 | 52315500
4104 | 8.1.5 | CAJA DE INSPECCIÓN PARA ALUMBRADO PÚBLICO NORMA CODENSA CS 274 (Anden. Incluye Base, Muros, Pañete, Marco y Tapa). Medidas Externas: 0.90 x 0.90m. Medidas Internas: 0.60 x 0.60m. Altura: 0.93m. | UN | 387004 | 30 | 11610120
4106 | 8.1.6 | CAJA DE INSPECCIÓN SENCILLA PARA CANALIZACIÓN NORMA CODENSA CS 275 (Anden. Incluye Base, Muros, Pañete, Marco y Tapa). Medidas Externas: 1.49 x 0.99m. Medidas Internas: 1.19 x 0.69m. Altura: 1.37m. | UN | 683529 | 38 | 25974102
4108 | 8.1.7 | CAJA DE INSPECCIÓN DOBLE PARA CANALIZACIÓN NORMA CODENSA CS 276 (Anden. Incluye Base, Muros, Pañete, Marco y Tapas). Medidas Externas: 1.79 x 1.49m. Medidas Internas: 1.49 x 1.19m. Altura: 1.22m. | UN | 947830 | 30 | 28434900
4110 | 8.1.8 | CAJA DE INSPECCIÓN TRIPLE PARA CANALIZACIÓN NORMA CODENSA CS 277 (Incluye Base, Muros, Pañete, Marcos y Tapas). Medidas Externas: 2.59 x 1.69m. Medidas Internas: 2.29 x 1.19m. Altura: 1.37m. | UN | 1756877 | 2 | 3513754
4890 | 8.1.9 | NIVELACIÓN DE CAJA CS 274 EN ANDEN H= 0.40m (INCLUYE CONCRETO 2500 PSI HECHO EN OBRA, LADRILLO TOLETE RECOCIDO 24x12x6. MORTERO 1:5 HECHO EN OBRA. INCLUYE REPOSICIÓN DE MARCO Y TAPA PREFABRICADA). | UN | 295851 | 7 | 2070957
4891 | 8.1.10 | NIVELACIÓN DE CAJA CS 275 EN ANDEN H= 0.40m (INCLUYE CONCRETO 2500 PSI HECHO EN OBRA, LADRILLO TOLETE RECOCIDO 24x12x6. MORTERO 1:5 HECHO EN OBRA. INCLUYE REPOSICIÓN DE MARCO Y TAPA PREFABRICADA). | UN | 482570 | 15 | 7238550
5316 | 8.1.11 | NIVELACION DE CAJA CS276 EN ANDEN H= 0.42m (INCLUYE CONCRETO 2500 PSI HECHO EN OBRA, LADRILLO TOLETE RECOCIDO 24x12x6. MORTERO 1:5 HECHO EN OBRA. INCL. REPOSICION DE MARCO Y TAPA PREFABRICADA | UN | 921263 | 10 | 9212630
3283 | 8.1.12 | TUBERIA CONDUIT PVC D=1" (Incluye Suministro e Instalación) | ML | 5824 | 300 | 1747200
3284 | 8.1.13 | TUBERIA CONDUIT PVC D=1 1/2" (Incluye Suministro e Instalación) | ML | 7683 | 300 | 2304900
3285 | 8.1.14 | TUBERIA CONDUIT PVC D=1 1/4" (Incluye Suministro e Instalación) | ML | 6442 | 300 | 1932600
3286 | 8.1.15 | TUBERIA CONDUIT PVC D=2" (Incluye Suministro e Instalación) | ML | 10780 | 300 | 3234000
3351 | 8.1.16 | POSTE EN CONCRETO AP, H=10m, CR=750 Kg (Inc. Suministro, Izaje, Hincado, Aplomado y Cimentación según Norma LA009) | UN | 772152 | 28 | 21620256
3352 | 8.1.17 | POSTE EN CONCRETO AP, H=10m, CR=1050 Kg (Inc. Suministro, Izaje, Hincado, Aplomado y Cimentación según Norma LA009) | UN | 969576 | 10 | 9695760
3354 | 8.1.18 | POSTE EN CONCRETO AP, H=12m, CR=1050 Kg (Inc. Suministro, Izaje, Hincado, Aplomado y Cimentación según Norma LA009) | UN | 1354371 | 24 | 32504904
6320 | 8.1.19 | POSTE METÁLICO AP, H=12m (Inc. Suministro, Izaje, Aplomado e Instalación. Inc. Brazo Sencillo y Base según Norma AP802) | UN | 1101100 | 24 | 26426400
3450 | 8.1.20 | LUMINARIA DE SODIO 70W PARA AP (Inc. Suministro e Instalación. Inc. Bombillo y Fotocelda con Base. No Inc Brazo Soporte) | UN | 292897 | 46 | 13473262
3452 | 8.1.21 | LUMINARIA DE SODIO 150W PARA AP (Inc.Suministro e Instalación. Inc. Bombillo y Fotocelda con Base. No Inc Brazo Soporte) | UN | 324941 | 46 | 14947286
4113 | 8.1.22 | CIMENTACION DE POSTES H=10m, CR=1050Kg (Incluye Izaje, Aplomado e Hincado. Incluye Rellenos) NORMA LA009. | UN | 376636 | 24 | 9039264
4116 | 8.1.23 | CIMENTACION DE POSTES H=12m, CR=1050Kg (Incluye Izaje, Aplomado e Hincado. Incluye Rellenos) NORMA LA009. | UN | 385986 | 25 | 9649650
4125 | 8.1.24 | BASE EN CONCRETO 3000 PSI PARA POSTE METALICO H=12m (Incluye Suministro y Construcción. Incluye Refuerzo) NORMA AP802. | UN | 186856 | 24 | 4484544
4956 | 8.1.25 | CABLE ELÉCTRICO 2x8 AWG PARA ACOMETIDA TIPO ST CU 600V 75°C. SUMINISTRO E INSTALACIÓN. | ML | 8961 | 1200 | 10753200
5610 | 8.1.26 | CABLE DE COBRE DESNUDO CALIBRE 1/0 AWG, ENTERRADO EN TERRENO NATURAL INCLUYE EXCAVACIÓN, LLENOS Y COMPACTACIÓN DEL PISO. (Incluye suministro e instalación) DISTANCIA DE TRANSPORTE 28 Km. | ML | 103214 | 1500 | 154821000
6453 | 8.1.27 | CELDA DE DISTRIBUCIÓN CON TRANSFORMADOR SECO TRIFÁSICO DE 30 KVA, 440V -208/120 V. EQUIPADA CON INTERRUPTORES Y CABLEADO INTERNO (Incluye suministro e instalación) La toma principal del cambiador de derivaciones será de 11400 o 13200 V. La tensión nominal secundaria a plena carga, con un factor de potencia de 0,9 en atraso serán las siguientes: 208/120 V, 480 / 277 V, según requerimiento. | UN | 15589000 | 1 | 15589000
5602 | 8.1.28 | ALIMENTACIÓN A ARMARIOS DE POTENCIA, EN CABLE DE CU, AISLADO A 600V, 3 X (3NO. 500MCM Y 1NO. 4/0AWG, THWN), INCLUYE TERMINALES DE CONEXIÓN. (Incluye suministro e instalación) | ML | 2277581 | 50 | 113879050
5698 | 8.1.29 | POZO DE TIERRA CON VARILLA DE COBRE DE 2.40m, GEL, CABLE No. 2/0 AWG. CONSTRUCCION. SON LAS PUESTAS A TIERRA DE LOS VAGONES Y RAMPAS NUEVAS DE CONEXION A PUENTES PEATONALES. | UN | 196275 | 4 | 785100
5763 | 8.1.30 | CABLE No.2 AWG-THHN-600V EN COBRE. SUMINISTRO E INSTALACION. (Incluye accesorios de instalacion). | ML | 12384 | 1500 | 18576000
5839 | 8.1.31 | CONDUCTOR ACOMETIDA EN BAJA TENSION (44+14T AWG-THHN-600V-CU) SUMINISTRO E INSTALACION (CONDUCTORES DE LA ACOMETIDA ENTRE EL PUNTO DE CONEXION CODENSA Y CAJA DE 4 MEDIDORES INSTALADOS EN TUBERIA DE 2x4" PVC. | ML | 64443 | 1200 | 77331600
3058 | 8.1.32 | CAMARA DE INSPECCIÓN T-13A ETB (H=2.3m. Incluye Base, Muros, Cubierta, Aro-Base y Aro-Tapa) | UN | 4396043 | 22 | 96712946
3410 | 8.1.33 | CAMARA DE INSPECCIÓN T-14A ETB (H=2.3m. Incluye Base, Muros, Cubierta, Aro-Base y Aro-Tapa) | UN | 4531301 | 22 | 99688622
3653 | 8.1.34 | CAMARA DE INSPECCIÓN T-16 ETB (H=2.3m. Incluye Base, Muros, Cubierta, Aro-Base y Aro-Tapa) | UN | 3412762 | 22 | 75080764
3009 | 8.1.35 | EXCAVACION MANUAL PARA REDES PROFUNDIDAD 0m - 2m (Incluye Cargue) | M3 | 25076 | 3000 | 75228000
3024 | 8.1.36 | RELLENO PARA REDES EN ARENA DE PEÑA (Suministro, Extendido, Humedecimiento y Compactación) | M3 | 95175 | 1500 | 142762500
4488 | 8.1.37 | BASE GRANULAR CLASE B (BG_B) (Suministro, Extendido Manual, Humedecimiento y Compactación) | M3 | 118142 | 1500 | 177213000
3017 | 8.1.38 | TRANSPORTE Y DISPOSICION FINAL DE ESCOMBROS EN SITIO AUTORIZADO (distancia de transporte 21 Km). A distancia mayor del acarreo libre (90 m) en sitio autorizado por la entidad Ambiental competente. | M3 | 23644 | 3750 | 88665000
VALOR COSTO DIRECTO ESTIMADO TOTAL DE REFERENCIA POR KILOMETRO PERFIL VIAL V-2B CONCRETO HIDRAULICO | [6 empty] | 19823854140.9367
Administración | [5 empty] | 24.5% | 4856844264.5295
Imprevistos | [5 empty] | 1% | 198238541.4094
Utilidad | [5 empty] | 4.5% | 892073436.3422
COSTO TOTAL CON AIU | [6 empty] | 25771010383.2177
Costos Gestión Ambiental | [5 empty] | 7% | 1387669789.8656
Costos Gestión Social | [5 empty] | 2% | 396477082.8187
Costos Plan de Manejo de Tráfico | [5 empty] | 7% | 1387669789.8656
VALOR DE OBRA | [6 empty] | 28942827045.7675
INTERVENTORIA DE OBRA | [5 empty] | 7% | 2025997893.2037
VALOR OBRA MAS INTERVENTORIA DE OBRA | [6 empty] | 30968824938.9713
COSTO ESTUDIOS Y DISEÑOS | [5 empty] | 7% | 2025997893.2037
INTERVENTORIA DE ESTUIDIOS Y DISEÑOS | [5 empty] | 12% | 243119747.1844
VALOR DISEÑOS MAS INTERVENTORIA | [6 empty] | 2269117640.3882
FONDO ESPECIAL PARA COMPENSACIONES SDA | [5 empty] | 1% | 198238541.4094
VALOR TOTAL DE OBRA SIN AJUSTES | [6 empty] | 33436181120.7688
AJUSTES POR CAMBIO DE VIGENCIA (OBRA) | [5 empty] | 9% | 2604854434.1191
AJUSTES POR CAMBIO DE VIGENCIA (INTERVENTORIA DE OBRA) | [5 empty] | 12% | 243119747.1844
AJUSTES POR CAMBIO DE VIGENCIA (ESTUDIOS Y DISEÑOS) | [5 empty] | 6% | 121559873.5922
AJUSTES POR CAMBIO DE VIGENCIA (INTERVENTORIA DE ESTUDIOS Y DISEÑOS) | [5 empty] | 12% | 29174369.6621
VALOR TOTAL DE OBRA CON AJUSTES | [6 empty] | 36434889545.3267
VALOR ESTIMADO TOTAL COSTOS DIRECTOS MAS INDIRECTOS POR KILOMETRO PERFIL VIAL V-2B CONCRETO HIDRAULICO | [6 empty] | 36434889545.3267
PLANO / ESQUEMA / ESTRUCTURA
NOTAS VALORES DE REFERENCIA
Con el fin de dar alcance a la responsabilidad de la Entidad frente a la información que suministra al público en general, la Subdirección General de Desarrollo Urbano, a través de la Dirección Técnica Estratégica, dependencia encargada de la publicación de los precios de referencia de insumos y precios de referencia de actividades de obra en la página Web del Instituto se permite comunicar:
Primero: La Entidad no garantiza que los precios publicados se ajusten a ninguna situación técnica o proyecto particular.
Segundo: El Uso de los datos publicados compromete solamente la responsabilidad del Interesado. Por tanto, es de su competencia verificar y actualizar o no la Información.
Tercero: Los datos contenidos en la Base de Datos del IDU no reemplazan la labor contratada con los Consultores Externos, quienes tienen la obligación de evaluar, analizar y soportar caso por caso, en los términos pactados contractualmente.
Cuarto: Los Precios de Referencia publicados no son indicativos de los valores de contratación. Cada proceso licitatorio se adelanta según su propias condiciones.
Quinto: El registro de marcas o productos comerciales no presupone su recomendación de uso. Tal responsabilidad recae sobre el Consultor Interno o Externo contratado por el Instituto.
Sexto: La publicación del "Listado de Firmas Que Cotizan al IDU" en la página Web del Instituto no supone ningún tipo de favorecimiento o promoción.
Séptimo: El registro de Precios de Insumos no tiene en cuenta escalas por volumen de compras ni descuentos por ningún concepto. Como regla general tiene en cuenta el IVA y el valor de transporte. El Interesado debe verificar esta condición con su Proveedor.
OBSERVACIONES GENERALES PERFILES VIALES POT:
1) Estos valores de referencia corresponden a un estimado presupuestal, en las unidades indicadas, a nivel de Idea.
2) NO incluye costo de: predios, intersecciones, puentes, deprimidos, ni de redes relacionadas con estas estructuras.
3) El valor de CicloRuta incluye costos de demarcación y señalización por kilómetro.
4) El valor de calzadas de mixtos NO incluye costos de señalización vertical.
5) El valor de calzadas de transmilenio NO incluye costos de estaciones de transmilenio, ni de puentes peatonales, ni de señalización vertical.
6) Los porcentajes aplicados a los Costos Indirectos corresponden a datos históricos promedios de obras IDU. NO OBSTANTE ESTOS DEBEN CALCULARSE PARA CADA PROYECTO PARTICULAR.
7) Las estructuras propuestas se plantean a nivel conceptual, la definición de la estructura deberá estar soportada con diseños y estudios que avalen los materiales y espesores a utilizar en un proyecto específico.
8) Por las condiciones variables del suelo de la ciudad de Bogotá, se plantean Bases Granulares estabilizadas,Base Estabilizada con Emulsión (BEE), Base Estabilizada con Cemento (BEC) y Material Bituminoso Reciclado (MBR).
9) Se plantean tipos de estructuras de pavimento con diferentes espesores con base en el tipo de perfil vial y de acuerdo con el uso de la calzada.
10) Los espesores están expresados en cm.
11) Para las estructuras de Calzada Libre Peatonal (andén), se hace uso de los criterios de diseño 1 y 2 de la cartilla de espacio público - SDP 2016 y se ajustó la cantidad de geotextil de acuerdo con la Cartilla de espacio público - SDP 2018.
12) Para malla vial arterial, el TPD asumido se calculó a partir de los volúmenes vehiculares de la cartilla de la SDM, año 2016.
13) Para la malla vial intermedia, el TPD asumido fue el resultado del retrocalculo a partir de los datos de SNeff obtenidos en los contratos 1784-2015, 1801-2015 y 1802-2015 de diagnóstico del año 2016.
14) Los diseños de las estructuras de pavimento flexible y rígido de calzadas Mixtas, Transmilenio y CicloRuta fueron desarrolladas a partir de la Guía AASHTO de Diseño de estructuras de pavimentos, 1993.
15) Los factores daño para vehiculo tipo camión fueron tomados del documento técnico "Efecto del tránsito en las Estructuras de Pavimento" del IDU, año 2014
16) Para el período de diseño, se asume una tasa de crecimiento vehicular de 2,28% según lo establecido por la SDM. SDM - DSVCT IDU 2017
17) Se asume un CBR de la subrasante de 2% típico de suelos arcillosos y limosos de la ciudad de Bogotá.
18) La metodología utilizada para la definición del espesor de la estabilización del suelo de subrasantes fue Giroud y Han.
19) Se plantea la estabilización del suelo de subrasante con cal y reforzado con geomalla, alcanzando un CBR combinado del 7%, para los Perfiles Viales POT V0 a V6.
20) Se asumen los aportes estructurales de la metodología AASHTO (a1, a2, a3 y mi) para el diseño de un pavimento flexible nuevo.
21) Se asume un módulo de rotura de 4,2MPa, para los diseños de pavimento rígido.
22) Se asume una serviciabilidad final de 3,0.
23) Se asume un coeficiente de transferencia de carga de 2,7.
24) Se asume un coeficiente de drenaje para pavimento rígido de 1,0.
25) Se asume un material granular sin ligante con un módulo cercano a 15.000MPa (LS de 1,0), para pavimento rígido.
26) Se asume el módulo de elasticidad de 24.870 MPa para un concreto de 28MPa de resistencia a la compresión con base en la ecuación de correlación para los materiales de Colombia según NSR-10 (4700*f´c 0,5).
27) El k de reacción combinado se obtuvo mediante interpolación de la metodología AASHTO.
28) Para la malla vial arterial e intermedia, se seleccionan los materiales para tránsito T4-T5 de la especificación IDU-ET-2011.
29) Para malla vial local, los espesores se obtuvieron de la cartilla de pavimentos de bajos volumenes de tránsito para Bogotá, IDU - 2014.
30) Para la CicloRuta, los espesores se obtuvieron de un análisis de sensibilidad (AASHTO) de tipo de suelo y ejes equivalentes.
31) Las cantidades de los componentes fueron suministradas por el especialista DTP correspondiente. (CicloRuta, Redes Húmedas, Redes Secas, Transito y Urbanismo).
OBSERVACIONES COMPONENTE DE REDES HIDROSANITARIAS
1) El presente estimado presupuestal es indicativo y no suple los resultados de estudios de prefactibilidad, factibilidad o diseños de redes de acueducto y alcantarillado, se consideró sin tener en cuenta las diversas variables que influyen directamente en el dimensionamiento de la infraestructura.
2) De acuerdo con la geometría de la vía, a su trazado y a la ubicación de la misma dentro de la ciudad, los items presentarán variaciones tanto en su descripción como en su cantidad.
3) La proyección de infraestructura de acueducto y alcantarillado está sujeta a los planes de expansión por parte de la EAB ESP y a la presencia de redes existentes en la zona del proyecto.
4) No incluye renovación ni traslados de infraestructura hidrosanitaria existente afectada.
5) No inlcuye ninguna labor asociada al diseño, construcción, traslado o renovación de redes troncales de alcantarillado y/o matrices de acueducto.
6) La proyección de conexiones domiciliarias y acometidas está sujeta a la distribución urbanística y predial presente en el área de estudio.
7) No incluye diseños de detalle, maniobras de desvío, suspensión del servicio y reconexión del mismo.
RESUMEN DE CANTIDADES COMPONENTE REDES HIDROSANITARIAS
1) Tubería de red pluvial de 12" aumentando a 32" bajo cada eje.
2) Pozo de inspección cada 70m promedio por cada línea de tuberías, profundidad promedio 3.5m.
3) 2 sumideros tipo andén colindantes a Espacio Público peatonal cada 80m (promedio).
4) 2 sumideros tipo vía colindantes al separador central cada 80m (promedio).
5) Conexión de sumideros a red pluvial en tubería de 10", longitud de 10m promedio de conexión.
7) 60% longitud de la vía de áreas permeables en cada andén con cajas de inspección cada 50m, drenaje inferior con tubería de 4".
8) Conexión de cajas de inspección de las áreas permeables a red pluvial en tubería de 6", longitud de conexión de 15m promedio.
9) Posibles cruces transversales de redes troncales/matrices que requieren protección con cárcamo cada 500m.
10) Cárcamos de protección con longitud igual al ancho total del perfil de vía.
11) Entibado de madera para tuberías Ø<=24", para tuberías Ø>24" usar entibado metálico.
12) Tubería de red sanitaria de 8" aumentando a 16" bajo cada eje.
13) Pozo de inspección cada 70m promedio por cada línea de tuberías, profundidad promedio 3.5m.
14) Cajas de inspección para domiciliaria por cada predio, 240 predios promedio por andén.
15) Conexión de cajas domiciliarias a red sanitaria en tubería de 6", longitud de conexión de 15m promedio.
16) Posibles cruces transversales de redes troncales/matrices que requieren protección con cárcamo cada 500m.
17) Cárcamos de protección con longitud igual al ancho total del perfil de vía.
18) Entibado de madera para tuberías Ø<=24", para tuberías Ø>24" usar entibado metálico.
19) Tubería de acueducto de 12" en acero y pvc por uno de los dos andenes.
20) Tubería de acueducto de 10" en pvc por uno de los dos andenes.
21) 4 cruces transversales de tubería de acueducto de 12" para cerrar circuitos de 60m cada uno.
22) 13 derivaciones por andén a posibles bocacalles de 18m de longitud con empates ortogonales a tuberías de 8", 6", 4" o 3".
23) Válvulas de 12" cada 250m.
24) Válvulas de 8", 6", 4" y 3" por cada derivación a bocacalles.
25) Hidrantes cada 140m aproximadamente por cada andén.
26) Posibles cruces transversales de redes que requieren protección con cárcamo cada 200m.
27) Cárcamos de protección con longitud igual al ancho total del perfil de vía.
28) Entibado de madera para tuberías de acueducto con diámetros menores a 36".
29) Conexión de acometida de 1/2" por cada predio, 240 predios promedio por andén por km.
OBSERVACIONES COMPONENTE DE URBANISMO
1) PARA LAS VIAS DE LA MALLA VIAL ARTERIAL (PERFILES VIALES POT V-0 a V-3) NO SE CONSIDERA PERTINENTE DEJAR RAMPAS DADO QUE ESTO VARIA SEGÚN EL LICENCIAMIENTRO DE LOS PREDIOS Y NO APLICA EL ACCESO VEHICULAR A PREDIOS POR ESTA MALLA. (Artículo 197 - Decreto 190/04 "Los estacionamientos no podrán tener acceso o salida directa sobre vías de la malla vial arterial").
2) En los Perfiles Viales POT V-0 a V-6 y el V-9, se consideró 1 árbol cada 10 m en cada costado, cada uno con contenedor de árboles Tipo B20 (Tipo A) y con protector de árbol de dos tubos Tipo M91.
3) Para todos los Perfiles Viales POT se consideró 1 caneca cada 50 m en cada costado.
4) En los Perfiles Viales POT V-0 a V-6 se consideró 1 banca aproximadamente cada 30 m en cada costado .
OBSERVACIONES COMPONENTE DE TRANSITO
1) En el Perfil Vial POT V-0, en CicloRuta y calzadas, para el cálculo de señalización se contemplaron nueve (9) intersecciones y un paso peatonal a nivel por kilómetro.
2) En los Perfiles Viales POT V-1 a V-9, en CicloRuta y calzadas, para el cálculo de señalización se contemplaron nueve (9) intersecciones por kilómetro.
3) Este estimado presupuestal no contempla cantidades de amoblamiento semafórico.
REFERENCIA BIBLIOGRÁFICA
 Manual de Diseño de Bajos Volúmenes de Tránsito -IDU, 2014
 Cartilla de Espacio Público - SDP, 2016, 2018.
 Documento técnico "Efecto del tránsito en las Estructuras de Pavimento" - IDU, 2014
 Contratos IDU 1784-2015, 1801-2015, 1802-2015.
 Guía AASHTO de Diseño de estructuras de pavimentos, 1993
 Determinación del Peso por Eje de los Buses, Articulados y Buses Alimentadores del Sistema Transmilenio, Universidad de Los Andes, 2004
 Pavimentos, Materiales, Construcción y Diseño, Hugo Rondón y Fredy Reyes, 2015
 Especificaciones IDU-ET-2011
Ver el presupuesto resumido

## V-3A ASFALTO X CAPITULOS
PERFIL VIAL V-3A - CONSTRUCCION - MALLA VIAL ARTERIAL - CicloRuta CALZADA EN PAVIMENTO ASFALTICO
APUs A JUNIO 30 DEL 2018 |  |  |  | DIMENSIONES, CANTIDADES Y VALORES POR SECCIÓN DEL PERFIL VIAL
ID | DESCRIPCION |  | VALOR TOTAL COMPONENTE | ANCHO ML | LARGO ML | CANTIDAD | AREA TOTAL M2/KM | COSTOS DIRECTOS VALOR M2 | COSTOS DIRECTOS VALOR CARRIL Y/O SECCION KM
1 | CALZADAS LIBRES PEATONALES |  | 1621870760 | 3.5 | 1000 | 2 | 7000 | 231695.8229 | 810935380
2 | CICLO-RUTA |  | 658202336 | 2.5 | 1000 | 1 | 2500 | 263280.9344 | 658202336
3 | CALZADA MIXTOS |  | 6647429835 | 9.25 | 1000 | 2 | 18500 | 359320.5316 | 1107904972.5
4 | SEPARADOR CENTRAL |  | 348732820 | 3 | 1000 | 1 | 3000 | 116244.2733 | 348732820
5 | REDES HIDRAULICAS Y SANITARIAS |  | 4512103833.71
6 | REDES SECAS |  | 1526265500 | PLANO / ESQUEMA / ESTRUCTURA
VALOR COSTO DIRECTO ESTIMADO TOTAL DE REFERENCIA POR KILOMETRO PERFIL VIAL V-3A ASFALTO |  |  | 15314605084.71
Administración |  | 24.5% | 3752078245.7539
Imprevistos |  | 1% | 153146050.8471
Utilidad |  | 4.5% | 689157228.8119
COSTO TOTAL CON AIU |  |  | 19908986610.123
Costos Gestión Ambiental |  | 7% | 1072022355.9297
Costos Gestión Social |  | 2% | 306292101.6942
Costos Plan de Manejo de Tráfico |  | 7% | 1072022355.9297
VALOR DE OBRA |  |  | 22359323423.6766
INTERVENTORIA DE OBRA |  | 7% | 1565152639.6574
VALOR OBRA MAS INTERVENTORIA DE OBRA |  |  | 23924476063.334
COSTO ESTUDIOS Y DISEÑOS |  | 7% | 1565152639.6574
INTERVENTORIA DE ESTUDIOS Y DISEÑOS |  | 12% | 187818316.7589
VALOR ESTUDIOS Y DISEÑOS MAS INTERVENTORIA DE ESTUDIOS Y DISEÑOS |  |  | 1752970956.4162
FONDO ESPECIAL PARA COMPENSACIONES SDA |  | 1% | 153146050.8471
VALOR TOTAL DE OBRA SIN AJUSTES |  |  | 25830593070.5973
AJUSTES POR CAMBIO DE VIGENCIA (OBRA) |  | 9% | 2012339108.1309
AJUSTES POR CAMBIO DE VIGENCIA (INTERVENTORIA DE OBRA) |  | 12% | 187818316.7589
AJUSTES POR CAMBIO DE VIGENCIA (ESTUDIOS Y DISEÑOS) |  | 6% | 93909158.3794
AJUSTES POR CAMBIO DE VIGENCIA (INTERVENTORIA DE ESTUDIOS Y DISEÑOS) |  | 12% | 22538198.0111
VALOR TOTAL DE OBRA CON AJUSTES |  |  | 28147197851.8776
VALOR ESTIMADO TOTAL COSTOS DIRECTOS MAS INDIRECTOS POR KILOMETRO PERFIL VIAL V-3A ASFALTO |  |  | 28147197851.8776
NOTAS VALORES DE REFERENCIA
Con el fin de dar alcance a la responsabilidad de la Entidad frente a la información que suministra al público en general, la Subdirección General de Desarrollo Urbano, a través de la Dirección Técnica Estratégica, dependencia encargada de la publicación de los precios de referencia de insumos y precios de referencia de actividades de obra en la página Web del Instituto se permite comunicar:
Primero: La Entidad no garantiza que los precios publicados se ajusten a ninguna situación técnica o proyecto particular.
Segundo: El Uso de los datos publicados compromete solamente la responsabilidad del Interesado. Por tanto, es de su competencia verificar y actualizar o no la Información.
Tercero: Los datos contenidos en la Base de Datos del IDU no reemplazan la labor contratada con los Consultores Externos, quienes tienen la obligación de evaluar, analizar y soportar caso por caso, en los términos pactados contractualmente.
Cuarto: Los Precios de Referencia publicados no son indicativos de los valores de contratación. Cada proceso licitatorio se adelanta según su propias condiciones.
Quinto: El registro de marcas o productos comerciales no presupone su recomendación de uso. Tal responsabilidad recae sobre el Consultor Interno o Externo contratado por el Instituto.
Sexto: La publicación del "Listado de Firmas Que Cotizan al IDU" en la página Web del Instituto no supone ningún tipo de favorecimiento o promoción.
Séptimo: El registro de Precios de Insumos no tiene en cuenta escalas por volumen de compras ni descuentos por ningún concepto. Como regla general tiene en cuenta el IVA y el valor de transporte. El Interesado debe verificar esta condición con su Proveedor.
OBSERVACIONES GENERALES PERFILES VIALES POT:
1) Estos valores de referencia corresponden a un estimado presupuestal, en las unidades indicadas, a nivel de Idea.
2) NO incluye costo de: predios, intersecciones, puentes, deprimidos, ni de redes relacionadas con estas estructuras.
3) El valor de CicloRuta incluye costos de demarcación y señalización por kilómetro.
4) El valor de calzadas de mixtos NO incluye costos de señalización vertical.
5) El valor de calzadas de transmilenio NO incluye costos de estaciones de transmilenio, ni de puentes peatonales, ni de señalización vertical.
6) Los porcentajes aplicados a los Costos Indirectos corresponden a datos históricos promedios de obras IDU. NO OBSTANTE ESTOS DEBEN CALCULARSE PARA CADA PROYECTO PARTICULAR.
7) Las estructuras propuestas se plantean a nivel conceptual, la definición de la estructura deberá estar soportada con diseños y estudios que avalen los materiales y espesores a utilizar en un proyecto específico.
8) Por las condiciones variables del suelo de la ciudad de Bogotá, se plantean Bases Granulares estabilizadas,Base Estabilizada con Emulsión (BEE), Base Estabilizada con Cemento (BEC) y Material Bituminoso Reciclado (MBR).
9) Se plantean tipos de estructuras de pavimento con diferentes espesores con base en el tipo de perfil vial y de acuerdo con el uso de la calzada.
10) Los espesores están expresados en cm.
11) Para las estructuras de Calzada Libre Peatonal (andén), se hace uso de los criterios de diseño 1 y 2 de la cartilla de espacio público - SDP 2016 y se ajustó la cantidad de geotextil de acuerdo con la Cartilla de espacio público - SDP 2018.
12) Para malla vial arterial, el TPD asumido se calculó a partir de los volúmenes vehiculares de la cartilla de la SDM, año 2016.
13) Para la malla vial intermedia, el TPD asumido fue el resultado del retrocalculo a partir de los datos de SNeff obtenidos en los contratos 1784-2015, 1801-2015 y 1802-2015 de diagnóstico del año 2016.
14) Los diseños de las estructuras de pavimento flexible y rígido de calzadas Mixtas, Transmilenio y CicloRuta fueron desarrolladas a partir de la Guía AASHTO de Diseño de estructuras de pavimentos, 1993.
15) Los factores daño para vehiculo tipo camión fueron tomados del documento técnico "Efecto del tránsito en las Estructuras de Pavimento" del IDU, año 2014
16) Para el período de diseño, se asume una tasa de crecimiento vehicular de 2,28% según lo establecido por la SDM. SDM - DSVCT IDU 2017
17) Se asume un CBR de la subrasante de 2% típico de suelos arcillosos y limosos de la ciudad de Bogotá.
18) La metodología utilizada para la definición del espesor de la estabilización del suelo de subrasantes fue Giroud y Han.
19) Se plantea la estabilización del suelo de subrasante con cal y reforzado con geomalla, alcanzando un CBR combinado del 7%, para los Perfiles Viales POT V0 a V6.
20) Se asumen los aportes estructurales de la metodología AASHTO (a1, a2, a3 y mi) para el diseño de un pavimento flexible nuevo.
21) Se asume un módulo de rotura de 4,2MPa, para los diseños de pavimento rígido.
22) Se asume una serviciabilidad final de 3,0.
23) Se asume un coeficiente de transferencia de carga de 2,7.
24) Se asume un coeficiente de drenaje para pavimento rígido de 1,0.
25) Se asume un material granular sin ligante con un módulo cercano a 15.000MPa (LS de 1,0), para pavimento rígido.
26) Se asume el módulo de elasticidad de 24.870 MPa para un concreto de 28MPa de resistencia a la compresión con base en la ecuación de correlación para los materiales de Colombia según NSR-10 (4700*f´c 0,5).
27) El k de reacción combinado se obtuvo mediante interpolación de la metodología AASHTO.
28) Para la malla vial arterial e intermedia, se seleccionan los materiales para tránsito T4-T5 de la especificación IDU-ET-2011.
29) Para malla vial local, los espesores se obtuvieron de la cartilla de pavimentos de bajos volumenes de tránsito para Bogotá, IDU - 2014.
30) Para la CicloRuta, los espesores se obtuvieron de un análisis de sensibilidad (AASHTO) de tipo de suelo y ejes equivalentes.
31) Las cantidades de los componentes fueron suministradas por el especialista DTP correspondiente. (CicloRuta, Redes Húmedas, Redes Secas, Transito y Urbanismo).
OBSERVACIONES COMPONENTE DE REDES HIDROSANITARIAS
1) El presente estimado presupuestal es indicativo y no suple los resultados de estudios de prefactibilidad, factibilidad o diseños de redes de acueducto y alcantarillado, se consideró sin tener en cuenta las diversas variables que influyen directamente en el dimensionamiento de la infraestructura.
2) De acuerdo con la geometría de la vía, a su trazado y a la ubicación de la misma dentro de la ciudad, los items presentarán variaciones tanto en su descripción como en su cantidad.
3) La proyección de infraestructura de acueducto y alcantarillado está sujeta a los planes de expansión por parte de la EAB ESP y a la presencia de redes existentes en la zona del proyecto.
4) No incluye renovación ni traslados de infraestructura hidrosanitaria existente afectada.
5) No inlcuye ninguna labor asociada al diseño, construcción, traslado o renovación de redes troncales de alcantarillado y/o matrices de acueducto.
6) La proyección de conexiones domiciliarias y acometidas está sujeta a la distribución urbanística y predial presente en el área de estudio.
7) No incluye diseños de detalle, maniobras de desvío, suspensión del servicio y reconexión del mismo.
RESUMEN DE CANTIDADES COMPONENTE REDES HIDROSANITARIAS
1) Tubería de red pluvial de 12" aumentando a 32" bajo cada eje.
2) Pozo de inspección cada 70m promedio por cada línea de tuberías, profundidad promedio 3.5m.
3) 2 sumideros tipo andén colindantes a Espacio Público peatonal cada 80m (promedio).
4) 2 sumideros tipo vía colindantes al separador central cada 80m (promedio).
5) Conexión de sumideros a red pluvial en tubería de 10", longitud de 10m promedio de conexión.
7) 60% longitud de la vía de áreas permeables en cada andén con cajas de inspección cada 50m, drenaje inferior con tubería de 4".
8) Conexión de cajas de inspección de las áreas permeables a red pluvial en tubería de 6", longitud de conexión de 15m promedio.
9) Posibles cruces transversales de redes troncales/matrices que requieren protección con cárcamo cada 500m.
10) Cárcamos de protección con longitud igual al ancho total del perfil de vía.
11) Entibado de madera para tuberías Ø<=24", para tuberías Ø>24" usar entibado metálico.
12) Tubería de red sanitaria de 8" aumentando a 16" bajo cada eje.
13) Pozo de inspección cada 70m promedio por cada línea de tuberías, profundidad promedio 3.5m.
14) Cajas de inspección para domiciliaria por cada predio, 240 predios promedio por andén.
15) Conexión de cajas domiciliarias a red sanitaria en tubería de 6", longitud de conexión de 15m promedio.
16) Posibles cruces transversales de redes troncales/matrices que requieren protección con cárcamo cada 500m.
17) Cárcamos de protección con longitud igual al ancho total del perfil de vía.
18) Entibado de madera para tuberías Ø<=24", para tuberías Ø>24" usar entibado metálico.
19) Tubería de acueducto de 12" en acero y pvc por uno de los dos andenes.
20) Tubería de acueducto de 10" en pvc por uno de los dos andenes.
21) 4 cruces transversales de tubería de acueducto de 12" para cerrar circuitos de 60m cada uno.
22) 13 derivaciones por andén a posibles bocacalles de 18m de longitud con empates ortogonales a tuberías de 8", 6", 4" o 3".
23) Válvulas de 12" cada 250m.
24) Válvulas de 8", 6", 4" y 3" por cada derivación a bocacalles.
25) Hidrantes cada 140m aproximadamente por cada andén.
26) Posibles cruces transversales de redes que requieren protección con cárcamo cada 200m.
27) Cárcamos de protección con longitud igual al ancho total del perfil de vía.
28) Entibado de madera para tuberías de acueducto con diámetros menores a 36".
29) Conexión de acometida de 1/2" por cada predio, 240 predios promedio por andén por km.
OBSERVACIONES COMPONENTE DE URBANISMO
1) PARA LAS VIAS DE LA MALLA VIAL ARTERIAL (PERFILES VIALES POT V-0 a V-3) NO SE CONSIDERA PERTINENTE DEJAR RAMPAS DADO QUE ESTO VARIA SEGÚN EL LICENCIAMIENTRO DE LOS PREDIOS Y NO APLICA EL ACCESO VEHICULAR A PREDIOS POR ESTA MALLA. (Artículo 197 - Decreto 190/04 "Los estacionamientos no podrán tener acceso o salida directa sobre vías de la malla vial arterial").
2) En los Perfiles Viales POT V-0 a V-6 y el V-9, se consideró 1 árbol cada 10 m en cada costado, cada uno con contenedor de árboles Tipo B20 (Tipo A) y con protector de árbol de dos tubos Tipo M91.
3) Para todos los Perfiles Viales POT se consideró 1 caneca cada 50 m en cada costado.
4) En los Perfiles Viales POT V-0 a V-6 se consideró 1 banca aproximadamente cada 30 m en cada costado .
OBSERVACIONES COMPONENTE DE TRANSITO
1) En el Perfil Vial POT V-0, en CicloRuta y calzadas, para el cálculo de señalización se contemplaron nueve (9) intersecciones y un paso peatonal a nivel por kilómetro.
2) En los Perfiles Viales POT V-1 a V-9, en CicloRuta y calzadas, para el cálculo de señalización se contemplaron nueve (9) intersecciones por kilómetro.
3) Este estimado presupuestal no contempla cantidades de amoblamiento semafórico.
REFERENCIA BIBLIOGRÁFICA
 Manual de Diseño de Bajos Volúmenes de Tránsito -IDU, 2014
 Cartilla de Espacio Público - SDP, 2016, 2018.
 Documento técnico "Efecto del tránsito en las Estructuras de Pavimento" - IDU, 2014
 Contratos IDU 1784-2015, 1801-2015, 1802-2015.
 Guía AASHTO de Diseño de estructuras de pavimentos, 1993
 Determinación del Peso por Eje de los Buses, Articulados y Buses Alimentadores del Sistema Transmilenio, Universidad de Los Andes, 2004
 Pavimentos, Materiales, Construcción y Diseño, Hugo Rondón y Fredy Reyes, 2015
 Especificaciones IDU-ET-2011
PERFIL VIAL POT - VALORES ESTIMADOS DE REFERENCIA POR KILOMETRO
Clic para regresar
Ver el presupuesto detallado

## V-3A ASFALTO DETALLADO
PERFIL VIAL V-3A - CONSTRUCCION - MALLA VIAL ARTERIAL - CicloRuta CALZADA EN PAVIMENTO ASFALTICO
APUs A JUNIO 30 DE 2018
|  | 1 | CALZADAS LIBRES PEATONALES |  |  | VALOR SECCION |  | 1621870760
| CODIGO IDU | ID | DESCRIPCION | UND | VALOR UNITARIO | CANTIDAD | TOTAL ACTIVIDAD | VALOR TOTAL COMPONENTE
|  | 1.1 | PRELIMINARES |  |  |  |  | 18729600
| 3007 | 1.1.1 | REPLANTEO GENERAL | M2 | 586 | 7000 | 4102000
| 3012 | 1.1.2 | DEMOLICION PISOS DE CONCRETO (Espesor variable. Incluye Cargue). No incluye transporte y disposición final de sobrantes. Rendimiento estimado para un espesor de 0.10m | M2 | 5486 | 700 | 3840200
| 3021 | 1.1.3 | DEMOLICION PAVIMENTO ASFALTICO (Espesor Variable. Incluye Cargue). No incluye transporte y disposición final de sobrantes. Rendimiento estimado para espesores max. 0.15m | M2 | 5022 | 700 | 3515400
| 3011 | 1.1.4 | DEMOLICION MANUAL SARDINEL EXISTENTE (Incluye Cargue). No incluye transporte y disposición final de sobrantes. | ML | 3636 | 2000 | 7272000
0
|  | 1.2 | PAVIMENTOS |  |  |  |  | 709228500
| 4907 | 1.2.1 | SUBBASE GRANULAR PEATONAL SBG_PEA. SUMINISTRO, EXTENDIDO MANUAL, NIVELACIÓN, HUMEDECIMIENTO Y COMPACTACIÓN | M3 | 101899 | 1050 | 106993950
| 6053 | 1.2.2 | CAPA DE SUELO DE SUBRASANTE ESTABILIZADA CON CAL HIDRATADA TIPO N, IN SITU AL 4%. (SUMINISTRO, EXTENDIDO, NIVELACION, HUMEDECIMIENTO Y COMPACTACION). | M3 | 89614 | 1400 | 125459600
| 3009 | 1.2.3 | EXCAVACION MANUAL PARA REDES PROFUNDIDAD 0m - 2m (Incluye Cargue) | M3 | 25076 | 2450 | 61436200
| 3017 | 1.2.4 | TRANSPORTE Y DISPOSICION FINAL DE ESCOMBROS EN SITIO AUTORIZADO (distancia de transporte 21 Km). A distancia mayor del acarreo libre (90 m) en sitio autorizado por la entidad Ambiental competente. | M3 | 23644 | 7312.5 | 172896750
| 4014 | 1.2.5 | GEOTEXTIL NT 3000 PARA SEPARACION SUBRASANTE/CAPAS GRANULARES (Incluye Suministro e Instalación) | M2 | 7716 | 14000 | 108024000
| 4905 | 1.2.6 | GEODREN VIAL DE 100mm x 1.0m. SUMINISTRO E INSTALACIÓN. (INCLUYE EXCAVACIÓN MANUAL e= 30cm Y RELLENO EN MATERIAL SELECCIONADO PROVENIENTE DE EXCAVACIÓN.. | ML | 67209 | 2000 | 134418000
|  | 1.3 | URBANISMO |  |  |  |  | 893912660
| 4074 | 1.3.1 | PISO EN LOSETA PREFABRICADA A50 (Suministro e Instalación. Incluye Base 4cm Arena Nivelacion y Arena de Sello) | M2 | 51559 | 5400 | 278418600
| 4054 | 1.3.2 | SARDINEL TIPO A10 (Suministro e Instalación. Incluye 3cm Mortero 2000 PSI) | ML | 48945 | 4000 | 195780000
| 3403 | 1.3.3 | CONTENEDOR DE RAICES TIPO B20 (TIPO A) (1.2x1.2x1.40m. Inc. Suministro, Construcción y filtro en gravilla. No Inc. Tierra) | UN | 556600 | 200 | 111320000
| 4856 | 1.3.4 | PISOS EN LOSETA PREFABRICADA A55 TÁCTIL ALERTA O A56 GUIA 40x40x6 cm. SUMINISTRO E INSTALACIÓN. (INCLUYE 4cm DE MORTERO 1:5 HECHO EN OBRA PARA BASE Y ARENA DE PEÑA PARA SELLO). | M2 | 58477 | 1600 | 93563200
| 3552 | 1.3.5 | PROTECTOR DE ARBOL DE DOS TUBOS TIPO M91 (Incluye Suministro e Instalación. No Incluye bases) | UN | 152528 | 200 | 30505600
| 3397 | 1.3.6 | CANECA TIPO M120 (En malla metálica. Incluye Suministro e Instalación. Incluye base en Concreto 1500 PSI, Hecho en Obra) | UN | 279338 | 40 | 11173520
| 3210 | 1.3.7 | BORDILLO PREFABRICADO A80 (Suministro e Instalación. Incluye 3cm Mortero de Nivelación 2000 PSI) | ML | 38148 | 3000 | 114444000
| 5037 | 1.3.8 | ARRAYAN H=1.3mt (Incluye tierra, abono, tutor, transporte y disposición final de escombros a 28 km). SUMINISTRO Y PLANTACION. | UN | 202198 | 200 | 40439600
| 3401 | 1.3.9 | BANCA EN CONCRETO TIPO M31 (Suministro e Instalación) | UN | 304469 | 60 | 18268140
|  | 2 | CICLO-RUTA |  |  | VALOR SECCION |  | 658202336
| CODIGO IDU | ID | DESCRIPCION | UND | VALOR UNITARIO | CANTIDAD | TOTAL ACTIVIDAD | VALOR TOTAL COMPONENTE
|  | 2.1 | PRELIMINARES |  |  |  |  | 7728000
| 3007 | 2.1.1 | REPLANTEO GENERAL | M2 | 586 | 2500 | 1465000
| 3012 | 2.1.2 | DEMOLICION PISOS DE CONCRETO (Espesor variable. Incluye Cargue). No incluye transporte y disposición final de sobrantes. Rendimiento estimado para un espesor de 0.10m | M2 | 5486 | 250 | 1371500
| 3021 | 2.1.3 | DEMOLICION PAVIMENTO ASFALTICO (Espesor Variable. Incluye Cargue). No incluye transporte y disposición final de sobrantes. Rendimiento estimado para espesores max. 0.15m | M2 | 5022 | 250 | 1255500
| 3011 | 2.1.4 | DEMOLICION MANUAL SARDINEL EXISTENTE (Incluye Cargue). No incluye transporte y disposición final de sobrantes. | ML | 3636 | 1000 | 3636000
|  | 2.2 | PAVIMENTOS |  |  |  |  | 384867275
| 4203 | 2.2.1 | MEZCLA ASFÁLTICA EN CALIENTE TIPO DENSO MD12 ASFALTO CONVENCIONAL 80-100 (cemento asfáltico 80-100) (Suministro, Extendido, Nivelación y Compactación con Vibrocompactador y compactador de llantas) | M3 | 622052 | 175 | 108859100
| 4557 | 2.2.2 | SUBBASE GRANULAR CLASE C (SBG_C) (Suministro, Extendido Manual, Humedecimiento y Compactación) | M3 | 105766 | 250 | 26441500
| 6053 | 2.2.3 | CAPA DE SUELO DE SUBRASANTE ESTABILIZADA CON CAL HIDRATADA TIPO N, IN SITU AL 4%. (SUMINISTRO, EXTENDIDO, NIVELACION, HUMEDECIMIENTO Y COMPACTACION). | M3 | 89614 | 500 | 44807000
| 4857 | 2.2.4 | IMPRIMACIÓN CON EMULSIÓN ASFÁLTICA CRL-1 (INCLUYE SUMINISTRO, BARRIDO DE SUPERFICIE Y RIEGO). | M2 | 1713 | 2500 | 4282500
| 4014 | 2.2.5 | GEOTEXTIL NT 3000 PARA SEPARACION SUBRASANTE/CAPAS GRANULARES (Incluye Suministro e Instalación) | M2 | 7716 | 2500 | 19290000
| 4047 | 2.2.6 | BORDILLO PREFABRICADO A80 (Suministro e Instalación. Incluye 3cm Mortero de Nivelación 1:5) | ML | 37376 | 1000 | 37376000
| 4054 | 2.2.7 | SARDINEL TIPO A10 (Suministro e Instalación. Incluye 3cm Mortero 2000 PSI) | ML | 48945 | 1000 | 48945000
| 3009 | 2.2.8 | EXCAVACION MANUAL PARA REDES PROFUNDIDAD 0m - 2m (Incluye Cargue) | M3 | 25076 | 925 | 23195300
| 3017 | 2.2.9 | TRANSPORTE Y DISPOSICION FINAL DE ESCOMBROS EN SITIO AUTORIZADO (distancia de transporte 21 Km). A distancia mayor del acarreo libre (90 m) en sitio autorizado por la entidad Ambiental competente. | M3 | 23644 | 3031.25 | 71670875
|  | 2.3 | SEÑALIZACION Y DEMARCACION |  |  |  |  | 265607061
| 3178 | 2.3.1 | DEMARCACION PASO PEATONAL-CEBRA (e=15 mils, Acrílica Base Agua. Inc. Sumin. y Aplic. con Equipo. Incl. Microesferas) | M2 | 17500 | 42 | 735000
| 3429 | 2.3.2 | SEÑAL DOBLE DE CICLORUTA (Incluye Suministro e Instalación) | UN | 375385 | 14 | 5255390
| 3430 | 2.3.3 | SEÑAL VERTICAL GRUPO I (60x60cm) (Incluye Suministro e Instalación) | UN | 214735 | 18 | 3865230
| 3431 | 2.3.4 | SEÑAL VERTICAL GRUPO I (75x75cm) (Incluye Suministro e Instalación) | UN | 250435 | 14 | 3506090
| 3432 | 2.3.5 | SEÑAL VERTICAL GRUPO I (90x90cm) (Incluye Suministro e Instalación) | UN | 292085 | 14 | 4089190
| 3433 | 2.3.6 | TACHA REFLECTIVA UNIDIRECCIONAL (Incluye Suministro e Instalación) | UN | 4622 | 536 | 2477392
| 5737 | 2.3.7 | DEMARCACION METROS CUADRADO EN PINTURA TIPO TRAFICO BASE SOLVENTE COLOR AZUL 16 Mils PARA PRIMERA CAPA. (PARADEROS) (INCLUYE SUMINISTRO Y APLICACION CON EQUIPO. INCLUYE MICROESFERAS). | M2 | 32933 | 90 | 2963970
| 5738 | 2.3.8 | DEMARCACION METROS CUADRADO EN PINTURA TIPO TRAFICO BASE SOLVENTE COLOR AZUL 16 Mils Y 18 Mils (PARADEROS) (INCLUYE SUMINISTRO Y APLICACION CON EQUIPO. INCLUYE MICROESFERAS). | M2 | 83985 | 194 | 16293090
| 4245 | 2.3.9 | FLECHA DIRECCIONAL "DE FRENTE A LA DERECHA" (e=2.3mm,Termoplástica. Inc. Sumin. y Aplic. con Equipo. Inc. Microesferas). Marca Vial para velocidades menores o iguales a 60 Km/h Area de la Marca: 2.18m2 | UN | 238666 | 10 | 2386660
| 4246 | 2.3.10 | FLECHA DIRECCIONAL "DE FRENTE" (e=2.3mm,Termoplástica. Inc. Suministro y Aplicación con Equipo. Inc Microesferas). Marca Vial para velocidades menores o iguales a 60 Km/h Area de la Marca: 1.20 m2. | UN | 131376 | 30 | 3941280
| 4248 | 2.3.11 | DEMARCACION PASO PEATONAL-CEBRA (e=2.3mm,Termoplástica. Inc. Suministro y Aplicación con Equipo. Inc Microesferas) | M2 | 109480 | 635 | 69519800
| 4710 | 2.3.12 | DEMARCACION CON PINTURA TERMOPLASTICA PARA CICLORUTAS (INCLUYE SUMINISTRO, APLICACION CON MICROESFERA) A=10 CM | ML | 10948 | 919 | 10061212
| 4711 | 2.3.13 | FLECHA DE FRENTE PARA CICLORRUTA EN PINTURA TERMOPLASTICA. (INCLUYE SUMINISTRO, APLICACION CON MICROESFERA) | UN | 32187 | 30 | 965610
| 4826 | 2.3.14 | RESINA TERMOPLASTICA COLOR BLANCO PARA PICTOGRAMA BICICLETA (0.8x1.2mt) EN CICLORRUTAS. SUMINISTRO Y APLICACION. | UN | 105101 | 30 | 3153030
| 4832 | 2.3.15 | SEGREGADOR BICICLETA (TACHON PLASTICO O CAUCHO ALTA RESISTENCIA COMO POLIPROPILENO DE ALTO IMPACTO, CON ESTRUCTURA DE REFUERZO, ELEMENTOS REFLECTIVOS DE ALTA EFICIENCIA. TIPO TRANSMILENIO 40.5cmx15cmx8.5cm). SUMIN. E INSTAL. | UN | 36747 | 1200 | 44096400
| 5189 | 2.3.16 | HITO DE 75cm DE ALTURA Y 8 cm DE DIAMETRO CON REFLECTIVOS DE COLOR AMARILLO. SUMINISTRO E INSTALACION. | UN | 47441 | 144 | 6831504
| 6573 | 2.3.17 | PINTURA EN PLASTICO EN FRIO METILMETACRILATO PARA MARCAS VIALES, SIN MICROESFERAS Y ESPESOR SECO SEGÚN NORMA NTC 4744. SUMINISTRO Y APLICACIÓN. (Cebras, Flechas, pictogramas, lineas de pare, senderos peatonales, achurados, etc). | M2 | 44751 | 18 | 805518
| 6029 | 2.3.18 | SEÑAL VERTICAL GRUPO DE PREVENTIVAS TIPO CUADRADO (75cm x 75cm). INCLUYE SUMONISTRO E INSTALACION. | UN | 273536 | 60 | 16412160
| 5242 | 2.3.19 | RESALTOS EN CAUCHO ANCLADOS, LONGITUD 1m, ANCHO 30cm, ANCHO 4.5cm. (Incluye suministro e instalación). | UN | 124443 | 76 | 9457668
| 5410 | 2.3.20 | PICTOGRAMA DE CEDA EL PASO EN CICLORRUTA (4 TRIANGULOS), (PINTURA ACRILICA BASE AGUA (e= 15 mils. INCLUYE SUMINISTRO Y APLICACIÓN CON EQUIPO. INCLUYE MICROESFERAS. | UN | 32320 | 18 | 581760
| 5730 | 2.3.21 | DEMARCACION METROS LINEALES EN PINTURA TIPO TRAFICO BASE SOLVENTE COLOR BLANCO Y/O AMARILLA. LINEA 0.12m Y 16 Mils (INCLUYE SUMINISTRO Y APLICACION CON EQUIPO. INCLUYE MICROESFERAS TIPO DROP ON PARA LINEAS DE BORDE Y DE CARRIL). | ML | 3063 | 919 | 2814897
| 4832 | 2.3.22 | SEGREGADOR BICICLETA (TACHON PLASTICO O CAUCHO ALTA RESISTENCIA COMO POLIPROPILENO DE ALTO IMPACTO, CON ESTRUCTURA DE REFUERZO, ELEMENTOS REFLECTIVOS DE ALTA EFICIENCIA. TIPO TRANSMILENIO 40.5cmx15cmx8.5cm). SUMIN. E INSTAL. | UN | 36747 | 1200 | 44096400
| 4961 | 2.3.23 | DEMARCACIÓN LINEA DE CRUCE DE BICICLETA A= 0.4mt, E= 2.3mm TERMOPLÁSTICA. INCLUYE SUMINISTRO Y APLICACIÓN CON EQUIPO. INCLUYE MICROESFERAS.. | ML | 43792 | 162 | 7094304
| 5218 | 2.3.24 | PINTURA ACRILÍCA BASE AGUA a=10cm PARA LINEAS DE DEMARCACIÓN, EN CICLORUTA (en andén), SIN MICROESFERAS, ESPESOR SECO DE 9mils Y 60% DE SÓLIDOS POR VOLUMEN. SUMINISTRO Y APLICACIÓN. | ML | 2287 | 1838 | 4203506
|  | 3 | CALZADAS MIXTOS |  |  | VALOR SECCION |  | 6647429835
| CODIGO IDU | ID | DESCRIPCION | UND | VALOR UNITARIO | CANTIDAD | TOTAL ACTIVIDAD | VALOR TOTAL COMPONENTE
|  | 3.1 | PRELIMINARES |  |  |  |  | 37552800
| 3007 | 3.1.1 | REPLANTEO GENERAL | M2 | 586 | 18500 | 10841000
| 3012 | 3.1.2 | DEMOLICION PISOS DE CONCRETO (Espesor variable. Incluye Cargue). No incluye transporte y disposición final de sobrantes. Rendimiento estimado para un espesor de 0.10m | M2 | 5486 | 1850 | 10149100
| 3021 | 3.1.3 | DEMOLICION PAVIMENTO ASFALTICO (Espesor Variable. Incluye Cargue). No incluye transporte y disposición final de sobrantes. Rendimiento estimado para espesores max. 0.15m | M2 | 5022 | 1850 | 9290700
| 3011 | 3.1.4 | DEMOLICION MANUAL SARDINEL EXISTENTE (Incluye Cargue). No incluye transporte y disposición final de sobrantes. | ML | 3636 | 2000 | 7272000
|  | 3.2 | PAVIMENTOS |  |  |  |  | 6409857075
| 4200 | 3.2.1 | MEZCLA ASFÁLTICA EN CALIENTE TIPO DENSO MD20 ASFALTO CONVENCIONAL 60-70 (Suministro, Extendido, Nivelación y Compactación con vibrocompactador y compactador de llantas) | M3 | 634724 | 5365 | 3405294260
| 4487 | 3.2.2 | BASE GRANULAR CLASE A (BG_A) (Suministro, Extendido Manual, Humedecimiento y Compactación) | M3 | 118142 | 4625 | 546406750
| 4161 | 3.2.3 | SUBBASE GRANULAR CLASE A (SBG_A) (Suministro, Extendido, Nivelación, Humedecimiento y Compactación con vibrocompactador) | M3 | 111196 | 4625 | 514281500
| 6053 | 3.2.4 | CAPA DE SUELO DE SUBRASANTE ESTABILIZADA CON CAL HIDRATADA TIPO N, IN SITU AL 4%. (SUMINISTRO, EXTENDIDO, NIVELACION, HUMEDECIMIENTO Y COMPACTACION). | M3 | 89614 | 3700 | 331571800
| 4014 | 3.2.5 | GEOTEXTIL NT 3000 PARA SEPARACION SUBRASANTE/CAPAS GRANULARES (Incluye Suministro e Instalación) | M2 | 7716 | 18500 | 142746000
| 4857 | 3.2.6 | IMPRIMACIÓN CON EMULSIÓN ASFÁLTICA CRL-1 (INCLUYE SUMINISTRO, BARRIDO DE SUPERFICIE Y RIEGO). | M2 | 1713 | 18500 | 31690500
| 4905 | 3.2.7 | GEODREN VIAL DE 100mm x 1.0m. SUMINISTRO E INSTALACIÓN. (INCLUYE EXCAVACIÓN MANUAL e= 30cm Y RELLENO EN MATERIAL SELECCIONADO PROVENIENTE DE EXCAVACIÓN.. | ML | 67209 | 4000 | 268836000
| 3009 | 3.2.8 | EXCAVACION MANUAL PARA REDES PROFUNDIDAD 0m - 2m (Incluye Cargue) | M3 | 25076 | 18315 | 459266940
| 3017 | 3.2.9 | TRANSPORTE Y DISPOSICION FINAL DE ESCOMBROS EN SITIO AUTORIZADO (distancia de transporte 21 Km). A distancia mayor del acarreo libre (90 m) en sitio autorizado por la entidad Ambiental competente. | M3 | 23644 | 30018.75 | 709763325
|  | 3.3 | DEMARCACION |  |  |  |  | 200019960
| 4248 | 3.3.1 | DEMARCACION PASO PEATONAL-CEBRA (e=2.3mm,Termoplástica. Inc. Suministro y Aplicación con Equipo. Inc Microesferas) | M2 | 109480 | 555 | 60761400
| 4242 | 3.3.2 | DEMARCACION LINEA CONTINUA A=0.15m (e=2.3mm,Termoplástica. Inc. Suministro y Aplicación con Equipo. Incl. Microesferas) | ML | 16422 | 4000 | 65688000
| 4243 | 3.3.3 | DEMARCACION LINEA DISCONTINUA A=0.15m (e=2.3mm,Termoplástica. Inc. Suministro y Aplicación con Equipo. Inc Microesferas) | ML | 16422 | 4000 | 65688000
| 4246 | 3.3.4 | FLECHA DIRECCIONAL "DE FRENTE" (e=2.3mm,Termoplástica. Inc. Suministro y Aplicación con Equipo. Inc Microesferas). Marca Vial para velocidades menores o iguales a 60 Km/h Area de la Marca: 1.20 m2. | UN | 131376 | 60 | 7882560
|  | 4 | SEPARADOR CENTRAL |  |  | VALOR SECCION |  | 348732820
| CODIGO IDU | ID | DESCRIPCION | UND | VALOR UNITARIO | CANTIDAD | TOTAL ACTIVIDAD | VALOR TOTAL COMPONENTE
|  | 4.1 | PRELIMINARES |  |  |  |  | 12182400
| 3007 | 4.1.1 | REPLANTEO GENERAL | M2 | 586 | 3000 | 1758000
| 3012 | 4.1.2 | DEMOLICION PISOS DE CONCRETO (Espesor variable. Incluye Cargue). No incluye transporte y disposición final de sobrantes. Rendimiento estimado para un espesor de 0.10m | M2 | 5486 | 300 | 1645800
| 3021 | 4.1.3 | DEMOLICION PAVIMENTO ASFALTICO (Espesor Variable. Incluye Cargue). No incluye transporte y disposición final de sobrantes. Rendimiento estimado para espesores max. 0.15m | M2 | 5022 | 300 | 1506600
| 3011 | 4.1.4 | DEMOLICION MANUAL SARDINEL EXISTENTE (Incluye Cargue). No incluye transporte y disposición final de sobrantes. | ML | 3636 | 2000 | 7272000
|  | 4.2 | PAVIMENTOS |  |  |  |  | 251349700
| 3172 | 4.2.1 | SIEMBRA DE GRAMA (Incluye Suministro e Instalación. No Incluye Tierra Negra) | M2 | 9032 | 3000 | 27096000
| 3018 | 4.2.2 | RELLENO EN TIERRA NEGRA PARA EMPRADIZACION (Suministro y Extendido) | M3 | 55415 | 450 | 24936750
| 3009 | 4.2.3 | EXCAVACION MANUAL PARA REDES PROFUNDIDAD 0m - 2m (Incluye Cargue) | M3 | 25076 | 450 | 11284200
| 3017 | 4.2.4 | TRANSPORTE Y DISPOSICION FINAL DE ESCOMBROS EN SITIO AUTORIZADO (distancia de transporte 21 Km). A distancia mayor del acarreo libre (90 m) en sitio autorizado por la entidad Ambiental competente. | M3 | 23644 | 3812.5 | 90142750
| 4054 | 4.2.5 | SARDINEL TIPO A10 (Suministro e Instalación. Incluye 3cm Mortero 2000 PSI) | ML | 48945 | 2000 | 97890000
|  | 4.3 | AMBIENTAL |  |  |  |  | 85200720
| 4887 | 4.3.1 | MAGNÓLIO H= 1.5m (Incluye siembra, caja, tierra negra, abono y tutor. Incluye transporte y disposición final de escombros en sitio autorizado (Distancia de transporte 28 Km). SUMINISTRO Y PLANTACION. | UN | 336793 | 80 | 26943440
| 4949 | 4,3,2 | CONTENEDOR DE RAICES (1.40m x 1.40m x 1.40m)INCLUYE MUROS EN CONCRETO GRAVA COMÚN 3000 PSI (210 Kg/Cm2), SUMINISTRO CONSTRUCCIÓN Y FILTRO EN GRAVILLA 1/2", FORMALETA Y REFUERZO. NO INCLUYE TIERRA NEGRA. | UN | 575688 | 80 | 46055040
| 3552 | 4.3.3 | PROTECTOR DE ARBOL DE DOS TUBOS TIPO M91 (Incluye Suministro e Instalación. No Incluye bases) | UN | 152528 | 80 | 12202240
|  | 5 | REDES HIDRAULICAS Y SANITARIAS |  |  | VALOR SECCION |  | 4512103833.71
| CODIGO IDU | ID | DESCRIPCION | UND | VALOR UNITARIO | CANTIDAD | TOTAL ACTIVIDAD | VALOR TOTAL COMPONENTE
|  | 5.1 | RED DE ALCANTARILLADO PLUVIAL |  |  |  | 1475925595.44
¦
| 3878 | 5.1.1 | PLACA CUBIERTA D=1.70m POZO INSPEC. (Prefabricada. Incluye Suministro e Instalación. Incluye Tapa) | UN | 1319620 | 55 | 72579100
| 3471 | 5.1.2 | CILINDRO POZO INSP. EN MAMPOSTERIA e=0.25m (Inc. Sumin. y Const, Acero para Escaleras, Geotextil y Pañete Impermeab.) | ML | 403688 | 192.5 | 77709940
| 3473 | 5.1.3 | PLACA FONDO D=1.70m POZO INSPEC. (Fundida en Sitio. Incl. Sumin, Formalet, Ref, Inst. Incl. Concreto 2000 PSI de base) | UN | 486827 | 55 | 26775485
| 4558 | 5.1.4 | SUMIDERO ALCANTARILLADO PLUVIAL EN VIA NS-047-1V4 EAAB | UN | 3901369 | 25 | 97534225
| 4551 | 5.1.5 | SUMIDERO ALCANTARILLADO PLUVIAL EN ANDEN NS-047-1V4 EAAB | UN | 3033748 | 25 | 75843700
| 3904 | 5.1.6 | TUBERIA PVC PARA DRENAJE D=4" SIN FILTRO (Incluye Suministro e Instalación) | ML | 19591 | 1200 | 23509200
| 3042 | 5.1.7 | TUBERIA PVC U.M. EXT CORRUGADO/INT LISO U.M. NORMA NTC 3722-1 D=6" (Incluye Suministro e Instalación) | ML | 38177 | 216 | 8246232
| 3779 | 5.1.8 | CAJA DE INSPECCIÓN DE 0.6x0.6m (H=0.6m. Incluye Suministro y Construcción. Incluye Marco y Tapa. No Inc. Base y Cañuela) | UN | 283391 | 24 | 6801384
| 4265 | 5.1.9 | TUBERIA CONCRETO D=10" CL. II SIN REFUERZO (Incluye Suministro e Instalación) | ML | 76659 | 350 | 26830650
| 3934 | 5.1.10 | TUBERIA CONCRETO D=12" CL. II SIN REFUERZO (Incluye Suministro e Instalación) | ML | 113663 | 400 | 45465200
| 3935 | 5.1.11 | TUBERIA CONCRETO D=14" CL. II SIN REFUERZO (Incluye Suministro e Instalación) | ML | 134053 | 400 | 53621200
| 3936 | 5.1.12 | TUBERIA CONCRETO D=16" CL. II SIN REFUERZO (Incluye Suministro e Instalación) | ML | 172250 | 400 | 68900000
| 3937 | 5.1.13 | TUBERIA CONCRETO D=18" CL. II SIN REFUERZO (Incluye Suministro e Instalación) | ML | 227404 | 400 | 90961600
| 3938 | 5.1.14 | TUBERIA CONCRETO D=20" CL. II SIN REFUERZO (Incluye Suministro e Instalación) | ML | 280789 | 400 | 112315600
PROTECCIÓN
| 4298 | 5.1.15 | CARCAMO DE PROTECCIÓN DE TUBERÍA Ø 27" NORMA EAAB NS-090 V. 1.2 | ML | 832734 | 31 | 25814754
| 4299 | 5.1.16 | CARCAMO DE PROTECCIÓN DE TUBERÍA Ø 30" NORMA EAAB NS-090 V. 1.2 | ML | 930817 | 31 | 28855327
EXCAVACIONES Y RELLENOS
| 3009 | 5.1.17 | EXCAVACION MANUAL PARA REDES PROFUNDIDAD 0m - 2m (Incluye Cargue) | M3 | 25076 | 3901.74 | 97840032.24
| 4266 | 5.1.18 | EXCAVACION MANUAL PARA REDES PROFUNDIDAD 2m - 3.50m (Incluye Cargue) | M3 | 32404 | 295.68 | 9581214.72
| 5244 | 5.1.19 | ENTIBADO EC-1 CONTÍNUO MADERA CON PERFILES DE MADERA Y PARALES TELESCÓPICOS. SUMINISTRO E INSTALACIÓN. | M2 | 35447 | 8797.44 | 311842855.68
| 3478 | 5.1.20 | RELLENO PARA REDES EN GRAVILLA 1/2" (Suministro, disposición y Extendido manual) | M3 | 74402 | 504.02 | 37500096.04
| 3436 | 5.1.21 | RELLENO PARA REDES EN SUBBASE GRANULAR B-400 (Suministro, Extendido, Humedecimiento y Compactación) | M3 | 69291 | 784.4 | 54351860.4
| 3050 | 5.1.22 | RELLENO EN MATERIAL SELECCIONADO PROVENIENTE DE LA EXCAVACIÓN (Extendido manual, Humedecimiento y Compactación) | M3 | 22328 | 560.77 | 12520872.56
| 4613 | 5.1.23 | TRANSPORTE Y DISPOSICION FINAL DE ESCOMBROS EN SITIO AUTORIZADO (distancia de transporte 28 Km) | M3 | 30392 | 3636.65 | 110525066.8
|  | 5.2 | RED DE ALCANTARILLADO SANITARIO |  |  |  | 1895347355.1
| 3878 | 5.2.1 | PLACA CUBIERTA D=1.70m POZO INSPEC. (Prefabricada. Incluye Suministro e Instalación. Incluye Tapa) | UN | 1319620 | 55 | 72579100
| 3471 | 5.2.2 | CILINDRO POZO INSP. EN MAMPOSTERIA e=0.25m (Inc. Sumin. y Const, Acero para Escaleras, Geotextil y Pañete Impermeab.) | ML | 403688 | 192.5 | 77709940
| 3473 | 5.2.3 | PLACA FONDO D=1.70m POZO INSPEC. (Fundida en Sitio. Incl. Sumin, Formalet, Ref, Inst. Incl. Concreto 2000 PSI de base) | UN | 486827 | 55 | 26775485
| 3779 | 5.2.4 | CAJA DE INSPECCIÓN DE 0.6x0.6m (H=0.6m. Incluye Suministro y Construcción. Incluye Marco y Tapa. No Inc. Base y Cañuela) | UN | 283391 | 480 | 136027680
| 3504 | 5.2.5 | YEE EN CONCRETO 8" x 6" x 0.60m (Incluye Suministro e Instalación) | UN | 79437 | 96 | 7625952
| 3505 | 5.2.6 | YEE EN CONCRETO 10" x 6" x 1.25m (Incluye Suministro e Instalación) | UN | 163759 | 96 | 15720864
| 3506 | 5.2.7 | YEE EN CONCRETO 12" x 6" x 1.25 m (Incluye Suministro e Instalación) | UN | 212600 | 96 | 20409600
| 3507 | 5.2.8 | YEE EN CONCRETO 14" x 6" x 1.25m (Incluye Suministro e Instalación) | UN | 252754 | 96 | 24264384
| 3508 | 5.2.9 | YEE EN CONCRETO 16" x 6" x 1.25 m (Incluye Suministro e Instalación) | UN | 317301 | 96 | 30460896
| 3932 | 5.2.10 | TUBERIA CONCRETO D=6" CL. II SIN REFUERZO (Incluye Suministro e Instalación) | ML | 40167 | 4320 | 173521440
| 3933 | 5.2.11 | TUBERIA CONCRETO D=8" CL. II SIN REFUERZO (Incluye Suministro e Instalación) | ML | 61444 | 400 | 24577600
| 4265 | 5.2.12 | TUBERIA CONCRETO D=10" CL. II SIN REFUERZO (Incluye Suministro e Instalación) | ML | 76659 | 400 | 30663600
| 3934 | 5.2.13 | TUBERIA CONCRETO D=12" CL. II SIN REFUERZO (Incluye Suministro e Instalación) | ML | 113663 | 400 | 45465200
| 3935 | 5.2.14 | TUBERIA CONCRETO D=14" CL. II SIN REFUERZO (Incluye Suministro e Instalación) | ML | 134053 | 400 | 53621200
| 3936 | 5.2.15 | TUBERIA CONCRETO D=16" CL. II SIN REFUERZO (Incluye Suministro e Instalación) | ML | 172250 | 400 | 68900000
PROTECCIÓN
| 4296 | 5.2.16 | CARCAMO DE PROTECCIÓN DE TUBERÍA Ø 20" NORMA EAAB NS-090 V. 1.2 | ML | 466379 | 31 | 14457749
| 4297 | 5.2.17 | CARCAMO DE PROTECCIÓN DE TUBERÍA Ø 24" NORMA EAAB NS-090 V. 1.2 | ML | 622663 | 31 | 19302553
EXCAVACIONES Y RELLENOS
| 3009 | 5.2.18 | EXCAVACION MANUAL PARA REDES PROFUNDIDAD 0m - 2m (Incluye Cargue) | M3 | 25076 | 4312.12 | 108130721.12
| 4266 | 5.2.19 | EXCAVACION MANUAL PARA REDES PROFUNDIDAD 2m - 3.50m (Incluye Cargue) | M3 | 32404 | 295.68 | 9581214.72
| 5244 | 5.2.20 | ENTIBADO EC-1 CONTÍNUO MADERA CON PERFILES DE MADERA Y PARALES TELESCÓPICOS. SUMINISTRO E INSTALACIÓN. | M2 | 35447 | 19599.94 | 694759073.18
| 3478 | 5.2.21 | RELLENO PARA REDES EN GRAVILLA 1/2" (Suministro, disposición y Extendido manual) | M3 | 74402 | 560.43 | 41697112.86
| 3436 | 5.2.22 | RELLENO PARA REDES EN SUBBASE GRANULAR B-400 (Suministro, Extendido, Humedecimiento y Compactación) | M3 | 69291 | 940.82 | 65190358.62
| 3050 | 5.2.23 | RELLENO EN MATERIAL SELECCIONADO PROVENIENTE DE LA EXCAVACIÓN (Extendido manual, Humedecimiento y Compactación) | M3 | 22328 | 760.78 | 16986695.84
| 4613 | 5.2.24 | TRANSPORTE Y DISPOSICION FINAL DE ESCOMBROS EN SITIO AUTORIZADO (distancia de transporte 28 Km) | M3 | 30392 | 3847.03 | 116918935.76
|  | 5.3 | RED DE ACUEDUCTO |  |  |  | 1140830883.17
VALVULAS
| 3323 | 5.3.1 | VALVULA COMPUERTA ELASTICA VASTAGO NO ASCENDENTE EXTREMO LISO D=3" (Suministro e Instalación) | UN | 520624 | 9 | 4685616
| 4402 | 5.3.2 | VALVULA COMPUERTA ELASTICA VASTAGO NO ASCENDENTE EXTREMO LISO D=4" (Suministro e Instalación) | UN | 699251 | 8 | 5594008
| 3324 | 5.3.3 | VALVULA COMPUERTA ELASTICA VASTAGO NO ASCENDENTE EXTREMO LISO D=6" (Suministro e Instalación) | UN | 1230705 | 11 | 13537755
| 3325 | 5.3.4 | VALVULA COMPUERTA ELASTICA VASTAGO NO ASCENDENTE EXTREMO LISO D=8" (Suministro e Instalación) | UN | 1816777 | 6 | 10900662
| 4978 | 5.3.5 | CONSTRUCCIÓN DE CAJA PARA VALVULA D= 3", D= 4", D= 6" Y D= 8" (NORMA EAAB NS-027) DE 0.4m x0.5m H=2.0m (Incluye Marco y Tapa). | UN | 408694 | 34 | 13895596
| 5187 | 5.3.6 | ACOMETIDA DOMICILIARIA DE 1/2" CON COLLAR DE DERIVACION DE 6" x 1/2". SUMINISTRO E INSTALACION. (Incluye tuberia PF, registros y accesorios, longitud promedio 6.5mt. Incluye cajilla en polipropileno para medidor). | UN | 273045 | 480 | 131061600
HIDRANTES
| 3331 | 5.3.7 | HIDRANTE EXTREMO BRIDA D=6" TIPO TRAFICO (Suministro e Instalación. No incluye kit de nivelación) | UN | 4285825 | 15 | 64287375
| 4858 | 5.3.8 | KIT DE NIVELACIÓN PARA HIDRANTE DE DIÁMETRO DE 6", LONGITUD 400mm. SUMINISTRO E INSTALACIÓN. (INCLUYE TRANSPORTE Y TODOS LOS ELEMENTOS NECESARIOS PARA SU INSTALACIÓN). | UN | 674691 | 15 | 10120365
| 3324 | 5.3.9 | VALVULA COMPUERTA ELASTICA VASTAGO NO ASCENDENTE EXTREMO LISO D=6" (Suministro e Instalación) | UN | 1230705 | 15 | 18460575
TUBERIAS
| 4810 | 5.3.10 | TUBERIA DE ACERO AL CARBON SIN COSTURA SCH40 D=8". SUMINISTRO E INSTALACION. | ML | 238609 | 360 | 85899240
| 3228 | 5.3.11 | TUBERIA PVC D=8" TIPO U.M. RDE 21 (Suministro e Instalación) | ML | 125530 | 224 | 28118720
| 3236 | 5.3.12 | TUBERIA PVC D=8" TIPO U.M. RDE 26 (Suministro e Instalación) | ML | 104698 | 200 | 20939600
| 3242 | 5.3.13 | TUBERIA PVC D=8" TIPO U.M. RDE 32.5 (Suministro e Instalación) | ML | 86932 | 200 | 17386400
| 3248 | 5.3.14 | TUBERIA PVC D=8" TIPO U.M. RDE 41 (Suministro e Instalación) | ML | 71177 | 200 | 14235400
| 3227 | 5.3.15 | TUBERIA PVC D=6" TIPO U.M. RDE 21 (Suministro e Instalación) | ML | 75932 | 334 | 25361288
| 3235 | 5.3.16 | TUBERIA PVC D=6" TIPO U.M. RDE 26 (Suministro e Instalación) | ML | 63388 | 250 | 15847000
| 3241 | 5.3.17 | TUBERIA PVC D=6" TIPO U.M. RDE 32.5 (Suministro e Instalación) | ML | 52934 | 250 | 13233500
| 3247 | 5.3.18 | TUBERIA PVC D=6" TIPO U.M. RDE 41 (Suministro e Instalación) | ML | 43950 | 250 | 10987500
| 3226 | 5.3.19 | TUBERIA PVC D=4" TIPO U.M. RDE 21 (Suministro e Instalación) | ML | 36188 | 96 | 3474048
| 3225 | 5.3.20 | TUBERIA PVC D=3" TIPO U.M. RDE 21 (Suministro e Instalación) | ML | 22726 | 108 | 2454408
ACCESORIOS
| 3604 | 5.3.21 | UNION PVC TIPO U.M. D= 8" (Suministro e Instalación) | UN | 213881 | 137 | 29301697
| 3603 | 5.3.22 | UNION PVC TIPO U.M. D= 6" (Suministro e Instalación) | UN | 117487 | 181 | 21265147
| 3602 | 5.3.23 | UNION PVC TIPO U.M. D= 4" (Suministro e Instalación) | UN | 52071 | 16 | 833136
| 3601 | 5.3.24 | UNION PVC TIPO U.M. D= 3" (Suministro e Instalación) | UN | 32722 | 18 | 588996
| 3412 | 5.3.25 | UNION DE REPARACION PVC TIPO U.M. D=8" (Suministro e Instalación) | UN | 254341 | 2 | 508682
| 3463 | 5.3.26 | UNION DE REPARACION PVC TIPO U.M. D=6" (Suministro e Instalación) | UN | 140680 | 7 | 984760
| 4420 | 5.3.27 | UNION DE REPARACION PVC TIPO U.M. D=4" (Suministro e Instalación) | UN | 45113 | 8 | 360904
| 4419 | 5.3.28 | UNION DE REPARACION PVC TIPO U.M. D=3" (Suministro e Instalación) | UN | 37344 | 9 | 336096
| 3259 | 5.3.29 | TEE HD EXTREMO LISO 8"x8" (Suministro e Instalación) | UN | 799399 | 2 | 1598798
| 3258 | 5.3.30 | TEE HD EXTREMO LISO 8"x6" (Suministro e Instalación) | UN | 744421 | 3 | 2233263
| 3257 | 5.3.31 | TEE HD EXTREMO LISO 8"x4" (Suministro e Instalación) | UN | 710387 | 4 | 2841548
| 3256 | 5.3.32 | TEE HD EXTREMO LISO 8"x3" (Suministro e Instalación) | UN | 623993 | 4 | 2495972
| 3254 | 5.3.33 | TEE HD EXTREMO LISO 6"x6" (Suministro e Instalación) | UN | 452978 | 4 | 1811912
| 3253 | 5.3.34 | TEE HD EXTREMO LISO 6"x4" (Suministro e Instalación) | UN | 380983 | 4 | 1523932
| 3252 | 5.3.35 | TEE HD EXTREMO LISO 6"x3" (Suministro e Instalación) | UN | 323343 | 5 | 1616715
| 4845 | 5.3.36 | EMPATES DE TUBERÍA EN PVC A PVC 8" LINEAL SEGÚN NORMA NS-023. SUMINISTRO E INSTALACIÓN. (INCLUYE ACCESORIOS). | UN | 606277 | 2 | 1212554
| 4839 | 5.3.37 | EMPATES DE TUBERÍA EN PVC A PVC 6" LINEAL SEGÚN NORMA NS-023. SUMINISTRO E INSTALACIÓN. (INCLUYE ACCESORIOS). | UN | 333907 | 7 | 2337349
| 4841 | 5.3.38 | EMPATES DE TUBERÍA EN PVC A PVC 4" LINEAL SEGÚN NORMA NS-023 (INCLUYE ACCESORIOS). SUMINISTRO E INSTALACIÓN. | UN | 128012 | 8 | 1024096
| 4840 | 5.3.39 | EMPATES DE TUBERÍA EN PVC A PVC 3" LINEAL SEGÚN NORMA NS-023 (INCLUYE ACCESORIOS). SUMINISTRO E INSTALACIÓN. | UN | 88450 | 9 | 796050
| 4973 | 5.3.40 | EMPATES EN LÍNEA DE TUBERÍA EN PVC A AC 8". SUM E INST. (INCL ACOPLE UNIVERSAL R1- R2 D= 8", UNIÓN PVC U.M. D= 8", UNIÓN GIBAULT HD PARA AC CL. 25 D= 8", UNION DE REPARACIÓN D= 8 Y 1 METRO DE TUBERÍA PVC D= 8" RDE 21). | UN | 1022162 | 4 | 4088648
| 3295 | 5.3.41 | CODO HD 90° EXTREMO LISO PARA PVC D=8" (Suministro e Instalación) | UN | 695574 | 41 | 28518534
| 3516 | 5.3.42 | CODO G.RAD. PVC 90º TIPO U.M. D=6" (Suministro e Instalación) | UN | 190920 | 54 | 10309680
| 3515 | 5.3.43 | CODO G.RAD. PVC 90º TIPO U.M. D=4" (Suministro e Instalación) | UN | 94642 | 5 | 473210
| 3514 | 5.3.44 | CODO G.RAD. PVC 90º TIPO U.M. D=3" (Suministro e Instalación) | UN | 57947 | 5 | 289735
| 3307 | 5.3.45 | CODO HD 45° EXTREMO LISO PARA PVC D=8" (Suministro e Instalación) | UN | 665467 | 41 | 27284147
| 3524 | 5.3.46 | CODO G.RAD. PVC 45º TIPO U.M. D=6" (Suministro e Instalación) | UN | 166651 | 54 | 8999154
| 3523 | 5.3.47 | CODO G.RAD. PVC 45º TIPO U.M. D=4" (Suministro e Instalación) | UN | 78522 | 5 | 392610
| 3522 | 5.3.48 | CODO G.RAD. PVC 45º TIPO U.M. D=3" (Suministro e Instalación) | UN | 40075 | 5 | 200375
| 3533 | 5.3.49 | CODO G.RAD. PVC 22.5° TIPO U.M. D=8" (Suministro e Instalación) | UN | 350666 | 41 | 14377306
| 3532 | 5.3.50 | CODO G.RAD. PVC 22.5° TIPO U.M D=6" (Suministro e Instalación) | UN | 168697 | 54 | 9109638
| 3531 | 5.3.51 | CODO G.RAD. PVC 22.5° TIPO U.M. D=4" (Suministro e Instalación) | UN | 70511 | 5 | 352555
| 3530 | 5.3.52 | CODO G.RAD. PVC 22.5° TIPO U.M. D=3" (Suministro e Instalación) | UN | 39575 | 5 | 197875
| 3541 | 5.3.53 | CODO G.RAD. PVC 11.25° TIPO U.M. D=8" (Suministro e Instalación) | UN | 302342 | 41 | 12396022
| 3540 | 5.3.54 | CODO G.RAD. PVC 11.25° TIPO U.M. D=6" (Suministro e Instalación) | UN | 108221 | 54 | 5843934
| 3539 | 5.3.55 | CODO G.RAD. PVC 11.25° TIPO U.M. D=4" (Suministro e Instalación) | UN | 67228 | 5 | 336140
| 3538 | 5.3.56 | CODO G.RAD. PVC 11.25° TIPO U.M. D=3" (Suministro e Instalación) | UN | 36396 | 5 | 181980
PROTECCIÓN
| 4291 | 5.3.57 | CARCAMO PROTECCIÓN DE TUBERÍA Ø 8" NORMA EAAB NS-090 . 3v.2 | ML | 338548 | 31 | 10494988
| 4292 | 5.3.58 | CARCAMO DE PROTECCIÓN DE TUBERÍA Ø 10" NORMA EAAB NS-090 V. 1.2 | ML | 352953 | 31 | 10941543
| 4293 | 5.3.59 | CARCAMO DE PROTECCIÓN DE TUBERÍA Ø 12" NORMA EAAB NS-090 V. 1.2 | ML | 374070 | 31 | 11596170
| 4294 | 5.3.60 | CARCAMO DE PROTECCIÓN DE TUBERÍA Ø 16" NORMA EAAB NS-090 V. 1.2 | ML | 430046 | 31 | 13331426
| 4295 | 5.3.61 | CARCAMO DE PROTECCIÓN DE TUBERÍA Ø 18" NORMA EAAB NS-090 V. 1.2 | ML | 445254 | 31 | 13802874
| 5999 | 5.3.62 | PRUEBA HIDROSTÁTICA EN TUBERÍAS HASTA 12" DE DIÁMETRO, TRAMOS MÁXIMOS DE 500m. INCLUYE DESINFECCIÓN DE TUBERÍA. | UN | 926000 | 10 | 9260000
EXCAVACIONES Y RELLENOS
| 3009 | 5.3.63 | EXCAVACION MANUAL PARA REDES PROFUNDIDAD 0m - 2m (Incluye Cargue) | M3 | 25076 | 1169.85 | 29335158.6
| 5244 | 5.3.64 | ENTIBADO EC-1 CONTÍNUO MADERA CON PERFILES DE MADERA Y PARALES TELESCÓPICOS. SUMINISTRO E INSTALACIÓN. | M2 | 35447 | 6533.15 | 231580568.05
| 3024 | 5.3.65 | RELLENO PARA REDES EN ARENA DE PEÑA (Suministro, Extendido, Humedecimiento y Compactación) | M3 | 95175 | 492.32 | 46856556
| 4792 | 5.3.66 | RELLENO EN RECEBO COMUN (Suministro e instalación Extendido manual, Humedecimiento y Compactación TRANSPORTE A 28 KM). | M3 | 55834 | 368.48 | 20573712.32
| 4613 | 5.3.67 | TRANSPORTE Y DISPOSICION FINAL DE ESCOMBROS EN SITIO AUTORIZADO (distancia de transporte 28 Km) | M3 | 30392 | 1169.85 | 35554081.2
|  | 6 | REDES SECAS |  |  | VALOR SECCION |  | 1526265500
| CODIGO IDU | ID | DESCRIPCION | UND | VALOR UNITARIO | CANTIDAD | TOTAL ACTIVIDAD | VALOR TOTAL COMPONENTE
|  | 6.1 | REDES SECAS
| 3388 | 6.1.1 | 9 DUCTOS D=6" PVC-TDP (Incluye Suministro e Instalación. No Incluye Rellenos) NORMA CS213. | ML | 272587 | 1000 | 272587000
| 3408 | 6.1.2 | 6 DUCTOS D=6" PVC-TDP (Incluye Suministro e Instalación. No Incluye Rellenos). NORMA CS212. | ML | 182581 | 1000 | 182581000
| 4343 | 6.1.3 | CANALIZACION VIA PUBLICA TRES (3) DUCTOS PVC TIPO DB-60 Ø6" EPM NORMA RS1-003. INCLUYE: EXCAVACIÓN, RELLENOS EN ARENA DE PEÑA Y EN SUB-BASE GRANULAR TIPO B-400 Y TRANSPORTE Y DISPOSICIÓN FINAL DE ESCOMBROS. NO INCLUYE: DEMOLICIÓN NI RECONSTRUCCIÓN DE ANDEN O PAVIMENTO, ENTIBADOS. | ML | 296621 | 200 | 59324200
| 4481 | 6.1.4 | CARCAMO DOCE DUCTOS ETB | ML | 174385 | 200 | 34877000
| 4104 | 6.1.5 | CAJA DE INSPECCIÓN PARA ALUMBRADO PÚBLICO NORMA CODENSA CS 274 (Anden. Incluye Base, Muros, Pañete, Marco y Tapa). Medidas Externas: 0.90 x 0.90m. Medidas Internas: 0.60 x 0.60m. Altura: 0.93m. | UN | 387004 | 20 | 7740080
| 4106 | 6.1.6 | CAJA DE INSPECCIÓN SENCILLA PARA CANALIZACIÓN NORMA CODENSA CS 275 (Anden. Incluye Base, Muros, Pañete, Marco y Tapa). Medidas Externas: 1.49 x 0.99m. Medidas Internas: 1.19 x 0.69m. Altura: 1.37m. | UN | 683529 | 27 | 18455283
| 4108 | 6.1.7 | CAJA DE INSPECCIÓN DOBLE PARA CANALIZACIÓN NORMA CODENSA CS 276 (Anden. Incluye Base, Muros, Pañete, Marco y Tapas). Medidas Externas: 1.79 x 1.49m. Medidas Internas: 1.49 x 1.19m. Altura: 1.22m. | UN | 947830 | 20 | 18956600
| 4110 | 6.1.8 | CAJA DE INSPECCIÓN TRIPLE PARA CANALIZACIÓN NORMA CODENSA CS 277 (Incluye Base, Muros, Pañete, Marcos y Tapas). Medidas Externas: 2.59 x 1.69m. Medidas Internas: 2.29 x 1.19m. Altura: 1.37m. | UN | 1756877 | 1 | 1756877
| 4890 | 6.1.9 | NIVELACIÓN DE CAJA CS 274 EN ANDEN H= 0.40m (INCLUYE CONCRETO 2500 PSI HECHO EN OBRA, LADRILLO TOLETE RECOCIDO 24x12x6. MORTERO 1:5 HECHO EN OBRA. INCLUYE REPOSICIÓN DE MARCO Y TAPA PREFABRICADA). | UN | 295851 | 8 | 2366808
| 4891 | 6.1.10 | NIVELACIÓN DE CAJA CS 275 EN ANDEN H= 0.40m (INCLUYE CONCRETO 2500 PSI HECHO EN OBRA, LADRILLO TOLETE RECOCIDO 24x12x6. MORTERO 1:5 HECHO EN OBRA. INCLUYE REPOSICIÓN DE MARCO Y TAPA PREFABRICADA). | UN | 482570 | 12 | 5790840
| 5316 | 6.1.11 | NIVELACION DE CAJA CS276 EN ANDEN H= 0.42m (INCLUYE CONCRETO 2500 PSI HECHO EN OBRA, LADRILLO TOLETE RECOCIDO 24x12x6. MORTERO 1:5 HECHO EN OBRA. INCL. REPOSICION DE MARCO Y TAPA PREFABRICADA | UN | 921263 | 8 | 7370104
| 3283 | 6.1.12 | TUBERIA CONDUIT PVC D=1" (Incluye Suministro e Instalación) | ML | 5824 | 200 | 1164800
| 3284 | 6.1.13 | TUBERIA CONDUIT PVC D=1 1/2" (Incluye Suministro e Instalación) | ML | 7683 | 200 | 1536600
| 3285 | 6.1.14 | TUBERIA CONDUIT PVC D=1 1/4" (Incluye Suministro e Instalación) | ML | 6442 | 500 | 3221000
| 3286 | 6.1.15 | TUBERIA CONDUIT PVC D=2" (Incluye Suministro e Instalación) | ML | 10780 | 200 | 2156000
| 3351 | 6.1.16 | POSTE EN CONCRETO AP, H=10m, CR=750 Kg (Inc. Suministro, Izaje, Hincado, Aplomado y Cimentación según Norma LA009) | UN | 772152 | 19 | 14670888
| 3352 | 6.1.17 | POSTE EN CONCRETO AP, H=10m, CR=1050 Kg (Inc. Suministro, Izaje, Hincado, Aplomado y Cimentación según Norma LA009) | UN | 969576 | 8 | 7756608
| 3354 | 6.1.18 | POSTE EN CONCRETO AP, H=12m, CR=1050 Kg (Inc. Suministro, Izaje, Hincado, Aplomado y Cimentación según Norma LA009) | UN | 1354371 | 16 | 21669936
| 6320 | 6.1.19 | POSTE METÁLICO AP, H=12m (Inc. Suministro, Izaje, Aplomado e Instalación. Inc. Brazo Sencillo y Base según Norma AP802) | UN | 1101100 | 16 | 17617600
| 3450 | 6.1.20 | LUMINARIA DE SODIO 70W PARA AP (Inc. Suministro e Instalación. Inc. Bombillo y Fotocelda con Base. No Inc Brazo Soporte) | UN | 292897 | 31 | 9079807
| 3452 | 6.1.21 | LUMINARIA DE SODIO 150W PARA AP (Inc.Suministro e Instalación. Inc. Bombillo y Fotocelda con Base. No Inc Brazo Soporte) | UN | 324941 | 31 | 10073171
| 4113 | 6.1.22 | CIMENTACION DE POSTES H=10m, CR=1050Kg (Incluye Izaje, Aplomado e Hincado. Incluye Rellenos) NORMA LA009. | UN | 376636 | 16 | 6026176
| 4116 | 6.1.23 | CIMENTACION DE POSTES H=12m, CR=1050Kg (Incluye Izaje, Aplomado e Hincado. Incluye Rellenos) NORMA LA009. | UN | 385986 | 16 | 6175776
| 4125 | 6.1.24 | BASE EN CONCRETO 3000 PSI PARA POSTE METALICO H=12m (Incluye Suministro y Construcción. Incluye Refuerzo) NORMA AP802. | UN | 186856 | 16 | 2989696
| 4956 | 6.1.25 | CABLE ELÉCTRICO 2x8 AWG PARA ACOMETIDA TIPO ST CU 600V 75°C. SUMINISTRO E INSTALACIÓN. | ML | 8961 | 800 | 7168800
| 5610 | 6.1.26 | CABLE DE COBRE DESNUDO CALIBRE 1/0 AWG, ENTERRADO EN TERRENO NATURAL INCLUYE EXCAVACIÓN, LLENOS Y COMPACTACIÓN DEL PISO. (Incluye suministro e instalación) DISTANCIA DE TRANSPORTE 28 Km. | ML | 103214 | 1000 | 103214000
| 6453 | 6.1.27 | CELDA DE DISTRIBUCIÓN CON TRANSFORMADOR SECO TRIFÁSICO DE 30 KVA, 440V -208/120 V. EQUIPADA CON INTERRUPTORES Y CABLEADO INTERNO (Incluye suministro e instalación) La toma principal del cambiador de derivaciones será de 11400 o 13200 V. La tensión nominal secundaria a plena carga, con un factor de potencia de 0,9 en atraso serán las siguientes: 208/120 V, 480 / 277 V, según requerimiento. | UN | 15589000 | 1 | 15589000
| 5602 | 6.1.28 | ALIMENTACIÓN A ARMARIOS DE POTENCIA, EN CABLE DE CU, AISLADO A 600V, 3 X (3NO. 500MCM Y 1NO. 4/0AWG, THWN), INCLUYE TERMINALES DE CONEXIÓN. (Incluye suministro e instalación) | ML | 2277581 | 50 | 113879050
| 5698 | 6.1.29 | POZO DE TIERRA CON VARILLA DE COBRE DE 2.40m, GEL, CABLE No. 2/0 AWG. CONSTRUCCION. SON LAS PUESTAS A TIERRA DE LOS VAGONES Y RAMPAS NUEVAS DE CONEXION A PUENTES PEATONALES. | UN | 196275 | 4 | 785100
| 5763 | 6.1.30 | CABLE No.2 AWG-THHN-600V EN COBRE. SUMINISTRO E INSTALACION. (Incluye accesorios de instalacion). | ML | 12384 | 1000 | 12384000
| 5839 | 6.1.31 | CONDUCTOR ACOMETIDA EN BAJA TENSION (44+14T AWG-THHN-600V-CU) SUMINISTRO E INSTALACION (CONDUCTORES DE LA ACOMETIDA ENTRE EL PUNTO DE CONEXION CODENSA Y CAJA DE 4 MEDIDORES INSTALADOS EN TUBERIA DE 2x4" PVC. | ML | 64443 | 770 | 49621110
| 3058 | 6.1.32 | CAMARA DE INSPECCIÓN T-13A ETB (H=2.3m. Incluye Base, Muros, Cubierta, Aro-Base y Aro-Tapa) | UN | 4396043 | 15 | 65940645
| 3410 | 6.1.33 | CAMARA DE INSPECCIÓN T-14A ETB (H=2.3m. Incluye Base, Muros, Cubierta, Aro-Base y Aro-Tapa) | UN | 4531301 | 15 | 67969515
| 3653 | 6.1.34 | CAMARA DE INSPECCIÓN T-16 ETB (H=2.3m. Incluye Base, Muros, Cubierta, Aro-Base y Aro-Tapa) | UN | 3412762 | 15 | 51191430
| 3009 | 6.1.35 | EXCAVACION MANUAL PARA REDES PROFUNDIDAD 0m - 2m (Incluye Cargue) | M3 | 25076 | 2000 | 50152000
| 3024 | 6.1.36 | RELLENO PARA REDES EN ARENA DE PEÑA (Suministro, Extendido, Humedecimiento y Compactación) | M3 | 95175 | 1000 | 95175000
| 4488 | 6.1.37 | BASE GRANULAR CLASE B (BG_B) (Suministro, Extendido Manual, Humedecimiento y Compactación) | M3 | 118142 | 1000 | 118142000
| 3017 | 6.1.38 | TRANSPORTE Y DISPOSICION FINAL DE ESCOMBROS EN SITIO AUTORIZADO (distancia de transporte 21 Km). A distancia mayor del acarreo libre (90 m) en sitio autorizado por la entidad Ambiental competente. | M3 | 23644 | 2500 | 59110000
| VALOR COSTO DIRECTO ESTIMADO TOTAL DE REFERENCIA POR KILOMETRO PERFIL VIAL V-3A ASFALTO | [6 empty] | 15314605084.71
| Administración | [5 empty] | 24.5% | 3752078245.7539
| Imprevistos | [5 empty] | 1% | 153146050.8471
| Utilidad | [5 empty] | 4.5% | 689157228.8119
| COSTO TOTAL CON AIU | [6 empty] | 19908986610.123
| Costos Gestión Ambiental | [5 empty] | 7% | 1072022355.9297
| Costos Gestión Social | [5 empty] | 2% | 306292101.6942
| Costos Plan de Manejo de Tráfico | [5 empty] | 7% | 1072022355.9297
| VALOR DE OBRA | [6 empty] | 22359323423.6766
| INTERVENTORIA DE OBRA | [5 empty] | 7% | 1565152639.6574
| VALOR OBRA MAS INTERVENTORIA DE OBRA | [6 empty] | 23924476063.334
| COSTO ESTUDIOS Y DISEÑOS | [5 empty] | 7% | 1565152639.6574
| INTERVENTORIA DE ESTUDIOS Y DISEÑOS | [5 empty] | 12% | 187818316.7589
| VALOR DISEÑOS MAS INTERVENTORIA | [6 empty] | 1752970956.4162
| FONDO ESPECIAL PARA COMPENSACIONES SDA | [5 empty] | 1% | 153146050.8471
| VALOR TOTAL DE OBRA SIN AJUSTES | [6 empty] | 25830593070.5973
| AJUSTES POR CAMBIO DE VIGENCIA (OBRA) | [5 empty] | 9% | 2012339108.1309
| AJUSTES POR CAMBIO DE VIGENCIA (INTERVENTORIA DE OBRA) | [5 empty] | 12% | 187818316.7589
| AJUSTES POR CAMBIO DE VIGENCIA (ESTUDIOS Y DISEÑOS) | [5 empty] | 6% | 93909158.3794
| AJUSTES POR CAMBIO DE VIGENCIA (INTERVENTORIA DE ESTUDIOS Y DISEÑOS) | [5 empty] | 12% | 22538198.0111
| VALOR TOTAL DE OBRA CON AJUSTES | [6 empty] | 28147197851.8776
| VALOR ESTIMADO TOTAL COSTOS DIRECTOS MAS INDIRECTOS POR KILOMETRO PERFIL VIAL V-3A ASFALTO | [6 empty] | 28147197851.8776
PLANO / ESQUEMA / ESTRUCTURA
NOTAS VALORES DE REFERENCIA
Con el fin de dar alcance a la responsabilidad de la Entidad frente a la información que suministra al público en general, la Subdirección General de Desarrollo Urbano, a través de la Dirección Técnica Estratégica, dependencia encargada de la publicación de los precios de referencia de insumos y precios de referencia de actividades de obra en la página Web del Instituto se permite comunicar:
Primero: La Entidad no garantiza que los precios publicados se ajusten a ninguna situación técnica o proyecto particular.
Segundo: El Uso de los datos publicados compromete solamente la responsabilidad del Interesado. Por tanto, es de su competencia verificar y actualizar o no la Información.
Tercero: Los datos contenidos en la Base de Datos del IDU no reemplazan la labor contratada con los Consultores Externos, quienes tienen la obligación de evaluar, analizar y soportar caso por caso, en los términos pactados contractualmente.
Cuarto: Los Precios de Referencia publicados no son indicativos de los valores de contratación. Cada proceso licitatorio se adelanta según su propias condiciones.
Quinto: El registro de marcas o productos comerciales no presupone su recomendación de uso. Tal responsabilidad recae sobre el Consultor Interno o Externo contratado por el Instituto.
Sexto: La publicación del "Listado de Firmas Que Cotizan al IDU" en la página Web del Instituto no supone ningún tipo de favorecimiento o promoción.
Séptimo: El registro de Precios de Insumos no tiene en cuenta escalas por volumen de compras ni descuentos por ningún concepto. Como regla general tiene en cuenta el IVA y el valor de transporte. El Interesado debe verificar esta condición con su Proveedor.
OBSERVACIONES GENERALES PERFILES VIALES POT:
1) Estos valores de referencia corresponden a un estimado presupuestal, en las unidades indicadas, a nivel de Idea.
2) NO incluye costo de: predios, intersecciones, puentes, deprimidos, ni de redes relacionadas con estas estructuras.
3) El valor de CicloRuta incluye costos de demarcación y señalización por kilómetro.
4) El valor de calzadas de mixtos NO incluye costos de señalización vertical.
5) El valor de calzadas de transmilenio NO incluye costos de estaciones de transmilenio, ni de puentes peatonales, ni de señalización vertical.
6) Los porcentajes aplicados a los Costos Indirectos corresponden a datos históricos promedios de obras IDU. NO OBSTANTE ESTOS DEBEN CALCULARSE PARA CADA PROYECTO PARTICULAR.
7) Las estructuras propuestas se plantean a nivel conceptual, la definición de la estructura deberá estar soportada con diseños y estudios que avalen los materiales y espesores a utilizar en un proyecto específico.
8) Por las condiciones variables del suelo de la ciudad de Bogotá, se plantean Bases Granulares estabilizadas,Base Estabilizada con Emulsión (BEE), Base Estabilizada con Cemento (BEC) y Material Bituminoso Reciclado (MBR).
9) Se plantean tipos de estructuras de pavimento con diferentes espesores con base en el tipo de perfil vial y de acuerdo con el uso de la calzada.
10) Los espesores están expresados en cm.
11) Para las estructuras de Calzada Libre Peatonal (andén), se hace uso de los criterios de diseño 1 y 2 de la cartilla de espacio público - SDP 2016 y se ajustó la cantidad de geotextil de acuerdo con la Cartilla de espacio público - SDP 2018.
12) Para malla vial arterial, el TPD asumido se calculó a partir de los volúmenes vehiculares de la cartilla de la SDM, año 2016.
13) Para la malla vial intermedia, el TPD asumido fue el resultado del retrocalculo a partir de los datos de SNeff obtenidos en los contratos 1784-2015, 1801-2015 y 1802-2015 de diagnóstico del año 2016.
14) Los diseños de las estructuras de pavimento flexible y rígido de calzadas Mixtas, Transmilenio y CicloRuta fueron desarrolladas a partir de la Guía AASHTO de Diseño de estructuras de pavimentos, 1993.
15) Los factores daño para vehiculo tipo camión fueron tomados del documento técnico "Efecto del tránsito en las Estructuras de Pavimento" del IDU, año 2014
16) Para el período de diseño, se asume una tasa de crecimiento vehicular de 2,28% según lo establecido por la SDM. SDM - DSVCT IDU 2017
17) Se asume un CBR de la subrasante de 2% típico de suelos arcillosos y limosos de la ciudad de Bogotá.
18) La metodología utilizada para la definición del espesor de la estabilización del suelo de subrasantes fue Giroud y Han.
19) Se plantea la estabilización del suelo de subrasante con cal y reforzado con geomalla, alcanzando un CBR combinado del 7%, para los Perfiles Viales POT V0 a V6.
20) Se asumen los aportes estructurales de la metodología AASHTO (a1, a2, a3 y mi) para el diseño de un pavimento flexible nuevo.
21) Se asume un módulo de rotura de 4,2MPa, para los diseños de pavimento rígido.
22) Se asume una serviciabilidad final de 3,0.
23) Se asume un coeficiente de transferencia de carga de 2,7.
24) Se asume un coeficiente de drenaje para pavimento rígido de 1,0.
25) Se asume un material granular sin ligante con un módulo cercano a 15.000MPa (LS de 1,0), para pavimento rígido.
26) Se asume el módulo de elasticidad de 24.870 MPa para un concreto de 28MPa de resistencia a la compresión con base en la ecuación de correlación para los materiales de Colombia según NSR-10 (4700*f´c 0,5).
27) El k de reacción combinado se obtuvo mediante interpolación de la metodología AASHTO.
28) Para la malla vial arterial e intermedia, se seleccionan los materiales para tránsito T4-T5 de la especificación IDU-ET-2011.
29) Para malla vial local, los espesores se obtuvieron de la cartilla de pavimentos de bajos volumenes de tránsito para Bogotá, IDU - 2014.
30) Para la CicloRuta, los espesores se obtuvieron de un análisis de sensibilidad (AASHTO) de tipo de suelo y ejes equivalentes.
31) Las cantidades de los componentes fueron suministradas por el especialista DTP correspondiente. (CicloRuta, Redes Húmedas, Redes Secas, Transito y Urbanismo).
OBSERVACIONES COMPONENTE DE REDES HIDROSANITARIAS
1) El presente estimado presupuestal es indicativo y no suple los resultados de estudios de prefactibilidad, factibilidad o diseños de redes de acueducto y alcantarillado, se consideró sin tener en cuenta las diversas variables que influyen directamente en el dimensionamiento de la infraestructura.
2) De acuerdo con la geometría de la vía, a su trazado y a la ubicación de la misma dentro de la ciudad, los items presentarán variaciones tanto en su descripción como en su cantidad.
3) La proyección de infraestructura de acueducto y alcantarillado está sujeta a los planes de expansión por parte de la EAB ESP y a la presencia de redes existentes en la zona del proyecto.
4) No incluye renovación ni traslados de infraestructura hidrosanitaria existente afectada.
5) No inlcuye ninguna labor asociada al diseño, construcción, traslado o renovación de redes troncales de alcantarillado y/o matrices de acueducto.
6) La proyección de conexiones domiciliarias y acometidas está sujeta a la distribución urbanística y predial presente en el área de estudio.
7) No incluye diseños de detalle, maniobras de desvío, suspensión del servicio y reconexión del mismo.
RESUMEN DE CANTIDADES COMPONENTE REDES HIDROSANITARIAS
1) Tubería de red pluvial de 12" aumentando a 32" bajo cada eje.
2) Pozo de inspección cada 70m promedio por cada línea de tuberías, profundidad promedio 3.5m.
3) 2 sumideros tipo andén colindantes a Espacio Público peatonal cada 80m (promedio).
4) 2 sumideros tipo vía colindantes al separador central cada 80m (promedio).
5) Conexión de sumideros a red pluvial en tubería de 10", longitud de 10m promedio de conexión.
7) 60% longitud de la vía de áreas permeables en cada andén con cajas de inspección cada 50m, drenaje inferior con tubería de 4".
8) Conexión de cajas de inspección de las áreas permeables a red pluvial en tubería de 6", longitud de conexión de 15m promedio.
9) Posibles cruces transversales de redes troncales/matrices que requieren protección con cárcamo cada 500m.
10) Cárcamos de protección con longitud igual al ancho total del perfil de vía.
11) Entibado de madera para tuberías Ø<=24", para tuberías Ø>24" usar entibado metálico.
12) Tubería de red sanitaria de 8" aumentando a 16" bajo cada eje.
13) Pozo de inspección cada 70m promedio por cada línea de tuberías, profundidad promedio 3.5m.
14) Cajas de inspección para domiciliaria por cada predio, 240 predios promedio por andén.
15) Conexión de cajas domiciliarias a red sanitaria en tubería de 6", longitud de conexión de 15m promedio.
16) Posibles cruces transversales de redes troncales/matrices que requieren protección con cárcamo cada 500m.
17) Cárcamos de protección con longitud igual al ancho total del perfil de vía.
18) Entibado de madera para tuberías Ø<=24", para tuberías Ø>24" usar entibado metálico.
19) Tubería de acueducto de 12" en acero y pvc por uno de los dos andenes.
20) Tubería de acueducto de 10" en pvc por uno de los dos andenes.
21) 4 cruces transversales de tubería de acueducto de 12" para cerrar circuitos de 60m cada uno.
22) 13 derivaciones por andén a posibles bocacalles de 18m de longitud con empates ortogonales a tuberías de 8", 6", 4" o 3".
23) Válvulas de 12" cada 250m.
24) Válvulas de 8", 6", 4" y 3" por cada derivación a bocacalles.
25) Hidrantes cada 140m aproximadamente por cada andén.
26) Posibles cruces transversales de redes que requieren protección con cárcamo cada 200m.
27) Cárcamos de protección con longitud igual al ancho total del perfil de vía.
28) Entibado de madera para tuberías de acueducto con diámetros menores a 36".
29) Conexión de acometida de 1/2" por cada predio, 240 predios promedio por andén por km.
OBSERVACIONES COMPONENTE DE URBANISMO
1) PARA LAS VIAS DE LA MALLA VIAL ARTERIAL (PERFILES VIALES POT V-0 a V-3) NO SE CONSIDERA PERTINENTE DEJAR RAMPAS DADO QUE ESTO VARIA SEGÚN EL LICENCIAMIENTRO DE LOS PREDIOS Y NO APLICA EL ACCESO VEHICULAR A PREDIOS POR ESTA MALLA. (Artículo 197 - Decreto 190/04 "Los estacionamientos no podrán tener acceso o salida directa sobre vías de la malla vial arterial").
2) En los Perfiles Viales POT V-0 a V-6 y el V-9, se consideró 1 árbol cada 10 m en cada costado, cada uno con contenedor de árboles Tipo B20 (Tipo A) y con protector de árbol de dos tubos Tipo M91.
3) Para todos los Perfiles Viales POT se consideró 1 caneca cada 50 m en cada costado.
4) En los Perfiles Viales POT V-0 a V-6 se consideró 1 banca aproximadamente cada 30 m en cada costado .
OBSERVACIONES COMPONENTE DE TRANSITO
1) En el Perfil Vial POT V-0, en CicloRuta y calzadas, para el cálculo de señalización se contemplaron nueve (9) intersecciones y un paso peatonal a nivel por kilómetro.
2) En los Perfiles Viales POT V-1 a V-9, en CicloRuta y calzadas, para el cálculo de señalización se contemplaron nueve (9) intersecciones por kilómetro.
3) Este estimado presupuestal no contempla cantidades de amoblamiento semafórico.
REFERENCIA BIBLIOGRÁFICA
 Manual de Diseño de Bajos Volúmenes de Tránsito -IDU, 2014
 Cartilla de Espacio Público - SDP, 2016, 2018.
 Documento técnico "Efecto del tránsito en las Estructuras de Pavimento" - IDU, 2014
 Contratos IDU 1784-2015, 1801-2015, 1802-2015.
 Guía AASHTO de Diseño de estructuras de pavimentos, 1993
 Determinación del Peso por Eje de los Buses, Articulados y Buses Alimentadores del Sistema Transmilenio, Universidad de Los Andes, 2004
 Pavimentos, Materiales, Construcción y Diseño, Hugo Rondón y Fredy Reyes, 2015
 Especificaciones IDU-ET-2011
5577.65
Ver el presupuesto resumido

## V-3A CONCRETO HIDR X CAPITULOS
PERFIL VIAL V-3A - CONSTRUCCION - MALLA VIAL ARTERIAL - CicloRuta CALZADA EN CONCRETO HIDRAULICO
APUs A JUNIO 30 DEL 2018 |  |  |  | DIMENSIONES, CANTIDADES Y VALORES POR SECCIÓN DEL PERFIL VIAL
ID | DESCRIPCION |  | VALOR TOTAL COMPONENTE | ANCHO ML | LARGO ML | CANTIDAD | AREA TOTAL M2/KM | COSTOS DIRECTOS VALOR M2 | COSTOS DIRECTOS VALOR CARRIL Y/O SECCION KM
1 | CALZADAS LIBRES PEATONALES |  | 1601956160 | 3.5 | 1000 | 2 | 7000 | 228850.88 | 800978080
2 | CICLO-RUTA |  | 641606836 | 2.5 | 1000 | 1 | 2500 | 256642.7344 | 641606836
3 | CALZADA MIXTOS |  | 5864249240 | 9.25 | 1000 | 2 | 18500 | 316986.4454 | 977374873.3333
4 | SEPARADOR CENTRAL |  | 302265420 | 3 | 1000 | 1 | 3000 | 100755.14 | 302265420
5 | REDES HIDRAULICAS Y SANITARIAS |  | 4512103833.71
6 | REDES SECAS |  | 1526265500 | PLANO / ESQUEMA / ESTRUCTURA
VALOR COSTO DIRECTO ESTIMADO TOTAL DE REFERENCIA POR KILOMETRO PERFIL VIAL V-3A CONCRETO HIDRAULICO |  |  | 14448446989.71
Administración |  | 24.5% | 3539869512.4789
Imprevistos |  | 1% | 144484469.8971
Utilidad |  | 4.5% | 650180114.5369
COSTO TOTAL CON AIU |  |  | 18782981086.623
Costos Gestión Ambiental |  | 7% | 1011391289.2797
Costos Gestión Social |  | 2% | 288968939.7942
Costos Plan de Manejo de Tráfico |  | 7% | 1011391289.2797
VALOR DE OBRA |  |  | 21094732604.9766
INTERVENTORIA DE OBRA |  | 7% | 1476631282.3484
VALOR OBRA MAS INTERVENTORIA DE OBRA |  |  | 22571363887.325
COSTO ESTUDIOS Y DISEÑOS |  | 7% | 1476631282.3484
INTERVENTORIA DE ESTUDIOS Y DISEÑOS |  | 12% | 177195753.8818
VALOR ESTUDIOS Y DISEÑOS MAS INTERVENTORIA DE ESTUDIOS Y DISEÑOS |  |  | 1653827036.2302
FONDO ESPECIAL PARA COMPENSACIONES SDA |  | 1% | 144484469.8971
VALOR TOTAL DE OBRA SIN AJUSTES |  |  | 24369675393.4522
AJUSTES POR CAMBIO DE VIGENCIA (OBRA) |  | 9% | 1898525934.4479
AJUSTES POR CAMBIO DE VIGENCIA (INTERVENTORIA DE OBRA) |  | 12% | 177195753.8818
AJUSTES POR CAMBIO DE VIGENCIA (ESTUDIOS Y DISEÑOS) |  | 6% | 88597876.9409
AJUSTES POR CAMBIO DE VIGENCIA (INTERVENTORIA DE ESTUDIOS Y DISEÑOS) |  | 12% | 21263490.4658
VALOR TOTAL DE OBRA CON AJUSTES |  |  | 26555258449.1886
VALOR ESTIMADO TOTAL COSTOS DIRECTOS MAS INDIRECTOS POR KILOMETRO PERFIL VIAL V-3A CONCRETO HIDRAULICO |  |  | 26555258449.1886
NOTAS VALORES DE REFERENCIA
Con el fin de dar alcance a la responsabilidad de la Entidad frente a la información que suministra al público en general, la Subdirección General de Desarrollo Urbano, a través de la Dirección Técnica Estratégica, dependencia encargada de la publicación de los precios de referencia de insumos y precios de referencia de actividades de obra en la página Web del Instituto se permite comunicar:
Primero: La Entidad no garantiza que los precios publicados se ajusten a ninguna situación técnica o proyecto particular.
Segundo: El Uso de los datos publicados compromete solamente la responsabilidad del Interesado. Por tanto, es de su competencia verificar y actualizar o no la Información.
Tercero: Los datos contenidos en la Base de Datos del IDU no reemplazan la labor contratada con los Consultores Externos, quienes tienen la obligación de evaluar, analizar y soportar caso por caso, en los términos pactados contractualmente.
Cuarto: Los Precios de Referencia publicados no son indicativos de los valores de contratación. Cada proceso licitatorio se adelanta según su propias condiciones.
Quinto: El registro de marcas o productos comerciales no presupone su recomendación de uso. Tal responsabilidad recae sobre el Consultor Interno o Externo contratado por el Instituto.
Sexto: La publicación del "Listado de Firmas Que Cotizan al IDU" en la página Web del Instituto no supone ningún tipo de favorecimiento o promoción.
Séptimo: El registro de Precios de Insumos no tiene en cuenta escalas por volumen de compras ni descuentos por ningún concepto. Como regla general tiene en cuenta el IVA y el valor de transporte. El Interesado debe verificar esta condición con su Proveedor.
OBSERVACIONES GENERALES PERFILES VIALES POT:
1) Estos valores de referencia corresponden a un estimado presupuestal, en las unidades indicadas, a nivel de Idea.
2) NO incluye costo de: predios, intersecciones, puentes, deprimidos, ni de redes relacionadas con estas estructuras.
3) El valor de CicloRuta incluye costos de demarcación y señalización por kilómetro.
4) El valor de calzadas de mixtos NO incluye costos de señalización vertical.
5) El valor de calzadas de transmilenio NO incluye costos de estaciones de transmilenio, ni de puentes peatonales, ni de señalización vertical.
6) Los porcentajes aplicados a los Costos Indirectos corresponden a datos históricos promedios de obras IDU. NO OBSTANTE ESTOS DEBEN CALCULARSE PARA CADA PROYECTO PARTICULAR.
7) Las estructuras propuestas se plantean a nivel conceptual, la definición de la estructura deberá estar soportada con diseños y estudios que avalen los materiales y espesores a utilizar en un proyecto específico.
8) Por las condiciones variables del suelo de la ciudad de Bogotá, se plantean Bases Granulares estabilizadas,Base Estabilizada con Emulsión (BEE), Base Estabilizada con Cemento (BEC) y Material Bituminoso Reciclado (MBR).
9) Se plantean tipos de estructuras de pavimento con diferentes espesores con base en el tipo de perfil vial y de acuerdo con el uso de la calzada.
10) Los espesores están expresados en cm.
11) Para las estructuras de Calzada Libre Peatonal (andén), se hace uso de los criterios de diseño 1 y 2 de la cartilla de espacio público - SDP 2016 y se ajustó la cantidad de geotextil de acuerdo con la Cartilla de espacio público - SDP 2018.
12) Para malla vial arterial, el TPD asumido se calculó a partir de los volúmenes vehiculares de la cartilla de la SDM, año 2016.
13) Para la malla vial intermedia, el TPD asumido fue el resultado del retrocalculo a partir de los datos de SNeff obtenidos en los contratos 1784-2015, 1801-2015 y 1802-2015 de diagnóstico del año 2016.
14) Los diseños de las estructuras de pavimento flexible y rígido de calzadas Mixtas, Transmilenio y CicloRuta fueron desarrolladas a partir de la Guía AASHTO de Diseño de estructuras de pavimentos, 1993.
15) Los factores daño para vehiculo tipo camión fueron tomados del documento técnico "Efecto del tránsito en las Estructuras de Pavimento" del IDU, año 2014
16) Para el período de diseño, se asume una tasa de crecimiento vehicular de 2,28% según lo establecido por la SDM. SDM - DSVCT IDU 2017
17) Se asume un CBR de la subrasante de 2% típico de suelos arcillosos y limosos de la ciudad de Bogotá.
18) La metodología utilizada para la definición del espesor de la estabilización del suelo de subrasantes fue Giroud y Han.
19) Se plantea la estabilización del suelo de subrasante con cal y reforzado con geomalla, alcanzando un CBR combinado del 7%, para los Perfiles Viales POT V0 a V6.
20) Se asumen los aportes estructurales de la metodología AASHTO (a1, a2, a3 y mi) para el diseño de un pavimento flexible nuevo.
21) Se asume un módulo de rotura de 4,2MPa, para los diseños de pavimento rígido.
22) Se asume una serviciabilidad final de 3,0.
23) Se asume un coeficiente de transferencia de carga de 2,7.
24) Se asume un coeficiente de drenaje para pavimento rígido de 1,0.
25) Se asume un material granular sin ligante con un módulo cercano a 15.000MPa (LS de 1,0), para pavimento rígido.
26) Se asume el módulo de elasticidad de 24.870 MPa para un concreto de 28MPa de resistencia a la compresión con base en la ecuación de correlación para los materiales de Colombia según NSR-10 (4700*f´c 0,5).
27) El k de reacción combinado se obtuvo mediante interpolación de la metodología AASHTO.
28) Para la malla vial arterial e intermedia, se seleccionan los materiales para tránsito T4-T5 de la especificación IDU-ET-2011.
29) Para malla vial local, los espesores se obtuvieron de la cartilla de pavimentos de bajos volumenes de tránsito para Bogotá, IDU - 2014.
30) Para la CicloRuta, los espesores se obtuvieron de un análisis de sensibilidad (AASHTO) de tipo de suelo y ejes equivalentes.
31) Las cantidades de los componentes fueron suministradas por el especialista DTP correspondiente. (CicloRuta, Redes Húmedas, Redes Secas, Transito y Urbanismo).
OBSERVACIONES COMPONENTE DE REDES HIDROSANITARIAS
1) El presente estimado presupuestal es indicativo y no suple los resultados de estudios de prefactibilidad, factibilidad o diseños de redes de acueducto y alcantarillado, se consideró sin tener en cuenta las diversas variables que influyen directamente en el dimensionamiento de la infraestructura.
2) De acuerdo con la geometría de la vía, a su trazado y a la ubicación de la misma dentro de la ciudad, los items presentarán variaciones tanto en su descripción como en su cantidad.
3) La proyección de infraestructura de acueducto y alcantarillado está sujeta a los planes de expansión por parte de la EAB ESP y a la presencia de redes existentes en la zona del proyecto.
4) No incluye renovación ni traslados de infraestructura hidrosanitaria existente afectada.
5) No inlcuye ninguna labor asociada al diseño, construcción, traslado o renovación de redes troncales de alcantarillado y/o matrices de acueducto.
6) La proyección de conexiones domiciliarias y acometidas está sujeta a la distribución urbanística y predial presente en el área de estudio.
7) No incluye diseños de detalle, maniobras de desvío, suspensión del servicio y reconexión del mismo.
RESUMEN DE CANTIDADES COMPONENTE REDES HIDROSANITARIAS
1) Tubería de red pluvial de 12" aumentando a 32" bajo cada eje.
2) Pozo de inspección cada 70m promedio por cada línea de tuberías, profundidad promedio 3.5m.
3) 2 sumideros tipo andén colindantes a Espacio Público peatonal cada 80m (promedio).
4) 2 sumideros tipo vía colindantes al separador central cada 80m (promedio).
5) Conexión de sumideros a red pluvial en tubería de 10", longitud de 10m promedio de conexión.
7) 60% longitud de la vía de áreas permeables en cada andén con cajas de inspección cada 50m, drenaje inferior con tubería de 4".
8) Conexión de cajas de inspección de las áreas permeables a red pluvial en tubería de 6", longitud de conexión de 15m promedio.
9) Posibles cruces transversales de redes troncales/matrices que requieren protección con cárcamo cada 500m.
10) Cárcamos de protección con longitud igual al ancho total del perfil de vía.
11) Entibado de madera para tuberías Ø<=24", para tuberías Ø>24" usar entibado metálico.
12) Tubería de red sanitaria de 8" aumentando a 16" bajo cada eje.
13) Pozo de inspección cada 70m promedio por cada línea de tuberías, profundidad promedio 3.5m.
14) Cajas de inspección para domiciliaria por cada predio, 240 predios promedio por andén.
15) Conexión de cajas domiciliarias a red sanitaria en tubería de 6", longitud de conexión de 15m promedio.
16) Posibles cruces transversales de redes troncales/matrices que requieren protección con cárcamo cada 500m.
17) Cárcamos de protección con longitud igual al ancho total del perfil de vía.
18) Entibado de madera para tuberías Ø<=24", para tuberías Ø>24" usar entibado metálico.
19) Tubería de acueducto de 12" en acero y pvc por uno de los dos andenes.
20) Tubería de acueducto de 10" en pvc por uno de los dos andenes.
21) 4 cruces transversales de tubería de acueducto de 12" para cerrar circuitos de 60m cada uno.
22) 13 derivaciones por andén a posibles bocacalles de 18m de longitud con empates ortogonales a tuberías de 8", 6", 4" o 3".
23) Válvulas de 12" cada 250m.
24) Válvulas de 8", 6", 4" y 3" por cada derivación a bocacalles.
25) Hidrantes cada 140m aproximadamente por cada andén.
26) Posibles cruces transversales de redes que requieren protección con cárcamo cada 200m.
27) Cárcamos de protección con longitud igual al ancho total del perfil de vía.
28) Entibado de madera para tuberías de acueducto con diámetros menores a 36".
29) Conexión de acometida de 1/2" por cada predio, 240 predios promedio por andén por km.
OBSERVACIONES COMPONENTE DE URBANISMO
1) PARA LAS VIAS DE LA MALLA VIAL ARTERIAL (PERFILES VIALES POT V-0 a V-3) NO SE CONSIDERA PERTINENTE DEJAR RAMPAS DADO QUE ESTO VARIA SEGÚN EL LICENCIAMIENTRO DE LOS PREDIOS Y NO APLICA EL ACCESO VEHICULAR A PREDIOS POR ESTA MALLA. (Artículo 197 - Decreto 190/04 "Los estacionamientos no podrán tener acceso o salida directa sobre vías de la malla vial arterial").
2) En los Perfiles Viales POT V-0 a V-6 y el V-9, se consideró 1 árbol cada 10 m en cada costado, cada uno con contenedor de árboles Tipo B20 (Tipo A) y con protector de árbol de dos tubos Tipo M91.
3) Para todos los Perfiles Viales POT se consideró 1 caneca cada 50 m en cada costado.
4) En los Perfiles Viales POT V-0 a V-6 se consideró 1 banca aproximadamente cada 30 m en cada costado .
OBSERVACIONES COMPONENTE DE TRANSITO
1) En el Perfil Vial POT V-0, en CicloRuta y calzadas, para el cálculo de señalización se contemplaron nueve (9) intersecciones y un paso peatonal a nivel por kilómetro.
2) En los Perfiles Viales POT V-1 a V-9, en CicloRuta y calzadas, para el cálculo de señalización se contemplaron nueve (9) intersecciones por kilómetro.
3) Este estimado presupuestal no contempla cantidades de amoblamiento semafórico.
REFERENCIA BIBLIOGRÁFICA
 Manual de Diseño de Bajos Volúmenes de Tránsito -IDU, 2014
 Cartilla de Espacio Público - SDP, 2016, 2018.
 Documento técnico "Efecto del tránsito en las Estructuras de Pavimento" - IDU, 2014
 Contratos IDU 1784-2015, 1801-2015, 1802-2015.
 Guía AASHTO de Diseño de estructuras de pavimentos, 1993
 Determinación del Peso por Eje de los Buses, Articulados y Buses Alimentadores del Sistema Transmilenio, Universidad de Los Andes, 2004
 Pavimentos, Materiales, Construcción y Diseño, Hugo Rondón y Fredy Reyes, 2015
 Especificaciones IDU-ET-2011
PERFIL VIAL POT - VALORES ESTIMADOS DE REFERENCIA POR KILOMETRO
Clic para regresar
Ver el presupuesto detallado

## V-3A CONCRETO HIDR DETALLADO
PERFIL VIAL V-3A - CONSTRUCCION - MALLA VIAL ARTERIAL - CicloRuta CALZADA EN CONCRETO HIDRAULICO
APUs A JUNIO 30 DE 2018
|  | 1 | CALZADAS LIBRES PEATONALES |  |  | VALOR SECCION |  | 1601956160
| CODIGO IDU | ID | DESCRIPCION | UND | VALOR UNITARIO | CANTIDAD | TOTAL ACTIVIDAD | VALOR TOTAL COMPONENTE
|  | 1.1 | PRELIMINARES |  |  |  |  | 16548000
| 3007 | 1.1.1 | REPLANTEO GENERAL | M2 | 586 | 7000 | 4102000
| 3012 | 1.1.2 | DEMOLICION PISOS DE CONCRETO (Espesor variable. Incluye Cargue). No incluye transporte y disposición final de sobrantes. Rendimiento estimado para un espesor de 0.10m | M2 | 5486 | 700 | 3840200
| 3021 | 1.1.3 | DEMOLICION PAVIMENTO ASFALTICO (Espesor Variable. Incluye Cargue). No incluye transporte y disposición final de sobrantes. Rendimiento estimado para espesores max. 0.15m | M2 | 5022 | 700 | 3515400
| 3011 | 1.1.4 | DEMOLICION MANUAL SARDINEL EXISTENTE (Incluye Cargue). No incluye transporte y disposición final de sobrantes. | ML | 3636 | 1400 | 5090400
0
|  | 1.2 | PAVIMENTOS |  |  |  |  | 691495500
| 4907 | 1.2.1 | SUBBASE GRANULAR PEATONAL SBG_PEA. SUMINISTRO, EXTENDIDO MANUAL, NIVELACIÓN, HUMEDECIMIENTO Y COMPACTACIÓN | M3 | 101899 | 1050 | 106993950
| 6053 | 1.2.2 | CAPA DE SUELO DE SUBRASANTE ESTABILIZADA CON CAL HIDRATADA TIPO N, IN SITU AL 4%. (SUMINISTRO, EXTENDIDO, NIVELACION, HUMEDECIMIENTO Y COMPACTACION). | M3 | 89614 | 1400 | 125459600
| 3009 | 1.2.3 | EXCAVACION MANUAL PARA REDES PROFUNDIDAD 0m - 2m (Incluye Cargue) | M3 | 25076 | 2450 | 61436200
| 3017 | 1.2.4 | TRANSPORTE Y DISPOSICION FINAL DE ESCOMBROS EN SITIO AUTORIZADO (distancia de transporte 21 Km). A distancia mayor del acarreo libre (90 m) en sitio autorizado por la entidad Ambiental competente. | M3 | 23644 | 6562.5 | 155163750
| 4014 | 1.2.5 | GEOTEXTIL NT 3000 PARA SEPARACION SUBRASANTE/CAPAS GRANULARES (Incluye Suministro e Instalación) | M2 | 7716 | 14000 | 108024000
| 4905 | 1.2.6 | GEODREN VIAL DE 100mm x 1.0m. SUMINISTRO E INSTALACIÓN. (INCLUYE EXCAVACIÓN MANUAL e= 30cm Y RELLENO EN MATERIAL SELECCIONADO PROVENIENTE DE EXCAVACIÓN.. | ML | 67209 | 2000 | 134418000
|  | 1.3 | URBANISMO |  |  |  |  | 893912660
| 4074 | 1.3.1 | PISO EN LOSETA PREFABRICADA A50 (Suministro e Instalación. Incluye Base 4cm Arena Nivelacion y Arena de Sello) | M2 | 51559 | 5400 | 278418600
| 4054 | 1.3.2 | SARDINEL TIPO A10 (Suministro e Instalación. Incluye 3cm Mortero 2000 PSI) | ML | 48945 | 4000 | 195780000
| 3403 | 1.3.3 | CONTENEDOR DE RAICES TIPO B20 (TIPO A) (1.2x1.2x1.40m. Inc. Suministro, Construcción y filtro en gravilla. No Inc. Tierra) | UN | 556600 | 200 | 111320000
| 4856 | 1.3.4 | PISOS EN LOSETA PREFABRICADA A55 TÁCTIL ALERTA O A56 GUIA 40x40x6 cm. SUMINISTRO E INSTALACIÓN. (INCLUYE 4cm DE MORTERO 1:5 HECHO EN OBRA PARA BASE Y ARENA DE PEÑA PARA SELLO). | M2 | 58477 | 1600 | 93563200
| 3552 | 1.3.5 | PROTECTOR DE ARBOL DE DOS TUBOS TIPO M91 (Incluye Suministro e Instalación. No Incluye bases) | UN | 152528 | 200 | 30505600
| 3397 | 1.3.6 | CANECA TIPO M120 (En malla metálica. Incluye Suministro e Instalación. Incluye base en Concreto 1500 PSI, Hecho en Obra) | UN | 279338 | 40 | 11173520
| 3210 | 1.3.7 | BORDILLO PREFABRICADO A80 (Suministro e Instalación. Incluye 3cm Mortero de Nivelación 2000 PSI) | ML | 38148 | 3000 | 114444000
| 5037 | 1.3.8 | ARRAYAN H=1.3mt (Incluye tierra, abono, tutor, transporte y disposición final de escombros a 28 km). SUMINISTRO Y PLANTACION. | UN | 202198 | 200 | 40439600
| 3401 | 1.3.9 | BANCA EN CONCRETO TIPO M31 (Suministro e Instalación) | UN | 304469 | 60 | 18268140
|  | 2 | CICLO-RUTA |  |  | VALOR SECCION |  | 641606836
| CODIGO IDU | ID | DESCRIPCION | UND | VALOR UNITARIO | CANTIDAD | TOTAL ACTIVIDAD | VALOR TOTAL COMPONENTE
|  | 2.1 | PRELIMINARES |  |  |  |  | 5910000
| 3007 | 2.1.1 | REPLANTEO GENERAL | M2 | 586 | 2500 | 1465000
| 3012 | 2.1.2 | DEMOLICION PISOS DE CONCRETO (Espesor variable. Incluye Cargue). No incluye transporte y disposición final de sobrantes. Rendimiento estimado para un espesor de 0.10m | M2 | 5486 | 250 | 1371500
| 3021 | 2.1.3 | DEMOLICION PAVIMENTO ASFALTICO (Espesor Variable. Incluye Cargue). No incluye transporte y disposición final de sobrantes. Rendimiento estimado para espesores max. 0.15m | M2 | 5022 | 250 | 1255500
| 3011 | 2.1.4 | DEMOLICION MANUAL SARDINEL EXISTENTE (Incluye Cargue). No incluye transporte y disposición final de sobrantes. | ML | 3636 | 500 | 1818000
|  | 2.2 | PAVIMENTOS |  |  |  |  | 370089775
| 4203 | 2.2.1 | MEZCLA ASFÁLTICA EN CALIENTE TIPO DENSO MD12 ASFALTO CONVENCIONAL 80-100 (cemento asfáltico 80-100) (Suministro, Extendido, Nivelación y Compactación con Vibrocompactador y compactador de llantas) | M3 | 622052 | 175 | 108859100
| 4557 | 2.2.2 | SUBBASE GRANULAR CLASE C (SBG_C) (Suministro, Extendido Manual, Humedecimiento y Compactación) | M3 | 105766 | 250 | 26441500
| 6053 | 2.2.3 | CAPA DE SUELO DE SUBRASANTE ESTABILIZADA CON CAL HIDRATADA TIPO N, IN SITU AL 4%. (SUMINISTRO, EXTENDIDO, NIVELACION, HUMEDECIMIENTO Y COMPACTACION). | M3 | 89614 | 500 | 44807000
| 4857 | 2.2.4 | IMPRIMACIÓN CON EMULSIÓN ASFÁLTICA CRL-1 (INCLUYE SUMINISTRO, BARRIDO DE SUPERFICIE Y RIEGO). | M2 | 1713 | 2500 | 4282500
| 4014 | 2.2.5 | GEOTEXTIL NT 3000 PARA SEPARACION SUBRASANTE/CAPAS GRANULARES (Incluye Suministro e Instalación) | M2 | 7716 | 2500 | 19290000
| 4047 | 2.2.6 | BORDILLO PREFABRICADO A80 (Suministro e Instalación. Incluye 3cm Mortero de Nivelación 1:5) | ML | 37376 | 1000 | 37376000
| 4054 | 2.2.7 | SARDINEL TIPO A10 (Suministro e Instalación. Incluye 3cm Mortero 2000 PSI) | ML | 48945 | 1000 | 48945000
| 3009 | 2.2.8 | EXCAVACION MANUAL PARA REDES PROFUNDIDAD 0m - 2m (Incluye Cargue) | M3 | 25076 | 925 | 23195300
| 3017 | 2.2.9 | TRANSPORTE Y DISPOSICION FINAL DE ESCOMBROS EN SITIO AUTORIZADO (distancia de transporte 21 Km). A distancia mayor del acarreo libre (90 m) en sitio autorizado por la entidad Ambiental competente. | M3 | 23644 | 2406.25 | 56893375
|  | 2.3 | SEÑALIZACION Y DEMARCACION |  |  |  |  | 265607061
| 3178 | 2.3.1 | DEMARCACION PASO PEATONAL-CEBRA (e=15 mils, Acrílica Base Agua. Inc. Sumin. y Aplic. con Equipo. Incl. Microesferas) | M2 | 17500 | 42 | 735000
| 3429 | 2.3.2 | SEÑAL DOBLE DE CICLORUTA (Incluye Suministro e Instalación) | UN | 375385 | 14 | 5255390
| 3430 | 2.3.3 | SEÑAL VERTICAL GRUPO I (60x60cm) (Incluye Suministro e Instalación) | UN | 214735 | 18 | 3865230
| 3431 | 2.3.4 | SEÑAL VERTICAL GRUPO I (75x75cm) (Incluye Suministro e Instalación) | UN | 250435 | 14 | 3506090
| 3432 | 2.3.5 | SEÑAL VERTICAL GRUPO I (90x90cm) (Incluye Suministro e Instalación) | UN | 292085 | 14 | 4089190
| 3433 | 2.3.6 | TACHA REFLECTIVA UNIDIRECCIONAL (Incluye Suministro e Instalación) | UN | 4622 | 536 | 2477392
| 5737 | 2.3.7 | DEMARCACION METROS CUADRADO EN PINTURA TIPO TRAFICO BASE SOLVENTE COLOR AZUL 16 Mils PARA PRIMERA CAPA. (PARADEROS) (INCLUYE SUMINISTRO Y APLICACION CON EQUIPO. INCLUYE MICROESFERAS). | M2 | 32933 | 90 | 2963970
| 5738 | 2.3.8 | DEMARCACION METROS CUADRADO EN PINTURA TIPO TRAFICO BASE SOLVENTE COLOR AZUL 16 Mils Y 18 Mils (PARADEROS) (INCLUYE SUMINISTRO Y APLICACION CON EQUIPO. INCLUYE MICROESFERAS). | M2 | 83985 | 194 | 16293090
| 4245 | 2.3.9 | FLECHA DIRECCIONAL "DE FRENTE A LA DERECHA" (e=2.3mm,Termoplástica. Inc. Sumin. y Aplic. con Equipo. Inc. Microesferas). Marca Vial para velocidades menores o iguales a 60 Km/h Area de la Marca: 2.18m2 | UN | 238666 | 10 | 2386660
| 4246 | 2.3.10 | FLECHA DIRECCIONAL "DE FRENTE" (e=2.3mm,Termoplástica. Inc. Suministro y Aplicación con Equipo. Inc Microesferas). Marca Vial para velocidades menores o iguales a 60 Km/h Area de la Marca: 1.20 m2. | UN | 131376 | 30 | 3941280
| 4248 | 2.3.11 | DEMARCACION PASO PEATONAL-CEBRA (e=2.3mm,Termoplástica. Inc. Suministro y Aplicación con Equipo. Inc Microesferas) | M2 | 109480 | 635 | 69519800
| 4710 | 2.3.12 | DEMARCACION CON PINTURA TERMOPLASTICA PARA CICLORUTAS (INCLUYE SUMINISTRO, APLICACION CON MICROESFERA) A=10 CM | ML | 10948 | 919 | 10061212
| 4711 | 2.3.13 | FLECHA DE FRENTE PARA CICLORRUTA EN PINTURA TERMOPLASTICA. (INCLUYE SUMINISTRO, APLICACION CON MICROESFERA) | UN | 32187 | 30 | 965610
| 4826 | 2.3.14 | RESINA TERMOPLASTICA COLOR BLANCO PARA PICTOGRAMA BICICLETA (0.8x1.2mt) EN CICLORRUTAS. SUMINISTRO Y APLICACION. | UN | 105101 | 30 | 3153030
| 4832 | 2.3.15 | SEGREGADOR BICICLETA (TACHON PLASTICO O CAUCHO ALTA RESISTENCIA COMO POLIPROPILENO DE ALTO IMPACTO, CON ESTRUCTURA DE REFUERZO, ELEMENTOS REFLECTIVOS DE ALTA EFICIENCIA. TIPO TRANSMILENIO 40.5cmx15cmx8.5cm). SUMIN. E INSTAL. | UN | 36747 | 1200 | 44096400
| 5189 | 2.3.16 | HITO DE 75cm DE ALTURA Y 8 cm DE DIAMETRO CON REFLECTIVOS DE COLOR AMARILLO. SUMINISTRO E INSTALACION. | UN | 47441 | 144 | 6831504
| 6573 | 2.3.17 | PINTURA EN PLASTICO EN FRIO METILMETACRILATO PARA MARCAS VIALES, SIN MICROESFERAS Y ESPESOR SECO SEGÚN NORMA NTC 4744. SUMINISTRO Y APLICACIÓN. (Cebras, Flechas, pictogramas, lineas de pare, senderos peatonales, achurados, etc). | M2 | 44751 | 18 | 805518
| 6029 | 2.3.18 | SEÑAL VERTICAL GRUPO DE PREVENTIVAS TIPO CUADRADO (75cm x 75cm). INCLUYE SUMONISTRO E INSTALACION. | UN | 273536 | 60 | 16412160
| 5242 | 2.3.19 | RESALTOS EN CAUCHO ANCLADOS, LONGITUD 1m, ANCHO 30cm, ANCHO 4.5cm. (Incluye suministro e instalación). | UN | 124443 | 76 | 9457668
| 5410 | 2.3.20 | PICTOGRAMA DE CEDA EL PASO EN CICLORRUTA (4 TRIANGULOS), (PINTURA ACRILICA BASE AGUA (e= 15 mils. INCLUYE SUMINISTRO Y APLICACIÓN CON EQUIPO. INCLUYE MICROESFERAS. | UN | 32320 | 18 | 581760
| 5730 | 2.3.21 | DEMARCACION METROS LINEALES EN PINTURA TIPO TRAFICO BASE SOLVENTE COLOR BLANCO Y/O AMARILLA. LINEA 0.12m Y 16 Mils (INCLUYE SUMINISTRO Y APLICACION CON EQUIPO. INCLUYE MICROESFERAS TIPO DROP ON PARA LINEAS DE BORDE Y DE CARRIL). | ML | 3063 | 919 | 2814897
| 4832 | 2.3.22 | SEGREGADOR BICICLETA (TACHON PLASTICO O CAUCHO ALTA RESISTENCIA COMO POLIPROPILENO DE ALTO IMPACTO, CON ESTRUCTURA DE REFUERZO, ELEMENTOS REFLECTIVOS DE ALTA EFICIENCIA. TIPO TRANSMILENIO 40.5cmx15cmx8.5cm). SUMIN. E INSTAL. | UN | 36747 | 1200 | 44096400
| 4961 | 2.3.23 | DEMARCACIÓN LINEA DE CRUCE DE BICICLETA A= 0.4mt, E= 2.3mm TERMOPLÁSTICA. INCLUYE SUMINISTRO Y APLICACIÓN CON EQUIPO. INCLUYE MICROESFERAS.. | ML | 43792 | 162 | 7094304
| 5218 | 2.3.24 | PINTURA ACRILÍCA BASE AGUA a=10cm PARA LINEAS DE DEMARCACIÓN, EN CICLORUTA (en andén), SIN MICROESFERAS, ESPESOR SECO DE 9mils Y 60% DE SÓLIDOS POR VOLUMEN. SUMINISTRO Y APLICACIÓN. | ML | 2287 | 1838 | 4203506
|  | 3 | CALZADAS MIXTOS |  |  | VALOR SECCION |  | 5864249240
| CODIGO IDU | ID | DESCRIPCION | UND | VALOR UNITARIO | CANTIDAD | TOTAL ACTIVIDAD | VALOR TOTAL COMPONENTE
|  | 3.1 | PRELIMINARES |  |  |  |  | 43734000
| 3007 | 3.1.1 | REPLANTEO GENERAL | M2 | 586 | 18500 | 10841000
| 3012 | 3.1.2 | DEMOLICION PISOS DE CONCRETO (Espesor variable. Incluye Cargue). No incluye transporte y disposición final de sobrantes. Rendimiento estimado para un espesor de 0.10m | M2 | 5486 | 1850 | 10149100
| 3021 | 3.1.3 | DEMOLICION PAVIMENTO ASFALTICO (Espesor Variable. Incluye Cargue). No incluye transporte y disposición final de sobrantes. Rendimiento estimado para espesores max. 0.15m | M2 | 5022 | 1850 | 9290700
| 3011 | 3.1.4 | DEMOLICION MANUAL SARDINEL EXISTENTE (Incluye Cargue). No incluye transporte y disposición final de sobrantes. | ML | 3636 | 3700 | 13453200
|  | 3.2 | PAVIMENTOS |  |  |  |  | 5620495280
| 3204 | 3.2.1 | LOSA DE CONCRETO MR43 (Suministro, Formaleteado, Colocación y Acabado. No Incluye Acero, Curado, Juntas) | M3 | 496744 | 5550 | 2756929200
| 4203 | 3.2.2 | MEZCLA ASFÁLTICA EN CALIENTE TIPO DENSO MD12 ASFALTO CONVENCIONAL 80-100 (cemento asfáltico 80-100) (Suministro, Extendido, Nivelación y Compactación con Vibrocompactador y compactador de llantas) | M3 | 622052 | 1110 | 690477720
| 4161 | 3.2.3 | SUBBASE GRANULAR CLASE A (SBG_A) (Suministro, Extendido, Nivelación, Humedecimiento y Compactación con vibrocompactador) | M3 | 111196 | 3700 | 411425200
| 6053 | 3.2.4 | CAPA DE SUELO DE SUBRASANTE ESTABILIZADA CON CAL HIDRATADA TIPO N, IN SITU AL 4%. (SUMINISTRO, EXTENDIDO, NIVELACION, HUMEDECIMIENTO Y COMPACTACION). | M3 | 89614 | 3700 | 331571800
| 4014 | 3.2.5 | GEOTEXTIL NT 3000 PARA SEPARACION SUBRASANTE/CAPAS GRANULARES (Incluye Suministro e Instalación) | M2 | 7716 | 18500 | 142746000
| 4857 | 3.2.6 | IMPRIMACIÓN CON EMULSIÓN ASFÁLTICA CRL-1 (INCLUYE SUMINISTRO, BARRIDO DE SUPERFICIE Y RIEGO). | M2 | 1713 | 18500 | 31690500
| 4905 | 3.2.7 | GEODREN VIAL DE 100mm x 1.0m. SUMINISTRO E INSTALACIÓN. (INCLUYE EXCAVACIÓN MANUAL e= 30cm Y RELLENO EN MATERIAL SELECCIONADO PROVENIENTE DE EXCAVACIÓN.. | ML | 67209 | 4000 | 268836000
| 3009 | 3.2.8 | EXCAVACION MANUAL PARA REDES PROFUNDIDAD 0m - 2m (Incluye Cargue) | M3 | 25076 | 14060 | 352568560
| 3017 | 3.2.9 | TRANSPORTE Y DISPOSICION FINAL DE ESCOMBROS EN SITIO AUTORIZADO (distancia de transporte 21 Km). A distancia mayor del acarreo libre (90 m) en sitio autorizado por la entidad Ambiental competente. | M3 | 23644 | 26825 | 634250300
|  | 3.3 | DEMARCACION |  |  |  |  | 200019960
| 4248 | 3.3.1 | DEMARCACION PASO PEATONAL-CEBRA (e=2.3mm,Termoplástica. Inc. Suministro y Aplicación con Equipo. Inc Microesferas) | M2 | 109480 | 555 | 60761400
| 4242 | 3.3.2 | DEMARCACION LINEA CONTINUA A=0.15m (e=2.3mm,Termoplástica. Inc. Suministro y Aplicación con Equipo. Incl. Microesferas) | ML | 16422 | 4000 | 65688000
| 4243 | 3.3.3 | DEMARCACION LINEA DISCONTINUA A=0.15m (e=2.3mm,Termoplástica. Inc. Suministro y Aplicación con Equipo. Inc Microesferas) | ML | 16422 | 4000 | 65688000
| 4246 | 3.3.4 | FLECHA DIRECCIONAL "DE FRENTE" (e=2.3mm,Termoplástica. Inc. Suministro y Aplicación con Equipo. Inc Microesferas). Marca Vial para velocidades menores o iguales a 60 Km/h Area de la Marca: 1.20 m2. | UN | 131376 | 60 | 7882560
|  | 4 | SEPARADOR CENTRAL |  |  | VALOR SECCION |  | 302265420
| CODIGO IDU | ID | DESCRIPCION | UND | VALOR UNITARIO | CANTIDAD | TOTAL ACTIVIDAD | VALOR TOTAL COMPONENTE
|  | 4.1 | PRELIMINARES |  |  |  |  | 7092000
| 3007 | 4.1.1 | REPLANTEO GENERAL | M2 | 586 | 3000 | 1758000
| 3012 | 4.1.2 | DEMOLICION PISOS DE CONCRETO (Espesor variable. Incluye Cargue). No incluye transporte y disposición final de sobrantes. Rendimiento estimado para un espesor de 0.10m | M2 | 5486 | 300 | 1645800
| 3021 | 4.1.3 | DEMOLICION PAVIMENTO ASFALTICO (Espesor Variable. Incluye Cargue). No incluye transporte y disposición final de sobrantes. Rendimiento estimado para espesores max. 0.15m | M2 | 5022 | 300 | 1506600
| 3011 | 4.1.4 | DEMOLICION MANUAL SARDINEL EXISTENTE (Incluye Cargue). No incluye transporte y disposición final de sobrantes. | ML | 3636 | 600 | 2181600
|  | 4.2 | PAVIMENTOS |  |  |  |  | 209972700
| 3172 | 4.2.1 | SIEMBRA DE GRAMA (Incluye Suministro e Instalación. No Incluye Tierra Negra) | M2 | 9032 | 3000 | 27096000
| 3018 | 4.2.2 | RELLENO EN TIERRA NEGRA PARA EMPRADIZACION (Suministro y Extendido) | M3 | 55415 | 450 | 24936750
| 3009 | 4.2.3 | EXCAVACION MANUAL PARA REDES PROFUNDIDAD 0m - 2m (Incluye Cargue) | M3 | 25076 | 450 | 11284200
| 3017 | 4.2.4 | TRANSPORTE Y DISPOSICION FINAL DE ESCOMBROS EN SITIO AUTORIZADO (distancia de transporte 21 Km). A distancia mayor del acarreo libre (90 m) en sitio autorizado por la entidad Ambiental competente. | M3 | 23644 | 2062.5 | 48765750
| 4054 | 4.2.5 | SARDINEL TIPO A10 (Suministro e Instalación. Incluye 3cm Mortero 2000 PSI) | ML | 48945 | 2000 | 97890000
|  | 4.3 | AMBIENTAL |  |  |  |  | 85200720
| 4887 | 4.3.1 | MAGNÓLIO H= 1.5m (Incluye siembra, caja, tierra negra, abono y tutor. Incluye transporte y disposición final de escombros en sitio autorizado (Distancia de transporte 28 Km). SUMINISTRO Y PLANTACION. | UN | 336793 | 80 | 26943440
| 4949 | 4,3,2 | CONTENEDOR DE RAICES (1.40m x 1.40m x 1.40m)INCLUYE MUROS EN CONCRETO GRAVA COMÚN 3000 PSI (210 Kg/Cm2), SUMINISTRO CONSTRUCCIÓN Y FILTRO EN GRAVILLA 1/2", FORMALETA Y REFUERZO. NO INCLUYE TIERRA NEGRA. | UN | 575688 | 80 | 46055040
| 3552 | 4.3.3 | PROTECTOR DE ARBOL DE DOS TUBOS TIPO M91 (Incluye Suministro e Instalación. No Incluye bases) | UN | 152528 | 80 | 12202240
|  | 5 | REDES HIDRAULICAS Y SANITARIAS |  |  | VALOR SECCION |  | 4512103833.71
| CODIGO IDU | ID | DESCRIPCION | UND | VALOR UNITARIO | CANTIDAD | TOTAL ACTIVIDAD | VALOR TOTAL COMPONENTE
|  | 5.1 | RED DE ALCANTARILLADO PLUVIAL |  |  |  | 1475925595.44
¦
| 3878 | 5.1.1 | PLACA CUBIERTA D=1.70m POZO INSPEC. (Prefabricada. Incluye Suministro e Instalación. Incluye Tapa) | UN | 1319620 | 55 | 72579100
| 3471 | 5.1.2 | CILINDRO POZO INSP. EN MAMPOSTERIA e=0.25m (Inc. Sumin. y Const, Acero para Escaleras, Geotextil y Pañete Impermeab.) | ML | 403688 | 192.5 | 77709940
| 3473 | 5.1.3 | PLACA FONDO D=1.70m POZO INSPEC. (Fundida en Sitio. Incl. Sumin, Formalet, Ref, Inst. Incl. Concreto 2000 PSI de base) | UN | 486827 | 55 | 26775485
| 4558 | 5.1.4 | SUMIDERO ALCANTARILLADO PLUVIAL EN VIA NS-047-1V4 EAAB | UN | 3901369 | 25 | 97534225
| 4551 | 5.1.5 | SUMIDERO ALCANTARILLADO PLUVIAL EN ANDEN NS-047-1V4 EAAB | UN | 3033748 | 25 | 75843700
| 3904 | 5.1.6 | TUBERIA PVC PARA DRENAJE D=4" SIN FILTRO (Incluye Suministro e Instalación) | ML | 19591 | 1200 | 23509200
| 3042 | 5.1.7 | TUBERIA PVC U.M. EXT CORRUGADO/INT LISO U.M. NORMA NTC 3722-1 D=6" (Incluye Suministro e Instalación) | ML | 38177 | 216 | 8246232
| 3779 | 5.1.8 | CAJA DE INSPECCIÓN DE 0.6x0.6m (H=0.6m. Incluye Suministro y Construcción. Incluye Marco y Tapa. No Inc. Base y Cañuela) | UN | 283391 | 24 | 6801384
| 4265 | 5.1.9 | TUBERIA CONCRETO D=10" CL. II SIN REFUERZO (Incluye Suministro e Instalación) | ML | 76659 | 350 | 26830650
| 3934 | 5.1.10 | TUBERIA CONCRETO D=12" CL. II SIN REFUERZO (Incluye Suministro e Instalación) | ML | 113663 | 400 | 45465200
| 3935 | 5.1.11 | TUBERIA CONCRETO D=14" CL. II SIN REFUERZO (Incluye Suministro e Instalación) | ML | 134053 | 400 | 53621200
| 3936 | 5.1.12 | TUBERIA CONCRETO D=16" CL. II SIN REFUERZO (Incluye Suministro e Instalación) | ML | 172250 | 400 | 68900000
| 3937 | 5.1.13 | TUBERIA CONCRETO D=18" CL. II SIN REFUERZO (Incluye Suministro e Instalación) | ML | 227404 | 400 | 90961600
| 3938 | 5.1.14 | TUBERIA CONCRETO D=20" CL. II SIN REFUERZO (Incluye Suministro e Instalación) | ML | 280789 | 400 | 112315600
PROTECCIÓN
| 4298 | 5.1.15 | CARCAMO DE PROTECCIÓN DE TUBERÍA Ø 27" NORMA EAAB NS-090 V. 1.2 | ML | 832734 | 31 | 25814754
| 4299 | 5.1.16 | CARCAMO DE PROTECCIÓN DE TUBERÍA Ø 30" NORMA EAAB NS-090 V. 1.2 | ML | 930817 | 31 | 28855327
EXCAVACIONES Y RELLENOS
| 3009 | 5.1.17 | EXCAVACION MANUAL PARA REDES PROFUNDIDAD 0m - 2m (Incluye Cargue) | M3 | 25076 | 3901.74 | 97840032.24
| 4266 | 5.1.18 | EXCAVACION MANUAL PARA REDES PROFUNDIDAD 2m - 3.50m (Incluye Cargue) | M3 | 32404 | 295.68 | 9581214.72
| 5244 | 5.1.19 | ENTIBADO EC-1 CONTÍNUO MADERA CON PERFILES DE MADERA Y PARALES TELESCÓPICOS. SUMINISTRO E INSTALACIÓN. | M2 | 35447 | 8797.44 | 311842855.68
| 3478 | 5.1.20 | RELLENO PARA REDES EN GRAVILLA 1/2" (Suministro, disposición y Extendido manual) | M3 | 74402 | 504.02 | 37500096.04
| 3436 | 5.1.21 | RELLENO PARA REDES EN SUBBASE GRANULAR B-400 (Suministro, Extendido, Humedecimiento y Compactación) | M3 | 69291 | 784.4 | 54351860.4
| 3050 | 5.1.22 | RELLENO EN MATERIAL SELECCIONADO PROVENIENTE DE LA EXCAVACIÓN (Extendido manual, Humedecimiento y Compactación) | M3 | 22328 | 560.77 | 12520872.56
| 4613 | 5.1.23 | TRANSPORTE Y DISPOSICION FINAL DE ESCOMBROS EN SITIO AUTORIZADO (distancia de transporte 28 Km) | M3 | 30392 | 3636.65 | 110525066.8
|  | 5.2 | RED DE ALCANTARILLADO SANITARIO |  |  |  | 1895347355.1
| 3878 | 5.2.1 | PLACA CUBIERTA D=1.70m POZO INSPEC. (Prefabricada. Incluye Suministro e Instalación. Incluye Tapa) | UN | 1319620 | 55 | 72579100
| 3471 | 5.2.2 | CILINDRO POZO INSP. EN MAMPOSTERIA e=0.25m (Inc. Sumin. y Const, Acero para Escaleras, Geotextil y Pañete Impermeab.) | ML | 403688 | 192.5 | 77709940
| 3473 | 5.2.3 | PLACA FONDO D=1.70m POZO INSPEC. (Fundida en Sitio. Incl. Sumin, Formalet, Ref, Inst. Incl. Concreto 2000 PSI de base) | UN | 486827 | 55 | 26775485
| 3779 | 5.2.4 | CAJA DE INSPECCIÓN DE 0.6x0.6m (H=0.6m. Incluye Suministro y Construcción. Incluye Marco y Tapa. No Inc. Base y Cañuela) | UN | 283391 | 480 | 136027680
| 3504 | 5.2.5 | YEE EN CONCRETO 8" x 6" x 0.60m (Incluye Suministro e Instalación) | UN | 79437 | 96 | 7625952
| 3505 | 5.2.6 | YEE EN CONCRETO 10" x 6" x 1.25m (Incluye Suministro e Instalación) | UN | 163759 | 96 | 15720864
| 3506 | 5.2.7 | YEE EN CONCRETO 12" x 6" x 1.25 m (Incluye Suministro e Instalación) | UN | 212600 | 96 | 20409600
| 3507 | 5.2.8 | YEE EN CONCRETO 14" x 6" x 1.25m (Incluye Suministro e Instalación) | UN | 252754 | 96 | 24264384
| 3508 | 5.2.9 | YEE EN CONCRETO 16" x 6" x 1.25 m (Incluye Suministro e Instalación) | UN | 317301 | 96 | 30460896
| 3932 | 5.2.10 | TUBERIA CONCRETO D=6" CL. II SIN REFUERZO (Incluye Suministro e Instalación) | ML | 40167 | 4320 | 173521440
| 3933 | 5.2.11 | TUBERIA CONCRETO D=8" CL. II SIN REFUERZO (Incluye Suministro e Instalación) | ML | 61444 | 400 | 24577600
| 4265 | 5.2.12 | TUBERIA CONCRETO D=10" CL. II SIN REFUERZO (Incluye Suministro e Instalación) | ML | 76659 | 400 | 30663600
| 3934 | 5.2.13 | TUBERIA CONCRETO D=12" CL. II SIN REFUERZO (Incluye Suministro e Instalación) | ML | 113663 | 400 | 45465200
| 3935 | 5.2.14 | TUBERIA CONCRETO D=14" CL. II SIN REFUERZO (Incluye Suministro e Instalación) | ML | 134053 | 400 | 53621200
| 3936 | 5.2.15 | TUBERIA CONCRETO D=16" CL. II SIN REFUERZO (Incluye Suministro e Instalación) | ML | 172250 | 400 | 68900000
PROTECCIÓN
| 4296 | 5.2.16 | CARCAMO DE PROTECCIÓN DE TUBERÍA Ø 20" NORMA EAAB NS-090 V. 1.2 | ML | 466379 | 31 | 14457749
| 4297 | 5.2.17 | CARCAMO DE PROTECCIÓN DE TUBERÍA Ø 24" NORMA EAAB NS-090 V. 1.2 | ML | 622663 | 31 | 19302553
EXCAVACIONES Y RELLENOS
| 3009 | 5.2.18 | EXCAVACION MANUAL PARA REDES PROFUNDIDAD 0m - 2m (Incluye Cargue) | M3 | 25076 | 4312.12 | 108130721.12
| 4266 | 5.2.19 | EXCAVACION MANUAL PARA REDES PROFUNDIDAD 2m - 3.50m (Incluye Cargue) | M3 | 32404 | 295.68 | 9581214.72
| 5244 | 5.2.20 | ENTIBADO EC-1 CONTÍNUO MADERA CON PERFILES DE MADERA Y PARALES TELESCÓPICOS. SUMINISTRO E INSTALACIÓN. | M2 | 35447 | 19599.94 | 694759073.18
| 3478 | 5.2.21 | RELLENO PARA REDES EN GRAVILLA 1/2" (Suministro, disposición y Extendido manual) | M3 | 74402 | 560.43 | 41697112.86
| 3436 | 5.2.22 | RELLENO PARA REDES EN SUBBASE GRANULAR B-400 (Suministro, Extendido, Humedecimiento y Compactación) | M3 | 69291 | 940.82 | 65190358.62
| 3050 | 5.2.23 | RELLENO EN MATERIAL SELECCIONADO PROVENIENTE DE LA EXCAVACIÓN (Extendido manual, Humedecimiento y Compactación) | M3 | 22328 | 760.78 | 16986695.84
| 4613 | 5.2.24 | TRANSPORTE Y DISPOSICION FINAL DE ESCOMBROS EN SITIO AUTORIZADO (distancia de transporte 28 Km) | M3 | 30392 | 3847.03 | 116918935.76
|  | 5.3 | RED DE ACUEDUCTO |  |  |  | 1140830883.17
VALVULAS
| 3323 | 5.3.1 | VALVULA COMPUERTA ELASTICA VASTAGO NO ASCENDENTE EXTREMO LISO D=3" (Suministro e Instalación) | UN | 520624 | 9 | 4685616
| 4402 | 5.3.2 | VALVULA COMPUERTA ELASTICA VASTAGO NO ASCENDENTE EXTREMO LISO D=4" (Suministro e Instalación) | UN | 699251 | 8 | 5594008
| 3324 | 5.3.3 | VALVULA COMPUERTA ELASTICA VASTAGO NO ASCENDENTE EXTREMO LISO D=6" (Suministro e Instalación) | UN | 1230705 | 11 | 13537755
| 3325 | 5.3.4 | VALVULA COMPUERTA ELASTICA VASTAGO NO ASCENDENTE EXTREMO LISO D=8" (Suministro e Instalación) | UN | 1816777 | 6 | 10900662
| 4978 | 5.3.5 | CONSTRUCCIÓN DE CAJA PARA VALVULA D= 3", D= 4", D= 6" Y D= 8" (NORMA EAAB NS-027) DE 0.4m x0.5m H=2.0m (Incluye Marco y Tapa). | UN | 408694 | 34 | 13895596
| 5187 | 5.3.6 | ACOMETIDA DOMICILIARIA DE 1/2" CON COLLAR DE DERIVACION DE 6" x 1/2". SUMINISTRO E INSTALACION. (Incluye tuberia PF, registros y accesorios, longitud promedio 6.5mt. Incluye cajilla en polipropileno para medidor). | UN | 273045 | 480 | 131061600
HIDRANTES
| 3331 | 5.3.7 | HIDRANTE EXTREMO BRIDA D=6" TIPO TRAFICO (Suministro e Instalación. No incluye kit de nivelación) | UN | 4285825 | 15 | 64287375
| 4858 | 5.3.8 | KIT DE NIVELACIÓN PARA HIDRANTE DE DIÁMETRO DE 6", LONGITUD 400mm. SUMINISTRO E INSTALACIÓN. (INCLUYE TRANSPORTE Y TODOS LOS ELEMENTOS NECESARIOS PARA SU INSTALACIÓN). | UN | 674691 | 15 | 10120365
| 3324 | 5.3.9 | VALVULA COMPUERTA ELASTICA VASTAGO NO ASCENDENTE EXTREMO LISO D=6" (Suministro e Instalación) | UN | 1230705 | 15 | 18460575
TUBERIAS
| 4810 | 5.3.10 | TUBERIA DE ACERO AL CARBON SIN COSTURA SCH40 D=8". SUMINISTRO E INSTALACION. | ML | 238609 | 360 | 85899240
| 3228 | 5.3.11 | TUBERIA PVC D=8" TIPO U.M. RDE 21 (Suministro e Instalación) | ML | 125530 | 224 | 28118720
| 3236 | 5.3.12 | TUBERIA PVC D=8" TIPO U.M. RDE 26 (Suministro e Instalación) | ML | 104698 | 200 | 20939600
| 3242 | 5.3.13 | TUBERIA PVC D=8" TIPO U.M. RDE 32.5 (Suministro e Instalación) | ML | 86932 | 200 | 17386400
| 3248 | 5.3.14 | TUBERIA PVC D=8" TIPO U.M. RDE 41 (Suministro e Instalación) | ML | 71177 | 200 | 14235400
| 3227 | 5.3.15 | TUBERIA PVC D=6" TIPO U.M. RDE 21 (Suministro e Instalación) | ML | 75932 | 334 | 25361288
| 3235 | 5.3.16 | TUBERIA PVC D=6" TIPO U.M. RDE 26 (Suministro e Instalación) | ML | 63388 | 250 | 15847000
| 3241 | 5.3.17 | TUBERIA PVC D=6" TIPO U.M. RDE 32.5 (Suministro e Instalación) | ML | 52934 | 250 | 13233500
| 3247 | 5.3.18 | TUBERIA PVC D=6" TIPO U.M. RDE 41 (Suministro e Instalación) | ML | 43950 | 250 | 10987500
| 3226 | 5.3.19 | TUBERIA PVC D=4" TIPO U.M. RDE 21 (Suministro e Instalación) | ML | 36188 | 96 | 3474048
| 3225 | 5.3.20 | TUBERIA PVC D=3" TIPO U.M. RDE 21 (Suministro e Instalación) | ML | 22726 | 108 | 2454408
ACCESORIOS
| 3604 | 5.3.21 | UNION PVC TIPO U.M. D= 8" (Suministro e Instalación) | UN | 213881 | 137 | 29301697
| 3603 | 5.3.22 | UNION PVC TIPO U.M. D= 6" (Suministro e Instalación) | UN | 117487 | 181 | 21265147
| 3602 | 5.3.23 | UNION PVC TIPO U.M. D= 4" (Suministro e Instalación) | UN | 52071 | 16 | 833136
| 3601 | 5.3.24 | UNION PVC TIPO U.M. D= 3" (Suministro e Instalación) | UN | 32722 | 18 | 588996
| 3412 | 5.3.25 | UNION DE REPARACION PVC TIPO U.M. D=8" (Suministro e Instalación) | UN | 254341 | 2 | 508682
| 3463 | 5.3.26 | UNION DE REPARACION PVC TIPO U.M. D=6" (Suministro e Instalación) | UN | 140680 | 7 | 984760
| 4420 | 5.3.27 | UNION DE REPARACION PVC TIPO U.M. D=4" (Suministro e Instalación) | UN | 45113 | 8 | 360904
| 4419 | 5.3.28 | UNION DE REPARACION PVC TIPO U.M. D=3" (Suministro e Instalación) | UN | 37344 | 9 | 336096
| 3259 | 5.3.29 | TEE HD EXTREMO LISO 8"x8" (Suministro e Instalación) | UN | 799399 | 2 | 1598798
| 3258 | 5.3.30 | TEE HD EXTREMO LISO 8"x6" (Suministro e Instalación) | UN | 744421 | 3 | 2233263
| 3257 | 5.3.31 | TEE HD EXTREMO LISO 8"x4" (Suministro e Instalación) | UN | 710387 | 4 | 2841548
| 3256 | 5.3.32 | TEE HD EXTREMO LISO 8"x3" (Suministro e Instalación) | UN | 623993 | 4 | 2495972
| 3254 | 5.3.33 | TEE HD EXTREMO LISO 6"x6" (Suministro e Instalación) | UN | 452978 | 4 | 1811912
| 3253 | 5.3.34 | TEE HD EXTREMO LISO 6"x4" (Suministro e Instalación) | UN | 380983 | 4 | 1523932
| 3252 | 5.3.35 | TEE HD EXTREMO LISO 6"x3" (Suministro e Instalación) | UN | 323343 | 5 | 1616715
| 4845 | 5.3.36 | EMPATES DE TUBERÍA EN PVC A PVC 8" LINEAL SEGÚN NORMA NS-023. SUMINISTRO E INSTALACIÓN. (INCLUYE ACCESORIOS). | UN | 606277 | 2 | 1212554
| 4839 | 5.3.37 | EMPATES DE TUBERÍA EN PVC A PVC 6" LINEAL SEGÚN NORMA NS-023. SUMINISTRO E INSTALACIÓN. (INCLUYE ACCESORIOS). | UN | 333907 | 7 | 2337349
| 4841 | 5.3.38 | EMPATES DE TUBERÍA EN PVC A PVC 4" LINEAL SEGÚN NORMA NS-023 (INCLUYE ACCESORIOS). SUMINISTRO E INSTALACIÓN. | UN | 128012 | 8 | 1024096
| 4840 | 5.3.39 | EMPATES DE TUBERÍA EN PVC A PVC 3" LINEAL SEGÚN NORMA NS-023 (INCLUYE ACCESORIOS). SUMINISTRO E INSTALACIÓN. | UN | 88450 | 9 | 796050
| 4973 | 5.3.40 | EMPATES EN LÍNEA DE TUBERÍA EN PVC A AC 8". SUM E INST. (INCL ACOPLE UNIVERSAL R1- R2 D= 8", UNIÓN PVC U.M. D= 8", UNIÓN GIBAULT HD PARA AC CL. 25 D= 8", UNION DE REPARACIÓN D= 8 Y 1 METRO DE TUBERÍA PVC D= 8" RDE 21). | UN | 1022162 | 4 | 4088648
| 3295 | 5.3.41 | CODO HD 90° EXTREMO LISO PARA PVC D=8" (Suministro e Instalación) | UN | 695574 | 41 | 28518534
| 3516 | 5.3.42 | CODO G.RAD. PVC 90º TIPO U.M. D=6" (Suministro e Instalación) | UN | 190920 | 54 | 10309680
| 3515 | 5.3.43 | CODO G.RAD. PVC 90º TIPO U.M. D=4" (Suministro e Instalación) | UN | 94642 | 5 | 473210
| 3514 | 5.3.44 | CODO G.RAD. PVC 90º TIPO U.M. D=3" (Suministro e Instalación) | UN | 57947 | 5 | 289735
| 3307 | 5.3.45 | CODO HD 45° EXTREMO LISO PARA PVC D=8" (Suministro e Instalación) | UN | 665467 | 41 | 27284147
| 3524 | 5.3.46 | CODO G.RAD. PVC 45º TIPO U.M. D=6" (Suministro e Instalación) | UN | 166651 | 54 | 8999154
| 3523 | 5.3.47 | CODO G.RAD. PVC 45º TIPO U.M. D=4" (Suministro e Instalación) | UN | 78522 | 5 | 392610
| 3522 | 5.3.48 | CODO G.RAD. PVC 45º TIPO U.M. D=3" (Suministro e Instalación) | UN | 40075 | 5 | 200375
| 3533 | 5.3.49 | CODO G.RAD. PVC 22.5° TIPO U.M. D=8" (Suministro e Instalación) | UN | 350666 | 41 | 14377306
| 3532 | 5.3.50 | CODO G.RAD. PVC 22.5° TIPO U.M D=6" (Suministro e Instalación) | UN | 168697 | 54 | 9109638
| 3531 | 5.3.51 | CODO G.RAD. PVC 22.5° TIPO U.M. D=4" (Suministro e Instalación) | UN | 70511 | 5 | 352555
| 3530 | 5.3.52 | CODO G.RAD. PVC 22.5° TIPO U.M. D=3" (Suministro e Instalación) | UN | 39575 | 5 | 197875
| 3541 | 5.3.53 | CODO G.RAD. PVC 11.25° TIPO U.M. D=8" (Suministro e Instalación) | UN | 302342 | 41 | 12396022
| 3540 | 5.3.54 | CODO G.RAD. PVC 11.25° TIPO U.M. D=6" (Suministro e Instalación) | UN | 108221 | 54 | 5843934
| 3539 | 5.3.55 | CODO G.RAD. PVC 11.25° TIPO U.M. D=4" (Suministro e Instalación) | UN | 67228 | 5 | 336140
| 3538 | 5.3.56 | CODO G.RAD. PVC 11.25° TIPO U.M. D=3" (Suministro e Instalación) | UN | 36396 | 5 | 181980
PROTECCIÓN
| 4291 | 5.3.57 | CARCAMO PROTECCIÓN DE TUBERÍA Ø 8" NORMA EAAB NS-090 . 3v.2 | ML | 338548 | 31 | 10494988
| 4292 | 5.3.58 | CARCAMO DE PROTECCIÓN DE TUBERÍA Ø 10" NORMA EAAB NS-090 V. 1.2 | ML | 352953 | 31 | 10941543
| 4293 | 5.3.59 | CARCAMO DE PROTECCIÓN DE TUBERÍA Ø 12" NORMA EAAB NS-090 V. 1.2 | ML | 374070 | 31 | 11596170
| 4294 | 5.3.60 | CARCAMO DE PROTECCIÓN DE TUBERÍA Ø 16" NORMA EAAB NS-090 V. 1.2 | ML | 430046 | 31 | 13331426
| 4295 | 5.3.61 | CARCAMO DE PROTECCIÓN DE TUBERÍA Ø 18" NORMA EAAB NS-090 V. 1.2 | ML | 445254 | 31 | 13802874
| 5999 | 5.3.62 | PRUEBA HIDROSTÁTICA EN TUBERÍAS HASTA 12" DE DIÁMETRO, TRAMOS MÁXIMOS DE 500m. INCLUYE DESINFECCIÓN DE TUBERÍA. | UN | 926000 | 10 | 9260000
EXCAVACIONES Y RELLENOS
| 3009 | 5.3.63 | EXCAVACION MANUAL PARA REDES PROFUNDIDAD 0m - 2m (Incluye Cargue) | M3 | 25076 | 1169.85 | 29335158.6
| 5244 | 5.3.64 | ENTIBADO EC-1 CONTÍNUO MADERA CON PERFILES DE MADERA Y PARALES TELESCÓPICOS. SUMINISTRO E INSTALACIÓN. | M2 | 35447 | 6533.15 | 231580568.05
| 3024 | 5.3.65 | RELLENO PARA REDES EN ARENA DE PEÑA (Suministro, Extendido, Humedecimiento y Compactación) | M3 | 95175 | 492.32 | 46856556
| 4792 | 5.3.66 | RELLENO EN RECEBO COMUN (Suministro e instalación Extendido manual, Humedecimiento y Compactación TRANSPORTE A 28 KM). | M3 | 55834 | 368.48 | 20573712.32
| 4613 | 5.3.67 | TRANSPORTE Y DISPOSICION FINAL DE ESCOMBROS EN SITIO AUTORIZADO (distancia de transporte 28 Km) | M3 | 30392 | 1169.85 | 35554081.2
|  | 6 | REDES SECAS |  |  | VALOR SECCION |  | 1526265500
| CODIGO IDU | ID | DESCRIPCION | UND | VALOR UNITARIO | CANTIDAD | TOTAL ACTIVIDAD | VALOR TOTAL COMPONENTE
|  | 6.1 | REDES SECAS
| 3388 | 6.1.1 | 9 DUCTOS D=6" PVC-TDP (Incluye Suministro e Instalación. No Incluye Rellenos) NORMA CS213. | ML | 272587 | 1000 | 272587000
| 3408 | 6.1.2 | 6 DUCTOS D=6" PVC-TDP (Incluye Suministro e Instalación. No Incluye Rellenos). NORMA CS212. | ML | 182581 | 1000 | 182581000
| 4343 | 6.1.3 | CANALIZACION VIA PUBLICA TRES (3) DUCTOS PVC TIPO DB-60 Ø6" EPM NORMA RS1-003. INCLUYE: EXCAVACIÓN, RELLENOS EN ARENA DE PEÑA Y EN SUB-BASE GRANULAR TIPO B-400 Y TRANSPORTE Y DISPOSICIÓN FINAL DE ESCOMBROS. NO INCLUYE: DEMOLICIÓN NI RECONSTRUCCIÓN DE ANDEN O PAVIMENTO, ENTIBADOS. | ML | 296621 | 200 | 59324200
| 4481 | 6.1.4 | CARCAMO DOCE DUCTOS ETB | ML | 174385 | 200 | 34877000
| 4104 | 6.1.5 | CAJA DE INSPECCIÓN PARA ALUMBRADO PÚBLICO NORMA CODENSA CS 274 (Anden. Incluye Base, Muros, Pañete, Marco y Tapa). Medidas Externas: 0.90 x 0.90m. Medidas Internas: 0.60 x 0.60m. Altura: 0.93m. | UN | 387004 | 20 | 7740080
| 4106 | 6.1.6 | CAJA DE INSPECCIÓN SENCILLA PARA CANALIZACIÓN NORMA CODENSA CS 275 (Anden. Incluye Base, Muros, Pañete, Marco y Tapa). Medidas Externas: 1.49 x 0.99m. Medidas Internas: 1.19 x 0.69m. Altura: 1.37m. | UN | 683529 | 27 | 18455283
| 4108 | 6.1.7 | CAJA DE INSPECCIÓN DOBLE PARA CANALIZACIÓN NORMA CODENSA CS 276 (Anden. Incluye Base, Muros, Pañete, Marco y Tapas). Medidas Externas: 1.79 x 1.49m. Medidas Internas: 1.49 x 1.19m. Altura: 1.22m. | UN | 947830 | 20 | 18956600
| 4110 | 6.1.8 | CAJA DE INSPECCIÓN TRIPLE PARA CANALIZACIÓN NORMA CODENSA CS 277 (Incluye Base, Muros, Pañete, Marcos y Tapas). Medidas Externas: 2.59 x 1.69m. Medidas Internas: 2.29 x 1.19m. Altura: 1.37m. | UN | 1756877 | 1 | 1756877
| 4890 | 6.1.9 | NIVELACIÓN DE CAJA CS 274 EN ANDEN H= 0.40m (INCLUYE CONCRETO 2500 PSI HECHO EN OBRA, LADRILLO TOLETE RECOCIDO 24x12x6. MORTERO 1:5 HECHO EN OBRA. INCLUYE REPOSICIÓN DE MARCO Y TAPA PREFABRICADA). | UN | 295851 | 8 | 2366808
| 4891 | 6.1.10 | NIVELACIÓN DE CAJA CS 275 EN ANDEN H= 0.40m (INCLUYE CONCRETO 2500 PSI HECHO EN OBRA, LADRILLO TOLETE RECOCIDO 24x12x6. MORTERO 1:5 HECHO EN OBRA. INCLUYE REPOSICIÓN DE MARCO Y TAPA PREFABRICADA). | UN | 482570 | 12 | 5790840
| 5316 | 6.1.11 | NIVELACION DE CAJA CS276 EN ANDEN H= 0.42m (INCLUYE CONCRETO 2500 PSI HECHO EN OBRA, LADRILLO TOLETE RECOCIDO 24x12x6. MORTERO 1:5 HECHO EN OBRA. INCL. REPOSICION DE MARCO Y TAPA PREFABRICADA | UN | 921263 | 8 | 7370104
| 3283 | 6.1.12 | TUBERIA CONDUIT PVC D=1" (Incluye Suministro e Instalación) | ML | 5824 | 200 | 1164800
| 3284 | 6.1.13 | TUBERIA CONDUIT PVC D=1 1/2" (Incluye Suministro e Instalación) | ML | 7683 | 200 | 1536600
| 3285 | 6.1.14 | TUBERIA CONDUIT PVC D=1 1/4" (Incluye Suministro e Instalación) | ML | 6442 | 500 | 3221000
| 3286 | 6.1.15 | TUBERIA CONDUIT PVC D=2" (Incluye Suministro e Instalación) | ML | 10780 | 200 | 2156000
| 3351 | 6.1.16 | POSTE EN CONCRETO AP, H=10m, CR=750 Kg (Inc. Suministro, Izaje, Hincado, Aplomado y Cimentación según Norma LA009) | UN | 772152 | 19 | 14670888
| 3352 | 6.1.17 | POSTE EN CONCRETO AP, H=10m, CR=1050 Kg (Inc. Suministro, Izaje, Hincado, Aplomado y Cimentación según Norma LA009) | UN | 969576 | 8 | 7756608
| 3354 | 6.1.18 | POSTE EN CONCRETO AP, H=12m, CR=1050 Kg (Inc. Suministro, Izaje, Hincado, Aplomado y Cimentación según Norma LA009) | UN | 1354371 | 16 | 21669936
| 6320 | 6.1.19 | POSTE METÁLICO AP, H=12m (Inc. Suministro, Izaje, Aplomado e Instalación. Inc. Brazo Sencillo y Base según Norma AP802) | UN | 1101100 | 16 | 17617600
| 3450 | 6.1.20 | LUMINARIA DE SODIO 70W PARA AP (Inc. Suministro e Instalación. Inc. Bombillo y Fotocelda con Base. No Inc Brazo Soporte) | UN | 292897 | 31 | 9079807
| 3452 | 6.1.21 | LUMINARIA DE SODIO 150W PARA AP (Inc.Suministro e Instalación. Inc. Bombillo y Fotocelda con Base. No Inc Brazo Soporte) | UN | 324941 | 31 | 10073171
| 4113 | 6.1.22 | CIMENTACION DE POSTES H=10m, CR=1050Kg (Incluye Izaje, Aplomado e Hincado. Incluye Rellenos) NORMA LA009. | UN | 376636 | 16 | 6026176
| 4116 | 6.1.23 | CIMENTACION DE POSTES H=12m, CR=1050Kg (Incluye Izaje, Aplomado e Hincado. Incluye Rellenos) NORMA LA009. | UN | 385986 | 16 | 6175776
| 4125 | 6.1.24 | BASE EN CONCRETO 3000 PSI PARA POSTE METALICO H=12m (Incluye Suministro y Construcción. Incluye Refuerzo) NORMA AP802. | UN | 186856 | 16 | 2989696
| 4956 | 6.1.25 | CABLE ELÉCTRICO 2x8 AWG PARA ACOMETIDA TIPO ST CU 600V 75°C. SUMINISTRO E INSTALACIÓN. | ML | 8961 | 800 | 7168800
| 5610 | 6.1.26 | CABLE DE COBRE DESNUDO CALIBRE 1/0 AWG, ENTERRADO EN TERRENO NATURAL INCLUYE EXCAVACIÓN, LLENOS Y COMPACTACIÓN DEL PISO. (Incluye suministro e instalación) DISTANCIA DE TRANSPORTE 28 Km. | ML | 103214 | 1000 | 103214000
| 6453 | 6.1.27 | CELDA DE DISTRIBUCIÓN CON TRANSFORMADOR SECO TRIFÁSICO DE 30 KVA, 440V -208/120 V. EQUIPADA CON INTERRUPTORES Y CABLEADO INTERNO (Incluye suministro e instalación) La toma principal del cambiador de derivaciones será de 11400 o 13200 V. La tensión nominal secundaria a plena carga, con un factor de potencia de 0,9 en atraso serán las siguientes: 208/120 V, 480 / 277 V, según requerimiento. | UN | 15589000 | 1 | 15589000
| 5602 | 6.1.28 | ALIMENTACIÓN A ARMARIOS DE POTENCIA, EN CABLE DE CU, AISLADO A 600V, 3 X (3NO. 500MCM Y 1NO. 4/0AWG, THWN), INCLUYE TERMINALES DE CONEXIÓN. (Incluye suministro e instalación) | ML | 2277581 | 50 | 113879050
| 5698 | 6.1.29 | POZO DE TIERRA CON VARILLA DE COBRE DE 2.40m, GEL, CABLE No. 2/0 AWG. CONSTRUCCION. SON LAS PUESTAS A TIERRA DE LOS VAGONES Y RAMPAS NUEVAS DE CONEXION A PUENTES PEATONALES. | UN | 196275 | 4 | 785100
| 5763 | 6.1.30 | CABLE No.2 AWG-THHN-600V EN COBRE. SUMINISTRO E INSTALACION. (Incluye accesorios de instalacion). | ML | 12384 | 1000 | 12384000
| 5839 | 6.1.31 | CONDUCTOR ACOMETIDA EN BAJA TENSION (44+14T AWG-THHN-600V-CU) SUMINISTRO E INSTALACION (CONDUCTORES DE LA ACOMETIDA ENTRE EL PUNTO DE CONEXION CODENSA Y CAJA DE 4 MEDIDORES INSTALADOS EN TUBERIA DE 2x4" PVC. | ML | 64443 | 770 | 49621110
| 3058 | 6.1.32 | CAMARA DE INSPECCIÓN T-13A ETB (H=2.3m. Incluye Base, Muros, Cubierta, Aro-Base y Aro-Tapa) | UN | 4396043 | 15 | 65940645
| 3410 | 6.1.33 | CAMARA DE INSPECCIÓN T-14A ETB (H=2.3m. Incluye Base, Muros, Cubierta, Aro-Base y Aro-Tapa) | UN | 4531301 | 15 | 67969515
| 3653 | 6.1.34 | CAMARA DE INSPECCIÓN T-16 ETB (H=2.3m. Incluye Base, Muros, Cubierta, Aro-Base y Aro-Tapa) | UN | 3412762 | 15 | 51191430
| 3009 | 6.1.35 | EXCAVACION MANUAL PARA REDES PROFUNDIDAD 0m - 2m (Incluye Cargue) | M3 | 25076 | 2000 | 50152000
| 3024 | 6.1.36 | RELLENO PARA REDES EN ARENA DE PEÑA (Suministro, Extendido, Humedecimiento y Compactación) | M3 | 95175 | 1000 | 95175000
| 4488 | 6.1.37 | BASE GRANULAR CLASE B (BG_B) (Suministro, Extendido Manual, Humedecimiento y Compactación) | M3 | 118142 | 1000 | 118142000
| 3017 | 6.1.38 | TRANSPORTE Y DISPOSICION FINAL DE ESCOMBROS EN SITIO AUTORIZADO (distancia de transporte 21 Km). A distancia mayor del acarreo libre (90 m) en sitio autorizado por la entidad Ambiental competente. | M3 | 23644 | 2500 | 59110000
| VALOR COSTO DIRECTO ESTIMADO TOTAL DE REFERENCIA POR KILOMETRO PERFIL VIAL V-3A CONCRETO HIDRAULICO | [6 empty] | 14448446989.71
| Administración | [5 empty] | 24.5% | 3539869512.4789
| Imprevistos | [5 empty] | 1% | 144484469.8971
| Utilidad | [5 empty] | 4.5% | 650180114.5369
| COSTO TOTAL CON AIU | [6 empty] | 18782981086.623
| Costos Gestión Ambiental | [5 empty] | 7% | 1011391289.2797
| Costos Gestión Social | [5 empty] | 2% | 288968939.7942
| Costos Plan de Manejo de Tráfico | [5 empty] | 7% | 1011391289.2797
| VALOR DE OBRA | [6 empty] | 21094732604.9766
| INTERVENTORIA DE OBRA | [5 empty] | 7% | 1476631282.3484
| VALOR OBRA MAS INTERVENTORIA DE OBRA | [6 empty] | 22571363887.325
| COSTO ESTUDIOS Y DISEÑOS | [5 empty] | 7% | 1476631282.3484
| INTERVENTORIA DE ESTUDIOS Y DISEÑOS | [5 empty] | 12% | 177195753.8818
| VALOR DISEÑOS MAS INTERVENTORIA | [6 empty] | 1653827036.2302
| FONDO ESPECIAL PARA COMPENSACIONES SDA | [5 empty] | 1% | 144484469.8971
| VALOR TOTAL DE OBRA SIN AJUSTES | [6 empty] | 24369675393.4522
| AJUSTES POR CAMBIO DE VIGENCIA (OBRA) | [5 empty] | 9% | 1898525934.4479
| AJUSTES POR CAMBIO DE VIGENCIA (INTERVENTORIA DE OBRA) | [5 empty] | 12% | 177195753.8818
| AJUSTES POR CAMBIO DE VIGENCIA (ESTUDIOS Y DISEÑOS) | [5 empty] | 6% | 88597876.9409
| AJUSTES POR CAMBIO DE VIGENCIA (INTERVENTORIA DE ESTUDIOS Y DISEÑOS) | [5 empty] | 12% | 21263490.4658
| VALOR TOTAL DE OBRA CON AJUSTES | [6 empty] | 26555258449.1886
| VALOR ESTIMADO TOTAL COSTOS DIRECTOS MAS INDIRECTOS POR KILOMETRO PERFIL VIAL V-3A CONCRETO HIDRAULICO | [6 empty] | 26555258449.1886
PLANO / ESQUEMA / ESTRUCTURA
NOTAS VALORES DE REFERENCIA
Con el fin de dar alcance a la responsabilidad de la Entidad frente a la información que suministra al público en general, la Subdirección General de Desarrollo Urbano, a través de la Dirección Técnica Estratégica, dependencia encargada de la publicación de los precios de referencia de insumos y precios de referencia de actividades de obra en la página Web del Instituto se permite comunicar:
Primero: La Entidad no garantiza que los precios publicados se ajusten a ninguna situación técnica o proyecto particular.
Segundo: El Uso de los datos publicados compromete solamente la responsabilidad del Interesado. Por tanto, es de su competencia verificar y actualizar o no la Información.
Tercero: Los datos contenidos en la Base de Datos del IDU no reemplazan la labor contratada con los Consultores Externos, quienes tienen la obligación de evaluar, analizar y soportar caso por caso, en los términos pactados contractualmente.
Cuarto: Los Precios de Referencia publicados no son indicativos de los valores de contratación. Cada proceso licitatorio se adelanta según su propias condiciones.
Quinto: El registro de marcas o productos comerciales no presupone su recomendación de uso. Tal responsabilidad recae sobre el Consultor Interno o Externo contratado por el Instituto.
Sexto: La publicación del "Listado de Firmas Que Cotizan al IDU" en la página Web del Instituto no supone ningún tipo de favorecimiento o promoción.
Séptimo: El registro de Precios de Insumos no tiene en cuenta escalas por volumen de compras ni descuentos por ningún concepto. Como regla general tiene en cuenta el IVA y el valor de transporte. El Interesado debe verificar esta condición con su Proveedor.
OBSERVACIONES GENERALES PERFILES VIALES POT:
1) Estos valores de referencia corresponden a un estimado presupuestal, en las unidades indicadas, a nivel de Idea.
2) NO incluye costo de: predios, intersecciones, puentes, deprimidos, ni de redes relacionadas con estas estructuras.
3) El valor de CicloRuta incluye costos de demarcación y señalización por kilómetro.
4) El valor de calzadas de mixtos NO incluye costos de señalización vertical.
5) El valor de calzadas de transmilenio NO incluye costos de estaciones de transmilenio, ni de puentes peatonales, ni de señalización vertical.
6) Los porcentajes aplicados a los Costos Indirectos corresponden a datos históricos promedios de obras IDU. NO OBSTANTE ESTOS DEBEN CALCULARSE PARA CADA PROYECTO PARTICULAR.
7) Las estructuras propuestas se plantean a nivel conceptual, la definición de la estructura deberá estar soportada con diseños y estudios que avalen los materiales y espesores a utilizar en un proyecto específico.
8) Por las condiciones variables del suelo de la ciudad de Bogotá, se plantean Bases Granulares estabilizadas,Base Estabilizada con Emulsión (BEE), Base Estabilizada con Cemento (BEC) y Material Bituminoso Reciclado (MBR).
9) Se plantean tipos de estructuras de pavimento con diferentes espesores con base en el tipo de perfil vial y de acuerdo con el uso de la calzada.
10) Los espesores están expresados en cm.
11) Para las estructuras de Calzada Libre Peatonal (andén), se hace uso de los criterios de diseño 1 y 2 de la cartilla de espacio público - SDP 2016 y se ajustó la cantidad de geotextil de acuerdo con la Cartilla de espacio público - SDP 2018.
12) Para malla vial arterial, el TPD asumido se calculó a partir de los volúmenes vehiculares de la cartilla de la SDM, año 2016.
13) Para la malla vial intermedia, el TPD asumido fue el resultado del retrocalculo a partir de los datos de SNeff obtenidos en los contratos 1784-2015, 1801-2015 y 1802-2015 de diagnóstico del año 2016.
14) Los diseños de las estructuras de pavimento flexible y rígido de calzadas Mixtas, Transmilenio y CicloRuta fueron desarrolladas a partir de la Guía AASHTO de Diseño de estructuras de pavimentos, 1993.
15) Los factores daño para vehiculo tipo camión fueron tomados del documento técnico "Efecto del tránsito en las Estructuras de Pavimento" del IDU, año 2014
16) Para el período de diseño, se asume una tasa de crecimiento vehicular de 2,28% según lo establecido por la SDM. SDM - DSVCT IDU 2017
17) Se asume un CBR de la subrasante de 2% típico de suelos arcillosos y limosos de la ciudad de Bogotá.
18) La metodología utilizada para la definición del espesor de la estabilización del suelo de subrasantes fue Giroud y Han.
19) Se plantea la estabilización del suelo de subrasante con cal y reforzado con geomalla, alcanzando un CBR combinado del 7%, para los Perfiles Viales POT V0 a V6.
20) Se asumen los aportes estructurales de la metodología AASHTO (a1, a2, a3 y mi) para el diseño de un pavimento flexible nuevo.
21) Se asume un módulo de rotura de 4,2MPa, para los diseños de pavimento rígido.
22) Se asume una serviciabilidad final de 3,0.
23) Se asume un coeficiente de transferencia de carga de 2,7.
24) Se asume un coeficiente de drenaje para pavimento rígido de 1,0.
25) Se asume un material granular sin ligante con un módulo cercano a 15.000MPa (LS de 1,0), para pavimento rígido.
26) Se asume el módulo de elasticidad de 24.870 MPa para un concreto de 28MPa de resistencia a la compresión con base en la ecuación de correlación para los materiales de Colombia según NSR-10 (4700*f´c 0,5).
27) El k de reacción combinado se obtuvo mediante interpolación de la metodología AASHTO.
28) Para la malla vial arterial e intermedia, se seleccionan los materiales para tránsito T4-T5 de la especificación IDU-ET-2011.
29) Para malla vial local, los espesores se obtuvieron de la cartilla de pavimentos de bajos volumenes de tránsito para Bogotá, IDU - 2014.
30) Para la CicloRuta, los espesores se obtuvieron de un análisis de sensibilidad (AASHTO) de tipo de suelo y ejes equivalentes.
31) Las cantidades de los componentes fueron suministradas por el especialista DTP correspondiente. (CicloRuta, Redes Húmedas, Redes Secas, Transito y Urbanismo).
OBSERVACIONES COMPONENTE DE REDES HIDROSANITARIAS
1) El presente estimado presupuestal es indicativo y no suple los resultados de estudios de prefactibilidad, factibilidad o diseños de redes de acueducto y alcantarillado, se consideró sin tener en cuenta las diversas variables que influyen directamente en el dimensionamiento de la infraestructura.
2) De acuerdo con la geometría de la vía, a su trazado y a la ubicación de la misma dentro de la ciudad, los items presentarán variaciones tanto en su descripción como en su cantidad.
3) La proyección de infraestructura de acueducto y alcantarillado está sujeta a los planes de expansión por parte de la EAB ESP y a la presencia de redes existentes en la zona del proyecto.
4) No incluye renovación ni traslados de infraestructura hidrosanitaria existente afectada.
5) No inlcuye ninguna labor asociada al diseño, construcción, traslado o renovación de redes troncales de alcantarillado y/o matrices de acueducto.
6) La proyección de conexiones domiciliarias y acometidas está sujeta a la distribución urbanística y predial presente en el área de estudio.
7) No incluye diseños de detalle, maniobras de desvío, suspensión del servicio y reconexión del mismo.
RESUMEN DE CANTIDADES COMPONENTE REDES HIDROSANITARIAS
1) Tubería de red pluvial de 12" aumentando a 32" bajo cada eje.
2) Pozo de inspección cada 70m promedio por cada línea de tuberías, profundidad promedio 3.5m.
3) 2 sumideros tipo andén colindantes a Espacio Público peatonal cada 80m (promedio).
4) 2 sumideros tipo vía colindantes al separador central cada 80m (promedio).
5) Conexión de sumideros a red pluvial en tubería de 10", longitud de 10m promedio de conexión.
7) 60% longitud de la vía de áreas permeables en cada andén con cajas de inspección cada 50m, drenaje inferior con tubería de 4".
8) Conexión de cajas de inspección de las áreas permeables a red pluvial en tubería de 6", longitud de conexión de 15m promedio.
9) Posibles cruces transversales de redes troncales/matrices que requieren protección con cárcamo cada 500m.
10) Cárcamos de protección con longitud igual al ancho total del perfil de vía.
11) Entibado de madera para tuberías Ø<=24", para tuberías Ø>24" usar entibado metálico.
12) Tubería de red sanitaria de 8" aumentando a 16" bajo cada eje.
13) Pozo de inspección cada 70m promedio por cada línea de tuberías, profundidad promedio 3.5m.
14) Cajas de inspección para domiciliaria por cada predio, 240 predios promedio por andén.
15) Conexión de cajas domiciliarias a red sanitaria en tubería de 6", longitud de conexión de 15m promedio.
16) Posibles cruces transversales de redes troncales/matrices que requieren protección con cárcamo cada 500m.
17) Cárcamos de protección con longitud igual al ancho total del perfil de vía.
18) Entibado de madera para tuberías Ø<=24", para tuberías Ø>24" usar entibado metálico.
19) Tubería de acueducto de 12" en acero y pvc por uno de los dos andenes.
20) Tubería de acueducto de 10" en pvc por uno de los dos andenes.
21) 4 cruces transversales de tubería de acueducto de 12" para cerrar circuitos de 60m cada uno.
22) 13 derivaciones por andén a posibles bocacalles de 18m de longitud con empates ortogonales a tuberías de 8", 6", 4" o 3".
23) Válvulas de 12" cada 250m.
24) Válvulas de 8", 6", 4" y 3" por cada derivación a bocacalles.
25) Hidrantes cada 140m aproximadamente por cada andén.
26) Posibles cruces transversales de redes que requieren protección con cárcamo cada 200m.
27) Cárcamos de protección con longitud igual al ancho total del perfil de vía.
28) Entibado de madera para tuberías de acueducto con diámetros menores a 36".
29) Conexión de acometida de 1/2" por cada predio, 240 predios promedio por andén por km.
OBSERVACIONES COMPONENTE DE URBANISMO
1) PARA LAS VIAS DE LA MALLA VIAL ARTERIAL (PERFILES VIALES POT V-0 a V-3) NO SE CONSIDERA PERTINENTE DEJAR RAMPAS DADO QUE ESTO VARIA SEGÚN EL LICENCIAMIENTRO DE LOS PREDIOS Y NO APLICA EL ACCESO VEHICULAR A PREDIOS POR ESTA MALLA. (Artículo 197 - Decreto 190/04 "Los estacionamientos no podrán tener acceso o salida directa sobre vías de la malla vial arterial").
2) En los Perfiles Viales POT V-0 a V-6 y el V-9, se consideró 1 árbol cada 10 m en cada costado, cada uno con contenedor de árboles Tipo B20 (Tipo A) y con protector de árbol de dos tubos Tipo M91.
3) Para todos los Perfiles Viales POT se consideró 1 caneca cada 50 m en cada costado.
4) En los Perfiles Viales POT V-0 a V-6 se consideró 1 banca aproximadamente cada 30 m en cada costado .
OBSERVACIONES COMPONENTE DE TRANSITO
1) En el Perfil Vial POT V-0, en CicloRuta y calzadas, para el cálculo de señalización se contemplaron nueve (9) intersecciones y un paso peatonal a nivel por kilómetro.
2) En los Perfiles Viales POT V-1 a V-9, en CicloRuta y calzadas, para el cálculo de señalización se contemplaron nueve (9) intersecciones por kilómetro.
3) Este estimado presupuestal no contempla cantidades de amoblamiento semafórico.
REFERENCIA BIBLIOGRÁFICA
 Manual de Diseño de Bajos Volúmenes de Tránsito -IDU, 2014
 Cartilla de Espacio Público - SDP, 2016, 2018.
 Documento técnico "Efecto del tránsito en las Estructuras de Pavimento" - IDU, 2014
 Contratos IDU 1784-2015, 1801-2015, 1802-2015.
 Guía AASHTO de Diseño de estructuras de pavimentos, 1993
 Determinación del Peso por Eje de los Buses, Articulados y Buses Alimentadores del Sistema Transmilenio, Universidad de Los Andes, 2004
 Pavimentos, Materiales, Construcción y Diseño, Hugo Rondón y Fredy Reyes, 2015
 Especificaciones IDU-ET-2011
Ver el presupuesto resumido

## V-4 ASFALTO X CAPITULOS
PERFIL VIAL V-4 - CONSTRUCCION - MALLA VIAL INTERMEDIA CALZADA EN PAVIMENTO ASFALTICO
APUs A JUNIO 30 DEL 2018 |  |  |  | DIMENSIONES, CANTIDADES Y VALORES POR SECCIÓN DEL PERFIL VIAL
ID | DESCRIPCION |  | VALOR TOTAL COMPONENTE | ANCHO ML | LARGO ML | CANTIDAD | AREA TOTAL M2/KM | COSTOS DIRECTOS VALOR M2 | COSTOS DIRECTOS VALOR CARRIL Y/O SECCION KM
1 | CALZADAS LIBRES PEATONALES |  | 1865359160 | 4.5 | 1000 | 2 | 9000 | 207262.1289 | 932679580
2 | CALZADAS MIXTOS |  | 4129384160 | 6.5 | 1000 | 2 | 13000 | 317644.9354 | 1032346040
3 | SEPARADOR CENTRAL |  | 348732820 | 3 | 1000 | 1 | 3000 | 116244.2733 | 348732820
4 | REDES HIDRAULICAS Y SANITARIAS |  | 3102454702.63
5 | REDES SECAS |  | 981163489 | PLANO / ESQUEMA / ESTRUCTURA
VALOR COSTO DIRECTO ESTIMADO TOTAL DE REFERENCIA POR KILOMETRO PERFIL VIAL V-4 ASFALTO |  |  | 10427094331.63
Administración |  | 24.5% | 2554638111.2494
Imprevistos |  | 1% | 104270943.3163
Utilidad |  | 4.5% | 469219244.9234
COSTO TOTAL CON AIU |  |  | 13555222631.119
Costos Gestión Ambiental |  | 7% | 729896603.2141
Costos Gestión Social |  | 2% | 208541886.6326
Costos Plan de Manejo de Tráfico |  | 7% | 729896603.2141
VALOR DE OBRA |  |  | 15223557724.1798
INTERVENTORIA DE OBRA |  | 7% | 1065649040.6926
VALOR OBRA MAS INTERVENTORIA DE OBRA |  |  | 16289206764.8724
COSTO ESTUDIOS Y DISEÑOS |  | 7% | 1065649040.6926
INTERVENTORIA DE ESTUDIOS Y DISEÑOS |  | 12% | 127877884.8831
VALOR ESTUDIOS Y DISEÑOS MAS INTERVENTORIA DE ESTUDIOS Y DISEÑOS |  |  | 1193526925.5757
FONDO ESPECIAL PARA COMPENSACIONES SDA |  | 1% | 104270943.3163
VALOR TOTAL DE OBRA SIN AJUSTES |  |  | 17587004633.7644
AJUSTES POR CAMBIO DE VIGENCIA (OBRA) |  | 9% | 1370120195.1762
AJUSTES POR CAMBIO DE VIGENCIA (INTERVENTORIA DE OBRA) |  | 12% | 127877884.8831
AJUSTES POR CAMBIO DE VIGENCIA (ESTUDIOS Y DISEÑOS) |  | 6% | 63938942.4416
AJUSTES POR CAMBIO DE VIGENCIA (INTERVENTORIA DE ESTUDIOS Y DISEÑOS) |  | 12% | 15345346.186
VALOR TOTAL DE OBRA CON AJUSTES |  |  | 19164287002.4512
VALOR ESTIMADO TOTAL COSTOS DIRECTOS MAS INDIRECTOS POR KILOMETRO PERFIL VIAL V-4 ASFALTO |  |  | 19164287002.4512
NOTAS VALORES DE REFERENCIA
Con el fin de dar alcance a la responsabilidad de la Entidad frente a la información que suministra al público en general, la Subdirección General de Desarrollo Urbano, a través de la Dirección Técnica Estratégica, dependencia encargada de la publicación de los precios de referencia de insumos y precios de referencia de actividades de obra en la página Web del Instituto se permite comunicar:
Primero: La Entidad no garantiza que los precios publicados se ajusten a ninguna situación técnica o proyecto particular.
Segundo: El Uso de los datos publicados compromete solamente la responsabilidad del Interesado. Por tanto, es de su competencia verificar y actualizar o no la Información.
Tercero: Los datos contenidos en la Base de Datos del IDU no reemplazan la labor contratada con los Consultores Externos, quienes tienen la obligación de evaluar, analizar y soportar caso por caso, en los términos pactados contractualmente.
Cuarto: Los Precios de Referencia publicados no son indicativos de los valores de contratación. Cada proceso licitatorio se adelanta según su propias condiciones.
Quinto: El registro de marcas o productos comerciales no presupone su recomendación de uso. Tal responsabilidad recae sobre el Consultor Interno o Externo contratado por el Instituto.
Sexto: La publicación del "Listado de Firmas Que Cotizan al IDU" en la página Web del Instituto no supone ningún tipo de favorecimiento o promoción.
Séptimo: El registro de Precios de Insumos no tiene en cuenta escalas por volumen de compras ni descuentos por ningún concepto. Como regla general tiene en cuenta el IVA y el valor de transporte. El Interesado debe verificar esta condición con su Proveedor.
OBSERVACIONES GENERALES PERFILES VIALES POT:
1) Estos valores de referencia corresponden a un estimado presupuestal, en las unidades indicadas, a nivel de Idea.
2) NO incluye costo de: predios, intersecciones, puentes, deprimidos, ni de redes relacionadas con estas estructuras.
3) El valor de CicloRuta incluye costos de demarcación y señalización por kilómetro.
4) El valor de calzadas de mixtos NO incluye costos de señalización vertical.
5) El valor de calzadas de transmilenio NO incluye costos de estaciones de transmilenio, ni de puentes peatonales, ni de señalización vertical.
6) Los porcentajes aplicados a los Costos Indirectos corresponden a datos históricos promedios de obras IDU. NO OBSTANTE ESTOS DEBEN CALCULARSE PARA CADA PROYECTO PARTICULAR.
7) Las estructuras propuestas se plantean a nivel conceptual, la definición de la estructura deberá estar soportada con diseños y estudios que avalen los materiales y espesores a utilizar en un proyecto específico.
8) Por las condiciones variables del suelo de la ciudad de Bogotá, se plantean Bases Granulares estabilizadas,Base Estabilizada con Emulsión (BEE), Base Estabilizada con Cemento (BEC) y Material Bituminoso Reciclado (MBR).
9) Se plantean tipos de estructuras de pavimento con diferentes espesores con base en el tipo de perfil vial y de acuerdo con el uso de la calzada.
10) Los espesores están expresados en cm.
11) Para las estructuras de Calzada Libre Peatonal (andén), se hace uso de los criterios de diseño 1 y 2 de la cartilla de espacio público - SDP 2016 y se ajustó la cantidad de geotextil de acuerdo con la Cartilla de espacio público - SDP 2018.
12) Para malla vial arterial, el TPD asumido se calculó a partir de los volúmenes vehiculares de la cartilla de la SDM, año 2016.
13) Para la malla vial intermedia, el TPD asumido fue el resultado del retrocalculo a partir de los datos de SNeff obtenidos en los contratos 1784-2015, 1801-2015 y 1802-2015 de diagnóstico del año 2016.
14) Los diseños de las estructuras de pavimento flexible y rígido de calzadas Mixtas, Transmilenio y CicloRuta fueron desarrolladas a partir de la Guía AASHTO de Diseño de estructuras de pavimentos, 1993.
15) Los factores daño para vehiculo tipo camión fueron tomados del documento técnico "Efecto del tránsito en las Estructuras de Pavimento" del IDU, año 2014
16) Para el período de diseño, se asume una tasa de crecimiento vehicular de 2,28% según lo establecido por la SDM. SDM - DSVCT IDU 2017
17) Se asume un CBR de la subrasante de 2% típico de suelos arcillosos y limosos de la ciudad de Bogotá.
18) La metodología utilizada para la definición del espesor de la estabilización del suelo de subrasantes fue Giroud y Han.
19) Se plantea la estabilización del suelo de subrasante con cal y reforzado con geomalla, alcanzando un CBR combinado del 7%, para los Perfiles Viales POT V0 a V6.
20) Se asumen los aportes estructurales de la metodología AASHTO (a1, a2, a3 y mi) para el diseño de un pavimento flexible nuevo.
21) Se asume un módulo de rotura de 4,2MPa, para los diseños de pavimento rígido.
22) Se asume una serviciabilidad final de 3,0.
23) Se asume un coeficiente de transferencia de carga de 2,7.
24) Se asume un coeficiente de drenaje para pavimento rígido de 1,0.
25) Se asume un material granular sin ligante con un módulo cercano a 15.000MPa (LS de 1,0), para pavimento rígido.
26) Se asume el módulo de elasticidad de 24.870 MPa para un concreto de 28MPa de resistencia a la compresión con base en la ecuación de correlación para los materiales de Colombia según NSR-10 (4700*f´c 0,5).
27) El k de reacción combinado se obtuvo mediante interpolación de la metodología AASHTO.
28) Para la malla vial arterial e intermedia, se seleccionan los materiales para tránsito T4-T5 de la especificación IDU-ET-2011.
29) Para malla vial local, los espesores se obtuvieron de la cartilla de pavimentos de bajos volumenes de tránsito para Bogotá, IDU - 2014.
30) Para la CicloRuta, los espesores se obtuvieron de un análisis de sensibilidad (AASHTO) de tipo de suelo y ejes equivalentes.
31) Las cantidades de los componentes fueron suministradas por el especialista DTP correspondiente. (CicloRuta, Redes Húmedas, Redes Secas, Transito y Urbanismo).
OBSERVACIONES COMPONENTE DE REDES HIDROSANITARIAS
1) El presente estimado presupuestal es indicativo y no suple los resultados de estudios de prefactibilidad, factibilidad o diseños de redes de acueducto y alcantarillado, se consideró sin tener en cuenta las diversas variables que influyen directamente en el dimensionamiento de la infraestructura.
2) De acuerdo con la geometría de la vía, a su trazado y a la ubicación de la misma dentro de la ciudad, los items presentarán variaciones tanto en su descripción como en su cantidad.
3) La proyección de infraestructura de acueducto y alcantarillado está sujeta a los planes de expansión por parte de la EAB ESP y a la presencia de redes existentes en la zona del proyecto.
4) No incluye renovación ni traslados de infraestructura hidrosanitaria existente afectada.
5) No inlcuye ninguna labor asociada al diseño, construcción, traslado o renovación de redes troncales de alcantarillado y/o matrices de acueducto.
6) La proyección de conexiones domiciliarias y acometidas está sujeta a la distribución urbanística y predial presente en el área de estudio.
7) No incluye diseños de detalle, maniobras de desvío, suspensión del servicio y reconexión del mismo.
RESUMEN DE CANTIDADES COMPONENTE REDES HIDROSANITARIAS
1) Tubería de red pluvial de 12" aumentando a 32" bajo cada eje.
2) Pozo de inspección cada 70m promedio por cada línea de tuberías, profundidad promedio 3.5m.
3) 2 sumideros tipo andén colindantes a Espacio Público peatonal cada 80m (promedio).
4) 2 sumideros tipo vía colindantes al separador central cada 80m (promedio).
5) Conexión de sumideros a red pluvial en tubería de 10", longitud de 10m promedio de conexión.
7) 60% longitud de la vía de áreas permeables en cada andén con cajas de inspección cada 50m, drenaje inferior con tubería de 4".
8) Conexión de cajas de inspección de las áreas permeables a red pluvial en tubería de 6", longitud de conexión de 15m promedio.
9) Posibles cruces transversales de redes troncales/matrices que requieren protección con cárcamo cada 500m.
10) Cárcamos de protección con longitud igual al ancho total del perfil de vía.
11) Entibado de madera para tuberías Ø<=24", para tuberías Ø>24" usar entibado metálico.
12) Tubería de red sanitaria de 8" aumentando a 16" bajo cada eje.
13) Pozo de inspección cada 70m promedio por cada línea de tuberías, profundidad promedio 3.5m.
14) Cajas de inspección para domiciliaria por cada predio, 240 predios promedio por andén.
15) Conexión de cajas domiciliarias a red sanitaria en tubería de 6", longitud de conexión de 15m promedio.
16) Posibles cruces transversales de redes troncales/matrices que requieren protección con cárcamo cada 500m.
17) Cárcamos de protección con longitud igual al ancho total del perfil de vía.
18) Entibado de madera para tuberías Ø<=24", para tuberías Ø>24" usar entibado metálico.
19) Tubería de acueducto de 12" en acero y pvc por uno de los dos andenes.
20) Tubería de acueducto de 10" en pvc por uno de los dos andenes.
21) 4 cruces transversales de tubería de acueducto de 12" para cerrar circuitos de 60m cada uno.
22) 13 derivaciones por andén a posibles bocacalles de 18m de longitud con empates ortogonales a tuberías de 8", 6", 4" o 3".
23) Válvulas de 12" cada 250m.
24) Válvulas de 8", 6", 4" y 3" por cada derivación a bocacalles.
25) Hidrantes cada 140m aproximadamente por cada andén.
26) Posibles cruces transversales de redes que requieren protección con cárcamo cada 200m.
27) Cárcamos de protección con longitud igual al ancho total del perfil de vía.
28) Entibado de madera para tuberías de acueducto con diámetros menores a 36".
29) Conexión de acometida de 1/2" por cada predio, 240 predios promedio por andén por km.
OBSERVACIONES COMPONENTE DE URBANISMO
1) PARA LAS VIAS DE LA MALLA VIAL ARTERIAL (PERFILES VIALES POT V-0 a V-3) NO SE CONSIDERA PERTINENTE DEJAR RAMPAS DADO QUE ESTO VARIA SEGÚN EL LICENCIAMIENTRO DE LOS PREDIOS Y NO APLICA EL ACCESO VEHICULAR A PREDIOS POR ESTA MALLA. (Artículo 197 - Decreto 190/04 "Los estacionamientos no podrán tener acceso o salida directa sobre vías de la malla vial arterial").
2) En los Perfiles Viales POT V-0 a V-6 y el V-9, se consideró 1 árbol cada 10 m en cada costado, cada uno con contenedor de árboles Tipo B20 (Tipo A) y con protector de árbol de dos tubos Tipo M91.
3) Para todos los Perfiles Viales POT se consideró 1 caneca cada 50 m en cada costado.
4) En los Perfiles Viales POT V-0 a V-6 se consideró 1 banca aproximadamente cada 30 m en cada costado .
OBSERVACIONES COMPONENTE DE TRANSITO
1) En el Perfil Vial POT V-0, en CicloRuta y calzadas, para el cálculo de señalización se contemplaron nueve (9) intersecciones y un paso peatonal a nivel por kilómetro.
2) En los Perfiles Viales POT V-1 a V-9, en CicloRuta y calzadas, para el cálculo de señalización se contemplaron nueve (9) intersecciones por kilómetro.
3) Este estimado presupuestal no contempla cantidades de amoblamiento semafórico.
REFERENCIA BIBLIOGRÁFICA
 Manual de Diseño de Bajos Volúmenes de Tránsito -IDU, 2014
 Cartilla de Espacio Público - SDP, 2016, 2018.
 Documento técnico "Efecto del tránsito en las Estructuras de Pavimento" - IDU, 2014
 Contratos IDU 1784-2015, 1801-2015, 1802-2015.
 Guía AASHTO de Diseño de estructuras de pavimentos, 1993
 Determinación del Peso por Eje de los Buses, Articulados y Buses Alimentadores del Sistema Transmilenio, Universidad de Los Andes, 2004
 Pavimentos, Materiales, Construcción y Diseño, Hugo Rondón y Fredy Reyes, 2015
 Especificaciones IDU-ET-2011
PERFIL VIAL POT - VALORES ESTIMADOS DE REFERENCIA POR KILOMETRO
Clic para regresar
Ver el presupuesto detallado

## V-4 ASFALTO DETALLADO
PERFIL VIAL V-4 - CONSTRUCCION - MALLA VIAL INTERMEDIA CALZADA EN PAVIMENTO ASFALTICO
APUs A JUNIO 30 DE 2018
|  | 1 | CALZADAS LIBRES PEATONALES |  |  | VALOR SECCION |  | 1865359160
| CODIGO IDU | ID | DESCRIPCION | UND | VALOR UNITARIO | CANTIDAD | TOTAL ACTIVIDAD | VALOR TOTAL COMPONENTE
|  | 1.1 | PRELIMINARES |  |  |  |  | 22003200
| 3007 | 1.1.1 | REPLANTEO GENERAL | M2 | 586 | 9000 | 5274000
| 3012 | 1.1.2 | DEMOLICION PISOS DE CONCRETO (Espesor variable. Incluye Cargue). No incluye transporte y disposición final de sobrantes. Rendimiento estimado para un espesor de 0.10m | M2 | 5486 | 900 | 4937400
| 3021 | 1.1.3 | DEMOLICION PAVIMENTO ASFALTICO (Espesor Variable. Incluye Cargue). No incluye transporte y disposición final de sobrantes. Rendimiento estimado para espesores max. 0.15m | M2 | 5022 | 900 | 4519800
| 3011 | 1.1.4 | DEMOLICION MANUAL SARDINEL EXISTENTE (Incluye Cargue). No incluye transporte y disposición final de sobrantes. | ML | 3636 | 2000 | 7272000
0
|  | 1.2 | PAVIMENTOS |  |  |  |  | 856571500
| 4907 | 1.2.1 | SUBBASE GRANULAR PEATONAL SBG_PEA. SUMINISTRO, EXTENDIDO MANUAL, NIVELACIÓN, HUMEDECIMIENTO Y COMPACTACIÓN | M3 | 101899 | 1350 | 137563650
| 6053 | 1.2.2 | CAPA DE SUELO DE SUBRASANTE ESTABILIZADA CON CAL HIDRATADA TIPO N, IN SITU AL 4%. (SUMINISTRO, EXTENDIDO, NIVELACION, HUMEDECIMIENTO Y COMPACTACION). | M3 | 89614 | 1800 | 161305200
| 3009 | 1.2.3 | EXCAVACION MANUAL PARA REDES PROFUNDIDAD 0m - 2m (Incluye Cargue) | M3 | 25076 | 3150 | 78989400
| 3017 | 1.2.4 | TRANSPORTE Y DISPOSICION FINAL DE ESCOMBROS EN SITIO AUTORIZADO (distancia de transporte 21 Km). A distancia mayor del acarreo libre (90 m) en sitio autorizado por la entidad Ambiental competente. | M3 | 23644 | 8687.5 | 205407250
| 4014 | 1.2.5 | GEOTEXTIL NT 3000 PARA SEPARACION SUBRASANTE/CAPAS GRANULARES (Incluye Suministro e Instalación) | M2 | 7716 | 18000 | 138888000
| 4905 | 1.2.6 | GEODREN VIAL DE 100mm x 1.0m. SUMINISTRO E INSTALACIÓN. (INCLUYE EXCAVACIÓN MANUAL e= 30cm Y RELLENO EN MATERIAL SELECCIONADO PROVENIENTE DE EXCAVACIÓN.. | ML | 67209 | 2000 | 134418000
|  | 1.3 | URBANISMO |  |  |  |  | 986784460
| 4074 | 1.3.1 | PISO EN LOSETA PREFABRICADA A50 (Suministro e Instalación. Incluye Base 4cm Arena Nivelacion y Arena de Sello) | M2 | 51559 | 7400 | 381536600
| 4054 | 1.3.2 | SARDINEL TIPO A10 (Suministro e Instalación. Incluye 3cm Mortero 2000 PSI) | ML | 48945 | 4000 | 195780000
| 3403 | 1.3.3 | CONTENEDOR DE RAICES TIPO B20 (TIPO A) (1.2x1.2x1.40m. Inc. Suministro, Construcción y filtro en gravilla. No Inc. Tierra) | UN | 556600 | 200 | 111320000
| 3210 | 1.3.4 | BORDILLO PREFABRICADO A80 (Suministro e Instalación. Incluye 3cm Mortero de Nivelación 2000 PSI) | ML | 38148 | 2000 | 76296000
| 4856 | 1.3.5 | PISOS EN LOSETA PREFABRICADA A55 TÁCTIL ALERTA O A56 GUIA 40x40x6 cm. SUMINISTRO E INSTALACIÓN. (INCLUYE 4cm DE MORTERO 1:5 HECHO EN OBRA PARA BASE Y ARENA DE PEÑA PARA SELLO). | M2 | 58477 | 1600 | 93563200
| 3552 | 1.3.6 | PROTECTOR DE ARBOL DE DOS TUBOS TIPO M91 (Incluye Suministro e Instalación. No Incluye bases) | UN | 152528 | 200 | 30505600
| 4902 | 1.3.7 | RAMPA TIPO A (B5) (BASE EN MORTERO 2000 PSI, DESARROLLO DE 1.40m). | UN | 697545 | 40 | 27901800
| 5037 | 1.3.8 | ARRAYAN H=1.3mt (Incluye tierra, abono, tutor, transporte y disposición final de escombros a 28 km). SUMINISTRO Y PLANTACION. | UN | 202198 | 200 | 40439600
| 3401 | 1.3.9 | BANCA EN CONCRETO TIPO M31 (Suministro e Instalación) | UN | 304469 | 60 | 18268140
| 3397 | 1.3.10 | CANECA TIPO M120 (En malla metálica. Incluye Suministro e Instalación. Incluye base en Concreto 1500 PSI, Hecho en Obra) | UN | 279338 | 40 | 11173520
|  | 2 | CALZADAS MIXTOS |  |  | VALOR SECCION |  | 4129384160
| CODIGO IDU | ID | DESCRIPCION | UND | VALOR UNITARIO | CANTIDAD | TOTAL ACTIVIDAD | VALOR TOTAL COMPONENTE
|  | 2.1 | PRELIMINARES |  |  |  |  | 28550400
| 3007 | 2.1.1 | REPLANTEO GENERAL | M2 | 586 | 13000 | 7618000
| 3012 | 2.1.2 | DEMOLICION PISOS DE CONCRETO (Espesor variable. Incluye Cargue). No incluye transporte y disposición final de sobrantes. Rendimiento estimado para un espesor de 0.10m | M2 | 5486 | 1300 | 7131800
| 3021 | 2.1.3 | DEMOLICION PAVIMENTO ASFALTICO (Espesor Variable. Incluye Cargue). No incluye transporte y disposición final de sobrantes. Rendimiento estimado para espesores max. 0.15m | M2 | 5022 | 1300 | 6528600
| 3011 | 2.1.4 | DEMOLICION MANUAL SARDINEL EXISTENTE (Incluye Cargue). No incluye transporte y disposición final de sobrantes. | ML | 3636 | 2000 | 7272000
|  | 2.2 | PAVIMENTOS |  |  |  |  | 3951722000
| 4200 | 2.2.1 | MEZCLA ASFÁLTICA EN CALIENTE TIPO DENSO MD20 ASFALTO CONVENCIONAL 60-70 (Suministro, Extendido, Nivelación y Compactación con vibrocompactador y compactador de llantas) | M3 | 634724 | 2990 | 1897824760
| 4487 | 2.2.2 | BASE GRANULAR CLASE A (BG_A) (Suministro, Extendido Manual, Humedecimiento y Compactación) | M3 | 118142 | 2600 | 307169200
| 4161 | 2.2.3 | SUBBASE GRANULAR CLASE A (SBG_A) (Suministro, Extendido, Nivelación, Humedecimiento y Compactación con vibrocompactador) | M3 | 111196 | 3250 | 361387000
| 6053 | 2.2.4 | CAPA DE SUELO DE SUBRASANTE ESTABILIZADA CON CAL HIDRATADA TIPO N, IN SITU AL 4%. (SUMINISTRO, EXTENDIDO, NIVELACION, HUMEDECIMIENTO Y COMPACTACION). | M3 | 89614 | 2600 | 232996400
| 4014 | 2.2.5 | GEOTEXTIL NT 3000 PARA SEPARACION SUBRASANTE/CAPAS GRANULARES (Incluye Suministro e Instalación) | M2 | 7716 | 13000 | 100308000
| 4857 | 2.2.6 | IMPRIMACIÓN CON EMULSIÓN ASFÁLTICA CRL-1 (INCLUYE SUMINISTRO, BARRIDO DE SUPERFICIE Y RIEGO). | M2 | 1713 | 13000 | 22269000
| 4905 | 2.2.7 | GEODREN VIAL DE 100mm x 1.0m. SUMINISTRO E INSTALACIÓN. (INCLUYE EXCAVACIÓN MANUAL e= 30cm Y RELLENO EN MATERIAL SELECCIONADO PROVENIENTE DE EXCAVACIÓN.. | ML | 67209 | 4000 | 268836000
| 3009 | 2.2.8 | EXCAVACION MANUAL PARA REDES PROFUNDIDAD 0m - 2m (Incluye Cargue) | M3 | 25076 | 11440 | 286869440
| 3017 | 2.2.9 | TRANSPORTE Y DISPOSICION FINAL DE ESCOMBROS EN SITIO AUTORIZADO (distancia de transporte 21 Km). A distancia mayor del acarreo libre (90 m) en sitio autorizado por la entidad Ambiental competente. | M3 | 23644 | 20050 | 474062200
|  | 2.3 | DEMARCACION |  |  |  |  | 149111760
| 4248 | 2.3.1 | DEMARCACION PASO PEATONAL-CEBRA (e=2.3mm,Termoplástica. Inc. Suministro y Aplicación con Equipo. Inc Microesferas) | M2 | 109480 | 390 | 42697200
| 4242 | 2.3.2 | DEMARCACION LINEA CONTINUA A=0.15m (e=2.3mm,Termoplástica. Inc. Suministro y Aplicación con Equipo. Incl. Microesferas) | ML | 16422 | 4000 | 65688000
| 4243 | 2.3.3 | DEMARCACION LINEA DISCONTINUA A=0.15m (e=2.3mm,Termoplástica. Inc. Suministro y Aplicación con Equipo. Inc Microesferas) | ML | 16422 | 2000 | 32844000
| 4246 | 2.3.4 | FLECHA DIRECCIONAL "DE FRENTE" (e=2.3mm,Termoplástica. Inc. Suministro y Aplicación con Equipo. Inc Microesferas). Marca Vial para velocidades menores o iguales a 60 Km/h Area de la Marca: 1.20 m2. | UN | 131376 | 60 | 7882560
|  | 3 | SEPARADOR CENTRAL |  |  | VALOR SECCION |  | 348732820
| CODIGO IDU | ID | DESCRIPCION | UND | VALOR UNITARIO | CANTIDAD | TOTAL ACTIVIDAD | VALOR TOTAL COMPONENTE
|  | 3.1 | PRELIMINARES |  |  |  |  | 12182400
| 3007 | 3.1.1 | REPLANTEO GENERAL | M2 | 586 | 3000 | 1758000
| 3012 | 3.1.2 | DEMOLICION PISOS DE CONCRETO (Espesor variable. Incluye Cargue). No incluye transporte y disposición final de sobrantes. Rendimiento estimado para un espesor de 0.10m | M2 | 5486 | 300 | 1645800
| 3021 | 3.1.3 | DEMOLICION PAVIMENTO ASFALTICO (Espesor Variable. Incluye Cargue). No incluye transporte y disposición final de sobrantes. Rendimiento estimado para espesores max. 0.15m | M2 | 5022 | 300 | 1506600
| 3011 | 3.1.4 | DEMOLICION MANUAL SARDINEL EXISTENTE (Incluye Cargue). No incluye transporte y disposición final de sobrantes. | ML | 3636 | 2000 | 7272000
|  | 3.2 | PAVIMENTOS |  |  |  |  | 251349700
| 3172 | 3.2.1 | SIEMBRA DE GRAMA (Incluye Suministro e Instalación. No Incluye Tierra Negra) | M2 | 9032 | 3000 | 27096000
| 3018 | 3.2.2 | RELLENO EN TIERRA NEGRA PARA EMPRADIZACION (Suministro y Extendido) | M3 | 55415 | 450 | 24936750
| 3009 | 3.2.3 | EXCAVACION MANUAL PARA REDES PROFUNDIDAD 0m - 2m (Incluye Cargue) | M3 | 25076 | 450 | 11284200
| 3017 | 3.2.4 | TRANSPORTE Y DISPOSICION FINAL DE ESCOMBROS EN SITIO AUTORIZADO (distancia de transporte 21 Km). A distancia mayor del acarreo libre (90 m) en sitio autorizado por la entidad Ambiental competente. | M3 | 23644 | 3812.5 | 90142750
| 4054 | 3.2.5 | SARDINEL TIPO A10 (Suministro e Instalación. Incluye 3cm Mortero 2000 PSI) | ML | 48945 | 2000 | 97890000
|  | 3.3 | AMBIENTAL |  |  |  |  | 85200720
| 4887 | 3.3.1 | MAGNÓLIO H= 1.5m (Incluye siembra, caja, tierra negra, abono y tutor. Incluye transporte y disposición final de escombros en sitio autorizado (Distancia de transporte 28 Km). SUMINISTRO Y PLANTACION. | UN | 336793 | 80 | 26943440
| 4949 | 3.3.,2 | CONTENEDOR DE RAICES (1.40m x 1.40m x 1.40m)INCLUYE MUROS EN CONCRETO GRAVA COMÚN 3000 PSI (210 Kg/Cm2), SUMINISTRO CONSTRUCCIÓN Y FILTRO EN GRAVILLA 1/2", FORMALETA Y REFUERZO. NO INCLUYE TIERRA NEGRA. | UN | 575688 | 80 | 46055040
| 3552 | 3.3.3 | PROTECTOR DE ARBOL DE DOS TUBOS TIPO M91 (Incluye Suministro e Instalación. No Incluye bases) | UN | 152528 | 80 | 12202240
|  | 4 | REDES HIDRAULICAS Y SANITARIAS |  |  | VALOR SECCION |  | 3102454702.63
| CODIGO IDU | ID | DESCRIPCION | UND | VALOR UNITARIO | CANTIDAD | TOTAL ACTIVIDAD | VALOR TOTAL COMPONENTE
|  | 4.1 | RED DE ALCANTARILLADO PLUVIAL |  |  |  | 787681815.46
¦
| 3878 | 4.1.1 | PLACA CUBIERTA D=1.70m POZO INSPEC. (Prefabricada. Incluye Suministro e Instalación. Incluye Tapa) | UN | 1319620 | 28 | 36949360
| 3471 | 4.1.2 | CILINDRO POZO INSP. EN MAMPOSTERIA e=0.25m (Inc. Sumin. y Const, Acero para Escaleras, Geotextil y Pañete Impermeab.) | ML | 403688 | 98 | 39561424
| 3473 | 4.1.3 | PLACA FONDO D=1.70m POZO INSPEC. (Fundida en Sitio. Incl. Sumin, Formalet, Ref, Inst. Incl. Concreto 2000 PSI de base) | UN | 486827 | 28 | 13631156
| 4558 | 4.1.4 | SUMIDERO ALCANTARILLADO PLUVIAL EN VIA NS-047-1V4 EAAB | UN | 3901369 | 15 | 58520535
| 4551 | 4.1.5 | SUMIDERO ALCANTARILLADO PLUVIAL EN ANDEN NS-047-1V4 EAAB | UN | 3033748 | 15 | 45506220
| 3904 | 4.1.6 | TUBERIA PVC PARA DRENAJE D=4" SIN FILTRO (Incluye Suministro e Instalación) | ML | 19591 | 1200 | 23509200
| 3042 | 4.1.7 | TUBERIA PVC U.M. EXT CORRUGADO/INT LISO U.M. NORMA NTC 3722-1 D=6" (Incluye Suministro e Instalación) | ML | 38177 | 192 | 7329984
| 3779 | 4.1.8 | CAJA DE INSPECCIÓN DE 0.6x0.6m (H=0.6m. Incluye Suministro y Construcción. Incluye Marco y Tapa. No Inc. Base y Cañuela) | UN | 283391 | 24 | 6801384
| 4265 | 4.1.9 | TUBERIA CONCRETO D=10" CL. II SIN REFUERZO (Incluye Suministro e Instalación) | ML | 76659 | 240 | 18398160
| 3934 | 4.1.10 | TUBERIA CONCRETO D=12" CL. II SIN REFUERZO (Incluye Suministro e Instalación) | ML | 113663 | 250 | 28415750
| 3935 | 4.1.11 | TUBERIA CONCRETO D=14" CL. II SIN REFUERZO (Incluye Suministro e Instalación) | ML | 134053 | 250 | 33513250
| 3936 | 4.1.12 | TUBERIA CONCRETO D=16" CL. II SIN REFUERZO (Incluye Suministro e Instalación) | ML | 172250 | 250 | 43062500
| 3937 | 4.1.13 | TUBERIA CONCRETO D=18" CL. II SIN REFUERZO (Incluye Suministro e Instalación) | ML | 227404 | 250 | 56851000
PROTECCIÓN
| 4298 | 4.1.14 | CARCAMO DE PROTECCIÓN DE TUBERÍA Ø 27" NORMA EAAB NS-090 V. 1.2 | ML | 832734 | 25 | 20818350
| 4299 | 4.1.15 | CARCAMO DE PROTECCIÓN DE TUBERÍA Ø 30" NORMA EAAB NS-090 V. 1.2 | ML | 930817 | 25 | 23270425
EXCAVACIONES Y RELLENOS
| 3009 | 4.1.16 | EXCAVACION MANUAL PARA REDES PROFUNDIDAD 0m - 2m (Incluye Cargue) | M3 | 25076 | 1967.15 | 49328253.4
| 4266 | 4.1.17 | EXCAVACION MANUAL PARA REDES PROFUNDIDAD 2m - 3.50m (Incluye Cargue) | M3 | 32404 | 150.53 | 4877774.12
| 5244 | 4.1.18 | ENTIBADO EC-1 CONTÍNUO MADERA CON PERFILES DE MADERA Y PARALES TELESCÓPICOS. SUMINISTRO E INSTALACIÓN. | M2 | 35447 | 4808.84 | 170458951.48
| 3478 | 4.1.19 | RELLENO PARA REDES EN GRAVILLA 1/2" (Suministro, disposición y Extendido manual) | M3 | 74402 | 243.59 | 18123583.18
| 3436 | 4.1.20 | RELLENO PARA REDES EN SUBBASE GRANULAR B-400 (Suministro, Extendido, Humedecimiento y Compactación) | M3 | 69291 | 384.96 | 26674263.36
| 3050 | 4.1.21 | RELLENO EN MATERIAL SELECCIONADO PROVENIENTE DE LA EXCAVACIÓN (Extendido manual, Humedecimiento y Compactación) | M3 | 22328 | 282.73 | 6312795.44
| 4613 | 4.1.22 | TRANSPORTE Y DISPOSICION FINAL DE ESCOMBROS EN SITIO AUTORIZADO (distancia de transporte 28 Km) | M3 | 30392 | 1834.94 | 55767496.48
|  | 4.2 | RED DE ALCANTARILLADO SANITARIO |  |  |  | 1384819617.04
| 3878 | 4.2.1 | PLACA CUBIERTA D=1.70m POZO INSPEC. (Prefabricada. Incluye Suministro e Instalación. Incluye Tapa) | UN | 1319620 | 28 | 36949360
| 3471 | 4.2.2 | CILINDRO POZO INSP. EN MAMPOSTERIA e=0.25m (Inc. Sumin. y Const, Acero para Escaleras, Geotextil y Pañete Impermeab.) | ML | 403688 | 98 | 39561424
| 3473 | 4.2.3 | PLACA FONDO D=1.70m POZO INSPEC. (Fundida en Sitio. Incl. Sumin, Formalet, Ref, Inst. Incl. Concreto 2000 PSI de base) | UN | 486827 | 28 | 13631156
| 3779 | 4.2.4 | CAJA DE INSPECCIÓN DE 0.6x0.6m (H=0.6m. Incluye Suministro y Construcción. Incluye Marco y Tapa. No Inc. Base y Cañuela) | UN | 283391 | 480 | 136027680
| 3504 | 4.2.5 | YEE EN CONCRETO 8" x 6" x 0.60m (Incluye Suministro e Instalación) | UN | 79437 | 96 | 7625952
| 3505 | 4.2.6 | YEE EN CONCRETO 10" x 6" x 1.25m (Incluye Suministro e Instalación) | UN | 163759 | 96 | 15720864
| 3506 | 4.2.7 | YEE EN CONCRETO 12" x 6" x 1.25 m (Incluye Suministro e Instalación) | UN | 212600 | 96 | 20409600
| 3507 | 4.2.8 | YEE EN CONCRETO 14" x 6" x 1.25m (Incluye Suministro e Instalación) | UN | 252754 | 96 | 24264384
| 3508 | 4.2.9 | YEE EN CONCRETO 16" x 6" x 1.25 m (Incluye Suministro e Instalación) | UN | 317301 | 96 | 30460896
| 3932 | 4.2.10 | TUBERIA CONCRETO D=6" CL. II SIN REFUERZO (Incluye Suministro e Instalación) | ML | 40167 | 3840 | 154241280
| 3933 | 4.2.11 | TUBERIA CONCRETO D=8" CL. II SIN REFUERZO (Incluye Suministro e Instalación) | ML | 61444 | 200 | 12288800
| 4265 | 4.2.12 | TUBERIA CONCRETO D=10" CL. II SIN REFUERZO (Incluye Suministro e Instalación) | ML | 76659 | 200 | 15331800
| 3934 | 4.2.13 | TUBERIA CONCRETO D=12" CL. II SIN REFUERZO (Incluye Suministro e Instalación) | ML | 113663 | 200 | 22732600
| 3935 | 4.2.14 | TUBERIA CONCRETO D=14" CL. II SIN REFUERZO (Incluye Suministro e Instalación) | ML | 134053 | 200 | 26810600
| 3936 | 4.2.15 | TUBERIA CONCRETO D=16" CL. II SIN REFUERZO (Incluye Suministro e Instalación) | ML | 172250 | 200 | 34450000
PROTECCIÓN
| 4296 | 4.2.16 | CARCAMO DE PROTECCIÓN DE TUBERÍA Ø 20" NORMA EAAB NS-090 V. 1.2 | ML | 466379 | 25 | 11659475
| 4297 | 4.2.17 | CARCAMO DE PROTECCIÓN DE TUBERÍA Ø 24" NORMA EAAB NS-090 V. 1.2 | ML | 622663 | 25 | 15566575
EXCAVACIONES Y RELLENOS
| 3009 | 4.2.18 | EXCAVACION MANUAL PARA REDES PROFUNDIDAD 0m - 2m (Incluye Cargue) | M3 | 25076 | 2928.08 | 73424534.08
| 4266 | 4.2.19 | EXCAVACION MANUAL PARA REDES PROFUNDIDAD 2m - 3.50m (Incluye Cargue) | M3 | 32404 | 150.53 | 4877774.12
| 5244 | 4.2.20 | ENTIBADO EC-1 CONTÍNUO MADERA CON PERFILES DE MADERA Y PARALES TELESCÓPICOS. SUMINISTRO E INSTALACIÓN. | M2 | 35447 | 14848.03 | 526318119.41
| 3478 | 4.2.21 | RELLENO PARA REDES EN GRAVILLA 1/2" (Suministro, disposición y Extendido manual) | M3 | 74402 | 380.72 | 28326329.44
| 3436 | 4.2.22 | RELLENO PARA REDES EN SUBBASE GRANULAR B-400 (Suministro, Extendido, Humedecimiento y Compactación) | M3 | 69291 | 647.73 | 44881859.43
| 3050 | 4.2.23 | RELLENO EN MATERIAL SELECCIONADO PROVENIENTE DE LA EXCAVACIÓN (Extendido manual, Humedecimiento y Compactación) | M3 | 22328 | 534.01 | 11923375.28
| 4613 | 4.2.24 | TRANSPORTE Y DISPOSICION FINAL DE ESCOMBROS EN SITIO AUTORIZADO (distancia de transporte 28 Km) | M3 | 30392 | 2544.59 | 77335179.28
|  | 4.3 | RED DE ACUEDUCTO |  |  |  | 929953270.13
VALVULAS
| 3323 | 4.3.1 | VALVULA COMPUERTA ELASTICA VASTAGO NO ASCENDENTE EXTREMO LISO D=3" (Suministro e Instalación) | UN | 520624 | 10 | 5206240
| 4402 | 4.3.2 | VALVULA COMPUERTA ELASTICA VASTAGO NO ASCENDENTE EXTREMO LISO D=4" (Suministro e Instalación) | UN | 699251 | 8 | 5594008
| 3324 | 4.3.3 | VALVULA COMPUERTA ELASTICA VASTAGO NO ASCENDENTE EXTREMO LISO D=6" (Suministro e Instalación) | UN | 1230705 | 16 | 19691280
| 4978 | 4.3.4 | CONSTRUCCIÓN DE CAJA PARA VALVULA D= 3", D= 4", D= 6" Y D= 8" (NORMA EAAB NS-027) DE 0.4m x0.5m H=2.0m (Incluye Marco y Tapa). | UN | 408694 | 34 | 13895596
| 5187 | 4.3.5 | ACOMETIDA DOMICILIARIA DE 1/2" CON COLLAR DE DERIVACION DE 6" x 1/2". SUMINISTRO E INSTALACION. (Incluye tuberia PF, registros y accesorios, longitud promedio 6.5mt. Incluye cajilla en polipropileno para medidor). | UN | 273045 | 480 | 131061600
HIDRANTES
| 3331 | 4.3.6 | HIDRANTE EXTREMO BRIDA D=6" TIPO TRAFICO (Suministro e Instalación. No incluye kit de nivelación) | UN | 4285825 | 15 | 64287375
| 4858 | 4.3.7 | KIT DE NIVELACIÓN PARA HIDRANTE DE DIÁMETRO DE 6", LONGITUD 400mm. SUMINISTRO E INSTALACIÓN. (INCLUYE TRANSPORTE Y TODOS LOS ELEMENTOS NECESARIOS PARA SU INSTALACIÓN). | UN | 674691 | 15 | 10120365
| 3324 | 4.3.8 | VALVULA COMPUERTA ELASTICA VASTAGO NO ASCENDENTE EXTREMO LISO D=6" (Suministro e Instalación) | UN | 1230705 | 15 | 18460575
TUBERIAS
| 4809 | 4.3.9 | TUBERIA DE ACERO AL CARBON SIN COSTURA SCH40 D=6". SUMINISTRO E INSTALACION. | ML | 172456 | 300 | 51736800
| 3227 | 4.3.10 | TUBERIA PVC D=6" TIPO U.M. RDE 21 (Suministro e Instalación) | ML | 75932 | 490 | 37206680
| 3235 | 4.3.11 | TUBERIA PVC D=6" TIPO U.M. RDE 26 (Suministro e Instalación) | ML | 63388 | 450 | 28524600
| 3241 | 4.3.12 | TUBERIA PVC D=6" TIPO U.M. RDE 32.5 (Suministro e Instalación) | ML | 52934 | 450 | 23820300
| 3247 | 4.3.13 | TUBERIA PVC D=6" TIPO U.M. RDE 41 (Suministro e Instalación) | ML | 43950 | 450 | 19777500
| 3226 | 4.3.14 | TUBERIA PVC D=4" TIPO U.M. RDE 21 (Suministro e Instalación) | ML | 36188 | 40 | 1447520
| 3225 | 4.3.15 | TUBERIA PVC D=3" TIPO U.M. RDE 21 (Suministro e Instalación) | ML | 22726 | 50 | 1136300
ACCESORIOS
| 3603 | 4.3.16 | UNION PVC TIPO U.M. D= 6" (Suministro e Instalación) | UN | 117487 | 307 | 36068509
| 3602 | 4.3.17 | UNION PVC TIPO U.M. D= 4" (Suministro e Instalación) | UN | 52071 | 7 | 364497
| 3601 | 4.3.18 | UNION PVC TIPO U.M. D= 3" (Suministro e Instalación) | UN | 32722 | 8 | 261776
| 3463 | 4.3.19 | UNION DE REPARACION PVC TIPO U.M. D=6" (Suministro e Instalación) | UN | 140680 | 8 | 1125440
| 4420 | 4.3.20 | UNION DE REPARACION PVC TIPO U.M. D=4" (Suministro e Instalación) | UN | 45113 | 8 | 360904
| 4419 | 4.3.21 | UNION DE REPARACION PVC TIPO U.M. D=3" (Suministro e Instalación) | UN | 37344 | 10 | 373440
| 3254 | 4.3.22 | TEE HD EXTREMO LISO 6"x6" (Suministro e Instalación) | UN | 452978 | 8 | 3623824
| 3253 | 4.3.23 | TEE HD EXTREMO LISO 6"x4" (Suministro e Instalación) | UN | 380983 | 8 | 3047864
| 3252 | 4.3.24 | TEE HD EXTREMO LISO 6"x3" (Suministro e Instalación) | UN | 323343 | 10 | 3233430
| 4839 | 4.3.25 | EMPATES DE TUBERÍA EN PVC A PVC 6" LINEAL SEGÚN NORMA NS-023. SUMINISTRO E INSTALACIÓN. (INCLUYE ACCESORIOS). | UN | 333907 | 8 | 2671256
| 4841 | 4.3.26 | EMPATES DE TUBERÍA EN PVC A PVC 4" LINEAL SEGÚN NORMA NS-023 (INCLUYE ACCESORIOS). SUMINISTRO E INSTALACIÓN. | UN | 128012 | 8 | 1024096
| 4840 | 4.3.27 | EMPATES DE TUBERÍA EN PVC A PVC 3" LINEAL SEGÚN NORMA NS-023 (INCLUYE ACCESORIOS). SUMINISTRO E INSTALACIÓN. | UN | 88450 | 10 | 884500
| 4972 | 4.3.28 | EMPATES EN LÍNEA DE TUBERÍA EN PVC A AC 6". SUM E INST. (INCL ACOPLE UNIVERSAL R1 - R2 D= 6", UNIÓN PVC U.M. D= 6", UNIÓN GIBAULT HD PARA AC CL. 25 D= 6", UNION DE REPARACIÓN D= 6 Y 1 METRO DE TUBERÍA PVC D= 6" RDE 21). | UN | 645147 | 4 | 2580588
| 3516 | 4.3.29 | CODO G.RAD. PVC 90º TIPO U.M. D=6" (Suministro e Instalación) | UN | 190920 | 92 | 17564640
| 3515 | 4.3.30 | CODO G.RAD. PVC 90º TIPO U.M. D=4" (Suministro e Instalación) | UN | 94642 | 2 | 189284
| 3514 | 4.3.31 | CODO G.RAD. PVC 90º TIPO U.M. D=3" (Suministro e Instalación) | UN | 57947 | 3 | 173841
| 3524 | 4.3.32 | CODO G.RAD. PVC 45º TIPO U.M. D=6" (Suministro e Instalación) | UN | 166651 | 92 | 15331892
| 3308 | 4.3.33 | CODO HD 45° EXTREMO LISO PARA PVC D=10" (Suministro e Instalación) | UN | 1078086 | 2 | 2156172
| 3307 | 4.3.34 | CODO HD 45° EXTREMO LISO PARA PVC D=8" (Suministro e Instalación) | UN | 665467 | 3 | 1996401
| 3524 | 4.3.35 | CODO G.RAD. PVC 45º TIPO U.M. D=6" (Suministro e Instalación) | UN | 166651 | 92 | 15331892
| 3523 | 4.3.36 | CODO G.RAD. PVC 45º TIPO U.M. D=4" (Suministro e Instalación) | UN | 78522 | 2 | 157044
| 3522 | 4.3.37 | CODO G.RAD. PVC 45º TIPO U.M. D=3" (Suministro e Instalación) | UN | 40075 | 3 | 120225
| 3532 | 4.3.38 | CODO G.RAD. PVC 22.5° TIPO U.M D=6" (Suministro e Instalación) | UN | 168697 | 92 | 15520124
| 3531 | 4.3.39 | CODO G.RAD. PVC 22.5° TIPO U.M. D=4" (Suministro e Instalación) | UN | 70511 | 2 | 141022
| 3530 | 4.3.40 | CODO G.RAD. PVC 22.5° TIPO U.M. D=3" (Suministro e Instalación) | UN | 39575 | 3 | 118725
| 3540 | 4.3.41 | CODO G.RAD. PVC 11.25° TIPO U.M. D=6" (Suministro e Instalación) | UN | 108221 | 92 | 9956332
| 3539 | 4.3.42 | CODO G.RAD. PVC 11.25° TIPO U.M. D=4" (Suministro e Instalación) | UN | 67228 | 2 | 134456
| 3538 | 4.3.43 | CODO G.RAD. PVC 11.25° TIPO U.M. D=3" (Suministro e Instalación) | UN | 36396 | 3 | 109188
PROTECCIÓN
| 4291 | 4.3.44 | CARCAMO PROTECCIÓN DE TUBERÍA Ø 8" NORMA EAAB NS-090 . 3v.2 | ML | 338548 | 25 | 8463700
| 4292 | 4.3.45 | CARCAMO DE PROTECCIÓN DE TUBERÍA Ø 10" NORMA EAAB NS-090 V. 1.2 | ML | 352953 | 25 | 8823825
| 4293 | 4.3.46 | CARCAMO DE PROTECCIÓN DE TUBERÍA Ø 12" NORMA EAAB NS-090 V. 1.2 | ML | 374070 | 25 | 9351750
| 4294 | 4.3.47 | CARCAMO DE PROTECCIÓN DE TUBERÍA Ø 16" NORMA EAAB NS-090 V. 1.2 | ML | 430046 | 25 | 10751150
| 4295 | 4.3.48 | CARCAMO DE PROTECCIÓN DE TUBERÍA Ø 18" NORMA EAAB NS-090 V. 1.2 | ML | 445254 | 25 | 11131350
| 5999 | 4.3.49 | PRUEBA HIDROSTÁTICA EN TUBERÍAS HASTA 12" DE DIÁMETRO, TRAMOS MÁXIMOS DE 500m. INCLUYE DESINFECCIÓN DE TUBERÍA. | UN | 926000 | 10 | 9260000
EXCAVACIONES Y RELLENOS
| 3009 | 4.3.50 | EXCAVACION MANUAL PARA REDES PROFUNDIDAD 0m - 2m (Incluye Cargue) | M3 | 25076 | 888.5 | 22280026
| 5244 | 4.3.51 | ENTIBADO EC-1 CONTÍNUO MADERA CON PERFILES DE MADERA Y PARALES TELESCÓPICOS. SUMINISTRO E INSTALACIÓN. | M2 | 35447 | 5797.02 | 205486967.94
| 3024 | 4.3.52 | RELLENO PARA REDES EN ARENA DE PEÑA (Suministro, Extendido, Humedecimiento y Compactación) | M3 | 95175 | 370.27 | 35240447.25
| 4792 | 4.3.53 | RELLENO EN RECEBO COMUN (Suministro e instalación Extendido manual, Humedecimiento y Compactación TRANSPORTE A 28 KM). | M3 | 55834 | 278.91 | 15572660.94
| 4613 | 4.3.54 | TRANSPORTE Y DISPOSICION FINAL DE ESCOMBROS EN SITIO AUTORIZADO (distancia de transporte 28 Km) | M3 | 30392 | 888.5 | 27003292
|  | 5 | REDES SECAS |  |  | VALOR SECCION |  | 981163489
| CODIGO IDU | ID | DESCRIPCION | UND | VALOR UNITARIO | CANTIDAD | TOTAL ACTIVIDAD | VALOR TOTAL COMPONENTE
|  | 5.1 | REDES SECAS
| 3388 | 5.1.1 | 9 DUCTOS D=6" PVC-TDP (Incluye Suministro e Instalación. No Incluye Rellenos) NORMA CS213. | ML | 272587 | 500 | 136293500
| 3408 | 5.1.2 | 6 DUCTOS D=6" PVC-TDP (Incluye Suministro e Instalación. No Incluye Rellenos). NORMA CS212. | ML | 182581 | 500 | 91290500
| 4343 | 5.1.3 | CANALIZACION VIA PUBLICA TRES (3) DUCTOS PVC TIPO DB-60 Ø6" EPM NORMA RS1-003. INCLUYE: EXCAVACIÓN, RELLENOS EN ARENA DE PEÑA Y EN SUB-BASE GRANULAR TIPO B-400 Y TRANSPORTE Y DISPOSICIÓN FINAL DE ESCOMBROS. NO INCLUYE: DEMOLICIÓN NI RECONSTRUCCIÓN DE ANDEN O PAVIMENTO, ENTIBADOS. | ML | 296621 | 304 | 90172784
| 4481 | 5.1.4 | CARCAMO DOCE DUCTOS ETB | ML | 174385 | 304 | 53013040
| 4104 | 5.1.5 | CAJA DE INSPECCIÓN PARA ALUMBRADO PÚBLICO NORMA CODENSA CS 274 (Anden. Incluye Base, Muros, Pañete, Marco y Tapa). Medidas Externas: 0.90 x 0.90m. Medidas Internas: 0.60 x 0.60m. Altura: 0.93m. | UN | 387004 | 10 | 3870040
| 4106 | 5.1.6 | CAJA DE INSPECCIÓN SENCILLA PARA CANALIZACIÓN NORMA CODENSA CS 275 (Anden. Incluye Base, Muros, Pañete, Marco y Tapa). Medidas Externas: 1.49 x 0.99m. Medidas Internas: 1.19 x 0.69m. Altura: 1.37m. | UN | 683529 | 13 | 8885877
| 4108 | 5.1.7 | CAJA DE INSPECCIÓN DOBLE PARA CANALIZACIÓN NORMA CODENSA CS 276 (Anden. Incluye Base, Muros, Pañete, Marco y Tapas). Medidas Externas: 1.79 x 1.49m. Medidas Internas: 1.49 x 1.19m. Altura: 1.22m. | UN | 947830 | 10 | 9478300
| 4110 | 5.1.8 | CAJA DE INSPECCIÓN TRIPLE PARA CANALIZACIÓN NORMA CODENSA CS 277 (Incluye Base, Muros, Pañete, Marcos y Tapas). Medidas Externas: 2.59 x 1.69m. Medidas Internas: 2.29 x 1.19m. Altura: 1.37m. | UN | 1756877 | 1 | 1756877
| 4890 | 5.1.9 | NIVELACIÓN DE CAJA CS 274 EN ANDEN H= 0.40m (INCLUYE CONCRETO 2500 PSI HECHO EN OBRA, LADRILLO TOLETE RECOCIDO 24x12x6. MORTERO 1:5 HECHO EN OBRA. INCLUYE REPOSICIÓN DE MARCO Y TAPA PREFABRICADA). | UN | 295851 | 5 | 1479255
| 4891 | 5.1.10 | NIVELACIÓN DE CAJA CS 275 EN ANDEN H= 0.40m (INCLUYE CONCRETO 2500 PSI HECHO EN OBRA, LADRILLO TOLETE RECOCIDO 24x12x6. MORTERO 1:5 HECHO EN OBRA. INCLUYE REPOSICIÓN DE MARCO Y TAPA PREFABRICADA). | UN | 482570 | 6 | 2895420
| 5316 | 5.1.11 | NIVELACION DE CAJA CS276 EN ANDEN H= 0.42m (INCLUYE CONCRETO 2500 PSI HECHO EN OBRA, LADRILLO TOLETE RECOCIDO 24x12x6. MORTERO 1:5 HECHO EN OBRA. INCL. REPOSICION DE MARCO Y TAPA PREFABRICADA | UN | 921263 | 5 | 4606315
| 3283 | 5.1.12 | TUBERIA CONDUIT PVC D=1" (Incluye Suministro e Instalación) | ML | 5824 | 304 | 1770496
| 3284 | 5.1.13 | TUBERIA CONDUIT PVC D=1 1/2" (Incluye Suministro e Instalación) | ML | 7683 | 304 | 2335632
| 3285 | 5.1.14 | TUBERIA CONDUIT PVC D=1 1/4" (Incluye Suministro e Instalación) | ML | 6442 | 304 | 1958368
| 3286 | 5.1.15 | TUBERIA CONDUIT PVC D=2" (Incluye Suministro e Instalación) | ML | 10780 | 304 | 3277120
| 3351 | 5.1.16 | POSTE EN CONCRETO AP, H=10m, CR=750 Kg (Inc. Suministro, Izaje, Hincado, Aplomado y Cimentación según Norma LA009) | UN | 772152 | 10 | 7721520
| 3352 | 5.1.17 | POSTE EN CONCRETO AP, H=10m, CR=1050 Kg (Inc. Suministro, Izaje, Hincado, Aplomado y Cimentación según Norma LA009) | UN | 969576 | 4 | 3878304
| 3354 | 5.1.18 | POSTE EN CONCRETO AP, H=12m, CR=1050 Kg (Inc. Suministro, Izaje, Hincado, Aplomado y Cimentación según Norma LA009) | UN | 1354371 | 9 | 12189339
| 6320 | 5.1.19 | POSTE METÁLICO AP, H=12m (Inc. Suministro, Izaje, Aplomado e Instalación. Inc. Brazo Sencillo y Base según Norma AP802) | UN | 1101100 | 9 | 9909900
| 3450 | 5.1.20 | LUMINARIA DE SODIO 70W PARA AP (Inc. Suministro e Instalación. Inc. Bombillo y Fotocelda con Base. No Inc Brazo Soporte) | UN | 292897 | 16 | 4686352
| 3452 | 5.1.21 | LUMINARIA DE SODIO 150W PARA AP (Inc.Suministro e Instalación. Inc. Bombillo y Fotocelda con Base. No Inc Brazo Soporte) | UN | 324941 | 16 | 5199056
| 4113 | 5.1.22 | CIMENTACION DE POSTES H=10m, CR=1050Kg (Incluye Izaje, Aplomado e Hincado. Incluye Rellenos) NORMA LA009. | UN | 376636 | 8 | 3013088
| 4116 | 5.1.23 | CIMENTACION DE POSTES H=12m, CR=1050Kg (Incluye Izaje, Aplomado e Hincado. Incluye Rellenos) NORMA LA009. | UN | 385986 | 9 | 3473874
| 4125 | 5.1.24 | BASE EN CONCRETO 3000 PSI PARA POSTE METALICO H=12m (Incluye Suministro y Construcción. Incluye Refuerzo) NORMA AP802. | UN | 186856 | 9 | 1681704
| 4956 | 5.1.25 | CABLE ELÉCTRICO 2x8 AWG PARA ACOMETIDA TIPO ST CU 600V 75°C. SUMINISTRO E INSTALACIÓN. | ML | 8961 | 834 | 7473474
| 5610 | 5.1.26 | CABLE DE COBRE DESNUDO CALIBRE 1/0 AWG, ENTERRADO EN TERRENO NATURAL INCLUYE EXCAVACIÓN, LLENOS Y COMPACTACIÓN DEL PISO. (Incluye suministro e instalación) DISTANCIA DE TRANSPORTE 28 Km. | ML | 103214 | 1000 | 103214000
| 6453 | 5.1.27 | CELDA DE DISTRIBUCIÓN CON TRANSFORMADOR SECO TRIFÁSICO DE 30 KVA, 440V -208/120 V. EQUIPADA CON INTERRUPTORES Y CABLEADO INTERNO (Incluye suministro e instalación) La toma principal del cambiador de derivaciones será de 11400 o 13200 V. La tensión nominal secundaria a plena carga, con un factor de potencia de 0,9 en atraso serán las siguientes: 208/120 V, 480 / 277 V, según requerimiento. | UN | 15589000 | 1 | 15589000
| 5602 | 5.1.28 | ALIMENTACIÓN A ARMARIOS DE POTENCIA, EN CABLE DE CU, AISLADO A 600V, 3 X (3NO. 500MCM Y 1NO. 4/0AWG, THWN), INCLUYE TERMINALES DE CONEXIÓN. (Incluye suministro e instalación) | ML | 2277581 | 50 | 113879050
| 5698 | 5.1.29 | POZO DE TIERRA CON VARILLA DE COBRE DE 2.40m, GEL, CABLE No. 2/0 AWG. CONSTRUCCION. SON LAS PUESTAS A TIERRA DE LOS VAGONES Y RAMPAS NUEVAS DE CONEXION A PUENTES PEATONALES. | UN | 196275 | 4 | 785100
| 5763 | 5.1.30 | CABLE No.2 AWG-THHN-600V EN COBRE. SUMINISTRO E INSTALACION. (Incluye accesorios de instalacion). | ML | 12384 | 500 | 6192000
| 5839 | 5.1.31 | CONDUCTOR ACOMETIDA EN BAJA TENSION (44+14T AWG-THHN-600V-CU) SUMINISTRO E INSTALACION (CONDUCTORES DE LA ACOMETIDA ENTRE EL PUNTO DE CONEXION CODENSA Y CAJA DE 4 MEDIDORES INSTALADOS EN TUBERIA DE 2x4" PVC. | ML | 64443 | 334 | 21523962
| 3058 | 5.1.32 | CAMARA DE INSPECCIÓN T-13A ETB (H=2.3m. Incluye Base, Muros, Cubierta, Aro-Base y Aro-Tapa) | UN | 4396043 | 7 | 30772301
| 3410 | 5.1.33 | CAMARA DE INSPECCIÓN T-14A ETB (H=2.3m. Incluye Base, Muros, Cubierta, Aro-Base y Aro-Tapa) | UN | 4531301 | 7 | 31719107
| 3653 | 5.1.34 | CAMARA DE INSPECCIÓN T-16 ETB (H=2.3m. Incluye Base, Muros, Cubierta, Aro-Base y Aro-Tapa) | UN | 3412762 | 7 | 23889334
| 3009 | 5.1.35 | EXCAVACION MANUAL PARA REDES PROFUNDIDAD 0m - 2m (Incluye Cargue) | M3 | 25076 | 1000 | 25076000
| 3024 | 5.1.36 | RELLENO PARA REDES EN ARENA DE PEÑA (Suministro, Extendido, Humedecimiento y Compactación) | M3 | 95175 | 500 | 47587500
| 4488 | 5.1.37 | BASE GRANULAR CLASE B (BG_B) (Suministro, Extendido Manual, Humedecimiento y Compactación) | M3 | 118142 | 500 | 59071000
| 3017 | 5.1.38 | TRANSPORTE Y DISPOSICION FINAL DE ESCOMBROS EN SITIO AUTORIZADO (distancia de transporte 21 Km). A distancia mayor del acarreo libre (90 m) en sitio autorizado por la entidad Ambiental competente. | M3 | 23644 | 1250 | 29555000
| VALOR COSTO DIRECTO ESTIMADO TOTAL DE REFERENCIA POR KILOMETRO PERFIL VIAL V-4 ASFALTO | [6 empty] | 10427094331.63
| Administración | [5 empty] | 24.5% | 2554638111.2494
| Imprevistos | [5 empty] | 1% | 104270943.3163
| Utilidad | [5 empty] | 4.5% | 469219244.9234
| COSTO TOTAL CON AIU | [6 empty] | 13555222631.119
| Costos Gestión Ambiental | [5 empty] | 7% | 729896603.2141
| Costos Gestión Social | [5 empty] | 2% | 208541886.6326
| Costos Plan de Manejo de Tráfico | [5 empty] | 7% | 729896603.2141
| VALOR DE OBRA | [6 empty] | 15223557724.1798
| INTERVENTORIA DE OBRA | [5 empty] | 7% | 1065649040.6926
| VALOR OBRA MAS INTERVENTORIA DE OBRA | [6 empty] | 16289206764.8724
| COSTO ESTUDIOS Y DISEÑOS | [5 empty] | 7% | 1065649040.6926
| INTERVENTORIA DE ESTUDIOS Y DISEÑOS | [5 empty] | 12% | 127877884.8831
| VALOR DISEÑOS MAS INTERVENTORIA | [6 empty] | 1193526925.5757
| FONDO ESPECIAL PARA COMPENSACIONES SDA | [5 empty] | 1% | 104270943.3163
| VALOR TOTAL DE OBRA SIN AJUSTES | [6 empty] | 17587004633.7644
| AJUSTES POR CAMBIO DE VIGENCIA (OBRA) | [5 empty] | 9% | 1370120195.1762
| AJUSTES POR CAMBIO DE VIGENCIA (INTERVENTORIA DE OBRA) | [5 empty] | 12% | 127877884.8831
| AJUSTES POR CAMBIO DE VIGENCIA (ESTUDIOS Y DISEÑOS) | [5 empty] | 6% | 63938942.4416
| AJUSTES POR CAMBIO DE VIGENCIA (INTERVENTORIA DE ESTUDIOS Y DISEÑOS) | [5 empty] | 12% | 15345346.186
| VALOR TOTAL DE OBRA CON AJUSTES | [6 empty] | 19164287002.4512
| VALOR ESTIMADO TOTAL COSTOS DIRECTOS MAS INDIRECTOS POR KILOMETRO PERFIL VIAL V-4 ASFALTO | [6 empty] | 19164287002.4512
PLANO / ESQUEMA / ESTRUCTURA
NOTAS VALORES DE REFERENCIA
Con el fin de dar alcance a la responsabilidad de la Entidad frente a la información que suministra al público en general, la Subdirección General de Desarrollo Urbano, a través de la Dirección Técnica Estratégica, dependencia encargada de la publicación de los precios de referencia de insumos y precios de referencia de actividades de obra en la página Web del Instituto se permite comunicar:
Primero: La Entidad no garantiza que los precios publicados se ajusten a ninguna situación técnica o proyecto particular.
Segundo: El Uso de los datos publicados compromete solamente la responsabilidad del Interesado. Por tanto, es de su competencia verificar y actualizar o no la Información.
Tercero: Los datos contenidos en la Base de Datos del IDU no reemplazan la labor contratada con los Consultores Externos, quienes tienen la obligación de evaluar, analizar y soportar caso por caso, en los términos pactados contractualmente.
Cuarto: Los Precios de Referencia publicados no son indicativos de los valores de contratación. Cada proceso licitatorio se adelanta según su propias condiciones.
Quinto: El registro de marcas o productos comerciales no presupone su recomendación de uso. Tal responsabilidad recae sobre el Consultor Interno o Externo contratado por el Instituto.
Sexto: La publicación del "Listado de Firmas Que Cotizan al IDU" en la página Web del Instituto no supone ningún tipo de favorecimiento o promoción.
Séptimo: El registro de Precios de Insumos no tiene en cuenta escalas por volumen de compras ni descuentos por ningún concepto. Como regla general tiene en cuenta el IVA y el valor de transporte. El Interesado debe verificar esta condición con su Proveedor.
OBSERVACIONES GENERALES PERFILES VIALES POT:
1) Estos valores de referencia corresponden a un estimado presupuestal, en las unidades indicadas, a nivel de Idea.
2) NO incluye costo de: predios, intersecciones, puentes, deprimidos, ni de redes relacionadas con estas estructuras.
3) El valor de CicloRuta incluye costos de demarcación y señalización por kilómetro.
4) El valor de calzadas de mixtos NO incluye costos de señalización vertical.
5) El valor de calzadas de transmilenio NO incluye costos de estaciones de transmilenio, ni de puentes peatonales, ni de señalización vertical.
6) Los porcentajes aplicados a los Costos Indirectos corresponden a datos históricos promedios de obras IDU. NO OBSTANTE ESTOS DEBEN CALCULARSE PARA CADA PROYECTO PARTICULAR.
7) Las estructuras propuestas se plantean a nivel conceptual, la definición de la estructura deberá estar soportada con diseños y estudios que avalen los materiales y espesores a utilizar en un proyecto específico.
8) Por las condiciones variables del suelo de la ciudad de Bogotá, se plantean Bases Granulares estabilizadas,Base Estabilizada con Emulsión (BEE), Base Estabilizada con Cemento (BEC) y Material Bituminoso Reciclado (MBR).
9) Se plantean tipos de estructuras de pavimento con diferentes espesores con base en el tipo de perfil vial y de acuerdo con el uso de la calzada.
10) Los espesores están expresados en cm.
11) Para las estructuras de Calzada Libre Peatonal (andén), se hace uso de los criterios de diseño 1 y 2 de la cartilla de espacio público - SDP 2016 y se ajustó la cantidad de geotextil de acuerdo con la Cartilla de espacio público - SDP 2018.
12) Para malla vial arterial, el TPD asumido se calculó a partir de los volúmenes vehiculares de la cartilla de la SDM, año 2016.
13) Para la malla vial intermedia, el TPD asumido fue el resultado del retrocalculo a partir de los datos de SNeff obtenidos en los contratos 1784-2015, 1801-2015 y 1802-2015 de diagnóstico del año 2016.
14) Los diseños de las estructuras de pavimento flexible y rígido de calzadas Mixtas, Transmilenio y CicloRuta fueron desarrolladas a partir de la Guía AASHTO de Diseño de estructuras de pavimentos, 1993.
15) Los factores daño para vehiculo tipo camión fueron tomados del documento técnico "Efecto del tránsito en las Estructuras de Pavimento" del IDU, año 2014
16) Para el período de diseño, se asume una tasa de crecimiento vehicular de 2,28% según lo establecido por la SDM. SDM - DSVCT IDU 2017
17) Se asume un CBR de la subrasante de 2% típico de suelos arcillosos y limosos de la ciudad de Bogotá.
18) La metodología utilizada para la definición del espesor de la estabilización del suelo de subrasantes fue Giroud y Han.
19) Se plantea la estabilización del suelo de subrasante con cal y reforzado con geomalla, alcanzando un CBR combinado del 7%, para los Perfiles Viales POT V0 a V6.
20) Se asumen los aportes estructurales de la metodología AASHTO (a1, a2, a3 y mi) para el diseño de un pavimento flexible nuevo.
21) Se asume un módulo de rotura de 4,2MPa, para los diseños de pavimento rígido.
22) Se asume una serviciabilidad final de 3,0.
23) Se asume un coeficiente de transferencia de carga de 2,7.
24) Se asume un coeficiente de drenaje para pavimento rígido de 1,0.
25) Se asume un material granular sin ligante con un módulo cercano a 15.000MPa (LS de 1,0), para pavimento rígido.
26) Se asume el módulo de elasticidad de 24.870 MPa para un concreto de 28MPa de resistencia a la compresión con base en la ecuación de correlación para los materiales de Colombia según NSR-10 (4700*f´c 0,5).
27) El k de reacción combinado se obtuvo mediante interpolación de la metodología AASHTO.
28) Para la malla vial arterial e intermedia, se seleccionan los materiales para tránsito T4-T5 de la especificación IDU-ET-2011.
29) Para malla vial local, los espesores se obtuvieron de la cartilla de pavimentos de bajos volumenes de tránsito para Bogotá, IDU - 2014.
30) Para la CicloRuta, los espesores se obtuvieron de un análisis de sensibilidad (AASHTO) de tipo de suelo y ejes equivalentes.
31) Las cantidades de los componentes fueron suministradas por el especialista DTP correspondiente. (CicloRuta, Redes Húmedas, Redes Secas, Transito y Urbanismo).
OBSERVACIONES COMPONENTE DE REDES HIDROSANITARIAS
1) El presente estimado presupuestal es indicativo y no suple los resultados de estudios de prefactibilidad, factibilidad o diseños de redes de acueducto y alcantarillado, se consideró sin tener en cuenta las diversas variables que influyen directamente en el dimensionamiento de la infraestructura.
2) De acuerdo con la geometría de la vía, a su trazado y a la ubicación de la misma dentro de la ciudad, los items presentarán variaciones tanto en su descripción como en su cantidad.
3) La proyección de infraestructura de acueducto y alcantarillado está sujeta a los planes de expansión por parte de la EAB ESP y a la presencia de redes existentes en la zona del proyecto.
4) No incluye renovación ni traslados de infraestructura hidrosanitaria existente afectada.
5) No inlcuye ninguna labor asociada al diseño, construcción, traslado o renovación de redes troncales de alcantarillado y/o matrices de acueducto.
6) La proyección de conexiones domiciliarias y acometidas está sujeta a la distribución urbanística y predial presente en el área de estudio.
7) No incluye diseños de detalle, maniobras de desvío, suspensión del servicio y reconexión del mismo.
RESUMEN DE CANTIDADES COMPONENTE REDES HIDROSANITARIAS
1) Tubería de red pluvial de 12" aumentando a 32" bajo cada eje.
2) Pozo de inspección cada 70m promedio por cada línea de tuberías, profundidad promedio 3.5m.
3) 2 sumideros tipo andén colindantes a Espacio Público peatonal cada 80m (promedio).
4) 2 sumideros tipo vía colindantes al separador central cada 80m (promedio).
5) Conexión de sumideros a red pluvial en tubería de 10", longitud de 10m promedio de conexión.
7) 60% longitud de la vía de áreas permeables en cada andén con cajas de inspección cada 50m, drenaje inferior con tubería de 4".
8) Conexión de cajas de inspección de las áreas permeables a red pluvial en tubería de 6", longitud de conexión de 15m promedio.
9) Posibles cruces transversales de redes troncales/matrices que requieren protección con cárcamo cada 500m.
10) Cárcamos de protección con longitud igual al ancho total del perfil de vía.
11) Entibado de madera para tuberías Ø<=24", para tuberías Ø>24" usar entibado metálico.
12) Tubería de red sanitaria de 8" aumentando a 16" bajo cada eje.
13) Pozo de inspección cada 70m promedio por cada línea de tuberías, profundidad promedio 3.5m.
14) Cajas de inspección para domiciliaria por cada predio, 240 predios promedio por andén.
15) Conexión de cajas domiciliarias a red sanitaria en tubería de 6", longitud de conexión de 15m promedio.
16) Posibles cruces transversales de redes troncales/matrices que requieren protección con cárcamo cada 500m.
17) Cárcamos de protección con longitud igual al ancho total del perfil de vía.
18) Entibado de madera para tuberías Ø<=24", para tuberías Ø>24" usar entibado metálico.
19) Tubería de acueducto de 12" en acero y pvc por uno de los dos andenes.
20) Tubería de acueducto de 10" en pvc por uno de los dos andenes.
21) 4 cruces transversales de tubería de acueducto de 12" para cerrar circuitos de 60m cada uno.
22) 13 derivaciones por andén a posibles bocacalles de 18m de longitud con empates ortogonales a tuberías de 8", 6", 4" o 3".
23) Válvulas de 12" cada 250m.
24) Válvulas de 8", 6", 4" y 3" por cada derivación a bocacalles.
25) Hidrantes cada 140m aproximadamente por cada andén.
26) Posibles cruces transversales de redes que requieren protección con cárcamo cada 200m.
27) Cárcamos de protección con longitud igual al ancho total del perfil de vía.
28) Entibado de madera para tuberías de acueducto con diámetros menores a 36".
29) Conexión de acometida de 1/2" por cada predio, 240 predios promedio por andén por km.
OBSERVACIONES COMPONENTE DE URBANISMO
1) PARA LAS VIAS DE LA MALLA VIAL ARTERIAL (PERFILES VIALES POT V-0 a V-3) NO SE CONSIDERA PERTINENTE DEJAR RAMPAS DADO QUE ESTO VARIA SEGÚN EL LICENCIAMIENTRO DE LOS PREDIOS Y NO APLICA EL ACCESO VEHICULAR A PREDIOS POR ESTA MALLA. (Artículo 197 - Decreto 190/04 "Los estacionamientos no podrán tener acceso o salida directa sobre vías de la malla vial arterial").
2) En los Perfiles Viales POT V-0 a V-6 y el V-9, se consideró 1 árbol cada 10 m en cada costado, cada uno con contenedor de árboles Tipo B20 (Tipo A) y con protector de árbol de dos tubos Tipo M91.
3) Para todos los Perfiles Viales POT se consideró 1 caneca cada 50 m en cada costado.
4) En los Perfiles Viales POT V-0 a V-6 se consideró 1 banca aproximadamente cada 30 m en cada costado .
OBSERVACIONES COMPONENTE DE TRANSITO
1) En el Perfil Vial POT V-0, en CicloRuta y calzadas, para el cálculo de señalización se contemplaron nueve (9) intersecciones y un paso peatonal a nivel por kilómetro.
2) En los Perfiles Viales POT V-1 a V-9, en CicloRuta y calzadas, para el cálculo de señalización se contemplaron nueve (9) intersecciones por kilómetro.
3) Este estimado presupuestal no contempla cantidades de amoblamiento semafórico.
REFERENCIA BIBLIOGRÁFICA
 Manual de Diseño de Bajos Volúmenes de Tránsito -IDU, 2014
 Cartilla de Espacio Público - SDP, 2016, 2018.
 Documento técnico "Efecto del tránsito en las Estructuras de Pavimento" - IDU, 2014
 Contratos IDU 1784-2015, 1801-2015, 1802-2015.
 Guía AASHTO de Diseño de estructuras de pavimentos, 1993
 Determinación del Peso por Eje de los Buses, Articulados y Buses Alimentadores del Sistema Transmilenio, Universidad de Los Andes, 2004
 Pavimentos, Materiales, Construcción y Diseño, Hugo Rondón y Fredy Reyes, 2015
 Especificaciones IDU-ET-2011
Ver el presupuesto resumido

## V-4 CONCRETO HIDR X CAPITULOS
PERFIL VIAL V-4 - CONSTRUCCION - MALLA VIAL INTERMEDIA CALZADA EN CONCRETO HIDRAULICO
APUs A JUNIO 30 DEL 2018 |  |  |  | DIMENSIONES, CANTIDADES Y VALORES POR SECCIÓN DEL PERFIL VIAL
ID | DESCRIPCION |  | VALOR TOTAL COMPONENTE | ANCHO ML | LARGO ML | CANTIDAD | AREA TOTAL M2/KM | COSTOS DIRECTOS VALOR M2 | COSTOS DIRECTOS VALOR CARRIL Y/O SECCION KM
1 | CALZADAS LIBRES PEATONALES |  | 1865359160 | 4.5 | 1000 | 2 | 9000 | 207262.1289 | 932679580
2 | CALZADAS MIXTOS |  | 3577224280 | 6.5 | 1000 | 2 | 13000 | 275171.0985 | 894306070
3 | SEPARADOR CENTRAL |  | 348732820 | 3 | 1000 | 1 | 3000 | 116244.2733 | 348732820
4 | REDES HIDRAULICAS Y SANITARIAS |  | 3102454702.63
5 | REDES SECAS |  | 981163489 | PLANO / ESQUEMA / ESTRUCTURA
VALOR COSTO DIRECTO ESTIMADO TOTAL DE REFERENCIA POR KILOMETRO PERFIL VIAL V-4 CONCRETO HIDRAULICO |  |  | 9874934451.63
Administración |  | 24.5% | 2419358940.6494
Imprevistos |  | 1% | 98749344.5163
Utilidad |  | 4.5% | 444372050.3234
COSTO TOTAL CON AIU |  |  | 12837414787.119
Costos Gestión Ambiental |  | 7% | 691245411.6141
Costos Gestión Social |  | 2% | 197498689.0326
Costos Plan de Manejo de Tráfico |  | 7% | 691245411.6141
VALOR DE OBRA |  |  | 14417404299.3798
INTERVENTORIA DE OBRA |  | 7% | 1009218300.9566
VALOR OBRA MAS INTERVENTORIA DE OBRA |  |  | 15426622600.3364
COSTO ESTUDIOS Y DISEÑOS |  | 7% | 1009218300.9566
INTERVENTORIA DE ESTUDIOS Y DISEÑOS |  | 12% | 121106196.1148
VALOR ESTUDIOS Y DISEÑOS MAS INTERVENTORIA DE ESTUDIOS Y DISEÑOS |  |  | 1130324497.0714
FONDO ESPECIAL PARA COMPENSACIONES SDA |  | 1% | 98749344.5163
VALOR TOTAL DE OBRA SIN AJUSTES |  |  | 16655696441.9241
AJUSTES POR CAMBIO DE VIGENCIA (OBRA) |  | 9% | 1297566386.9442
AJUSTES POR CAMBIO DE VIGENCIA (INTERVENTORIA DE OBRA) |  | 12% | 121106196.1148
AJUSTES POR CAMBIO DE VIGENCIA (ESTUDIOS Y DISEÑOS) |  | 6% | 60553098.0574
AJUSTES POR CAMBIO DE VIGENCIA (INTERVENTORIA DE ESTUDIOS Y DISEÑOS) |  | 12% | 14532743.5338
VALOR TOTAL DE OBRA CON AJUSTES |  |  | 18149454866.5742
VALOR ESTIMADO TOTAL COSTOS DIRECTOS MAS INDIRECTOS POR KILOMETRO PERFIL VIAL V-4 CONCRETO HIDRAULICO |  |  | 18149454866.5742
NOTAS VALORES DE REFERENCIA
Con el fin de dar alcance a la responsabilidad de la Entidad frente a la información que suministra al público en general, la Subdirección General de Desarrollo Urbano, a través de la Dirección Técnica Estratégica, dependencia encargada de la publicación de los precios de referencia de insumos y precios de referencia de actividades de obra en la página Web del Instituto se permite comunicar:
Primero: La Entidad no garantiza que los precios publicados se ajusten a ninguna situación técnica o proyecto particular.
Segundo: El Uso de los datos publicados compromete solamente la responsabilidad del Interesado. Por tanto, es de su competencia verificar y actualizar o no la Información.
Tercero: Los datos contenidos en la Base de Datos del IDU no reemplazan la labor contratada con los Consultores Externos, quienes tienen la obligación de evaluar, analizar y soportar caso por caso, en los términos pactados contractualmente.
Cuarto: Los Precios de Referencia publicados no son indicativos de los valores de contratación. Cada proceso licitatorio se adelanta según su propias condiciones.
Quinto: El registro de marcas o productos comerciales no presupone su recomendación de uso. Tal responsabilidad recae sobre el Consultor Interno o Externo contratado por el Instituto.
Sexto: La publicación del "Listado de Firmas Que Cotizan al IDU" en la página Web del Instituto no supone ningún tipo de favorecimiento o promoción.
Séptimo: El registro de Precios de Insumos no tiene en cuenta escalas por volumen de compras ni descuentos por ningún concepto. Como regla general tiene en cuenta el IVA y el valor de transporte. El Interesado debe verificar esta condición con su Proveedor.
OBSERVACIONES GENERALES PERFILES VIALES POT:
1) Estos valores de referencia corresponden a un estimado presupuestal, en las unidades indicadas, a nivel de Idea.
2) NO incluye costo de: predios, intersecciones, puentes, deprimidos, ni de redes relacionadas con estas estructuras.
3) El valor de CicloRuta incluye costos de demarcación y señalización por kilómetro.
4) El valor de calzadas de mixtos NO incluye costos de señalización vertical.
5) El valor de calzadas de transmilenio NO incluye costos de estaciones de transmilenio, ni de puentes peatonales, ni de señalización vertical.
6) Los porcentajes aplicados a los Costos Indirectos corresponden a datos históricos promedios de obras IDU. NO OBSTANTE ESTOS DEBEN CALCULARSE PARA CADA PROYECTO PARTICULAR.
7) Las estructuras propuestas se plantean a nivel conceptual, la definición de la estructura deberá estar soportada con diseños y estudios que avalen los materiales y espesores a utilizar en un proyecto específico.
8) Por las condiciones variables del suelo de la ciudad de Bogotá, se plantean Bases Granulares estabilizadas,Base Estabilizada con Emulsión (BEE), Base Estabilizada con Cemento (BEC) y Material Bituminoso Reciclado (MBR).
9) Se plantean tipos de estructuras de pavimento con diferentes espesores con base en el tipo de perfil vial y de acuerdo con el uso de la calzada.
10) Los espesores están expresados en cm.
11) Para las estructuras de Calzada Libre Peatonal (andén), se hace uso de los criterios de diseño 1 y 2 de la cartilla de espacio público - SDP 2016 y se ajustó la cantidad de geotextil de acuerdo con la Cartilla de espacio público - SDP 2018.
12) Para malla vial arterial, el TPD asumido se calculó a partir de los volúmenes vehiculares de la cartilla de la SDM, año 2016.
13) Para la malla vial intermedia, el TPD asumido fue el resultado del retrocalculo a partir de los datos de SNeff obtenidos en los contratos 1784-2015, 1801-2015 y 1802-2015 de diagnóstico del año 2016.
14) Los diseños de las estructuras de pavimento flexible y rígido de calzadas Mixtas, Transmilenio y CicloRuta fueron desarrolladas a partir de la Guía AASHTO de Diseño de estructuras de pavimentos, 1993.
15) Los factores daño para vehiculo tipo camión fueron tomados del documento técnico "Efecto del tránsito en las Estructuras de Pavimento" del IDU, año 2014
16) Para el período de diseño, se asume una tasa de crecimiento vehicular de 2,28% según lo establecido por la SDM. SDM - DSVCT IDU 2017
17) Se asume un CBR de la subrasante de 2% típico de suelos arcillosos y limosos de la ciudad de Bogotá.
18) La metodología utilizada para la definición del espesor de la estabilización del suelo de subrasantes fue Giroud y Han.
19) Se plantea la estabilización del suelo de subrasante con cal y reforzado con geomalla, alcanzando un CBR combinado del 7%, para los Perfiles Viales POT V0 a V6.
20) Se asumen los aportes estructurales de la metodología AASHTO (a1, a2, a3 y mi) para el diseño de un pavimento flexible nuevo.
21) Se asume un módulo de rotura de 4,2MPa, para los diseños de pavimento rígido.
22) Se asume una serviciabilidad final de 3,0.
23) Se asume un coeficiente de transferencia de carga de 2,7.
24) Se asume un coeficiente de drenaje para pavimento rígido de 1,0.
25) Se asume un material granular sin ligante con un módulo cercano a 15.000MPa (LS de 1,0), para pavimento rígido.
26) Se asume el módulo de elasticidad de 24.870 MPa para un concreto de 28MPa de resistencia a la compresión con base en la ecuación de correlación para los materiales de Colombia según NSR-10 (4700*f´c 0,5).
27) El k de reacción combinado se obtuvo mediante interpolación de la metodología AASHTO.
28) Para la malla vial arterial e intermedia, se seleccionan los materiales para tránsito T4-T5 de la especificación IDU-ET-2011.
29) Para malla vial local, los espesores se obtuvieron de la cartilla de pavimentos de bajos volumenes de tránsito para Bogotá, IDU - 2014.
30) Para la CicloRuta, los espesores se obtuvieron de un análisis de sensibilidad (AASHTO) de tipo de suelo y ejes equivalentes.
31) Las cantidades de los componentes fueron suministradas por el especialista DTP correspondiente. (CicloRuta, Redes Húmedas, Redes Secas, Transito y Urbanismo).
OBSERVACIONES COMPONENTE DE REDES HIDROSANITARIAS
1) El presente estimado presupuestal es indicativo y no suple los resultados de estudios de prefactibilidad, factibilidad o diseños de redes de acueducto y alcantarillado, se consideró sin tener en cuenta las diversas variables que influyen directamente en el dimensionamiento de la infraestructura.
2) De acuerdo con la geometría de la vía, a su trazado y a la ubicación de la misma dentro de la ciudad, los items presentarán variaciones tanto en su descripción como en su cantidad.
3) La proyección de infraestructura de acueducto y alcantarillado está sujeta a los planes de expansión por parte de la EAB ESP y a la presencia de redes existentes en la zona del proyecto.
4) No incluye renovación ni traslados de infraestructura hidrosanitaria existente afectada.
5) No inlcuye ninguna labor asociada al diseño, construcción, traslado o renovación de redes troncales de alcantarillado y/o matrices de acueducto.
6) La proyección de conexiones domiciliarias y acometidas está sujeta a la distribución urbanística y predial presente en el área de estudio.
7) No incluye diseños de detalle, maniobras de desvío, suspensión del servicio y reconexión del mismo.
RESUMEN DE CANTIDADES COMPONENTE REDES HIDROSANITARIAS
1) Tubería de red pluvial de 12" aumentando a 32" bajo cada eje.
2) Pozo de inspección cada 70m promedio por cada línea de tuberías, profundidad promedio 3.5m.
3) 2 sumideros tipo andén colindantes a Espacio Público peatonal cada 80m (promedio).
4) 2 sumideros tipo vía colindantes al separador central cada 80m (promedio).
5) Conexión de sumideros a red pluvial en tubería de 10", longitud de 10m promedio de conexión.
7) 60% longitud de la vía de áreas permeables en cada andén con cajas de inspección cada 50m, drenaje inferior con tubería de 4".
8) Conexión de cajas de inspección de las áreas permeables a red pluvial en tubería de 6", longitud de conexión de 15m promedio.
9) Posibles cruces transversales de redes troncales/matrices que requieren protección con cárcamo cada 500m.
10) Cárcamos de protección con longitud igual al ancho total del perfil de vía.
11) Entibado de madera para tuberías Ø<=24", para tuberías Ø>24" usar entibado metálico.
12) Tubería de red sanitaria de 8" aumentando a 16" bajo cada eje.
13) Pozo de inspección cada 70m promedio por cada línea de tuberías, profundidad promedio 3.5m.
14) Cajas de inspección para domiciliaria por cada predio, 240 predios promedio por andén.
15) Conexión de cajas domiciliarias a red sanitaria en tubería de 6", longitud de conexión de 15m promedio.
16) Posibles cruces transversales de redes troncales/matrices que requieren protección con cárcamo cada 500m.
17) Cárcamos de protección con longitud igual al ancho total del perfil de vía.
18) Entibado de madera para tuberías Ø<=24", para tuberías Ø>24" usar entibado metálico.
19) Tubería de acueducto de 12" en acero y pvc por uno de los dos andenes.
20) Tubería de acueducto de 10" en pvc por uno de los dos andenes.
21) 4 cruces transversales de tubería de acueducto de 12" para cerrar circuitos de 60m cada uno.
22) 13 derivaciones por andén a posibles bocacalles de 18m de longitud con empates ortogonales a tuberías de 8", 6", 4" o 3".
23) Válvulas de 12" cada 250m.
24) Válvulas de 8", 6", 4" y 3" por cada derivación a bocacalles.
25) Hidrantes cada 140m aproximadamente por cada andén.
26) Posibles cruces transversales de redes que requieren protección con cárcamo cada 200m.
27) Cárcamos de protección con longitud igual al ancho total del perfil de vía.
28) Entibado de madera para tuberías de acueducto con diámetros menores a 36".
29) Conexión de acometida de 1/2" por cada predio, 240 predios promedio por andén por km.
OBSERVACIONES COMPONENTE DE URBANISMO
1) PARA LAS VIAS DE LA MALLA VIAL ARTERIAL (PERFILES VIALES POT V-0 a V-3) NO SE CONSIDERA PERTINENTE DEJAR RAMPAS DADO QUE ESTO VARIA SEGÚN EL LICENCIAMIENTRO DE LOS PREDIOS Y NO APLICA EL ACCESO VEHICULAR A PREDIOS POR ESTA MALLA. (Artículo 197 - Decreto 190/04 "Los estacionamientos no podrán tener acceso o salida directa sobre vías de la malla vial arterial").
2) En los Perfiles Viales POT V-0 a V-6 y el V-9, se consideró 1 árbol cada 10 m en cada costado, cada uno con contenedor de árboles Tipo B20 (Tipo A) y con protector de árbol de dos tubos Tipo M91.
3) Para todos los Perfiles Viales POT se consideró 1 caneca cada 50 m en cada costado.
4) En los Perfiles Viales POT V-0 a V-6 se consideró 1 banca aproximadamente cada 30 m en cada costado .
OBSERVACIONES COMPONENTE DE TRANSITO
1) En el Perfil Vial POT V-0, en CicloRuta y calzadas, para el cálculo de señalización se contemplaron nueve (9) intersecciones y un paso peatonal a nivel por kilómetro.
2) En los Perfiles Viales POT V-1 a V-9, en CicloRuta y calzadas, para el cálculo de señalización se contemplaron nueve (9) intersecciones por kilómetro.
3) Este estimado presupuestal no contempla cantidades de amoblamiento semafórico.
REFERENCIA BIBLIOGRÁFICA
 Manual de Diseño de Bajos Volúmenes de Tránsito -IDU, 2014
 Cartilla de Espacio Público - SDP, 2016, 2018.
 Documento técnico "Efecto del tránsito en las Estructuras de Pavimento" - IDU, 2014
 Contratos IDU 1784-2015, 1801-2015, 1802-2015.
 Guía AASHTO de Diseño de estructuras de pavimentos, 1993
 Determinación del Peso por Eje de los Buses, Articulados y Buses Alimentadores del Sistema Transmilenio, Universidad de Los Andes, 2004
 Pavimentos, Materiales, Construcción y Diseño, Hugo Rondón y Fredy Reyes, 2015
 Especificaciones IDU-ET-2011
PERFIL VIAL POT - VALORES ESTIMADOS DE REFERENCIA POR KILOMETRO
Clic para regresar
Ver el presupuesto detallado

## V-4 CONCRETO HIDR DETALLADO
PERFIL VIAL V-4 - CONSTRUCCION - MALLA VIAL INTERMEDIA CALZADA EN CONCRETO HIDRAULICO
APUs A JUNIO 30 DE 2018
|  | 1 | CALZADAS LIBRES PEATONALES |  |  | VALOR SECCION |  | 1865359160
| CODIGO IDU | ID | DESCRIPCION | UND | VALOR UNITARIO | CANTIDAD | TOTAL ACTIVIDAD | VALOR TOTAL COMPONENTE
|  | 1.1 | PRELIMINARES |  |  |  |  | 22003200
| 3007 | 1.1.1 | REPLANTEO GENERAL | M2 | 586 | 9000 | 5274000
| 3012 | 1.1.2 | DEMOLICION PISOS DE CONCRETO (Espesor variable. Incluye Cargue). No incluye transporte y disposición final de sobrantes. Rendimiento estimado para un espesor de 0.10m | M2 | 5486 | 900 | 4937400
| 3021 | 1.1.3 | DEMOLICION PAVIMENTO ASFALTICO (Espesor Variable. Incluye Cargue). No incluye transporte y disposición final de sobrantes. Rendimiento estimado para espesores max. 0.15m | M2 | 5022 | 900 | 4519800
| 3011 | 1.1.4 | DEMOLICION MANUAL SARDINEL EXISTENTE (Incluye Cargue). No incluye transporte y disposición final de sobrantes. | ML | 3636 | 2000 | 7272000
|  | 1.2 | PAVIMENTOS |  |  |  |  | 856571500
| 4907 | 1.2.1 | SUBBASE GRANULAR PEATONAL SBG_PEA. SUMINISTRO, EXTENDIDO MANUAL, NIVELACIÓN, HUMEDECIMIENTO Y COMPACTACIÓN | M3 | 101899 | 1350 | 137563650
| 6053 | 1.2.2 | CAPA DE SUELO DE SUBRASANTE ESTABILIZADA CON CAL HIDRATADA TIPO N, IN SITU AL 4%. (SUMINISTRO, EXTENDIDO, NIVELACION, HUMEDECIMIENTO Y COMPACTACION). | M3 | 89614 | 1800 | 161305200
| 3009 | 1.2.3 | EXCAVACION MANUAL PARA REDES PROFUNDIDAD 0m - 2m (Incluye Cargue) | M3 | 25076 | 3150 | 78989400
| 3017 | 1.2.4 | TRANSPORTE Y DISPOSICION FINAL DE ESCOMBROS EN SITIO AUTORIZADO (distancia de transporte 21 Km). A distancia mayor del acarreo libre (90 m) en sitio autorizado por la entidad Ambiental competente. | M3 | 23644 | 8687.5 | 205407250
| 4014 | 1.2.5 | GEOTEXTIL NT 3000 PARA SEPARACION SUBRASANTE/CAPAS GRANULARES (Incluye Suministro e Instalación) | M2 | 7716 | 18000 | 138888000
| 4905 | 1.2.6 | GEODREN VIAL DE 100mm x 1.0m. SUMINISTRO E INSTALACIÓN. (INCLUYE EXCAVACIÓN MANUAL e= 30cm Y RELLENO EN MATERIAL SELECCIONADO PROVENIENTE DE EXCAVACIÓN.. | ML | 67209 | 2000 | 134418000
|  | 1.3 | URBANISMO |  |  |  |  | 986784460
| 4074 | 1.3.1 | PISO EN LOSETA PREFABRICADA A50 (Suministro e Instalación. Incluye Base 4cm Arena Nivelacion y Arena de Sello) | M2 | 51559 | 7400 | 381536600
| 4054 | 1.3.2 | SARDINEL TIPO A10 (Suministro e Instalación. Incluye 3cm Mortero 2000 PSI) | ML | 48945 | 4000 | 195780000
| 3403 | 1.3.3 | CONTENEDOR DE RAICES TIPO B20 (TIPO A) (1.2x1.2x1.40m. Inc. Suministro, Construcción y filtro en gravilla. No Inc. Tierra) | UN | 556600 | 200 | 111320000
| 3210 | 1.3.4 | BORDILLO PREFABRICADO A80 (Suministro e Instalación. Incluye 3cm Mortero de Nivelación 2000 PSI) | ML | 38148 | 2000 | 76296000
| 4856 | 1.3.5 | PISOS EN LOSETA PREFABRICADA A55 TÁCTIL ALERTA O A56 GUIA 40x40x6 cm. SUMINISTRO E INSTALACIÓN. (INCLUYE 4cm DE MORTERO 1:5 HECHO EN OBRA PARA BASE Y ARENA DE PEÑA PARA SELLO). | M2 | 58477 | 1600 | 93563200
| 3552 | 1.3.6 | PROTECTOR DE ARBOL DE DOS TUBOS TIPO M91 (Incluye Suministro e Instalación. No Incluye bases) | UN | 152528 | 200 | 30505600
| 4902 | 1.3.7 | RAMPA TIPO A (B5) (BASE EN MORTERO 2000 PSI, DESARROLLO DE 1.40m). | UN | 697545 | 40 | 27901800
| 5037 | 1.3.8 | ARRAYAN H=1.3mt (Incluye tierra, abono, tutor, transporte y disposición final de escombros a 28 km). SUMINISTRO Y PLANTACION. | UN | 202198 | 200 | 40439600
| 3401 | 1.3.9 | BANCA EN CONCRETO TIPO M31 (Suministro e Instalación) | UN | 304469 | 60 | 18268140
| 3397 | 1.3.10 | CANECA TIPO M120 (En malla metálica. Incluye Suministro e Instalación. Incluye base en Concreto 1500 PSI, Hecho en Obra) | UN | 279338 | 40 | 11173520
|  | 2 | CALZADAS MIXTOS |  |  | VALOR SECCION |  | 3577224280
| CODIGO IDU | ID | DESCRIPCION | UND | VALOR UNITARIO | CANTIDAD | TOTAL ACTIVIDAD | VALOR TOTAL COMPONENTE
|  | 2.1 | PRELIMINARES |  |  |  |  | 28550400
| 3007 | 2.1.1 | REPLANTEO GENERAL | M2 | 586 | 13000 | 7618000
| 3012 | 2.1.2 | DEMOLICION PISOS DE CONCRETO (Espesor variable. Incluye Cargue). No incluye transporte y disposición final de sobrantes. Rendimiento estimado para un espesor de 0.10m | M2 | 5486 | 1300 | 7131800
| 3021 | 2.1.3 | DEMOLICION PAVIMENTO ASFALTICO (Espesor Variable. Incluye Cargue). No incluye transporte y disposición final de sobrantes. Rendimiento estimado para espesores max. 0.15m | M2 | 5022 | 1300 | 6528600
| 3011 | 2.1.4 | DEMOLICION MANUAL SARDINEL EXISTENTE (Incluye Cargue). No incluye transporte y disposición final de sobrantes. | ML | 3636 | 2000 | 7272000
|  | 2.2 | PAVIMENTOS |  |  |  |  | 3402189640
| 3204 | 2.2.1 | LOSA DE CONCRETO MR43 (Suministro, Formaleteado, Colocación y Acabado. No Incluye Acero, Curado, Juntas) | M3 | 496744 | 2990 | 1485264560
| 4203 | 2.2.2 | MEZCLA ASFÁLTICA EN CALIENTE TIPO DENSO MD12 ASFALTO CONVENCIONAL 80-100 (cemento asfáltico 80-100) (Suministro, Extendido, Nivelación y Compactación con Vibrocompactador y compactador de llantas) | M3 | 622052 | 780 | 485200560
| 4161 | 2.2.3 | SUBBASE GRANULAR CLASE A (SBG_A) (Suministro, Extendido, Nivelación, Humedecimiento y Compactación con vibrocompactador) | M3 | 111196 | 1950 | 216832200
| 6053 | 2.2.4 | CAPA DE SUELO DE SUBRASANTE ESTABILIZADA CON CAL HIDRATADA TIPO N, IN SITU AL 4%. (SUMINISTRO, EXTENDIDO, NIVELACION, HUMEDECIMIENTO Y COMPACTACION). | M3 | 89614 | 2600 | 232996400
| 4014 | 2.2.5 | GEOTEXTIL NT 3000 PARA SEPARACION SUBRASANTE/CAPAS GRANULARES (Incluye Suministro e Instalación) | M2 | 7716 | 13000 | 100308000
| 4857 | 2.2.6 | IMPRIMACIÓN CON EMULSIÓN ASFÁLTICA CRL-1 (INCLUYE SUMINISTRO, BARRIDO DE SUPERFICIE Y RIEGO). | M2 | 1713 | 13000 | 22269000
| 4905 | 2.2.7 | GEODREN VIAL DE 100mm x 1.0m. SUMINISTRO E INSTALACIÓN. (INCLUYE EXCAVACIÓN MANUAL e= 30cm Y RELLENO EN MATERIAL SELECCIONADO PROVENIENTE DE EXCAVACIÓN.. | ML | 67209 | 4000 | 268836000
| 3009 | 2.2.8 | EXCAVACION MANUAL PARA REDES PROFUNDIDAD 0m - 2m (Incluye Cargue) | M3 | 25076 | 8320 | 208632320
| 3017 | 2.2.9 | TRANSPORTE Y DISPOSICION FINAL DE ESCOMBROS EN SITIO AUTORIZADO (distancia de transporte 21 Km). A distancia mayor del acarreo libre (90 m) en sitio autorizado por la entidad Ambiental competente. | M3 | 23644 | 16150 | 381850600
|  | 2.3 | DEMARCACION |  |  |  |  | 146484240
| 4248 | 2.3.1 | DEMARCACION PASO PEATONAL-CEBRA (e=2.3mm,Termoplástica. Inc. Suministro y Aplicación con Equipo. Inc Microesferas) | M2 | 109480 | 390 | 42697200
| 4242 | 2.3.2 | DEMARCACION LINEA CONTINUA A=0.15m (e=2.3mm,Termoplástica. Inc. Suministro y Aplicación con Equipo. Incl. Microesferas) | ML | 16422 | 4000 | 65688000
| 4243 | 2.3.3 | DEMARCACION LINEA DISCONTINUA A=0.15m (e=2.3mm,Termoplástica. Inc. Suministro y Aplicación con Equipo. Inc Microesferas) | ML | 16422 | 2000 | 32844000
| 4246 | 2.3.4 | FLECHA DIRECCIONAL "DE FRENTE" (e=2.3mm,Termoplástica. Inc. Suministro y Aplicación con Equipo. Inc Microesferas). Marca Vial para velocidades menores o iguales a 60 Km/h Area de la Marca: 1.20 m2. | UN | 131376 | 40 | 5255040
|  | 3 | SEPARADOR CENTRAL |  |  | VALOR SECCION |  | 348732820
| CODIGO IDU | ID | DESCRIPCION | UND | VALOR UNITARIO | CANTIDAD | TOTAL ACTIVIDAD | VALOR TOTAL COMPONENTE
|  | 3.1 | PRELIMINARES |  |  |  |  | 12182400
| 3007 | 3.1.1 | REPLANTEO GENERAL | M2 | 586 | 3000 | 1758000
| 3012 | 3.1.2 | DEMOLICION PISOS DE CONCRETO (Espesor variable. Incluye Cargue). No incluye transporte y disposición final de sobrantes. Rendimiento estimado para un espesor de 0.10m | M2 | 5486 | 300 | 1645800
| 3021 | 3.1.3 | DEMOLICION PAVIMENTO ASFALTICO (Espesor Variable. Incluye Cargue). No incluye transporte y disposición final de sobrantes. Rendimiento estimado para espesores max. 0.15m | M2 | 5022 | 300 | 1506600
| 3011 | 3.1.4 | DEMOLICION MANUAL SARDINEL EXISTENTE (Incluye Cargue). No incluye transporte y disposición final de sobrantes. | ML | 3636 | 2000 | 7272000
|  | 3.2 | PAVIMENTOS |  |  |  |  | 251349700
| 3172 | 3.2.1 | SIEMBRA DE GRAMA (Incluye Suministro e Instalación. No Incluye Tierra Negra) | M2 | 9032 | 3000 | 27096000
| 3018 | 3.2.2 | RELLENO EN TIERRA NEGRA PARA EMPRADIZACION (Suministro y Extendido) | M3 | 55415 | 450 | 24936750
| 3009 | 3.2.3 | EXCAVACION MANUAL PARA REDES PROFUNDIDAD 0m - 2m (Incluye Cargue) | M3 | 25076 | 450 | 11284200
| 3017 | 3.2.4 | TRANSPORTE Y DISPOSICION FINAL DE ESCOMBROS EN SITIO AUTORIZADO (distancia de transporte 21 Km). A distancia mayor del acarreo libre (90 m) en sitio autorizado por la entidad Ambiental competente. | M3 | 23644 | 3812.5 | 90142750
| 4054 | 3.2.5 | SARDINEL TIPO A10 (Suministro e Instalación. Incluye 3cm Mortero 2000 PSI) | ML | 48945 | 2000 | 97890000
|  | 3.3 | AMBIENTAL |  |  |  |  | 85200720
| 4887 | 3.3.1 | MAGNÓLIO H= 1.5m (Incluye siembra, caja, tierra negra, abono y tutor. Incluye transporte y disposición final de escombros en sitio autorizado (Distancia de transporte 28 Km). SUMINISTRO Y PLANTACION. | UN | 336793 | 80 | 26943440
| 4949 | 3.3.2 | CONTENEDOR DE RAICES (1.40m x 1.40m x 1.40m)INCLUYE MUROS EN CONCRETO GRAVA COMÚN 3000 PSI (210 Kg/Cm2), SUMINISTRO CONSTRUCCIÓN Y FILTRO EN GRAVILLA 1/2", FORMALETA Y REFUERZO. NO INCLUYE TIERRA NEGRA. | UN | 575688 | 80 | 46055040
| 3552 | 3.3.3 | PROTECTOR DE ARBOL DE DOS TUBOS TIPO M91 (Incluye Suministro e Instalación. No Incluye bases) | UN | 152528 | 80 | 12202240
|  | 4 | REDES HIDRAULICAS Y SANITARIAS |  |  | VALOR SECCION |  | 3102454702.63
| CODIGO IDU | ID | DESCRIPCION | UND | VALOR UNITARIO | CANTIDAD | TOTAL ACTIVIDAD | VALOR TOTAL COMPONENTE
|  | 4.1 | RED DE ALCANTARILLADO PLUVIAL |  |  |  | 787681815.46
¦
| 3878 | 4.1.1 | PLACA CUBIERTA D=1.70m POZO INSPEC. (Prefabricada. Incluye Suministro e Instalación. Incluye Tapa) | UN | 1319620 | 28 | 36949360
| 3471 | 4.1.2 | CILINDRO POZO INSP. EN MAMPOSTERIA e=0.25m (Inc. Sumin. y Const, Acero para Escaleras, Geotextil y Pañete Impermeab.) | ML | 403688 | 98 | 39561424
| 3473 | 4.1.3 | PLACA FONDO D=1.70m POZO INSPEC. (Fundida en Sitio. Incl. Sumin, Formalet, Ref, Inst. Incl. Concreto 2000 PSI de base) | UN | 486827 | 28 | 13631156
| 4558 | 4.1.4 | SUMIDERO ALCANTARILLADO PLUVIAL EN VIA NS-047-1V4 EAAB | UN | 3901369 | 15 | 58520535
| 4551 | 4.1.5 | SUMIDERO ALCANTARILLADO PLUVIAL EN ANDEN NS-047-1V4 EAAB | UN | 3033748 | 15 | 45506220
| 3904 | 4.1.6 | TUBERIA PVC PARA DRENAJE D=4" SIN FILTRO (Incluye Suministro e Instalación) | ML | 19591 | 1200 | 23509200
| 3042 | 4.1.7 | TUBERIA PVC U.M. EXT CORRUGADO/INT LISO U.M. NORMA NTC 3722-1 D=6" (Incluye Suministro e Instalación) | ML | 38177 | 192 | 7329984
| 3779 | 4.1.8 | CAJA DE INSPECCIÓN DE 0.6x0.6m (H=0.6m. Incluye Suministro y Construcción. Incluye Marco y Tapa. No Inc. Base y Cañuela) | UN | 283391 | 24 | 6801384
| 4265 | 4.1.9 | TUBERIA CONCRETO D=10" CL. II SIN REFUERZO (Incluye Suministro e Instalación) | ML | 76659 | 240 | 18398160
| 3934 | 4.1.10 | TUBERIA CONCRETO D=12" CL. II SIN REFUERZO (Incluye Suministro e Instalación) | ML | 113663 | 250 | 28415750
| 3935 | 4.1.11 | TUBERIA CONCRETO D=14" CL. II SIN REFUERZO (Incluye Suministro e Instalación) | ML | 134053 | 250 | 33513250
| 3936 | 4.1.12 | TUBERIA CONCRETO D=16" CL. II SIN REFUERZO (Incluye Suministro e Instalación) | ML | 172250 | 250 | 43062500
| 3937 | 4.1.13 | TUBERIA CONCRETO D=18" CL. II SIN REFUERZO (Incluye Suministro e Instalación) | ML | 227404 | 250 | 56851000
PROTECCIÓN
| 4298 | 4.1.14 | CARCAMO DE PROTECCIÓN DE TUBERÍA Ø 27" NORMA EAAB NS-090 V. 1.2 | ML | 832734 | 25 | 20818350
| 4299 | 4.1.15 | CARCAMO DE PROTECCIÓN DE TUBERÍA Ø 30" NORMA EAAB NS-090 V. 1.2 | ML | 930817 | 25 | 23270425
EXCAVACIONES Y RELLENOS
| 3009 | 4.1.16 | EXCAVACION MANUAL PARA REDES PROFUNDIDAD 0m - 2m (Incluye Cargue) | M3 | 25076 | 1967.15 | 49328253.4
| 4266 | 4.1.17 | EXCAVACION MANUAL PARA REDES PROFUNDIDAD 2m - 3.50m (Incluye Cargue) | M3 | 32404 | 150.53 | 4877774.12
| 5244 | 4.1.18 | ENTIBADO EC-1 CONTÍNUO MADERA CON PERFILES DE MADERA Y PARALES TELESCÓPICOS. SUMINISTRO E INSTALACIÓN. | M2 | 35447 | 4808.84 | 170458951.48
| 3478 | 4.1.19 | RELLENO PARA REDES EN GRAVILLA 1/2" (Suministro, disposición y Extendido manual) | M3 | 74402 | 243.59 | 18123583.18
| 3436 | 4.1.20 | RELLENO PARA REDES EN SUBBASE GRANULAR B-400 (Suministro, Extendido, Humedecimiento y Compactación) | M3 | 69291 | 384.96 | 26674263.36
| 3050 | 4.1.21 | RELLENO EN MATERIAL SELECCIONADO PROVENIENTE DE LA EXCAVACIÓN (Extendido manual, Humedecimiento y Compactación) | M3 | 22328 | 282.73 | 6312795.44
| 4613 | 4.1.22 | TRANSPORTE Y DISPOSICION FINAL DE ESCOMBROS EN SITIO AUTORIZADO (distancia de transporte 28 Km) | M3 | 30392 | 1834.94 | 55767496.48
|  | 4.2 | RED DE ALCANTARILLADO SANITARIO |  |  |  | 1384819617.04
| 3878 | 4.2.1 | PLACA CUBIERTA D=1.70m POZO INSPEC. (Prefabricada. Incluye Suministro e Instalación. Incluye Tapa) | UN | 1319620 | 28 | 36949360
| 3471 | 4.2.2 | CILINDRO POZO INSP. EN MAMPOSTERIA e=0.25m (Inc. Sumin. y Const, Acero para Escaleras, Geotextil y Pañete Impermeab.) | ML | 403688 | 98 | 39561424
| 3473 | 4.2.3 | PLACA FONDO D=1.70m POZO INSPEC. (Fundida en Sitio. Incl. Sumin, Formalet, Ref, Inst. Incl. Concreto 2000 PSI de base) | UN | 486827 | 28 | 13631156
| 3779 | 4.2.4 | CAJA DE INSPECCIÓN DE 0.6x0.6m (H=0.6m. Incluye Suministro y Construcción. Incluye Marco y Tapa. No Inc. Base y Cañuela) | UN | 283391 | 480 | 136027680
| 3504 | 4.2.5 | YEE EN CONCRETO 8" x 6" x 0.60m (Incluye Suministro e Instalación) | UN | 79437 | 96 | 7625952
| 3505 | 4.2.6 | YEE EN CONCRETO 10" x 6" x 1.25m (Incluye Suministro e Instalación) | UN | 163759 | 96 | 15720864
| 3506 | 4.2.7 | YEE EN CONCRETO 12" x 6" x 1.25 m (Incluye Suministro e Instalación) | UN | 212600 | 96 | 20409600
| 3507 | 4.2.8 | YEE EN CONCRETO 14" x 6" x 1.25m (Incluye Suministro e Instalación) | UN | 252754 | 96 | 24264384
| 3508 | 4.2.9 | YEE EN CONCRETO 16" x 6" x 1.25 m (Incluye Suministro e Instalación) | UN | 317301 | 96 | 30460896
| 3932 | 4.2.10 | TUBERIA CONCRETO D=6" CL. II SIN REFUERZO (Incluye Suministro e Instalación) | ML | 40167 | 3840 | 154241280
| 3933 | 4.2.11 | TUBERIA CONCRETO D=8" CL. II SIN REFUERZO (Incluye Suministro e Instalación) | ML | 61444 | 200 | 12288800
| 4265 | 4.2.12 | TUBERIA CONCRETO D=10" CL. II SIN REFUERZO (Incluye Suministro e Instalación) | ML | 76659 | 200 | 15331800
| 3934 | 4.2.13 | TUBERIA CONCRETO D=12" CL. II SIN REFUERZO (Incluye Suministro e Instalación) | ML | 113663 | 200 | 22732600
| 3935 | 4.2.14 | TUBERIA CONCRETO D=14" CL. II SIN REFUERZO (Incluye Suministro e Instalación) | ML | 134053 | 200 | 26810600
| 3936 | 4.2.15 | TUBERIA CONCRETO D=16" CL. II SIN REFUERZO (Incluye Suministro e Instalación) | ML | 172250 | 200 | 34450000
PROTECCIÓN
| 4296 | 4.2.16 | CARCAMO DE PROTECCIÓN DE TUBERÍA Ø 20" NORMA EAAB NS-090 V. 1.2 | ML | 466379 | 25 | 11659475
| 4297 | 4.2.17 | CARCAMO DE PROTECCIÓN DE TUBERÍA Ø 24" NORMA EAAB NS-090 V. 1.2 | ML | 622663 | 25 | 15566575
EXCAVACIONES Y RELLENOS
| 3009 | 4.2.18 | EXCAVACION MANUAL PARA REDES PROFUNDIDAD 0m - 2m (Incluye Cargue) | M3 | 25076 | 2928.08 | 73424534.08
| 4266 | 4.2.19 | EXCAVACION MANUAL PARA REDES PROFUNDIDAD 2m - 3.50m (Incluye Cargue) | M3 | 32404 | 150.53 | 4877774.12
| 5244 | 4.2.20 | ENTIBADO EC-1 CONTÍNUO MADERA CON PERFILES DE MADERA Y PARALES TELESCÓPICOS. SUMINISTRO E INSTALACIÓN. | M2 | 35447 | 14848.03 | 526318119.41
| 3478 | 4.2.21 | RELLENO PARA REDES EN GRAVILLA 1/2" (Suministro, disposición y Extendido manual) | M3 | 74402 | 380.72 | 28326329.44
| 3436 | 4.2.22 | RELLENO PARA REDES EN SUBBASE GRANULAR B-400 (Suministro, Extendido, Humedecimiento y Compactación) | M3 | 69291 | 647.73 | 44881859.43
| 3050 | 4.2.23 | RELLENO EN MATERIAL SELECCIONADO PROVENIENTE DE LA EXCAVACIÓN (Extendido manual, Humedecimiento y Compactación) | M3 | 22328 | 534.01 | 11923375.28
| 4613 | 4.2.24 | TRANSPORTE Y DISPOSICION FINAL DE ESCOMBROS EN SITIO AUTORIZADO (distancia de transporte 28 Km) | M3 | 30392 | 2544.59 | 77335179.28
|  | 4.3 | RED DE ACUEDUCTO |  |  |  | 929953270.13
VALVULAS
| 3323 | 4.3.1 | VALVULA COMPUERTA ELASTICA VASTAGO NO ASCENDENTE EXTREMO LISO D=3" (Suministro e Instalación) | UN | 520624 | 10 | 5206240
| 4402 | 4.3.2 | VALVULA COMPUERTA ELASTICA VASTAGO NO ASCENDENTE EXTREMO LISO D=4" (Suministro e Instalación) | UN | 699251 | 8 | 5594008
| 3324 | 4.3.3 | VALVULA COMPUERTA ELASTICA VASTAGO NO ASCENDENTE EXTREMO LISO D=6" (Suministro e Instalación) | UN | 1230705 | 16 | 19691280
| 4978 | 4.3.4 | CONSTRUCCIÓN DE CAJA PARA VALVULA D= 3", D= 4", D= 6" Y D= 8" (NORMA EAAB NS-027) DE 0.4m x0.5m H=2.0m (Incluye Marco y Tapa). | UN | 408694 | 34 | 13895596
| 5187 | 4.3.5 | ACOMETIDA DOMICILIARIA DE 1/2" CON COLLAR DE DERIVACION DE 6" x 1/2". SUMINISTRO E INSTALACION. (Incluye tuberia PF, registros y accesorios, longitud promedio 6.5mt. Incluye cajilla en polipropileno para medidor). | UN | 273045 | 480 | 131061600
HIDRANTES
| 3331 | 4.3.6 | HIDRANTE EXTREMO BRIDA D=6" TIPO TRAFICO (Suministro e Instalación. No incluye kit de nivelación) | UN | 4285825 | 15 | 64287375
| 4858 | 4.3.7 | KIT DE NIVELACIÓN PARA HIDRANTE DE DIÁMETRO DE 6", LONGITUD 400mm. SUMINISTRO E INSTALACIÓN. (INCLUYE TRANSPORTE Y TODOS LOS ELEMENTOS NECESARIOS PARA SU INSTALACIÓN). | UN | 674691 | 15 | 10120365
| 3324 | 4.3.8 | VALVULA COMPUERTA ELASTICA VASTAGO NO ASCENDENTE EXTREMO LISO D=6" (Suministro e Instalación) | UN | 1230705 | 15 | 18460575
TUBERIAS
| 4809 | 4.3.9 | TUBERIA DE ACERO AL CARBON SIN COSTURA SCH40 D=6". SUMINISTRO E INSTALACION. | ML | 172456 | 300 | 51736800
| 3227 | 4.3.10 | TUBERIA PVC D=6" TIPO U.M. RDE 21 (Suministro e Instalación) | ML | 75932 | 490 | 37206680
| 3235 | 4.3.11 | TUBERIA PVC D=6" TIPO U.M. RDE 26 (Suministro e Instalación) | ML | 63388 | 450 | 28524600
| 3241 | 4.3.12 | TUBERIA PVC D=6" TIPO U.M. RDE 32.5 (Suministro e Instalación) | ML | 52934 | 450 | 23820300
| 3247 | 4.3.13 | TUBERIA PVC D=6" TIPO U.M. RDE 41 (Suministro e Instalación) | ML | 43950 | 450 | 19777500
| 3226 | 4.3.14 | TUBERIA PVC D=4" TIPO U.M. RDE 21 (Suministro e Instalación) | ML | 36188 | 40 | 1447520
| 3225 | 4.3.15 | TUBERIA PVC D=3" TIPO U.M. RDE 21 (Suministro e Instalación) | ML | 22726 | 50 | 1136300
ACCESORIOS
| 3603 | 4.3.16 | UNION PVC TIPO U.M. D= 6" (Suministro e Instalación) | UN | 117487 | 307 | 36068509
| 3602 | 4.3.17 | UNION PVC TIPO U.M. D= 4" (Suministro e Instalación) | UN | 52071 | 7 | 364497
| 3601 | 4.3.18 | UNION PVC TIPO U.M. D= 3" (Suministro e Instalación) | UN | 32722 | 8 | 261776
| 3463 | 4.3.19 | UNION DE REPARACION PVC TIPO U.M. D=6" (Suministro e Instalación) | UN | 140680 | 8 | 1125440
| 4420 | 4.3.20 | UNION DE REPARACION PVC TIPO U.M. D=4" (Suministro e Instalación) | UN | 45113 | 8 | 360904
| 4419 | 4.3.21 | UNION DE REPARACION PVC TIPO U.M. D=3" (Suministro e Instalación) | UN | 37344 | 10 | 373440
| 3254 | 4.3.22 | TEE HD EXTREMO LISO 6"x6" (Suministro e Instalación) | UN | 452978 | 8 | 3623824
| 3253 | 4.3.23 | TEE HD EXTREMO LISO 6"x4" (Suministro e Instalación) | UN | 380983 | 8 | 3047864
| 3252 | 4.3.24 | TEE HD EXTREMO LISO 6"x3" (Suministro e Instalación) | UN | 323343 | 10 | 3233430
| 4839 | 4.3.25 | EMPATES DE TUBERÍA EN PVC A PVC 6" LINEAL SEGÚN NORMA NS-023. SUMINISTRO E INSTALACIÓN. (INCLUYE ACCESORIOS). | UN | 333907 | 8 | 2671256
| 4841 | 4.3.26 | EMPATES DE TUBERÍA EN PVC A PVC 4" LINEAL SEGÚN NORMA NS-023 (INCLUYE ACCESORIOS). SUMINISTRO E INSTALACIÓN. | UN | 128012 | 8 | 1024096
| 4840 | 4.3.27 | EMPATES DE TUBERÍA EN PVC A PVC 3" LINEAL SEGÚN NORMA NS-023 (INCLUYE ACCESORIOS). SUMINISTRO E INSTALACIÓN. | UN | 88450 | 10 | 884500
| 4972 | 4.3.28 | EMPATES EN LÍNEA DE TUBERÍA EN PVC A AC 6". SUM E INST. (INCL ACOPLE UNIVERSAL R1 - R2 D= 6", UNIÓN PVC U.M. D= 6", UNIÓN GIBAULT HD PARA AC CL. 25 D= 6", UNION DE REPARACIÓN D= 6 Y 1 METRO DE TUBERÍA PVC D= 6" RDE 21). | UN | 645147 | 4 | 2580588
| 3516 | 4.3.29 | CODO G.RAD. PVC 90º TIPO U.M. D=6" (Suministro e Instalación) | UN | 190920 | 92 | 17564640
| 3515 | 4.3.30 | CODO G.RAD. PVC 90º TIPO U.M. D=4" (Suministro e Instalación) | UN | 94642 | 2 | 189284
| 3514 | 4.3.31 | CODO G.RAD. PVC 90º TIPO U.M. D=3" (Suministro e Instalación) | UN | 57947 | 3 | 173841
| 3524 | 4.3.32 | CODO G.RAD. PVC 45º TIPO U.M. D=6" (Suministro e Instalación) | UN | 166651 | 92 | 15331892
| 3308 | 4.3.33 | CODO HD 45° EXTREMO LISO PARA PVC D=10" (Suministro e Instalación) | UN | 1078086 | 2 | 2156172
| 3307 | 4.3.34 | CODO HD 45° EXTREMO LISO PARA PVC D=8" (Suministro e Instalación) | UN | 665467 | 3 | 1996401
| 3524 | 4.3.35 | CODO G.RAD. PVC 45º TIPO U.M. D=6" (Suministro e Instalación) | UN | 166651 | 92 | 15331892
| 3523 | 4.3.36 | CODO G.RAD. PVC 45º TIPO U.M. D=4" (Suministro e Instalación) | UN | 78522 | 2 | 157044
| 3522 | 4.3.37 | CODO G.RAD. PVC 45º TIPO U.M. D=3" (Suministro e Instalación) | UN | 40075 | 3 | 120225
| 3532 | 4.3.38 | CODO G.RAD. PVC 22.5° TIPO U.M D=6" (Suministro e Instalación) | UN | 168697 | 92 | 15520124
| 3531 | 4.3.39 | CODO G.RAD. PVC 22.5° TIPO U.M. D=4" (Suministro e Instalación) | UN | 70511 | 2 | 141022
| 3530 | 4.3.40 | CODO G.RAD. PVC 22.5° TIPO U.M. D=3" (Suministro e Instalación) | UN | 39575 | 3 | 118725
| 3540 | 4.3.41 | CODO G.RAD. PVC 11.25° TIPO U.M. D=6" (Suministro e Instalación) | UN | 108221 | 92 | 9956332
| 3539 | 4.3.42 | CODO G.RAD. PVC 11.25° TIPO U.M. D=4" (Suministro e Instalación) | UN | 67228 | 2 | 134456
| 3538 | 4.3.43 | CODO G.RAD. PVC 11.25° TIPO U.M. D=3" (Suministro e Instalación) | UN | 36396 | 3 | 109188
PROTECCIÓN
| 4291 | 4.3.44 | CARCAMO PROTECCIÓN DE TUBERÍA Ø 8" NORMA EAAB NS-090 . 3v.2 | ML | 338548 | 25 | 8463700
| 4292 | 4.3.45 | CARCAMO DE PROTECCIÓN DE TUBERÍA Ø 10" NORMA EAAB NS-090 V. 1.2 | ML | 352953 | 25 | 8823825
| 4293 | 4.3.46 | CARCAMO DE PROTECCIÓN DE TUBERÍA Ø 12" NORMA EAAB NS-090 V. 1.2 | ML | 374070 | 25 | 9351750
| 4294 | 4.3.47 | CARCAMO DE PROTECCIÓN DE TUBERÍA Ø 16" NORMA EAAB NS-090 V. 1.2 | ML | 430046 | 25 | 10751150
| 4295 | 4.3.48 | CARCAMO DE PROTECCIÓN DE TUBERÍA Ø 18" NORMA EAAB NS-090 V. 1.2 | ML | 445254 | 25 | 11131350
| 5999 | 4.3.49 | PRUEBA HIDROSTÁTICA EN TUBERÍAS HASTA 12" DE DIÁMETRO, TRAMOS MÁXIMOS DE 500m. INCLUYE DESINFECCIÓN DE TUBERÍA. | UN | 926000 | 10 | 9260000
EXCAVACIONES Y RELLENOS
| 3009 | 4.3.50 | EXCAVACION MANUAL PARA REDES PROFUNDIDAD 0m - 2m (Incluye Cargue) | M3 | 25076 | 888.5 | 22280026
| 5244 | 4.3.51 | ENTIBADO EC-1 CONTÍNUO MADERA CON PERFILES DE MADERA Y PARALES TELESCÓPICOS. SUMINISTRO E INSTALACIÓN. | M2 | 35447 | 5797.02 | 205486967.94
| 3024 | 4.3.52 | RELLENO PARA REDES EN ARENA DE PEÑA (Suministro, Extendido, Humedecimiento y Compactación) | M3 | 95175 | 370.27 | 35240447.25
| 4792 | 4.3.53 | RELLENO EN RECEBO COMUN (Suministro e instalación Extendido manual, Humedecimiento y Compactación TRANSPORTE A 28 KM). | M3 | 55834 | 278.91 | 15572660.94
| 4613 | 4.3.54 | TRANSPORTE Y DISPOSICION FINAL DE ESCOMBROS EN SITIO AUTORIZADO (distancia de transporte 28 Km) | M3 | 30392 | 888.5 | 27003292
|  | 5 | REDES SECAS |  |  | VALOR SECCION |  | 981163489
| CODIGO IDU | ID | DESCRIPCION | UND | VALOR UNITARIO | CANTIDAD | TOTAL ACTIVIDAD | VALOR TOTAL COMPONENTE
|  | 5.1 | REDES SECAS
| 3388 | 5.1.1 | 9 DUCTOS D=6" PVC-TDP (Incluye Suministro e Instalación. No Incluye Rellenos) NORMA CS213. | ML | 272587 | 500 | 136293500
| 3408 | 5.1.2 | 6 DUCTOS D=6" PVC-TDP (Incluye Suministro e Instalación. No Incluye Rellenos). NORMA CS212. | ML | 182581 | 500 | 91290500
| 4343 | 5.1.3 | CANALIZACION VIA PUBLICA TRES (3) DUCTOS PVC TIPO DB-60 Ø6" EPM NORMA RS1-003. INCLUYE: EXCAVACIÓN, RELLENOS EN ARENA DE PEÑA Y EN SUB-BASE GRANULAR TIPO B-400 Y TRANSPORTE Y DISPOSICIÓN FINAL DE ESCOMBROS. NO INCLUYE: DEMOLICIÓN NI RECONSTRUCCIÓN DE ANDEN O PAVIMENTO, ENTIBADOS. | ML | 296621 | 304 | 90172784
| 4481 | 5.1.4 | CARCAMO DOCE DUCTOS ETB | ML | 174385 | 304 | 53013040
| 4104 | 5.1.5 | CAJA DE INSPECCIÓN PARA ALUMBRADO PÚBLICO NORMA CODENSA CS 274 (Anden. Incluye Base, Muros, Pañete, Marco y Tapa). Medidas Externas: 0.90 x 0.90m. Medidas Internas: 0.60 x 0.60m. Altura: 0.93m. | UN | 387004 | 10 | 3870040
| 4106 | 5.1.6 | CAJA DE INSPECCIÓN SENCILLA PARA CANALIZACIÓN NORMA CODENSA CS 275 (Anden. Incluye Base, Muros, Pañete, Marco y Tapa). Medidas Externas: 1.49 x 0.99m. Medidas Internas: 1.19 x 0.69m. Altura: 1.37m. | UN | 683529 | 13 | 8885877
| 4108 | 5.1.7 | CAJA DE INSPECCIÓN DOBLE PARA CANALIZACIÓN NORMA CODENSA CS 276 (Anden. Incluye Base, Muros, Pañete, Marco y Tapas). Medidas Externas: 1.79 x 1.49m. Medidas Internas: 1.49 x 1.19m. Altura: 1.22m. | UN | 947830 | 10 | 9478300
| 4110 | 5.1.8 | CAJA DE INSPECCIÓN TRIPLE PARA CANALIZACIÓN NORMA CODENSA CS 277 (Incluye Base, Muros, Pañete, Marcos y Tapas). Medidas Externas: 2.59 x 1.69m. Medidas Internas: 2.29 x 1.19m. Altura: 1.37m. | UN | 1756877 | 1 | 1756877
| 4890 | 5.1.9 | NIVELACIÓN DE CAJA CS 274 EN ANDEN H= 0.40m (INCLUYE CONCRETO 2500 PSI HECHO EN OBRA, LADRILLO TOLETE RECOCIDO 24x12x6. MORTERO 1:5 HECHO EN OBRA. INCLUYE REPOSICIÓN DE MARCO Y TAPA PREFABRICADA). | UN | 295851 | 5 | 1479255
| 4891 | 5.1.10 | NIVELACIÓN DE CAJA CS 275 EN ANDEN H= 0.40m (INCLUYE CONCRETO 2500 PSI HECHO EN OBRA, LADRILLO TOLETE RECOCIDO 24x12x6. MORTERO 1:5 HECHO EN OBRA. INCLUYE REPOSICIÓN DE MARCO Y TAPA PREFABRICADA). | UN | 482570 | 6 | 2895420
| 5316 | 5.1.11 | NIVELACION DE CAJA CS276 EN ANDEN H= 0.42m (INCLUYE CONCRETO 2500 PSI HECHO EN OBRA, LADRILLO TOLETE RECOCIDO 24x12x6. MORTERO 1:5 HECHO EN OBRA. INCL. REPOSICION DE MARCO Y TAPA PREFABRICADA | UN | 921263 | 5 | 4606315
| 3283 | 5.1.12 | TUBERIA CONDUIT PVC D=1" (Incluye Suministro e Instalación) | ML | 5824 | 304 | 1770496
| 3284 | 5.1.13 | TUBERIA CONDUIT PVC D=1 1/2" (Incluye Suministro e Instalación) | ML | 7683 | 304 | 2335632
| 3285 | 5.1.14 | TUBERIA CONDUIT PVC D=1 1/4" (Incluye Suministro e Instalación) | ML | 6442 | 304 | 1958368
| 3286 | 5.1.15 | TUBERIA CONDUIT PVC D=2" (Incluye Suministro e Instalación) | ML | 10780 | 304 | 3277120
| 3351 | 5.1.16 | POSTE EN CONCRETO AP, H=10m, CR=750 Kg (Inc. Suministro, Izaje, Hincado, Aplomado y Cimentación según Norma LA009) | UN | 772152 | 10 | 7721520
| 3352 | 5.1.17 | POSTE EN CONCRETO AP, H=10m, CR=1050 Kg (Inc. Suministro, Izaje, Hincado, Aplomado y Cimentación según Norma LA009) | UN | 969576 | 4 | 3878304
| 3354 | 5.1.18 | POSTE EN CONCRETO AP, H=12m, CR=1050 Kg (Inc. Suministro, Izaje, Hincado, Aplomado y Cimentación según Norma LA009) | UN | 1354371 | 9 | 12189339
| 6320 | 5.1.19 | POSTE METÁLICO AP, H=12m (Inc. Suministro, Izaje, Aplomado e Instalación. Inc. Brazo Sencillo y Base según Norma AP802) | UN | 1101100 | 9 | 9909900
| 3450 | 5.1.20 | LUMINARIA DE SODIO 70W PARA AP (Inc. Suministro e Instalación. Inc. Bombillo y Fotocelda con Base. No Inc Brazo Soporte) | UN | 292897 | 16 | 4686352
| 3452 | 5.1.21 | LUMINARIA DE SODIO 150W PARA AP (Inc.Suministro e Instalación. Inc. Bombillo y Fotocelda con Base. No Inc Brazo Soporte) | UN | 324941 | 16 | 5199056
| 4113 | 5.1.22 | CIMENTACION DE POSTES H=10m, CR=1050Kg (Incluye Izaje, Aplomado e Hincado. Incluye Rellenos) NORMA LA009. | UN | 376636 | 8 | 3013088
| 4116 | 5.1.23 | CIMENTACION DE POSTES H=12m, CR=1050Kg (Incluye Izaje, Aplomado e Hincado. Incluye Rellenos) NORMA LA009. | UN | 385986 | 9 | 3473874
| 4125 | 5.1.24 | BASE EN CONCRETO 3000 PSI PARA POSTE METALICO H=12m (Incluye Suministro y Construcción. Incluye Refuerzo) NORMA AP802. | UN | 186856 | 9 | 1681704
| 4956 | 5.1.25 | CABLE ELÉCTRICO 2x8 AWG PARA ACOMETIDA TIPO ST CU 600V 75°C. SUMINISTRO E INSTALACIÓN. | ML | 8961 | 834 | 7473474
| 5610 | 5.1.26 | CABLE DE COBRE DESNUDO CALIBRE 1/0 AWG, ENTERRADO EN TERRENO NATURAL INCLUYE EXCAVACIÓN, LLENOS Y COMPACTACIÓN DEL PISO. (Incluye suministro e instalación) DISTANCIA DE TRANSPORTE 28 Km. | ML | 103214 | 1000 | 103214000
| 6453 | 5.1.27 | CELDA DE DISTRIBUCIÓN CON TRANSFORMADOR SECO TRIFÁSICO DE 30 KVA, 440V -208/120 V. EQUIPADA CON INTERRUPTORES Y CABLEADO INTERNO (Incluye suministro e instalación) La toma principal del cambiador de derivaciones será de 11400 o 13200 V. La tensión nominal secundaria a plena carga, con un factor de potencia de 0,9 en atraso serán las siguientes: 208/120 V, 480 / 277 V, según requerimiento. | UN | 15589000 | 1 | 15589000
| 5602 | 5.1.28 | ALIMENTACIÓN A ARMARIOS DE POTENCIA, EN CABLE DE CU, AISLADO A 600V, 3 X (3NO. 500MCM Y 1NO. 4/0AWG, THWN), INCLUYE TERMINALES DE CONEXIÓN. (Incluye suministro e instalación) | ML | 2277581 | 50 | 113879050
| 5698 | 5.1.29 | POZO DE TIERRA CON VARILLA DE COBRE DE 2.40m, GEL, CABLE No. 2/0 AWG. CONSTRUCCION. SON LAS PUESTAS A TIERRA DE LOS VAGONES Y RAMPAS NUEVAS DE CONEXION A PUENTES PEATONALES. | UN | 196275 | 4 | 785100
| 5763 | 5.1.30 | CABLE No.2 AWG-THHN-600V EN COBRE. SUMINISTRO E INSTALACION. (Incluye accesorios de instalacion). | ML | 12384 | 500 | 6192000
| 5839 | 5.1.31 | CONDUCTOR ACOMETIDA EN BAJA TENSION (44+14T AWG-THHN-600V-CU) SUMINISTRO E INSTALACION (CONDUCTORES DE LA ACOMETIDA ENTRE EL PUNTO DE CONEXION CODENSA Y CAJA DE 4 MEDIDORES INSTALADOS EN TUBERIA DE 2x4" PVC. | ML | 64443 | 334 | 21523962
| 3058 | 5.1.32 | CAMARA DE INSPECCIÓN T-13A ETB (H=2.3m. Incluye Base, Muros, Cubierta, Aro-Base y Aro-Tapa) | UN | 4396043 | 7 | 30772301
| 3410 | 5.1.33 | CAMARA DE INSPECCIÓN T-14A ETB (H=2.3m. Incluye Base, Muros, Cubierta, Aro-Base y Aro-Tapa) | UN | 4531301 | 7 | 31719107
| 3653 | 5.1.34 | CAMARA DE INSPECCIÓN T-16 ETB (H=2.3m. Incluye Base, Muros, Cubierta, Aro-Base y Aro-Tapa) | UN | 3412762 | 7 | 23889334
| 3009 | 5.1.35 | EXCAVACION MANUAL PARA REDES PROFUNDIDAD 0m - 2m (Incluye Cargue) | M3 | 25076 | 1000 | 25076000
| 3024 | 5.1.36 | RELLENO PARA REDES EN ARENA DE PEÑA (Suministro, Extendido, Humedecimiento y Compactación) | M3 | 95175 | 500 | 47587500
| 4488 | 5.1.37 | BASE GRANULAR CLASE B (BG_B) (Suministro, Extendido Manual, Humedecimiento y Compactación) | M3 | 118142 | 500 | 59071000
| 3017 | 5.1.38 | TRANSPORTE Y DISPOSICION FINAL DE ESCOMBROS EN SITIO AUTORIZADO (distancia de transporte 21 Km). A distancia mayor del acarreo libre (90 m) en sitio autorizado por la entidad Ambiental competente. | M3 | 23644 | 1250 | 29555000
| VALOR COSTO DIRECTO ESTIMADO TOTAL DE REFERENCIA POR KILOMETRO PERFIL VIAL V-4 CONCRETO HIDRAULICO | [6 empty] | 9874934451.63
| Administración | [5 empty] | 24.5% | 2419358940.6494
| Imprevistos | [5 empty] | 1% | 98749344.5163
| Utilidad | [5 empty] | 4.5% | 444372050.3234
| COSTO TOTAL CON AIU | [6 empty] | 12837414787.119
| Costos Gestión Ambiental | [5 empty] | 7% | 691245411.6141
| Costos Gestión Social | [5 empty] | 2% | 197498689.0326
| Costos Plan de Manejo de Tráfico | [5 empty] | 7% | 691245411.6141
| VALOR DE OBRA | [6 empty] | 14417404299.3798
| INTERVENTORIA DE OBRA | [5 empty] | 7% | 1009218300.9566
| VALOR OBRA MAS INTERVENTORIA DE OBRA | [6 empty] | 15426622600.3364
| COSTO ESTUDIOS Y DISEÑOS | [5 empty] | 7% | 1009218300.9566
| INTERVENTORIA DE ESTUDIOS Y DISEÑOS | [5 empty] | 12% | 121106196.1148
| VALOR DISEÑOS MAS INTERVENTORIA | [6 empty] | 1130324497.0714
| FONDO ESPECIAL PARA COMPENSACIONES SDA | [5 empty] | 1% | 98749344.5163
| VALOR TOTAL DE OBRA SIN AJUSTES | [6 empty] | 16655696441.9241
| AJUSTES POR CAMBIO DE VIGENCIA (OBRA) | [5 empty] | 9% | 1297566386.9442
| AJUSTES POR CAMBIO DE VIGENCIA (INTERVENTORIA DE OBRA) | [5 empty] | 12% | 121106196.1148
| AJUSTES POR CAMBIO DE VIGENCIA (ESTUDIOS Y DISEÑOS) | [5 empty] | 6% | 60553098.0574
| AJUSTES POR CAMBIO DE VIGENCIA (INTERVENTORIA DE ESTUDIOS Y DISEÑOS) | [5 empty] | 12% | 14532743.5338
| VALOR TOTAL DE OBRA CON AJUSTES | [6 empty] | 18149454866.5742
| VALOR ESTIMADO TOTAL COSTOS DIRECTOS MAS INDIRECTOS POR KILOMETRO PERFIL VIAL V-4 CONCRETO HIDRAULICO | [6 empty] | 18149454866.5742
PLANO / ESQUEMA / ESTRUCTURA
NOTAS VALORES DE REFERENCIA
Con el fin de dar alcance a la responsabilidad de la Entidad frente a la información que suministra al público en general, la Subdirección General de Desarrollo Urbano, a través de la Dirección Técnica Estratégica, dependencia encargada de la publicación de los precios de referencia de insumos y precios de referencia de actividades de obra en la página Web del Instituto se permite comunicar:
Primero: La Entidad no garantiza que los precios publicados se ajusten a ninguna situación técnica o proyecto particular.
Segundo: El Uso de los datos publicados compromete solamente la responsabilidad del Interesado. Por tanto, es de su competencia verificar y actualizar o no la Información.
Tercero: Los datos contenidos en la Base de Datos del IDU no reemplazan la labor contratada con los Consultores Externos, quienes tienen la obligación de evaluar, analizar y soportar caso por caso, en los términos pactados contractualmente.
Cuarto: Los Precios de Referencia publicados no son indicativos de los valores de contratación. Cada proceso licitatorio se adelanta según su propias condiciones.
Quinto: El registro de marcas o productos comerciales no presupone su recomendación de uso. Tal responsabilidad recae sobre el Consultor Interno o Externo contratado por el Instituto.
Sexto: La publicación del "Listado de Firmas Que Cotizan al IDU" en la página Web del Instituto no supone ningún tipo de favorecimiento o promoción.
Séptimo: El registro de Precios de Insumos no tiene en cuenta escalas por volumen de compras ni descuentos por ningún concepto. Como regla general tiene en cuenta el IVA y el valor de transporte. El Interesado debe verificar esta condición con su Proveedor.
OBSERVACIONES GENERALES PERFILES VIALES POT:
1) Estos valores de referencia corresponden a un estimado presupuestal, en las unidades indicadas, a nivel de Idea.
2) NO incluye costo de: predios, intersecciones, puentes, deprimidos, ni de redes relacionadas con estas estructuras.
3) El valor de CicloRuta incluye costos de demarcación y señalización por kilómetro.
4) El valor de calzadas de mixtos NO incluye costos de señalización vertical.
5) El valor de calzadas de transmilenio NO incluye costos de estaciones de transmilenio, ni de puentes peatonales, ni de señalización vertical.
6) Los porcentajes aplicados a los Costos Indirectos corresponden a datos históricos promedios de obras IDU. NO OBSTANTE ESTOS DEBEN CALCULARSE PARA CADA PROYECTO PARTICULAR.
7) Las estructuras propuestas se plantean a nivel conceptual, la definición de la estructura deberá estar soportada con diseños y estudios que avalen los materiales y espesores a utilizar en un proyecto específico.
8) Por las condiciones variables del suelo de la ciudad de Bogotá, se plantean Bases Granulares estabilizadas,Base Estabilizada con Emulsión (BEE), Base Estabilizada con Cemento (BEC) y Material Bituminoso Reciclado (MBR).
9) Se plantean tipos de estructuras de pavimento con diferentes espesores con base en el tipo de perfil vial y de acuerdo con el uso de la calzada.
10) Los espesores están expresados en cm.
11) Para las estructuras de Calzada Libre Peatonal (andén), se hace uso de los criterios de diseño 1 y 2 de la cartilla de espacio público - SDP 2016 y se ajustó la cantidad de geotextil de acuerdo con la Cartilla de espacio público - SDP 2018.
12) Para malla vial arterial, el TPD asumido se calculó a partir de los volúmenes vehiculares de la cartilla de la SDM, año 2016.
13) Para la malla vial intermedia, el TPD asumido fue el resultado del retrocalculo a partir de los datos de SNeff obtenidos en los contratos 1784-2015, 1801-2015 y 1802-2015 de diagnóstico del año 2016.
14) Los diseños de las estructuras de pavimento flexible y rígido de calzadas Mixtas, Transmilenio y CicloRuta fueron desarrolladas a partir de la Guía AASHTO de Diseño de estructuras de pavimentos, 1993.
15) Los factores daño para vehiculo tipo camión fueron tomados del documento técnico "Efecto del tránsito en las Estructuras de Pavimento" del IDU, año 2014
16) Para el período de diseño, se asume una tasa de crecimiento vehicular de 2,28% según lo establecido por la SDM. SDM - DSVCT IDU 2017
17) Se asume un CBR de la subrasante de 2% típico de suelos arcillosos y limosos de la ciudad de Bogotá.
18) La metodología utilizada para la definición del espesor de la estabilización del suelo de subrasantes fue Giroud y Han.
19) Se plantea la estabilización del suelo de subrasante con cal y reforzado con geomalla, alcanzando un CBR combinado del 7%, para los Perfiles Viales POT V0 a V6.
20) Se asumen los aportes estructurales de la metodología AASHTO (a1, a2, a3 y mi) para el diseño de un pavimento flexible nuevo.
21) Se asume un módulo de rotura de 4,2MPa, para los diseños de pavimento rígido.
22) Se asume una serviciabilidad final de 3,0.
23) Se asume un coeficiente de transferencia de carga de 2,7.
24) Se asume un coeficiente de drenaje para pavimento rígido de 1,0.
25) Se asume un material granular sin ligante con un módulo cercano a 15.000MPa (LS de 1,0), para pavimento rígido.
26) Se asume el módulo de elasticidad de 24.870 MPa para un concreto de 28MPa de resistencia a la compresión con base en la ecuación de correlación para los materiales de Colombia según NSR-10 (4700*f´c 0,5).
27) El k de reacción combinado se obtuvo mediante interpolación de la metodología AASHTO.
28) Para la malla vial arterial e intermedia, se seleccionan los materiales para tránsito T4-T5 de la especificación IDU-ET-2011.
29) Para malla vial local, los espesores se obtuvieron de la cartilla de pavimentos de bajos volumenes de tránsito para Bogotá, IDU - 2014.
30) Para la CicloRuta, los espesores se obtuvieron de un análisis de sensibilidad (AASHTO) de tipo de suelo y ejes equivalentes.
31) Las cantidades de los componentes fueron suministradas por el especialista DTP correspondiente. (CicloRuta, Redes Húmedas, Redes Secas, Transito y Urbanismo).
OBSERVACIONES COMPONENTE DE REDES HIDROSANITARIAS
1) El presente estimado presupuestal es indicativo y no suple los resultados de estudios de prefactibilidad, factibilidad o diseños de redes de acueducto y alcantarillado, se consideró sin tener en cuenta las diversas variables que influyen directamente en el dimensionamiento de la infraestructura.
2) De acuerdo con la geometría de la vía, a su trazado y a la ubicación de la misma dentro de la ciudad, los items presentarán variaciones tanto en su descripción como en su cantidad.
3) La proyección de infraestructura de acueducto y alcantarillado está sujeta a los planes de expansión por parte de la EAB ESP y a la presencia de redes existentes en la zona del proyecto.
4) No incluye renovación ni traslados de infraestructura hidrosanitaria existente afectada.
5) No inlcuye ninguna labor asociada al diseño, construcción, traslado o renovación de redes troncales de alcantarillado y/o matrices de acueducto.
6) La proyección de conexiones domiciliarias y acometidas está sujeta a la distribución urbanística y predial presente en el área de estudio.
7) No incluye diseños de detalle, maniobras de desvío, suspensión del servicio y reconexión del mismo.
RESUMEN DE CANTIDADES COMPONENTE REDES HIDROSANITARIAS
1) Tubería de red pluvial de 12" aumentando a 32" bajo cada eje.
2) Pozo de inspección cada 70m promedio por cada línea de tuberías, profundidad promedio 3.5m.
3) 2 sumideros tipo andén colindantes a Espacio Público peatonal cada 80m (promedio).
4) 2 sumideros tipo vía colindantes al separador central cada 80m (promedio).
5) Conexión de sumideros a red pluvial en tubería de 10", longitud de 10m promedio de conexión.
7) 60% longitud de la vía de áreas permeables en cada andén con cajas de inspección cada 50m, drenaje inferior con tubería de 4".
8) Conexión de cajas de inspección de las áreas permeables a red pluvial en tubería de 6", longitud de conexión de 15m promedio.
9) Posibles cruces transversales de redes troncales/matrices que requieren protección con cárcamo cada 500m.
10) Cárcamos de protección con longitud igual al ancho total del perfil de vía.
11) Entibado de madera para tuberías Ø<=24", para tuberías Ø>24" usar entibado metálico.
12) Tubería de red sanitaria de 8" aumentando a 16" bajo cada eje.
13) Pozo de inspección cada 70m promedio por cada línea de tuberías, profundidad promedio 3.5m.
14) Cajas de inspección para domiciliaria por cada predio, 240 predios promedio por andén.
15) Conexión de cajas domiciliarias a red sanitaria en tubería de 6", longitud de conexión de 15m promedio.
16) Posibles cruces transversales de redes troncales/matrices que requieren protección con cárcamo cada 500m.
17) Cárcamos de protección con longitud igual al ancho total del perfil de vía.
18) Entibado de madera para tuberías Ø<=24", para tuberías Ø>24" usar entibado metálico.
19) Tubería de acueducto de 12" en acero y pvc por uno de los dos andenes.
20) Tubería de acueducto de 10" en pvc por uno de los dos andenes.
21) 4 cruces transversales de tubería de acueducto de 12" para cerrar circuitos de 60m cada uno.
22) 13 derivaciones por andén a posibles bocacalles de 18m de longitud con empates ortogonales a tuberías de 8", 6", 4" o 3".
23) Válvulas de 12" cada 250m.
24) Válvulas de 8", 6", 4" y 3" por cada derivación a bocacalles.
25) Hidrantes cada 140m aproximadamente por cada andén.
26) Posibles cruces transversales de redes que requieren protección con cárcamo cada 200m.
27) Cárcamos de protección con longitud igual al ancho total del perfil de vía.
28) Entibado de madera para tuberías de acueducto con diámetros menores a 36".
29) Conexión de acometida de 1/2" por cada predio, 240 predios promedio por andén por km.
OBSERVACIONES COMPONENTE DE URBANISMO
1) PARA LAS VIAS DE LA MALLA VIAL ARTERIAL (PERFILES VIALES POT V-0 a V-3) NO SE CONSIDERA PERTINENTE DEJAR RAMPAS DADO QUE ESTO VARIA SEGÚN EL LICENCIAMIENTRO DE LOS PREDIOS Y NO APLICA EL ACCESO VEHICULAR A PREDIOS POR ESTA MALLA. (Artículo 197 - Decreto 190/04 "Los estacionamientos no podrán tener acceso o salida directa sobre vías de la malla vial arterial").
2) En los Perfiles Viales POT V-0 a V-6 y el V-9, se consideró 1 árbol cada 10 m en cada costado, cada uno con contenedor de árboles Tipo B20 (Tipo A) y con protector de árbol de dos tubos Tipo M91.
3) Para todos los Perfiles Viales POT se consideró 1 caneca cada 50 m en cada costado.
4) En los Perfiles Viales POT V-0 a V-6 se consideró 1 banca aproximadamente cada 30 m en cada costado .
OBSERVACIONES COMPONENTE DE TRANSITO
1) En el Perfil Vial POT V-0, en CicloRuta y calzadas, para el cálculo de señalización se contemplaron nueve (9) intersecciones y un paso peatonal a nivel por kilómetro.
2) En los Perfiles Viales POT V-1 a V-9, en CicloRuta y calzadas, para el cálculo de señalización se contemplaron nueve (9) intersecciones por kilómetro.
3) Este estimado presupuestal no contempla cantidades de amoblamiento semafórico.
REFERENCIA BIBLIOGRÁFICA
 Manual de Diseño de Bajos Volúmenes de Tránsito -IDU, 2014
 Cartilla de Espacio Público - SDP, 2016, 2018.
 Documento técnico "Efecto del tránsito en las Estructuras de Pavimento" - IDU, 2014
 Contratos IDU 1784-2015, 1801-2015, 1802-2015.
 Guía AASHTO de Diseño de estructuras de pavimentos, 1993
 Determinación del Peso por Eje de los Buses, Articulados y Buses Alimentadores del Sistema Transmilenio, Universidad de Los Andes, 2004
 Pavimentos, Materiales, Construcción y Diseño, Hugo Rondón y Fredy Reyes, 2015
 Especificaciones IDU-ET-2011
Ver el presupuesto resumido

## V-4A-ASFALTO X CAPITULOS
PERFIL VIAL V-4A - CONSTRUCCION - MALLA VIAL INTERMEDIA - CicloRuta CALZADA EN PAVIMENTO ASFALTICO
APUs A JUNIO 30 DEL 2018 |  |  |  | DIMENSIONES, CANTIDADES Y VALORES POR SECCIÓN DEL PERFIL VIAL
ID | DESCRIPCION |  | VALOR TOTAL COMPONENTE | ANCHO ML | LARGO ML | CANTIDAD | AREA TOTAL M2/KM | COSTOS DIRECTOS VALOR M2 | COSTOS DIRECTOS VALOR CARRIL Y/O SECCION KM
1 | CALZADAS LIBRES PEATONALES |  | 1473960260 | 3 | 1000 | 2 | 6000 | 245660.0433 | 736980130
2 | CICLO-RUTA |  | 712818991 | 3 | 1000 | 1 | 3000 | 237606.3303 | 712818991
3 | CALZADAS MIXTOS |  | 4126756640 | 6.5 | 1000 | 2 | 13000 | 317442.8185 | 1031689160
}
4 | SEPARADOR CENTRAL |  | 348732820 | 3 | 1000 | 1 | 3000 | 116244.2733 | 348732820
5 | REDES HIDRAULICAS Y SANITARIAS |  | 3102454702.63
6 | REDES SECAS |  | 981163489 | PLANO / ESQUEMA / ESTRUCTURA
VALOR COSTO DIRECTO ESTIMADO TOTAL DE REFERENCIA POR KILOMETRO PERFIL VIAL V-4A ASFALTO |  |  | 10745886902.63
Administración |  | 24.5% | 2632742291.1444
Imprevistos |  | 1% | 107458869.0263
Utilidad |  | 4.5% | 483564910.6184
COSTO TOTAL CON AIU |  |  | 13969652973.419
Costos Gestión Ambiental |  | 7% | 752212083.1841
Costos Gestión Social |  | 2% | 214917738.0526
Costos Plan de Manejo de Tráfico |  | 7% | 752212083.1841
VALOR DE OBRA |  |  | 15688994877.8398
INTERVENTORIA DE OBRA |  | 7% | 1098229641.4488
VALOR OBRA MAS INTERVENTORIA DE OBRA |  |  | 16787224519.2886
COSTO ESTUDIOS Y DISEÑOS |  | 7% | 1098229641.4488
INTERVENTORIA DE ESTUDIOS Y DISEÑOS |  | 12% | 131787556.9739
VALOR ESTUDIOS Y DISEÑOS MAS INTERVENTORIA DE ESTUDIOS Y DISEÑOS |  |  | 1230017198.4226
FONDO ESPECIAL PARA COMPENSACIONES SDA |  | 1% | 107458869.0263
VALOR TOTAL DE OBRA SIN AJUSTES |  |  | 18124700586.7375
AJUSTES POR CAMBIO DE VIGENCIA (OBRA) |  | 9% | 1412009539.0056
AJUSTES POR CAMBIO DE VIGENCIA (INTERVENTORIA DE OBRA) |  | 12% | 131787556.9739
AJUSTES POR CAMBIO DE VIGENCIA (ESTUDIOS Y DISEÑOS) |  | 6% | 65893778.4869
AJUSTES POR CAMBIO DE VIGENCIA (INTERVENTORIA DE ESTUDIOS Y DISEÑOS) |  | 12% | 15814506.8369
VALOR TOTAL DE OBRA CON AJUSTES |  |  | 19750205968.0408
VALOR ESTIMADO TOTAL COSTOS DIRECTOS MAS INDIRECTOS POR KILOMETRO PERFIL VIAL V-4A ASFALTO |  |  | 19750205968.0408
NOTAS VALORES DE REFERENCIA
Con el fin de dar alcance a la responsabilidad de la Entidad frente a la información que suministra al público en general, la Subdirección General de Desarrollo Urbano, a través de la Dirección Técnica Estratégica, dependencia encargada de la publicación de los precios de referencia de insumos y precios de referencia de actividades de obra en la página Web del Instituto se permite comunicar:
Primero: La Entidad no garantiza que los precios publicados se ajusten a ninguna situación técnica o proyecto particular.
Segundo: El Uso de los datos publicados compromete solamente la responsabilidad del Interesado. Por tanto, es de su competencia verificar y actualizar o no la Información.
Tercero: Los datos contenidos en la Base de Datos del IDU no reemplazan la labor contratada con los Consultores Externos, quienes tienen la obligación de evaluar, analizar y soportar caso por caso, en los términos pactados contractualmente.
Cuarto: Los Precios de Referencia publicados no son indicativos de los valores de contratación. Cada proceso licitatorio se adelanta según su propias condiciones.
Quinto: El registro de marcas o productos comerciales no presupone su recomendación de uso. Tal responsabilidad recae sobre el Consultor Interno o Externo contratado por el Instituto.
Sexto: La publicación del "Listado de Firmas Que Cotizan al IDU" en la página Web del Instituto no supone ningún tipo de favorecimiento o promoción.
Séptimo: El registro de Precios de Insumos no tiene en cuenta escalas por volumen de compras ni descuentos por ningún concepto. Como regla general tiene en cuenta el IVA y el valor de transporte. El Interesado debe verificar esta condición con su Proveedor.
OBSERVACIONES GENERALES PERFILES VIALES POT:
1) Estos valores de referencia corresponden a un estimado presupuestal, en las unidades indicadas, a nivel de Idea.
2) NO incluye costo de: predios, intersecciones, puentes, deprimidos, ni de redes relacionadas con estas estructuras.
3) El valor de CicloRuta incluye costos de demarcación y señalización por kilómetro.
4) El valor de calzadas de mixtos NO incluye costos de señalización vertical.
5) El valor de calzadas de transmilenio NO incluye costos de estaciones de transmilenio, ni de puentes peatonales, ni de señalización vertical.
6) Los porcentajes aplicados a los Costos Indirectos corresponden a datos históricos promedios de obras IDU. NO OBSTANTE ESTOS DEBEN CALCULARSE PARA CADA PROYECTO PARTICULAR.
7) Las estructuras propuestas se plantean a nivel conceptual, la definición de la estructura deberá estar soportada con diseños y estudios que avalen los materiales y espesores a utilizar en un proyecto específico.
8) Por las condiciones variables del suelo de la ciudad de Bogotá, se plantean Bases Granulares estabilizadas,Base Estabilizada con Emulsión (BEE), Base Estabilizada con Cemento (BEC) y Material Bituminoso Reciclado (MBR).
9) Se plantean tipos de estructuras de pavimento con diferentes espesores con base en el tipo de perfil vial y de acuerdo con el uso de la calzada.
10) Los espesores están expresados en cm.
11) Para las estructuras de Calzada Libre Peatonal (andén), se hace uso de los criterios de diseño 1 y 2 de la cartilla de espacio público - SDP 2016 y se ajustó la cantidad de geotextil de acuerdo con la Cartilla de espacio público - SDP 2018.
12) Para malla vial arterial, el TPD asumido se calculó a partir de los volúmenes vehiculares de la cartilla de la SDM, año 2016.
13) Para la malla vial intermedia, el TPD asumido fue el resultado del retrocalculo a partir de los datos de SNeff obtenidos en los contratos 1784-2015, 1801-2015 y 1802-2015 de diagnóstico del año 2016.
14) Los diseños de las estructuras de pavimento flexible y rígido de calzadas Mixtas, Transmilenio y CicloRuta fueron desarrolladas a partir de la Guía AASHTO de Diseño de estructuras de pavimentos, 1993.
15) Los factores daño para vehiculo tipo camión fueron tomados del documento técnico "Efecto del tránsito en las Estructuras de Pavimento" del IDU, año 2014
16) Para el período de diseño, se asume una tasa de crecimiento vehicular de 2,28% según lo establecido por la SDM. SDM - DSVCT IDU 2017
17) Se asume un CBR de la subrasante de 2% típico de suelos arcillosos y limosos de la ciudad de Bogotá.
18) La metodología utilizada para la definición del espesor de la estabilización del suelo de subrasantes fue Giroud y Han.
19) Se plantea la estabilización del suelo de subrasante con cal y reforzado con geomalla, alcanzando un CBR combinado del 7%, para los Perfiles Viales POT V0 a V6.
20) Se asumen los aportes estructurales de la metodología AASHTO (a1, a2, a3 y mi) para el diseño de un pavimento flexible nuevo.
21) Se asume un módulo de rotura de 4,2MPa, para los diseños de pavimento rígido.
22) Se asume una serviciabilidad final de 3,0.
23) Se asume un coeficiente de transferencia de carga de 2,7.
24) Se asume un coeficiente de drenaje para pavimento rígido de 1,0.
25) Se asume un material granular sin ligante con un módulo cercano a 15.000MPa (LS de 1,0), para pavimento rígido.
26) Se asume el módulo de elasticidad de 24.870 MPa para un concreto de 28MPa de resistencia a la compresión con base en la ecuación de correlación para los materiales de Colombia según NSR-10 (4700*f´c 0,5).
27) El k de reacción combinado se obtuvo mediante interpolación de la metodología AASHTO.
28) Para la malla vial arterial e intermedia, se seleccionan los materiales para tránsito T4-T5 de la especificación IDU-ET-2011.
29) Para malla vial local, los espesores se obtuvieron de la cartilla de pavimentos de bajos volumenes de tránsito para Bogotá, IDU - 2014.
30) Para la CicloRuta, los espesores se obtuvieron de un análisis de sensibilidad (AASHTO) de tipo de suelo y ejes equivalentes.
31) Las cantidades de los componentes fueron suministradas por el especialista DTP correspondiente. (CicloRuta, Redes Húmedas, Redes Secas, Transito y Urbanismo).
OBSERVACIONES COMPONENTE DE REDES HIDROSANITARIAS
1) El presente estimado presupuestal es indicativo y no suple los resultados de estudios de prefactibilidad, factibilidad o diseños de redes de acueducto y alcantarillado, se consideró sin tener en cuenta las diversas variables que influyen directamente en el dimensionamiento de la infraestructura.
2) De acuerdo con la geometría de la vía, a su trazado y a la ubicación de la misma dentro de la ciudad, los items presentarán variaciones tanto en su descripción como en su cantidad.
3) La proyección de infraestructura de acueducto y alcantarillado está sujeta a los planes de expansión por parte de la EAB ESP y a la presencia de redes existentes en la zona del proyecto.
4) No incluye renovación ni traslados de infraestructura hidrosanitaria existente afectada.
5) No inlcuye ninguna labor asociada al diseño, construcción, traslado o renovación de redes troncales de alcantarillado y/o matrices de acueducto.
6) La proyección de conexiones domiciliarias y acometidas está sujeta a la distribución urbanística y predial presente en el área de estudio.
7) No incluye diseños de detalle, maniobras de desvío, suspensión del servicio y reconexión del mismo.
RESUMEN DE CANTIDADES COMPONENTE REDES HIDROSANITARIAS
1) Tubería de red pluvial de 12" aumentando a 32" bajo cada eje.
2) Pozo de inspección cada 70m promedio por cada línea de tuberías, profundidad promedio 3.5m.
3) 2 sumideros tipo andén colindantes a Espacio Público peatonal cada 80m (promedio).
4) 2 sumideros tipo vía colindantes al separador central cada 80m (promedio).
5) Conexión de sumideros a red pluvial en tubería de 10", longitud de 10m promedio de conexión.
7) 60% longitud de la vía de áreas permeables en cada andén con cajas de inspección cada 50m, drenaje inferior con tubería de 4".
8) Conexión de cajas de inspección de las áreas permeables a red pluvial en tubería de 6", longitud de conexión de 15m promedio.
9) Posibles cruces transversales de redes troncales/matrices que requieren protección con cárcamo cada 500m.
10) Cárcamos de protección con longitud igual al ancho total del perfil de vía.
11) Entibado de madera para tuberías Ø<=24", para tuberías Ø>24" usar entibado metálico.
12) Tubería de red sanitaria de 8" aumentando a 16" bajo cada eje.
13) Pozo de inspección cada 70m promedio por cada línea de tuberías, profundidad promedio 3.5m.
14) Cajas de inspección para domiciliaria por cada predio, 240 predios promedio por andén.
15) Conexión de cajas domiciliarias a red sanitaria en tubería de 6", longitud de conexión de 15m promedio.
16) Posibles cruces transversales de redes troncales/matrices que requieren protección con cárcamo cada 500m.
17) Cárcamos de protección con longitud igual al ancho total del perfil de vía.
18) Entibado de madera para tuberías Ø<=24", para tuberías Ø>24" usar entibado metálico.
19) Tubería de acueducto de 12" en acero y pvc por uno de los dos andenes.
20) Tubería de acueducto de 10" en pvc por uno de los dos andenes.
21) 4 cruces transversales de tubería de acueducto de 12" para cerrar circuitos de 60m cada uno.
22) 13 derivaciones por andén a posibles bocacalles de 18m de longitud con empates ortogonales a tuberías de 8", 6", 4" o 3".
23) Válvulas de 12" cada 250m.
24) Válvulas de 8", 6", 4" y 3" por cada derivación a bocacalles.
25) Hidrantes cada 140m aproximadamente por cada andén.
26) Posibles cruces transversales de redes que requieren protección con cárcamo cada 200m.
27) Cárcamos de protección con longitud igual al ancho total del perfil de vía.
28) Entibado de madera para tuberías de acueducto con diámetros menores a 36".
29) Conexión de acometida de 1/2" por cada predio, 240 predios promedio por andén por km.
OBSERVACIONES COMPONENTE DE URBANISMO
1) PARA LAS VIAS DE LA MALLA VIAL ARTERIAL (PERFILES VIALES POT V-0 a V-3) NO SE CONSIDERA PERTINENTE DEJAR RAMPAS DADO QUE ESTO VARIA SEGÚN EL LICENCIAMIENTRO DE LOS PREDIOS Y NO APLICA EL ACCESO VEHICULAR A PREDIOS POR ESTA MALLA. (Artículo 197 - Decreto 190/04 "Los estacionamientos no podrán tener acceso o salida directa sobre vías de la malla vial arterial").
2) En los Perfiles Viales POT V-0 a V-6 y el V-9, se consideró 1 árbol cada 10 m en cada costado, cada uno con contenedor de árboles Tipo B20 (Tipo A) y con protector de árbol de dos tubos Tipo M91.
3) Para todos los Perfiles Viales POT se consideró 1 caneca cada 50 m en cada costado.
4) En los Perfiles Viales POT V-0 a V-6 se consideró 1 banca aproximadamente cada 30 m en cada costado .
OBSERVACIONES COMPONENTE DE TRANSITO
1) En el Perfil Vial POT V-0, en CicloRuta y calzadas, para el cálculo de señalización se contemplaron nueve (9) intersecciones y un paso peatonal a nivel por kilómetro.
2) En los Perfiles Viales POT V-1 a V-9, en CicloRuta y calzadas, para el cálculo de señalización se contemplaron nueve (9) intersecciones por kilómetro.
3) Este estimado presupuestal no contempla cantidades de amoblamiento semafórico.
REFERENCIA BIBLIOGRÁFICA
 Manual de Diseño de Bajos Volúmenes de Tránsito -IDU, 2014
 Cartilla de Espacio Público - SDP, 2016, 2018.
 Documento técnico "Efecto del tránsito en las Estructuras de Pavimento" - IDU, 2014
 Contratos IDU 1784-2015, 1801-2015, 1802-2015.
 Guía AASHTO de Diseño de estructuras de pavimentos, 1993
 Determinación del Peso por Eje de los Buses, Articulados y Buses Alimentadores del Sistema Transmilenio, Universidad de Los Andes, 2004
 Pavimentos, Materiales, Construcción y Diseño, Hugo Rondón y Fredy Reyes, 2015
 Especificaciones IDU-ET-2011
PERFIL VIAL POT - VALORES ESTIMADOS DE REFERENCIA POR KILOMETRO
Clic para regresar
Ver el presupuesto detallado

## V-4A ASFALTO DETALLADO
PERFIL VIAL V-4A - CONSTRUCCION - MALLA VIAL ARTERIAL - CicloRuta CALZADA EN PAVIMENTO ASFALTICO
APUs A JUNIO 30 DE 2018
|  | 1 | CALZADAS LIBRES PEATONALES |  |  | VALOR SECCION |  | 1473960260
| CODIGO IDU | ID | DESCRIPCION | UND | VALOR UNITARIO | CANTIDAD | TOTAL ACTIVIDAD | VALOR TOTAL COMPONENTE
|  | 1.1 | PRELIMINARES |  |  |  |  | 17092800
| 3007 | 1.1.1 | REPLANTEO GENERAL | M2 | 586 | 6000 | 3516000
| 3012 | 1.1.2 | DEMOLICION PISOS DE CONCRETO (Espesor variable. Incluye Cargue). No incluye transporte y disposición final de sobrantes. Rendimiento estimado para un espesor de 0.10m | M2 | 5486 | 600 | 3291600
| 3021 | 1.1.3 | DEMOLICION PAVIMENTO ASFALTICO (Espesor Variable. Incluye Cargue). No incluye transporte y disposición final de sobrantes. Rendimiento estimado para espesores max. 0.15m | M2 | 5022 | 600 | 3013200
| 3011 | 1.1.4 | DEMOLICION MANUAL SARDINEL EXISTENTE (Incluye Cargue). No incluye transporte y disposición final de sobrantes. | ML | 3636 | 2000 | 7272000
0
|  | 1.2 | PAVIMENTOS |  |  |  |  | 635557000
| 4907 | 1.2.1 | SUBBASE GRANULAR PEATONAL SBG_PEA. SUMINISTRO, EXTENDIDO MANUAL, NIVELACIÓN, HUMEDECIMIENTO Y COMPACTACIÓN | M3 | 101899 | 900 | 91709100
| 6053 | 1.2.2 | CAPA DE SUELO DE SUBRASANTE ESTABILIZADA CON CAL HIDRATADA TIPO N, IN SITU AL 4%. (SUMINISTRO, EXTENDIDO, NIVELACION, HUMEDECIMIENTO Y COMPACTACION). | M3 | 89614 | 1200 | 107536800
| 3009 | 1.2.3 | EXCAVACION MANUAL PARA REDES PROFUNDIDAD 0m - 2m (Incluye Cargue) | M3 | 25076 | 2100 | 52659600
| 3017 | 1.2.4 | TRANSPORTE Y DISPOSICION FINAL DE ESCOMBROS EN SITIO AUTORIZADO (distancia de transporte 21 Km). A distancia mayor del acarreo libre (90 m) en sitio autorizado por la entidad Ambiental competente. | M3 | 23644 | 6625 | 156641500
| 4014 | 1.2.5 | GEOTEXTIL NT 3000 PARA SEPARACION SUBRASANTE/CAPAS GRANULARES (Incluye Suministro e Instalación) | M2 | 7716 | 12000 | 92592000
| 4905 | 1.2.6 | GEODREN VIAL DE 100mm x 1.0m. SUMINISTRO E INSTALACIÓN. (INCLUYE EXCAVACIÓN MANUAL e= 30cm Y RELLENO EN MATERIAL SELECCIONADO PROVENIENTE DE EXCAVACIÓN.. | ML | 67209 | 2000 | 134418000
|  | 1.3 | URBANISMO |  |  |  |  | 821310460
| 4074 | 1.3.1 | PISO EN LOSETA PREFABRICADA A50 (Suministro e Instalación. Incluye Base 4cm Arena Nivelacion y Arena de Sello) | M2 | 51559 | 4400 | 226859600
| 4054 | 1.3.2 | SARDINEL TIPO A10 (Suministro e Instalación. Incluye 3cm Mortero 2000 PSI) | ML | 48945 | 3000 | 146835000
| 3403 | 1.3.3 | CONTENEDOR DE RAICES TIPO B20 (TIPO A) (1.2x1.2x1.40m. Inc. Suministro, Construcción y filtro en gravilla. No Inc. Tierra) | UN | 556600 | 200 | 111320000
| 3210 | 1.3.4 | BORDILLO PREFABRICADO A80 (Suministro e Instalación. Incluye 3cm Mortero de Nivelación 2000 PSI) | ML | 38148 | 3000 | 114444000
| 4856 | 1.3.5 | PISOS EN LOSETA PREFABRICADA A55 TÁCTIL ALERTA O A56 GUIA 40x40x6 cm. SUMINISTRO E INSTALACIÓN. (INCLUYE 4cm DE MORTERO 1:5 HECHO EN OBRA PARA BASE Y ARENA DE PEÑA PARA SELLO). | M2 | 58477 | 1600 | 93563200
| 3552 | 1.3.6 | PROTECTOR DE ARBOL DE DOS TUBOS TIPO M91 (Incluye Suministro e Instalación. No Incluye bases) | UN | 152528 | 200 | 30505600
| 4902 | 1.3.7 | RAMPA TIPO A (B5) (BASE EN MORTERO 2000 PSI, DESARROLLO DE 1.40m). | UN | 697545 | 40 | 27901800
| 5037 | 1.3.8 | ARRAYAN H=1.3mt (Incluye tierra, abono, tutor, transporte y disposición final de escombros a 28 km). SUMINISTRO Y PLANTACION. | UN | 202198 | 200 | 40439600
| 3397 | 1.3.9 | CANECA TIPO M120 (En malla metálica. Incluye Suministro e Instalación. Incluye base en Concreto 1500 PSI, Hecho en Obra) | UN | 279338 | 40 | 11173520
| 3401 | 1.3.10 | BANCA EN CONCRETO TIPO M31 (Suministro e Instalación) | UN | 304469 | 60 | 18268140
|  | 2 | CICLO-RUTA |  |  | VALOR SECCION |  | 712818991
| CODIGO IDU | ID | DESCRIPCION | UND | VALOR UNITARIO | CANTIDAD | TOTAL ACTIVIDAD | VALOR TOTAL COMPONENTE
|  | 2.1 | PRELIMINARES |  |  |  |  | 8546400
| 3007 | 2.1.1 | REPLANTEO GENERAL | M2 | 586 | 3000 | 1758000
| 3012 | 2.1.2 | DEMOLICION PISOS DE CONCRETO (Espesor variable. Incluye Cargue). No incluye transporte y disposición final de sobrantes. Rendimiento estimado para un espesor de 0.10m | M2 | 5486 | 300 | 1645800
| 3021 | 2.1.3 | DEMOLICION PAVIMENTO ASFALTICO (Espesor Variable. Incluye Cargue). No incluye transporte y disposición final de sobrantes. Rendimiento estimado para espesores max. 0.15m | M2 | 5022 | 300 | 1506600
| 3011 | 2.1.4 | DEMOLICION MANUAL SARDINEL EXISTENTE (Incluye Cargue). No incluye transporte y disposición final de sobrantes. | ML | 3636 | 1000 | 3636000
|  | 2.2 | PAVIMENTOS |  |  |  |  | 438665530
| 4203 | 2.2.1 | MEZCLA ASFÁLTICA EN CALIENTE TIPO DENSO MD12 ASFALTO CONVENCIONAL 80-100 (cemento asfáltico 80-100) (Suministro, Extendido, Nivelación y Compactación con Vibrocompactador y compactador de llantas) | M3 | 622052 | 210 | 130630920
| 4557 | 2.2.2 | SUBBASE GRANULAR CLASE C (SBG_C) (Suministro, Extendido Manual, Humedecimiento y Compactación) | M3 | 105766 | 300 | 31729800
| 6053 | 2.2.3 | CAPA DE SUELO DE SUBRASANTE ESTABILIZADA CON CAL HIDRATADA TIPO N, IN SITU AL 4%. (SUMINISTRO, EXTENDIDO, NIVELACION, HUMEDECIMIENTO Y COMPACTACION). | M3 | 89614 | 600 | 53768400
| 4857 | 2.2.4 | IMPRIMACIÓN CON EMULSIÓN ASFÁLTICA CRL-1 (INCLUYE SUMINISTRO, BARRIDO DE SUPERFICIE Y RIEGO). | M2 | 1713 | 3000 | 5139000
| 4014 | 2.2.5 | GEOTEXTIL NT 3000 PARA SEPARACION SUBRASANTE/CAPAS GRANULARES (Incluye Suministro e Instalación) | M2 | 7716 | 3000 | 23148000
| 4047 | 2.2.6 | BORDILLO PREFABRICADO A80 (Suministro e Instalación. Incluye 3cm Mortero de Nivelación 1:5) | ML | 37376 | 1000 | 37376000
| 4054 | 2.2.7 | SARDINEL TIPO A10 (Suministro e Instalación. Incluye 3cm Mortero 2000 PSI) | ML | 48945 | 1000 | 48945000
| 3009 | 2.2.8 | EXCAVACION MANUAL PARA REDES PROFUNDIDAD 0m - 2m (Incluye Cargue) | M3 | 25076 | 1110 | 27834360
| 3017 | 2.2.9 | TRANSPORTE Y DISPOSICION FINAL DE ESCOMBROS EN SITIO AUTORIZADO (distancia de transporte 21 Km). A distancia mayor del acarreo libre (90 m) en sitio autorizado por la entidad Ambiental competente. | M3 | 23644 | 3387.5 | 80094050
|  | 2.3 | SEÑALIZACION Y DEMARCACION |  |  |  |  | 265607061
| 3178 | 2.3.1 | DEMARCACION PASO PEATONAL-CEBRA (e=15 mils, Acrílica Base Agua. Inc. Sumin. y Aplic. con Equipo. Incl. Microesferas) | M2 | 17500 | 42 | 735000
| 3429 | 2.3.2 | SEÑAL DOBLE DE CICLORUTA (Incluye Suministro e Instalación) | UN | 375385 | 14 | 5255390
| 3430 | 2.3.3 | SEÑAL VERTICAL GRUPO I (60x60cm) (Incluye Suministro e Instalación) | UN | 214735 | 18 | 3865230
| 3431 | 2.3.4 | SEÑAL VERTICAL GRUPO I (75x75cm) (Incluye Suministro e Instalación) | UN | 250435 | 14 | 3506090
| 3432 | 2.3.5 | SEÑAL VERTICAL GRUPO I (90x90cm) (Incluye Suministro e Instalación) | UN | 292085 | 14 | 4089190
| 3433 | 2.3.6 | TACHA REFLECTIVA UNIDIRECCIONAL (Incluye Suministro e Instalación) | UN | 4622 | 536 | 2477392
| 5737 | 2.3.7 | DEMARCACION METROS CUADRADO EN PINTURA TIPO TRAFICO BASE SOLVENTE COLOR AZUL 16 Mils PARA PRIMERA CAPA. (PARADEROS) (INCLUYE SUMINISTRO Y APLICACION CON EQUIPO. INCLUYE MICROESFERAS). | M2 | 32933 | 90 | 2963970
| 5738 | 2.3.8 | DEMARCACION METROS CUADRADO EN PINTURA TIPO TRAFICO BASE SOLVENTE COLOR AZUL 16 Mils Y 18 Mils (PARADEROS) (INCLUYE SUMINISTRO Y APLICACION CON EQUIPO. INCLUYE MICROESFERAS). | M2 | 83985 | 194 | 16293090
| 4245 | 2.3.9 | FLECHA DIRECCIONAL "DE FRENTE A LA DERECHA" (e=2.3mm,Termoplástica. Inc. Sumin. y Aplic. con Equipo. Inc. Microesferas). Marca Vial para velocidades menores o iguales a 60 Km/h Area de la Marca: 2.18m2 | UN | 238666 | 10 | 2386660
| 4246 | 2.3.10 | FLECHA DIRECCIONAL "DE FRENTE" (e=2.3mm,Termoplástica. Inc. Suministro y Aplicación con Equipo. Inc Microesferas). Marca Vial para velocidades menores o iguales a 60 Km/h Area de la Marca: 1.20 m2. | UN | 131376 | 30 | 3941280
| 4248 | 2.3.11 | DEMARCACION PASO PEATONAL-CEBRA (e=2.3mm,Termoplástica. Inc. Suministro y Aplicación con Equipo. Inc Microesferas) | M2 | 109480 | 635 | 69519800
| 4710 | 2.3.12 | DEMARCACION CON PINTURA TERMOPLASTICA PARA CICLORUTAS (INCLUYE SUMINISTRO, APLICACION CON MICROESFERA) A=10 CM | ML | 10948 | 919 | 10061212
| 4711 | 2.3.13 | FLECHA DE FRENTE PARA CICLORRUTA EN PINTURA TERMOPLASTICA. (INCLUYE SUMINISTRO, APLICACION CON MICROESFERA) | UN | 32187 | 30 | 965610
| 4826 | 2.3.14 | RESINA TERMOPLASTICA COLOR BLANCO PARA PICTOGRAMA BICICLETA (0.8x1.2mt) EN CICLORRUTAS. SUMINISTRO Y APLICACION. | UN | 105101 | 30 | 3153030
| 4832 | 2.3.15 | SEGREGADOR BICICLETA (TACHON PLASTICO O CAUCHO ALTA RESISTENCIA COMO POLIPROPILENO DE ALTO IMPACTO, CON ESTRUCTURA DE REFUERZO, ELEMENTOS REFLECTIVOS DE ALTA EFICIENCIA. TIPO TRANSMILENIO 40.5cmx15cmx8.5cm). SUMIN. E INSTAL. | UN | 36747 | 1200 | 44096400
| 5189 | 2.3.16 | HITO DE 75cm DE ALTURA Y 8 cm DE DIAMETRO CON REFLECTIVOS DE COLOR AMARILLO. SUMINISTRO E INSTALACION. | UN | 47441 | 144 | 6831504
| 6573 | 2.3.17 | PINTURA EN PLASTICO EN FRIO METILMETACRILATO PARA MARCAS VIALES, SIN MICROESFERAS Y ESPESOR SECO SEGÚN NORMA NTC 4744. SUMINISTRO Y APLICACIÓN. (Cebras, Flechas, pictogramas, lineas de pare, senderos peatonales, achurados, etc). | M2 | 44751 | 18 | 805518
| 6029 | 2.3.18 | SEÑAL VERTICAL GRUPO DE PREVENTIVAS TIPO CUADRADO (75cm x 75cm). INCLUYE SUMONISTRO E INSTALACION. | UN | 273536 | 60 | 16412160
| 5242 | 2.3.19 | RESALTOS EN CAUCHO ANCLADOS, LONGITUD 1m, ANCHO 30cm, ANCHO 4.5cm. (Incluye suministro e instalación). | UN | 124443 | 76 | 9457668
| 5410 | 2.3.20 | PICTOGRAMA DE CEDA EL PASO EN CICLORRUTA (4 TRIANGULOS), (PINTURA ACRILICA BASE AGUA (e= 15 mils. INCLUYE SUMINISTRO Y APLICACIÓN CON EQUIPO. INCLUYE MICROESFERAS. | UN | 32320 | 18 | 581760
| 5730 | 2.3.21 | DEMARCACION METROS LINEALES EN PINTURA TIPO TRAFICO BASE SOLVENTE COLOR BLANCO Y/O AMARILLA. LINEA 0.12m Y 16 Mils (INCLUYE SUMINISTRO Y APLICACION CON EQUIPO. INCLUYE MICROESFERAS TIPO DROP ON PARA LINEAS DE BORDE Y DE CARRIL). | ML | 3063 | 919 | 2814897
| 4832 | 2.3.22 | SEGREGADOR BICICLETA (TACHON PLASTICO O CAUCHO ALTA RESISTENCIA COMO POLIPROPILENO DE ALTO IMPACTO, CON ESTRUCTURA DE REFUERZO, ELEMENTOS REFLECTIVOS DE ALTA EFICIENCIA. TIPO TRANSMILENIO 40.5cmx15cmx8.5cm). SUMIN. E INSTAL. | UN | 36747 | 1200 | 44096400
| 4961 | 2.3.23 | DEMARCACIÓN LINEA DE CRUCE DE BICICLETA A= 0.4mt, E= 2.3mm TERMOPLÁSTICA. INCLUYE SUMINISTRO Y APLICACIÓN CON EQUIPO. INCLUYE MICROESFERAS.. | ML | 43792 | 162 | 7094304
| 5218 | 2.3.24 | PINTURA ACRILÍCA BASE AGUA a=10cm PARA LINEAS DE DEMARCACIÓN, EN CICLORUTA (en andén), SIN MICROESFERAS, ESPESOR SECO DE 9mils Y 60% DE SÓLIDOS POR VOLUMEN. SUMINISTRO Y APLICACIÓN. | ML | 2287 | 1838 | 4203506
|  | 3 | CALZADAS MIXTOS |  |  | VALOR SECCION |  | 4126756640
| CODIGO IDU | ID | DESCRIPCION | UND | VALOR UNITARIO | CANTIDAD | TOTAL ACTIVIDAD | VALOR TOTAL COMPONENTE
|  | 3.1 | PRELIMINARES |  |  |  |  | 28550400
| 3007 | 3.1.1 | REPLANTEO GENERAL | M2 | 586 | 13000 | 7618000
| 3012 | 3.1.2 | DEMOLICION PISOS DE CONCRETO (Espesor variable. Incluye Cargue). No incluye transporte y disposición final de sobrantes. Rendimiento estimado para un espesor de 0.10m | M2 | 5486 | 1300 | 7131800
| 3021 | 3.1.3 | DEMOLICION PAVIMENTO ASFALTICO (Espesor Variable. Incluye Cargue). No incluye transporte y disposición final de sobrantes. Rendimiento estimado para espesores max. 0.15m | M2 | 5022 | 1300 | 6528600
| 3011 | 3.1.4 | DEMOLICION MANUAL SARDINEL EXISTENTE (Incluye Cargue). No incluye transporte y disposición final de sobrantes. | ML | 3636 | 2000 | 7272000
|  | 3.2 | PAVIMENTOS |  |  |  |  | 3951722000
| 4200 | 3.2.1 | MEZCLA ASFÁLTICA EN CALIENTE TIPO DENSO MD20 ASFALTO CONVENCIONAL 60-70 (Suministro, Extendido, Nivelación y Compactación con vibrocompactador y compactador de llantas) | M3 | 634724 | 2990 | 1897824760
| 4487 | 3.2.2 | BASE GRANULAR CLASE A (BG_A) (Suministro, Extendido Manual, Humedecimiento y Compactación) | M3 | 118142 | 2600 | 307169200
| 4161 | 3.2.3 | SUBBASE GRANULAR CLASE A (SBG_A) (Suministro, Extendido, Nivelación, Humedecimiento y Compactación con vibrocompactador) | M3 | 111196 | 3250 | 361387000
| 6053 | 3.2.4 | CAPA DE SUELO DE SUBRASANTE ESTABILIZADA CON CAL HIDRATADA TIPO N, IN SITU AL 4%. (SUMINISTRO, EXTENDIDO, NIVELACION, HUMEDECIMIENTO Y COMPACTACION). | M3 | 89614 | 2600 | 232996400
| 4014 | 3.2.5 | GEOTEXTIL NT 3000 PARA SEPARACION SUBRASANTE/CAPAS GRANULARES (Incluye Suministro e Instalación) | M2 | 7716 | 13000 | 100308000
| 4857 | 3.2.6 | IMPRIMACIÓN CON EMULSIÓN ASFÁLTICA CRL-1 (INCLUYE SUMINISTRO, BARRIDO DE SUPERFICIE Y RIEGO). | M2 | 1713 | 13000 | 22269000
| 4905 | 3.2.7 | GEODREN VIAL DE 100mm x 1.0m. SUMINISTRO E INSTALACIÓN. (INCLUYE EXCAVACIÓN MANUAL e= 30cm Y RELLENO EN MATERIAL SELECCIONADO PROVENIENTE DE EXCAVACIÓN.. | ML | 67209 | 4000 | 268836000
| 3009 | 3.2.8 | EXCAVACION MANUAL PARA REDES PROFUNDIDAD 0m - 2m (Incluye Cargue) | M3 | 25076 | 11440 | 286869440
| 3017 | 3.2.9 | TRANSPORTE Y DISPOSICION FINAL DE ESCOMBROS EN SITIO AUTORIZADO (distancia de transporte 21 Km). A distancia mayor del acarreo libre (90 m) en sitio autorizado por la entidad Ambiental competente. | M3 | 23644 | 20050 | 474062200
|  | 3.3 | DEMARCACION |  |  |  |  | 146484240
| 4248 | 3.3.1 | DEMARCACION PASO PEATONAL-CEBRA (e=2.3mm,Termoplástica. Inc. Suministro y Aplicación con Equipo. Inc Microesferas) | M2 | 109480 | 390 | 42697200
| 4242 | 3.3.2 | DEMARCACION LINEA CONTINUA A=0.15m (e=2.3mm,Termoplástica. Inc. Suministro y Aplicación con Equipo. Incl. Microesferas) | ML | 16422 | 4000 | 65688000
| 4243 | 3.3.3 | DEMARCACION LINEA DISCONTINUA A=0.15m (e=2.3mm,Termoplástica. Inc. Suministro y Aplicación con Equipo. Inc Microesferas) | ML | 16422 | 2000 | 32844000
| 4246 | 3.3.4 | FLECHA DIRECCIONAL "DE FRENTE" (e=2.3mm,Termoplástica. Inc. Suministro y Aplicación con Equipo. Inc Microesferas). Marca Vial para velocidades menores o iguales a 60 Km/h Area de la Marca: 1.20 m2. | UN | 131376 | 40 | 5255040
|  | 4 | SEPARADOR CENTRAL |  |  | VALOR SECCION |  | 348732820
| CODIGO IDU | ID | DESCRIPCION | UND | VALOR UNITARIO | CANTIDAD | TOTAL ACTIVIDAD | VALOR TOTAL COMPONENTE
|  | 4.1 | PRELIMINARES |  |  |  |  | 12182400
| 3007 | 4.1.1 | REPLANTEO GENERAL | M2 | 586 | 3000 | 1758000
| 3012 | 4.1.2 | DEMOLICION PISOS DE CONCRETO (Espesor variable. Incluye Cargue). No incluye transporte y disposición final de sobrantes. Rendimiento estimado para un espesor de 0.10m | M2 | 5486 | 300 | 1645800
| 3021 | 4.1.3 | DEMOLICION PAVIMENTO ASFALTICO (Espesor Variable. Incluye Cargue). No incluye transporte y disposición final de sobrantes. Rendimiento estimado para espesores max. 0.15m | M2 | 5022 | 300 | 1506600
| 3011 | 4.1.4 | DEMOLICION MANUAL SARDINEL EXISTENTE (Incluye Cargue). No incluye transporte y disposición final de sobrantes. | ML | 3636 | 2000 | 7272000
|  | 4.2 | PAVIMENTOS |  |  |  |  | 251349700
| 3172 | 4.2.1 | SIEMBRA DE GRAMA (Incluye Suministro e Instalación. No Incluye Tierra Negra) | M2 | 9032 | 3000 | 27096000
| 3018 | 4.2.2 | RELLENO EN TIERRA NEGRA PARA EMPRADIZACION (Suministro y Extendido) | M3 | 55415 | 450 | 24936750
| 3009 | 4.2.3 | EXCAVACION MANUAL PARA REDES PROFUNDIDAD 0m - 2m (Incluye Cargue) | M3 | 25076 | 450 | 11284200
| 3017 | 4.2.4 | TRANSPORTE Y DISPOSICION FINAL DE ESCOMBROS EN SITIO AUTORIZADO (distancia de transporte 21 Km). A distancia mayor del acarreo libre (90 m) en sitio autorizado por la entidad Ambiental competente. | M3 | 23644 | 3812.5 | 90142750
| 4054 | 4.2.5 | SARDINEL TIPO A10 (Suministro e Instalación. Incluye 3cm Mortero 2000 PSI) | ML | 48945 | 2000 | 97890000
|  | 4.3 | AMBIENTAL |  |  |  |  | 85200720
| 4887 | 4.3.1 | MAGNÓLIO H= 1.5m (Incluye siembra, caja, tierra negra, abono y tutor. Incluye transporte y disposición final de escombros en sitio autorizado (Distancia de transporte 28 Km). SUMINISTRO Y PLANTACION. | UN | 336793 | 80 | 26943440
| 4949 | 4.3.2 | CONTENEDOR DE RAICES (1.40m x 1.40m x 1.40m)INCLUYE MUROS EN CONCRETO GRAVA COMÚN 3000 PSI (210 Kg/Cm2), SUMINISTRO CONSTRUCCIÓN Y FILTRO EN GRAVILLA 1/2", FORMALETA Y REFUERZO. NO INCLUYE TIERRA NEGRA. | UN | 575688 | 80 | 46055040
| 3552 | 4.3.3 | PROTECTOR DE ARBOL DE DOS TUBOS TIPO M91 (Incluye Suministro e Instalación. No Incluye bases) | UN | 152528 | 80 | 12202240
|  | 5 | REDES HIDRAULICAS Y SANITARIAS |  |  | VALOR SECCION |  | 3102454702.63
| CODIGO IDU | ID | DESCRIPCION | UND | VALOR UNITARIO | CANTIDAD | TOTAL ACTIVIDAD | VALOR TOTAL COMPONENTE
|  | 5.1 | RED DE ALCANTARILLADO PLUVIAL |  |  |  | 787681815.46
¦
| 3878 | 5.1.1 | PLACA CUBIERTA D=1.70m POZO INSPEC. (Prefabricada. Incluye Suministro e Instalación. Incluye Tapa) | UN | 1319620 | 28 | 36949360
| 3471 | 5.1.2 | CILINDRO POZO INSP. EN MAMPOSTERIA e=0.25m (Inc. Sumin. y Const, Acero para Escaleras, Geotextil y Pañete Impermeab.) | ML | 403688 | 98 | 39561424
| 3473 | 5.1.3 | PLACA FONDO D=1.70m POZO INSPEC. (Fundida en Sitio. Incl. Sumin, Formalet, Ref, Inst. Incl. Concreto 2000 PSI de base) | UN | 486827 | 28 | 13631156
| 4558 | 5.1.4 | SUMIDERO ALCANTARILLADO PLUVIAL EN VIA NS-047-1V4 EAAB | UN | 3901369 | 15 | 58520535
| 4551 | 5.1.5 | SUMIDERO ALCANTARILLADO PLUVIAL EN ANDEN NS-047-1V4 EAAB | UN | 3033748 | 15 | 45506220
| 3904 | 5.1.6 | TUBERIA PVC PARA DRENAJE D=4" SIN FILTRO (Incluye Suministro e Instalación) | ML | 19591 | 1200 | 23509200
| 3042 | 5.1.7 | TUBERIA PVC U.M. EXT CORRUGADO/INT LISO U.M. NORMA NTC 3722-1 D=6" (Incluye Suministro e Instalación) | ML | 38177 | 192 | 7329984
| 3779 | 5.1.8 | CAJA DE INSPECCIÓN DE 0.6x0.6m (H=0.6m. Incluye Suministro y Construcción. Incluye Marco y Tapa. No Inc. Base y Cañuela) | UN | 283391 | 24 | 6801384
| 4265 | 5.1.9 | TUBERIA CONCRETO D=10" CL. II SIN REFUERZO (Incluye Suministro e Instalación) | ML | 76659 | 240 | 18398160
| 3934 | 5.1.10 | TUBERIA CONCRETO D=12" CL. II SIN REFUERZO (Incluye Suministro e Instalación) | ML | 113663 | 250 | 28415750
| 3935 | 5.1.11 | TUBERIA CONCRETO D=14" CL. II SIN REFUERZO (Incluye Suministro e Instalación) | ML | 134053 | 250 | 33513250
| 3936 | 5.1.12 | TUBERIA CONCRETO D=16" CL. II SIN REFUERZO (Incluye Suministro e Instalación) | ML | 172250 | 250 | 43062500
| 3937 | 5.1.13 | TUBERIA CONCRETO D=18" CL. II SIN REFUERZO (Incluye Suministro e Instalación) | ML | 227404 | 250 | 56851000
PROTECCIÓN
| 4298 | 5.1.14 | CARCAMO DE PROTECCIÓN DE TUBERÍA Ø 27" NORMA EAAB NS-090 V. 1.2 | ML | 832734 | 25 | 20818350
| 4299 | 5.1.15 | CARCAMO DE PROTECCIÓN DE TUBERÍA Ø 30" NORMA EAAB NS-090 V. 1.2 | ML | 930817 | 25 | 23270425
EXCAVACIONES Y RELLENOS
| 3009 | 5.1.16 | EXCAVACION MANUAL PARA REDES PROFUNDIDAD 0m - 2m (Incluye Cargue) | M3 | 25076 | 1967.15 | 49328253.4
| 4266 | 5.1.17 | EXCAVACION MANUAL PARA REDES PROFUNDIDAD 2m - 3.50m (Incluye Cargue) | M3 | 32404 | 150.53 | 4877774.12
| 5244 | 5.1.18 | ENTIBADO EC-1 CONTÍNUO MADERA CON PERFILES DE MADERA Y PARALES TELESCÓPICOS. SUMINISTRO E INSTALACIÓN. | M2 | 35447 | 4808.84 | 170458951.48
| 3478 | 5.1.19 | RELLENO PARA REDES EN GRAVILLA 1/2" (Suministro, disposición y Extendido manual) | M3 | 74402 | 243.59 | 18123583.18
| 3436 | 5.1.20 | RELLENO PARA REDES EN SUBBASE GRANULAR B-400 (Suministro, Extendido, Humedecimiento y Compactación) | M3 | 69291 | 384.96 | 26674263.36
| 3050 | 5.1.21 | RELLENO EN MATERIAL SELECCIONADO PROVENIENTE DE LA EXCAVACIÓN (Extendido manual, Humedecimiento y Compactación) | M3 | 22328 | 282.73 | 6312795.44
| 4613 | 5.1.22 | TRANSPORTE Y DISPOSICION FINAL DE ESCOMBROS EN SITIO AUTORIZADO (distancia de transporte 28 Km) | M3 | 30392 | 1834.94 | 55767496.48
|  | 5.2 | RED DE ALCANTARILLADO SANITARIO |  |  |  | 1384819617.04
| 3878 | 5.2.1 | PLACA CUBIERTA D=1.70m POZO INSPEC. (Prefabricada. Incluye Suministro e Instalación. Incluye Tapa) | UN | 1319620 | 28 | 36949360
| 3471 | 5.2.2 | CILINDRO POZO INSP. EN MAMPOSTERIA e=0.25m (Inc. Sumin. y Const, Acero para Escaleras, Geotextil y Pañete Impermeab.) | ML | 403688 | 98 | 39561424
| 3473 | 5.2.3 | PLACA FONDO D=1.70m POZO INSPEC. (Fundida en Sitio. Incl. Sumin, Formalet, Ref, Inst. Incl. Concreto 2000 PSI de base) | UN | 486827 | 28 | 13631156
| 3779 | 5.2.4 | CAJA DE INSPECCIÓN DE 0.6x0.6m (H=0.6m. Incluye Suministro y Construcción. Incluye Marco y Tapa. No Inc. Base y Cañuela) | UN | 283391 | 480 | 136027680
| 3504 | 5.2.5 | YEE EN CONCRETO 8" x 6" x 0.60m (Incluye Suministro e Instalación) | UN | 79437 | 96 | 7625952
| 3505 | 5.2.6 | YEE EN CONCRETO 10" x 6" x 1.25m (Incluye Suministro e Instalación) | UN | 163759 | 96 | 15720864
| 3506 | 5.2.7 | YEE EN CONCRETO 12" x 6" x 1.25 m (Incluye Suministro e Instalación) | UN | 212600 | 96 | 20409600
| 3507 | 5.2.8 | YEE EN CONCRETO 14" x 6" x 1.25m (Incluye Suministro e Instalación) | UN | 252754 | 96 | 24264384
| 3508 | 5.2.9 | YEE EN CONCRETO 16" x 6" x 1.25 m (Incluye Suministro e Instalación) | UN | 317301 | 96 | 30460896
| 3932 | 5.2.10 | TUBERIA CONCRETO D=6" CL. II SIN REFUERZO (Incluye Suministro e Instalación) | ML | 40167 | 3840 | 154241280
| 3933 | 5.2.11 | TUBERIA CONCRETO D=8" CL. II SIN REFUERZO (Incluye Suministro e Instalación) | ML | 61444 | 200 | 12288800
| 4265 | 5.2.12 | TUBERIA CONCRETO D=10" CL. II SIN REFUERZO (Incluye Suministro e Instalación) | ML | 76659 | 200 | 15331800
| 3934 | 5.2.13 | TUBERIA CONCRETO D=12" CL. II SIN REFUERZO (Incluye Suministro e Instalación) | ML | 113663 | 200 | 22732600
| 3935 | 5.2.14 | TUBERIA CONCRETO D=14" CL. II SIN REFUERZO (Incluye Suministro e Instalación) | ML | 134053 | 200 | 26810600
| 3936 | 5.2.15 | TUBERIA CONCRETO D=16" CL. II SIN REFUERZO (Incluye Suministro e Instalación) | ML | 172250 | 200 | 34450000
PROTECCIÓN
| 4296 | 5.2.16 | CARCAMO DE PROTECCIÓN DE TUBERÍA Ø 20" NORMA EAAB NS-090 V. 1.2 | ML | 466379 | 25 | 11659475
| 4297 | 5.2.17 | CARCAMO DE PROTECCIÓN DE TUBERÍA Ø 24" NORMA EAAB NS-090 V. 1.2 | ML | 622663 | 25 | 15566575
EXCAVACIONES Y RELLENOS
| 3009 | 5.2.18 | EXCAVACION MANUAL PARA REDES PROFUNDIDAD 0m - 2m (Incluye Cargue) | M3 | 25076 | 2928.08 | 73424534.08
| 4266 | 5.2.19 | EXCAVACION MANUAL PARA REDES PROFUNDIDAD 2m - 3.50m (Incluye Cargue) | M3 | 32404 | 150.53 | 4877774.12
| 5244 | 5.2.20 | ENTIBADO EC-1 CONTÍNUO MADERA CON PERFILES DE MADERA Y PARALES TELESCÓPICOS. SUMINISTRO E INSTALACIÓN. | M2 | 35447 | 14848.03 | 526318119.41
| 3478 | 5.2.21 | RELLENO PARA REDES EN GRAVILLA 1/2" (Suministro, disposición y Extendido manual) | M3 | 74402 | 380.72 | 28326329.44
| 3436 | 5.2.22 | RELLENO PARA REDES EN SUBBASE GRANULAR B-400 (Suministro, Extendido, Humedecimiento y Compactación) | M3 | 69291 | 647.73 | 44881859.43
| 3050 | 5.2.23 | RELLENO EN MATERIAL SELECCIONADO PROVENIENTE DE LA EXCAVACIÓN (Extendido manual, Humedecimiento y Compactación) | M3 | 22328 | 534.01 | 11923375.28
| 4613 | 5.2.24 | TRANSPORTE Y DISPOSICION FINAL DE ESCOMBROS EN SITIO AUTORIZADO (distancia de transporte 28 Km) | M3 | 30392 | 2544.59 | 77335179.28
|  | 5.3 | RED DE ACUEDUCTO |  |  |  | 929953270.13
VALVULAS
| 3323 | 5.3.1 | VALVULA COMPUERTA ELASTICA VASTAGO NO ASCENDENTE EXTREMO LISO D=3" (Suministro e Instalación) | UN | 520624 | 10 | 5206240
| 4402 | 5.3.2 | VALVULA COMPUERTA ELASTICA VASTAGO NO ASCENDENTE EXTREMO LISO D=4" (Suministro e Instalación) | UN | 699251 | 8 | 5594008
| 3324 | 5.3.3 | VALVULA COMPUERTA ELASTICA VASTAGO NO ASCENDENTE EXTREMO LISO D=6" (Suministro e Instalación) | UN | 1230705 | 16 | 19691280
| 4978 | 5.3.4 | CONSTRUCCIÓN DE CAJA PARA VALVULA D= 3", D= 4", D= 6" Y D= 8" (NORMA EAAB NS-027) DE 0.4m x0.5m H=2.0m (Incluye Marco y Tapa). | UN | 408694 | 34 | 13895596
| 5187 | 5.3.5 | ACOMETIDA DOMICILIARIA DE 1/2" CON COLLAR DE DERIVACION DE 6" x 1/2". SUMINISTRO E INSTALACION. (Incluye tuberia PF, registros y accesorios, longitud promedio 6.5mt. Incluye cajilla en polipropileno para medidor). | UN | 273045 | 480 | 131061600
HIDRANTES
| 3331 | 5.3.6 | HIDRANTE EXTREMO BRIDA D=6" TIPO TRAFICO (Suministro e Instalación. No incluye kit de nivelación) | UN | 4285825 | 15 | 64287375
| 4858 | 5.3.7 | KIT DE NIVELACIÓN PARA HIDRANTE DE DIÁMETRO DE 6", LONGITUD 400mm. SUMINISTRO E INSTALACIÓN. (INCLUYE TRANSPORTE Y TODOS LOS ELEMENTOS NECESARIOS PARA SU INSTALACIÓN). | UN | 674691 | 15 | 10120365
| 3324 | 5.3.8 | VALVULA COMPUERTA ELASTICA VASTAGO NO ASCENDENTE EXTREMO LISO D=6" (Suministro e Instalación) | UN | 1230705 | 15 | 18460575
TUBERIAS
| 4809 | 5.3.9 | TUBERIA DE ACERO AL CARBON SIN COSTURA SCH40 D=6". SUMINISTRO E INSTALACION. | ML | 172456 | 300 | 51736800
| 3227 | 5.3.10 | TUBERIA PVC D=6" TIPO U.M. RDE 21 (Suministro e Instalación) | ML | 75932 | 490 | 37206680
| 3235 | 5.3.11 | TUBERIA PVC D=6" TIPO U.M. RDE 26 (Suministro e Instalación) | ML | 63388 | 450 | 28524600
| 3241 | 5.3.12 | TUBERIA PVC D=6" TIPO U.M. RDE 32.5 (Suministro e Instalación) | ML | 52934 | 450 | 23820300
| 3247 | 5.3.13 | TUBERIA PVC D=6" TIPO U.M. RDE 41 (Suministro e Instalación) | ML | 43950 | 450 | 19777500
| 3226 | 5.3.14 | TUBERIA PVC D=4" TIPO U.M. RDE 21 (Suministro e Instalación) | ML | 36188 | 40 | 1447520
| 3225 | 5.3.15 | TUBERIA PVC D=3" TIPO U.M. RDE 21 (Suministro e Instalación) | ML | 22726 | 50 | 1136300
ACCESORIOS
| 3603 | 5.3.16 | UNION PVC TIPO U.M. D= 6" (Suministro e Instalación) | UN | 117487 | 307 | 36068509
| 3602 | 5.3.17 | UNION PVC TIPO U.M. D= 4" (Suministro e Instalación) | UN | 52071 | 7 | 364497
| 3601 | 5.3.18 | UNION PVC TIPO U.M. D= 3" (Suministro e Instalación) | UN | 32722 | 8 | 261776
| 3463 | 5.3.19 | UNION DE REPARACION PVC TIPO U.M. D=6" (Suministro e Instalación) | UN | 140680 | 8 | 1125440
| 4420 | 5.3.20 | UNION DE REPARACION PVC TIPO U.M. D=4" (Suministro e Instalación) | UN | 45113 | 8 | 360904
| 4419 | 5.3.21 | UNION DE REPARACION PVC TIPO U.M. D=3" (Suministro e Instalación) | UN | 37344 | 10 | 373440
| 3254 | 5.3.22 | TEE HD EXTREMO LISO 6"x6" (Suministro e Instalación) | UN | 452978 | 8 | 3623824
| 3253 | 5.3.23 | TEE HD EXTREMO LISO 6"x4" (Suministro e Instalación) | UN | 380983 | 8 | 3047864
| 3252 | 5.3.24 | TEE HD EXTREMO LISO 6"x3" (Suministro e Instalación) | UN | 323343 | 10 | 3233430
| 4839 | 5.3.25 | EMPATES DE TUBERÍA EN PVC A PVC 6" LINEAL SEGÚN NORMA NS-023. SUMINISTRO E INSTALACIÓN. (INCLUYE ACCESORIOS). | UN | 333907 | 8 | 2671256
| 4841 | 5.3.26 | EMPATES DE TUBERÍA EN PVC A PVC 4" LINEAL SEGÚN NORMA NS-023 (INCLUYE ACCESORIOS). SUMINISTRO E INSTALACIÓN. | UN | 128012 | 8 | 1024096
| 4840 | 5.3.27 | EMPATES DE TUBERÍA EN PVC A PVC 3" LINEAL SEGÚN NORMA NS-023 (INCLUYE ACCESORIOS). SUMINISTRO E INSTALACIÓN. | UN | 88450 | 10 | 884500
| 4972 | 5.3.28 | EMPATES EN LÍNEA DE TUBERÍA EN PVC A AC 6". SUM E INST. (INCL ACOPLE UNIVERSAL R1 - R2 D= 6", UNIÓN PVC U.M. D= 6", UNIÓN GIBAULT HD PARA AC CL. 25 D= 6", UNION DE REPARACIÓN D= 6 Y 1 METRO DE TUBERÍA PVC D= 6" RDE 21). | UN | 645147 | 4 | 2580588
| 3516 | 5.3.29 | CODO G.RAD. PVC 90º TIPO U.M. D=6" (Suministro e Instalación) | UN | 190920 | 92 | 17564640
| 3515 | 5.3.30 | CODO G.RAD. PVC 90º TIPO U.M. D=4" (Suministro e Instalación) | UN | 94642 | 2 | 189284
| 3514 | 5.3.31 | CODO G.RAD. PVC 90º TIPO U.M. D=3" (Suministro e Instalación) | UN | 57947 | 3 | 173841
| 3524 | 5.3.32 | CODO G.RAD. PVC 45º TIPO U.M. D=6" (Suministro e Instalación) | UN | 166651 | 92 | 15331892
| 3308 | 5.3.33 | CODO HD 45° EXTREMO LISO PARA PVC D=10" (Suministro e Instalación) | UN | 1078086 | 2 | 2156172
| 3307 | 5.3.34 | CODO HD 45° EXTREMO LISO PARA PVC D=8" (Suministro e Instalación) | UN | 665467 | 3 | 1996401
| 3524 | 5.3.35 | CODO G.RAD. PVC 45º TIPO U.M. D=6" (Suministro e Instalación) | UN | 166651 | 92 | 15331892
| 3523 | 5.3.36 | CODO G.RAD. PVC 45º TIPO U.M. D=4" (Suministro e Instalación) | UN | 78522 | 2 | 157044
| 3522 | 5.3.37 | CODO G.RAD. PVC 45º TIPO U.M. D=3" (Suministro e Instalación) | UN | 40075 | 3 | 120225
| 3532 | 5.3.38 | CODO G.RAD. PVC 22.5° TIPO U.M D=6" (Suministro e Instalación) | UN | 168697 | 92 | 15520124
| 3531 | 5.3.39 | CODO G.RAD. PVC 22.5° TIPO U.M. D=4" (Suministro e Instalación) | UN | 70511 | 2 | 141022
| 3530 | 5.3.40 | CODO G.RAD. PVC 22.5° TIPO U.M. D=3" (Suministro e Instalación) | UN | 39575 | 3 | 118725
| 3540 | 5.3.41 | CODO G.RAD. PVC 11.25° TIPO U.M. D=6" (Suministro e Instalación) | UN | 108221 | 92 | 9956332
| 3539 | 5.3.42 | CODO G.RAD. PVC 11.25° TIPO U.M. D=4" (Suministro e Instalación) | UN | 67228 | 2 | 134456
| 3538 | 5.3.43 | CODO G.RAD. PVC 11.25° TIPO U.M. D=3" (Suministro e Instalación) | UN | 36396 | 3 | 109188
PROTECCIÓN
| 4291 | 5.3.44 | CARCAMO PROTECCIÓN DE TUBERÍA Ø 8" NORMA EAAB NS-090 . 3v.2 | ML | 338548 | 25 | 8463700
| 4292 | 5.3.45 | CARCAMO DE PROTECCIÓN DE TUBERÍA Ø 10" NORMA EAAB NS-090 V. 1.2 | ML | 352953 | 25 | 8823825
| 4293 | 5.3.46 | CARCAMO DE PROTECCIÓN DE TUBERÍA Ø 12" NORMA EAAB NS-090 V. 1.2 | ML | 374070 | 25 | 9351750
| 4294 | 5.3.47 | CARCAMO DE PROTECCIÓN DE TUBERÍA Ø 16" NORMA EAAB NS-090 V. 1.2 | ML | 430046 | 25 | 10751150
| 4295 | 5.3.48 | CARCAMO DE PROTECCIÓN DE TUBERÍA Ø 18" NORMA EAAB NS-090 V. 1.2 | ML | 445254 | 25 | 11131350
| 5999 | 5.3.49 | PRUEBA HIDROSTÁTICA EN TUBERÍAS HASTA 12" DE DIÁMETRO, TRAMOS MÁXIMOS DE 500m. INCLUYE DESINFECCIÓN DE TUBERÍA. | UN | 926000 | 10 | 9260000
EXCAVACIONES Y RELLENOS
| 3009 | 5.3.50 | EXCAVACION MANUAL PARA REDES PROFUNDIDAD 0m - 2m (Incluye Cargue) | M3 | 25076 | 888.5 | 22280026
| 5244 | 5.3.51 | ENTIBADO EC-1 CONTÍNUO MADERA CON PERFILES DE MADERA Y PARALES TELESCÓPICOS. SUMINISTRO E INSTALACIÓN. | M2 | 35447 | 5797.02 | 205486967.94
| 3024 | 5.3.52 | RELLENO PARA REDES EN ARENA DE PEÑA (Suministro, Extendido, Humedecimiento y Compactación) | M3 | 95175 | 370.27 | 35240447.25
| 4792 | 5.3.53 | RELLENO EN RECEBO COMUN (Suministro e instalación Extendido manual, Humedecimiento y Compactación TRANSPORTE A 28 KM). | M3 | 55834 | 278.91 | 15572660.94
| 4613 | 5.3.54 | TRANSPORTE Y DISPOSICION FINAL DE ESCOMBROS EN SITIO AUTORIZADO (distancia de transporte 28 Km) | M3 | 30392 | 888.5 | 27003292
|  | 6 | REDES SECAS |  |  | VALOR SECCION |  | 981163489
| CODIGO IDU | ID | DESCRIPCION | UND | VALOR UNITARIO | CANTIDAD | TOTAL ACTIVIDAD | VALOR TOTAL COMPONENTE
|  | 6.1 | REDES SECAS
| 3388 | 6.1.1 | 9 DUCTOS D=6" PVC-TDP (Incluye Suministro e Instalación. No Incluye Rellenos) NORMA CS213. | ML | 272587 | 500 | 136293500
| 3408 | 6.1.2 | 6 DUCTOS D=6" PVC-TDP (Incluye Suministro e Instalación. No Incluye Rellenos). NORMA CS212. | ML | 182581 | 500 | 91290500
| 4343 | 6.1.3 | CANALIZACION VIA PUBLICA TRES (3) DUCTOS PVC TIPO DB-60 Ø6" EPM NORMA RS1-003. INCLUYE: EXCAVACIÓN, RELLENOS EN ARENA DE PEÑA Y EN SUB-BASE GRANULAR TIPO B-400 Y TRANSPORTE Y DISPOSICIÓN FINAL DE ESCOMBROS. NO INCLUYE: DEMOLICIÓN NI RECONSTRUCCIÓN DE ANDEN O PAVIMENTO, ENTIBADOS. | ML | 296621 | 304 | 90172784
| 4481 | 6.1.4 | CARCAMO DOCE DUCTOS ETB | ML | 174385 | 304 | 53013040
| 4104 | 6.1.5 | CAJA DE INSPECCIÓN PARA ALUMBRADO PÚBLICO NORMA CODENSA CS 274 (Anden. Incluye Base, Muros, Pañete, Marco y Tapa). Medidas Externas: 0.90 x 0.90m. Medidas Internas: 0.60 x 0.60m. Altura: 0.93m. | UN | 387004 | 10 | 3870040
| 4106 | 6.1.6 | CAJA DE INSPECCIÓN SENCILLA PARA CANALIZACIÓN NORMA CODENSA CS 275 (Anden. Incluye Base, Muros, Pañete, Marco y Tapa). Medidas Externas: 1.49 x 0.99m. Medidas Internas: 1.19 x 0.69m. Altura: 1.37m. | UN | 683529 | 13 | 8885877
| 4108 | 6.1.7 | CAJA DE INSPECCIÓN DOBLE PARA CANALIZACIÓN NORMA CODENSA CS 276 (Anden. Incluye Base, Muros, Pañete, Marco y Tapas). Medidas Externas: 1.79 x 1.49m. Medidas Internas: 1.49 x 1.19m. Altura: 1.22m. | UN | 947830 | 10 | 9478300
| 4110 | 6.1.8 | CAJA DE INSPECCIÓN TRIPLE PARA CANALIZACIÓN NORMA CODENSA CS 277 (Incluye Base, Muros, Pañete, Marcos y Tapas). Medidas Externas: 2.59 x 1.69m. Medidas Internas: 2.29 x 1.19m. Altura: 1.37m. | UN | 1756877 | 1 | 1756877
| 4890 | 6.1.9 | NIVELACIÓN DE CAJA CS 274 EN ANDEN H= 0.40m (INCLUYE CONCRETO 2500 PSI HECHO EN OBRA, LADRILLO TOLETE RECOCIDO 24x12x6. MORTERO 1:5 HECHO EN OBRA. INCLUYE REPOSICIÓN DE MARCO Y TAPA PREFABRICADA). | UN | 295851 | 5 | 1479255
| 4891 | 6.1.10 | NIVELACIÓN DE CAJA CS 275 EN ANDEN H= 0.40m (INCLUYE CONCRETO 2500 PSI HECHO EN OBRA, LADRILLO TOLETE RECOCIDO 24x12x6. MORTERO 1:5 HECHO EN OBRA. INCLUYE REPOSICIÓN DE MARCO Y TAPA PREFABRICADA). | UN | 482570 | 6 | 2895420
| 5316 | 6.1.11 | NIVELACION DE CAJA CS276 EN ANDEN H= 0.42m (INCLUYE CONCRETO 2500 PSI HECHO EN OBRA, LADRILLO TOLETE RECOCIDO 24x12x6. MORTERO 1:5 HECHO EN OBRA. INCL. REPOSICION DE MARCO Y TAPA PREFABRICADA | UN | 921263 | 5 | 4606315
| 3283 | 6.1.12 | TUBERIA CONDUIT PVC D=1" (Incluye Suministro e Instalación) | ML | 5824 | 304 | 1770496
| 3284 | 6.1.13 | TUBERIA CONDUIT PVC D=1 1/2" (Incluye Suministro e Instalación) | ML | 7683 | 304 | 2335632
| 3285 | 6.1.14 | TUBERIA CONDUIT PVC D=1 1/4" (Incluye Suministro e Instalación) | ML | 6442 | 304 | 1958368
| 3286 | 6.1.15 | TUBERIA CONDUIT PVC D=2" (Incluye Suministro e Instalación) | ML | 10780 | 304 | 3277120
| 3351 | 6.1.16 | POSTE EN CONCRETO AP, H=10m, CR=750 Kg (Inc. Suministro, Izaje, Hincado, Aplomado y Cimentación según Norma LA009) | UN | 772152 | 10 | 7721520
| 3352 | 6.1.17 | POSTE EN CONCRETO AP, H=10m, CR=1050 Kg (Inc. Suministro, Izaje, Hincado, Aplomado y Cimentación según Norma LA009) | UN | 969576 | 4 | 3878304
| 3354 | 6.1.18 | POSTE EN CONCRETO AP, H=12m, CR=1050 Kg (Inc. Suministro, Izaje, Hincado, Aplomado y Cimentación según Norma LA009) | UN | 1354371 | 9 | 12189339
| 6320 | 6.1.19 | POSTE METÁLICO AP, H=12m (Inc. Suministro, Izaje, Aplomado e Instalación. Inc. Brazo Sencillo y Base según Norma AP802) | UN | 1101100 | 9 | 9909900
| 3450 | 6.1.20 | LUMINARIA DE SODIO 70W PARA AP (Inc. Suministro e Instalación. Inc. Bombillo y Fotocelda con Base. No Inc Brazo Soporte) | UN | 292897 | 16 | 4686352
| 3452 | 6.1.21 | LUMINARIA DE SODIO 150W PARA AP (Inc.Suministro e Instalación. Inc. Bombillo y Fotocelda con Base. No Inc Brazo Soporte) | UN | 324941 | 16 | 5199056
| 4113 | 6.1.22 | CIMENTACION DE POSTES H=10m, CR=1050Kg (Incluye Izaje, Aplomado e Hincado. Incluye Rellenos) NORMA LA009. | UN | 376636 | 8 | 3013088
| 4116 | 6.1.23 | CIMENTACION DE POSTES H=12m, CR=1050Kg (Incluye Izaje, Aplomado e Hincado. Incluye Rellenos) NORMA LA009. | UN | 385986 | 9 | 3473874
| 4125 | 6.1.24 | BASE EN CONCRETO 3000 PSI PARA POSTE METALICO H=12m (Incluye Suministro y Construcción. Incluye Refuerzo) NORMA AP802. | UN | 186856 | 9 | 1681704
| 4956 | 6.1.25 | CABLE ELÉCTRICO 2x8 AWG PARA ACOMETIDA TIPO ST CU 600V 75°C. SUMINISTRO E INSTALACIÓN. | ML | 8961 | 834 | 7473474
| 5610 | 6.1.26 | CABLE DE COBRE DESNUDO CALIBRE 1/0 AWG, ENTERRADO EN TERRENO NATURAL INCLUYE EXCAVACIÓN, LLENOS Y COMPACTACIÓN DEL PISO. (Incluye suministro e instalación) DISTANCIA DE TRANSPORTE 28 Km. | ML | 103214 | 1000 | 103214000
| 6453 | 6.1.27 | CELDA DE DISTRIBUCIÓN CON TRANSFORMADOR SECO TRIFÁSICO DE 30 KVA, 440V -208/120 V. EQUIPADA CON INTERRUPTORES Y CABLEADO INTERNO (Incluye suministro e instalación) La toma principal del cambiador de derivaciones será de 11400 o 13200 V. La tensión nominal secundaria a plena carga, con un factor de potencia de 0,9 en atraso serán las siguientes: 208/120 V, 480 / 277 V, según requerimiento. | UN | 15589000 | 1 | 15589000
| 5602 | 6.1.28 | ALIMENTACIÓN A ARMARIOS DE POTENCIA, EN CABLE DE CU, AISLADO A 600V, 3 X (3NO. 500MCM Y 1NO. 4/0AWG, THWN), INCLUYE TERMINALES DE CONEXIÓN. (Incluye suministro e instalación) | ML | 2277581 | 50 | 113879050
| 5698 | 6.1.29 | POZO DE TIERRA CON VARILLA DE COBRE DE 2.40m, GEL, CABLE No. 2/0 AWG. CONSTRUCCION. SON LAS PUESTAS A TIERRA DE LOS VAGONES Y RAMPAS NUEVAS DE CONEXION A PUENTES PEATONALES. | UN | 196275 | 4 | 785100
| 5763 | 6.1.30 | CABLE No.2 AWG-THHN-600V EN COBRE. SUMINISTRO E INSTALACION. (Incluye accesorios de instalacion). | ML | 12384 | 500 | 6192000
| 5839 | 6.1.31 | CONDUCTOR ACOMETIDA EN BAJA TENSION (44+14T AWG-THHN-600V-CU) SUMINISTRO E INSTALACION (CONDUCTORES DE LA ACOMETIDA ENTRE EL PUNTO DE CONEXION CODENSA Y CAJA DE 4 MEDIDORES INSTALADOS EN TUBERIA DE 2x4" PVC. | ML | 64443 | 334 | 21523962
| 3058 | 6.1.32 | CAMARA DE INSPECCIÓN T-13A ETB (H=2.3m. Incluye Base, Muros, Cubierta, Aro-Base y Aro-Tapa) | UN | 4396043 | 7 | 30772301
| 3410 | 6.1.33 | CAMARA DE INSPECCIÓN T-14A ETB (H=2.3m. Incluye Base, Muros, Cubierta, Aro-Base y Aro-Tapa) | UN | 4531301 | 7 | 31719107
| 3653 | 6.1.34 | CAMARA DE INSPECCIÓN T-16 ETB (H=2.3m. Incluye Base, Muros, Cubierta, Aro-Base y Aro-Tapa) | UN | 3412762 | 7 | 23889334
| 3009 | 6.1.35 | EXCAVACION MANUAL PARA REDES PROFUNDIDAD 0m - 2m (Incluye Cargue) | M3 | 25076 | 1000 | 25076000
| 3024 | 6.1.36 | RELLENO PARA REDES EN ARENA DE PEÑA (Suministro, Extendido, Humedecimiento y Compactación) | M3 | 95175 | 500 | 47587500
| 4488 | 6.1.37 | BASE GRANULAR CLASE B (BG_B) (Suministro, Extendido Manual, Humedecimiento y Compactación) | M3 | 118142 | 500 | 59071000
| 3017 | 6.1.38 | TRANSPORTE Y DISPOSICION FINAL DE ESCOMBROS EN SITIO AUTORIZADO (distancia de transporte 21 Km). A distancia mayor del acarreo libre (90 m) en sitio autorizado por la entidad Ambiental competente. | M3 | 23644 | 1250 | 29555000
| VALOR COSTO DIRECTO ESTIMADO TOTAL DE REFERENCIA POR KILOMETRO PERFIL VIAL V-4A ASFALTO | [6 empty] | 10745886902.63
| Administración | [5 empty] | 24.5% | 2632742291.1444
| Imprevistos | [5 empty] | 1% | 107458869.0263
| Utilidad | [5 empty] | 4.5% | 483564910.6184
| COSTO TOTAL CON AIU | [6 empty] | 13969652973.419
| Costos Gestión Ambiental | [5 empty] | 7% | 752212083.1841
| Costos Gestión Social | [5 empty] | 2% | 214917738.0526
| Costos Plan de Manejo de Tráfico | [5 empty] | 7% | 752212083.1841
| VALOR DE OBRA | [6 empty] | 15688994877.8398
| INTERVENTORIA DE OBRA | [5 empty] | 7% | 1098229641.4488
| VALOR OBRA MAS INTERVENTORIA DE OBRA | [6 empty] | 16787224519.2886
| COSTO ESTUDIOS Y DISEÑOS | [5 empty] | 7% | 1098229641.4488
| INTERVENTORIA DE ESTUDIOS Y DISEÑOS | [5 empty] | 12% | 131787556.9739
| VALOR DISEÑOS MAS INTERVENTORIA | [6 empty] | 1230017198.4226
| FONDO ESPECIAL PARA COMPENSACIONES SDA | [5 empty] | 1% | 107458869.0263
| VALOR TOTAL DE OBRA SIN AJUSTES | [6 empty] | 18124700586.7375
| AJUSTES POR CAMBIO DE VIGENCIA (OBRA) | [5 empty] | 9% | 1412009539.0056
| AJUSTES POR CAMBIO DE VIGENCIA (INTERVENTORIA DE OBRA) | [5 empty] | 12% | 131787556.9739
| AJUSTES POR CAMBIO DE VIGENCIA (ESTUDIOS Y DISEÑOS) | [5 empty] | 6% | 65893778.4869
| AJUSTES POR CAMBIO DE VIGENCIA (INTERVENTORIA DE ESTUDIOS Y DISEÑOS) | [5 empty] | 12% | 15814506.8369
| VALOR TOTAL DE OBRA CON AJUSTES | [6 empty] | 19750205968.0408
| VALOR ESTIMADO TOTAL COSTOS DIRECTOS MAS INDIRECTOS POR KILOMETRO PERFIL VIAL V-4A ASFALTO | [6 empty] | 19750205968.0408
PLANO / ESQUEMA / ESTRUCTURA
NOTAS VALORES DE REFERENCIA
Con el fin de dar alcance a la responsabilidad de la Entidad frente a la información que suministra al público en general, la Subdirección General de Desarrollo Urbano, a través de la Dirección Técnica Estratégica, dependencia encargada de la publicación de los precios de referencia de insumos y precios de referencia de actividades de obra en la página Web del Instituto se permite comunicar:
Primero: La Entidad no garantiza que los precios publicados se ajusten a ninguna situación técnica o proyecto particular.
Segundo: El Uso de los datos publicados compromete solamente la responsabilidad del Interesado. Por tanto, es de su competencia verificar y actualizar o no la Información.
Tercero: Los datos contenidos en la Base de Datos del IDU no reemplazan la labor contratada con los Consultores Externos, quienes tienen la obligación de evaluar, analizar y soportar caso por caso, en los términos pactados contractualmente.
Cuarto: Los Precios de Referencia publicados no son indicativos de los valores de contratación. Cada proceso licitatorio se adelanta según su propias condiciones.
Quinto: El registro de marcas o productos comerciales no presupone su recomendación de uso. Tal responsabilidad recae sobre el Consultor Interno o Externo contratado por el Instituto.
Sexto: La publicación del "Listado de Firmas Que Cotizan al IDU" en la página Web del Instituto no supone ningún tipo de favorecimiento o promoción.
Séptimo: El registro de Precios de Insumos no tiene en cuenta escalas por volumen de compras ni descuentos por ningún concepto. Como regla general tiene en cuenta el IVA y el valor de transporte. El Interesado debe verificar esta condición con su Proveedor.
OBSERVACIONES GENERALES PERFILES VIALES POT:
1) Estos valores de referencia corresponden a un estimado presupuestal, en las unidades indicadas, a nivel de Idea.
2) NO incluye costo de: predios, intersecciones, puentes, deprimidos, ni de redes relacionadas con estas estructuras.
3) El valor de CicloRuta incluye costos de demarcación y señalización por kilómetro.
4) El valor de calzadas de mixtos NO incluye costos de señalización vertical.
5) El valor de calzadas de transmilenio NO incluye costos de estaciones de transmilenio, ni de puentes peatonales, ni de señalización vertical.
6) Los porcentajes aplicados a los Costos Indirectos corresponden a datos históricos promedios de obras IDU. NO OBSTANTE ESTOS DEBEN CALCULARSE PARA CADA PROYECTO PARTICULAR.
7) Las estructuras propuestas se plantean a nivel conceptual, la definición de la estructura deberá estar soportada con diseños y estudios que avalen los materiales y espesores a utilizar en un proyecto específico.
8) Por las condiciones variables del suelo de la ciudad de Bogotá, se plantean Bases Granulares estabilizadas,Base Estabilizada con Emulsión (BEE), Base Estabilizada con Cemento (BEC) y Material Bituminoso Reciclado (MBR).
9) Se plantean tipos de estructuras de pavimento con diferentes espesores con base en el tipo de perfil vial y de acuerdo con el uso de la calzada.
10) Los espesores están expresados en cm.
11) Para las estructuras de Calzada Libre Peatonal (andén), se hace uso de los criterios de diseño 1 y 2 de la cartilla de espacio público - SDP 2016 y se ajustó la cantidad de geotextil de acuerdo con la Cartilla de espacio público - SDP 2018.
12) Para malla vial arterial, el TPD asumido se calculó a partir de los volúmenes vehiculares de la cartilla de la SDM, año 2016.
13) Para la malla vial intermedia, el TPD asumido fue el resultado del retrocalculo a partir de los datos de SNeff obtenidos en los contratos 1784-2015, 1801-2015 y 1802-2015 de diagnóstico del año 2016.
14) Los diseños de las estructuras de pavimento flexible y rígido de calzadas Mixtas, Transmilenio y CicloRuta fueron desarrolladas a partir de la Guía AASHTO de Diseño de estructuras de pavimentos, 1993.
15) Los factores daño para vehiculo tipo camión fueron tomados del documento técnico "Efecto del tránsito en las Estructuras de Pavimento" del IDU, año 2014
16) Para el período de diseño, se asume una tasa de crecimiento vehicular de 2,28% según lo establecido por la SDM. SDM - DSVCT IDU 2017
17) Se asume un CBR de la subrasante de 2% típico de suelos arcillosos y limosos de la ciudad de Bogotá.
18) La metodología utilizada para la definición del espesor de la estabilización del suelo de subrasantes fue Giroud y Han.
19) Se plantea la estabilización del suelo de subrasante con cal y reforzado con geomalla, alcanzando un CBR combinado del 7%, para los Perfiles Viales POT V0 a V6.
20) Se asumen los aportes estructurales de la metodología AASHTO (a1, a2, a3 y mi) para el diseño de un pavimento flexible nuevo.
21) Se asume un módulo de rotura de 4,2MPa, para los diseños de pavimento rígido.
22) Se asume una serviciabilidad final de 3,0.
23) Se asume un coeficiente de transferencia de carga de 2,7.
24) Se asume un coeficiente de drenaje para pavimento rígido de 1,0.
25) Se asume un material granular sin ligante con un módulo cercano a 15.000MPa (LS de 1,0), para pavimento rígido.
26) Se asume el módulo de elasticidad de 24.870 MPa para un concreto de 28MPa de resistencia a la compresión con base en la ecuación de correlación para los materiales de Colombia según NSR-10 (4700*f´c 0,5).
27) El k de reacción combinado se obtuvo mediante interpolación de la metodología AASHTO.
28) Para la malla vial arterial e intermedia, se seleccionan los materiales para tránsito T4-T5 de la especificación IDU-ET-2011.
29) Para malla vial local, los espesores se obtuvieron de la cartilla de pavimentos de bajos volumenes de tránsito para Bogotá, IDU - 2014.
30) Para la CicloRuta, los espesores se obtuvieron de un análisis de sensibilidad (AASHTO) de tipo de suelo y ejes equivalentes.
31) Las cantidades de los componentes fueron suministradas por el especialista DTP correspondiente. (CicloRuta, Redes Húmedas, Redes Secas, Transito y Urbanismo).
OBSERVACIONES COMPONENTE DE REDES HIDROSANITARIAS
1) El presente estimado presupuestal es indicativo y no suple los resultados de estudios de prefactibilidad, factibilidad o diseños de redes de acueducto y alcantarillado, se consideró sin tener en cuenta las diversas variables que influyen directamente en el dimensionamiento de la infraestructura.
2) De acuerdo con la geometría de la vía, a su trazado y a la ubicación de la misma dentro de la ciudad, los items presentarán variaciones tanto en su descripción como en su cantidad.
3) La proyección de infraestructura de acueducto y alcantarillado está sujeta a los planes de expansión por parte de la EAB ESP y a la presencia de redes existentes en la zona del proyecto.
4) No incluye renovación ni traslados de infraestructura hidrosanitaria existente afectada.
5) No inlcuye ninguna labor asociada al diseño, construcción, traslado o renovación de redes troncales de alcantarillado y/o matrices de acueducto.
6) La proyección de conexiones domiciliarias y acometidas está sujeta a la distribución urbanística y predial presente en el área de estudio.
7) No incluye diseños de detalle, maniobras de desvío, suspensión del servicio y reconexión del mismo.
RESUMEN DE CANTIDADES COMPONENTE REDES HIDROSANITARIAS
1) Tubería de red pluvial de 12" aumentando a 32" bajo cada eje.
2) Pozo de inspección cada 70m promedio por cada línea de tuberías, profundidad promedio 3.5m.
3) 2 sumideros tipo andén colindantes a Espacio Público peatonal cada 80m (promedio).
4) 2 sumideros tipo vía colindantes al separador central cada 80m (promedio).
5) Conexión de sumideros a red pluvial en tubería de 10", longitud de 10m promedio de conexión.
7) 60% longitud de la vía de áreas permeables en cada andén con cajas de inspección cada 50m, drenaje inferior con tubería de 4".
8) Conexión de cajas de inspección de las áreas permeables a red pluvial en tubería de 6", longitud de conexión de 15m promedio.
9) Posibles cruces transversales de redes troncales/matrices que requieren protección con cárcamo cada 500m.
10) Cárcamos de protección con longitud igual al ancho total del perfil de vía.
11) Entibado de madera para tuberías Ø<=24", para tuberías Ø>24" usar entibado metálico.
12) Tubería de red sanitaria de 8" aumentando a 16" bajo cada eje.
13) Pozo de inspección cada 70m promedio por cada línea de tuberías, profundidad promedio 3.5m.
14) Cajas de inspección para domiciliaria por cada predio, 240 predios promedio por andén.
15) Conexión de cajas domiciliarias a red sanitaria en tubería de 6", longitud de conexión de 15m promedio.
16) Posibles cruces transversales de redes troncales/matrices que requieren protección con cárcamo cada 500m.
17) Cárcamos de protección con longitud igual al ancho total del perfil de vía.
18) Entibado de madera para tuberías Ø<=24", para tuberías Ø>24" usar entibado metálico.
19) Tubería de acueducto de 12" en acero y pvc por uno de los dos andenes.
20) Tubería de acueducto de 10" en pvc por uno de los dos andenes.
21) 4 cruces transversales de tubería de acueducto de 12" para cerrar circuitos de 60m cada uno.
22) 13 derivaciones por andén a posibles bocacalles de 18m de longitud con empates ortogonales a tuberías de 8", 6", 4" o 3".
23) Válvulas de 12" cada 250m.
24) Válvulas de 8", 6", 4" y 3" por cada derivación a bocacalles.
25) Hidrantes cada 140m aproximadamente por cada andén.
26) Posibles cruces transversales de redes que requieren protección con cárcamo cada 200m.
27) Cárcamos de protección con longitud igual al ancho total del perfil de vía.
28) Entibado de madera para tuberías de acueducto con diámetros menores a 36".
29) Conexión de acometida de 1/2" por cada predio, 240 predios promedio por andén por km.
OBSERVACIONES COMPONENTE DE URBANISMO
1) PARA LAS VIAS DE LA MALLA VIAL ARTERIAL (PERFILES VIALES POT V-0 a V-3) NO SE CONSIDERA PERTINENTE DEJAR RAMPAS DADO QUE ESTO VARIA SEGÚN EL LICENCIAMIENTRO DE LOS PREDIOS Y NO APLICA EL ACCESO VEHICULAR A PREDIOS POR ESTA MALLA. (Artículo 197 - Decreto 190/04 "Los estacionamientos no podrán tener acceso o salida directa sobre vías de la malla vial arterial").
2) En los Perfiles Viales POT V-0 a V-6 y el V-9, se consideró 1 árbol cada 10 m en cada costado, cada uno con contenedor de árboles Tipo B20 (Tipo A) y con protector de árbol de dos tubos Tipo M91.
3) Para todos los Perfiles Viales POT se consideró 1 caneca cada 50 m en cada costado.
4) En los Perfiles Viales POT V-0 a V-6 se consideró 1 banca aproximadamente cada 30 m en cada costado .
OBSERVACIONES COMPONENTE DE TRANSITO
1) En el Perfil Vial POT V-0, en CicloRuta y calzadas, para el cálculo de señalización se contemplaron nueve (9) intersecciones y un paso peatonal a nivel por kilómetro.
2) En los Perfiles Viales POT V-1 a V-9, en CicloRuta y calzadas, para el cálculo de señalización se contemplaron nueve (9) intersecciones por kilómetro.
3) Este estimado presupuestal no contempla cantidades de amoblamiento semafórico.
REFERENCIA BIBLIOGRÁFICA
 Manual de Diseño de Bajos Volúmenes de Tránsito -IDU, 2014
 Cartilla de Espacio Público - SDP, 2016, 2018.
 Documento técnico "Efecto del tránsito en las Estructuras de Pavimento" - IDU, 2014
 Contratos IDU 1784-2015, 1801-2015, 1802-2015.
 Guía AASHTO de Diseño de estructuras de pavimentos, 1993
 Determinación del Peso por Eje de los Buses, Articulados y Buses Alimentadores del Sistema Transmilenio, Universidad de Los Andes, 2004
 Pavimentos, Materiales, Construcción y Diseño, Hugo Rondón y Fredy Reyes, 2015
 Especificaciones IDU-ET-2011
Ver el presupuesto resumido

## V-4A CONCRETO HIDR X CAPIT
PERFIL VIAL V-4A - CONSTRUCCION - MALLA VIAL ARTERIAL INTERMEDIA CicloRuta CALZADA EN CONCRETO HIDRAULICO
APUs A JUNIO 30 DEL 2018 |  |  |  | DIMENSIONES, CANTIDADES Y VALORES POR SECCIÓN DEL PERFIL VIAL
ID | DESCRIPCION |  | VALOR TOTAL COMPONENTE | ANCHO ML | LARGO ML | CANTIDAD | AREA TOTAL M2/KM | COSTOS DIRECTOS VALOR M2 | COSTOS DIRECTOS VALOR CARRIL Y/O SECCION KM
1 | CALZADAS LIBRES PEATONALES |  | 1473960260 | 3 | 1000 | 2 | 6000 | 245660.0433 | 736980130
2 | CICLO-RUTA |  | 712818991 | 3 | 1000 | 1 | 3000 | 237606.3303 | 712818991
3 | CALZADA MIXTOS |  | 3577224280 | 6.5 | 1000 | 2 | 13000 | 275171.0985 | 894306070
4 | SEPARADOR CENTRAL |  | 348732820 | 3 | 1000 | 1 | 3000 | 116244.2733 | 348732820
5 | REDES HIDRAULICAS Y SANITARIAS |  | 3102454702.63
6 | REDES SECAS |  | 981163489 | PLANO / ESQUEMA / ESTRUCTURA
VALOR COSTO DIRECTO ESTIMADO TOTAL DE REFERENCIA POR KILOMETRO PERFIL VIAL V-4A CONCRETO HIDRAULICO |  |  | 10196354542.63
Administración |  | 24.5% | 2498106862.9444
Imprevistos |  | 1% | 101963545.4263
Utilidad |  | 4.5% | 458835954.4184
COSTO TOTAL CON AIU |  |  | 13255260905.419
Costos Gestión Ambiental |  | 7% | 713744817.9841
Costos Gestión Social |  | 2% | 203927090.8526
Costos Plan de Manejo de Tráfico |  | 7% | 713744817.9841
VALOR DE OBRA |  |  | 14886677632.2398
INTERVENTORIA DE OBRA |  | 7% | 1042067434.2568
VALOR OBRA MAS INTERVENTORIA DE OBRA |  |  | 15928745066.4966
COSTO ESTUDIOS Y DISEÑOS |  | 7% | 1042067434.2568
INTERVENTORIA DE ESTUDIOS Y DISEÑOS |  | 12% | 125048092.1108
VALOR ESTUDIOS Y DISEÑOS MAS INTERVENTORIA DE ESTUDIOS Y DISEÑOS |  |  | 1167115526.3676
FONDO ESPECIAL PARA COMPENSACIONES SDA |  | 1% | 101963545.4263
VALOR TOTAL DE OBRA SIN AJUSTES |  |  | 17197824138.2905
AJUSTES POR CAMBIO DE VIGENCIA (OBRA) |  | 9% | 1339800986.9016
AJUSTES POR CAMBIO DE VIGENCIA (INTERVENTORIA DE OBRA) |  | 12% | 125048092.1108
AJUSTES POR CAMBIO DE VIGENCIA (ESTUDIOS Y DISEÑOS) |  | 6% | 62524046.0554
AJUSTES POR CAMBIO DE VIGENCIA (INTERVENTORIA DE ESTUDIOS Y DISEÑOS) |  | 12% | 15005771.0533
VALOR TOTAL DE OBRA CON AJUSTES |  |  | 18740203034.4116
VALOR ESTIMADO TOTAL COSTOS DIRECTOS MAS INDIRECTOS POR KILOMETRO PERFIL VIAL V-4A CONCRETO HIDRAULICO |  |  | 18740203034.4116
NOTAS VALORES DE REFERENCIA
Con el fin de dar alcance a la responsabilidad de la Entidad frente a la información que suministra al público en general, la Subdirección General de Desarrollo Urbano, a través de la Dirección Técnica Estratégica, dependencia encargada de la publicación de los precios de referencia de insumos y precios de referencia de actividades de obra en la página Web del Instituto se permite comunicar:
Primero: La Entidad no garantiza que los precios publicados se ajusten a ninguna situación técnica o proyecto particular.
Segundo: El Uso de los datos publicados compromete solamente la responsabilidad del Interesado. Por tanto, es de su competencia verificar y actualizar o no la Información.
Tercero: Los datos contenidos en la Base de Datos del IDU no reemplazan la labor contratada con los Consultores Externos, quienes tienen la obligación de evaluar, analizar y soportar caso por caso, en los términos pactados contractualmente.
Cuarto: Los Precios de Referencia publicados no son indicativos de los valores de contratación. Cada proceso licitatorio se adelanta según su propias condiciones.
Quinto: El registro de marcas o productos comerciales no presupone su recomendación de uso. Tal responsabilidad recae sobre el Consultor Interno o Externo contratado por el Instituto.
Sexto: La publicación del "Listado de Firmas Que Cotizan al IDU" en la página Web del Instituto no supone ningún tipo de favorecimiento o promoción.
Séptimo: El registro de Precios de Insumos no tiene en cuenta escalas por volumen de compras ni descuentos por ningún concepto. Como regla general tiene en cuenta el IVA y el valor de transporte. El Interesado debe verificar esta condición con su Proveedor.
OBSERVACIONES GENERALES PERFILES VIALES POT:
1) Estos valores de referencia corresponden a un estimado presupuestal, en las unidades indicadas, a nivel de Idea.
2) NO incluye costo de: predios, intersecciones, puentes, deprimidos, ni de redes relacionadas con estas estructuras.
3) El valor de CicloRuta incluye costos de demarcación y señalización por kilómetro.
4) El valor de calzadas de mixtos NO incluye costos de señalización vertical.
5) El valor de calzadas de transmilenio NO incluye costos de estaciones de transmilenio, ni de puentes peatonales, ni de señalización vertical.
6) Los porcentajes aplicados a los Costos Indirectos corresponden a datos históricos promedios de obras IDU. NO OBSTANTE ESTOS DEBEN CALCULARSE PARA CADA PROYECTO PARTICULAR.
7) Las estructuras propuestas se plantean a nivel conceptual, la definición de la estructura deberá estar soportada con diseños y estudios que avalen los materiales y espesores a utilizar en un proyecto específico.
8) Por las condiciones variables del suelo de la ciudad de Bogotá, se plantean Bases Granulares estabilizadas,Base Estabilizada con Emulsión (BEE), Base Estabilizada con Cemento (BEC) y Material Bituminoso Reciclado (MBR).
9) Se plantean tipos de estructuras de pavimento con diferentes espesores con base en el tipo de perfil vial y de acuerdo con el uso de la calzada.
10) Los espesores están expresados en cm.
11) Para las estructuras de Calzada Libre Peatonal (andén), se hace uso de los criterios de diseño 1 y 2 de la cartilla de espacio público - SDP 2016 y se ajustó la cantidad de geotextil de acuerdo con la Cartilla de espacio público - SDP 2018.
12) Para malla vial arterial, el TPD asumido se calculó a partir de los volúmenes vehiculares de la cartilla de la SDM, año 2016.
13) Para la malla vial intermedia, el TPD asumido fue el resultado del retrocalculo a partir de los datos de SNeff obtenidos en los contratos 1784-2015, 1801-2015 y 1802-2015 de diagnóstico del año 2016.
14) Los diseños de las estructuras de pavimento flexible y rígido de calzadas Mixtas, Transmilenio y CicloRuta fueron desarrolladas a partir de la Guía AASHTO de Diseño de estructuras de pavimentos, 1993.
15) Los factores daño para vehiculo tipo camión fueron tomados del documento técnico "Efecto del tránsito en las Estructuras de Pavimento" del IDU, año 2014
16) Para el período de diseño, se asume una tasa de crecimiento vehicular de 2,28% según lo establecido por la SDM. SDM - DSVCT IDU 2017
17) Se asume un CBR de la subrasante de 2% típico de suelos arcillosos y limosos de la ciudad de Bogotá.
18) La metodología utilizada para la definición del espesor de la estabilización del suelo de subrasantes fue Giroud y Han.
19) Se plantea la estabilización del suelo de subrasante con cal y reforzado con geomalla, alcanzando un CBR combinado del 7%, para los Perfiles Viales POT V0 a V6.
20) Se asumen los aportes estructurales de la metodología AASHTO (a1, a2, a3 y mi) para el diseño de un pavimento flexible nuevo.
21) Se asume un módulo de rotura de 4,2MPa, para los diseños de pavimento rígido.
22) Se asume una serviciabilidad final de 3,0.
23) Se asume un coeficiente de transferencia de carga de 2,7.
24) Se asume un coeficiente de drenaje para pavimento rígido de 1,0.
25) Se asume un material granular sin ligante con un módulo cercano a 15.000MPa (LS de 1,0), para pavimento rígido.
26) Se asume el módulo de elasticidad de 24.870 MPa para un concreto de 28MPa de resistencia a la compresión con base en la ecuación de correlación para los materiales de Colombia según NSR-10 (4700*f´c 0,5).
27) El k de reacción combinado se obtuvo mediante interpolación de la metodología AASHTO.
28) Para la malla vial arterial e intermedia, se seleccionan los materiales para tránsito T4-T5 de la especificación IDU-ET-2011.
29) Para malla vial local, los espesores se obtuvieron de la cartilla de pavimentos de bajos volumenes de tránsito para Bogotá, IDU - 2014.
30) Para la CicloRuta, los espesores se obtuvieron de un análisis de sensibilidad (AASHTO) de tipo de suelo y ejes equivalentes.
31) Las cantidades de los componentes fueron suministradas por el especialista DTP correspondiente. (CicloRuta, Redes Húmedas, Redes Secas, Transito y Urbanismo).
OBSERVACIONES COMPONENTE DE REDES HIDROSANITARIAS
1) El presente estimado presupuestal es indicativo y no suple los resultados de estudios de prefactibilidad, factibilidad o diseños de redes de acueducto y alcantarillado, se consideró sin tener en cuenta las diversas variables que influyen directamente en el dimensionamiento de la infraestructura.
2) De acuerdo con la geometría de la vía, a su trazado y a la ubicación de la misma dentro de la ciudad, los items presentarán variaciones tanto en su descripción como en su cantidad.
3) La proyección de infraestructura de acueducto y alcantarillado está sujeta a los planes de expansión por parte de la EAB ESP y a la presencia de redes existentes en la zona del proyecto.
4) No incluye renovación ni traslados de infraestructura hidrosanitaria existente afectada.
5) No inlcuye ninguna labor asociada al diseño, construcción, traslado o renovación de redes troncales de alcantarillado y/o matrices de acueducto.
6) La proyección de conexiones domiciliarias y acometidas está sujeta a la distribución urbanística y predial presente en el área de estudio.
7) No incluye diseños de detalle, maniobras de desvío, suspensión del servicio y reconexión del mismo.
RESUMEN DE CANTIDADES COMPONENTE REDES HIDROSANITARIAS
1) Tubería de red pluvial de 12" aumentando a 32" bajo cada eje.
2) Pozo de inspección cada 70m promedio por cada línea de tuberías, profundidad promedio 3.5m.
3) 2 sumideros tipo andén colindantes a Espacio Público peatonal cada 80m (promedio).
4) 2 sumideros tipo vía colindantes al separador central cada 80m (promedio).
5) Conexión de sumideros a red pluvial en tubería de 10", longitud de 10m promedio de conexión.
7) 60% longitud de la vía de áreas permeables en cada andén con cajas de inspección cada 50m, drenaje inferior con tubería de 4".
8) Conexión de cajas de inspección de las áreas permeables a red pluvial en tubería de 6", longitud de conexión de 15m promedio.
9) Posibles cruces transversales de redes troncales/matrices que requieren protección con cárcamo cada 500m.
10) Cárcamos de protección con longitud igual al ancho total del perfil de vía.
11) Entibado de madera para tuberías Ø<=24", para tuberías Ø>24" usar entibado metálico.
12) Tubería de red sanitaria de 8" aumentando a 16" bajo cada eje.
13) Pozo de inspección cada 70m promedio por cada línea de tuberías, profundidad promedio 3.5m.
14) Cajas de inspección para domiciliaria por cada predio, 240 predios promedio por andén.
15) Conexión de cajas domiciliarias a red sanitaria en tubería de 6", longitud de conexión de 15m promedio.
16) Posibles cruces transversales de redes troncales/matrices que requieren protección con cárcamo cada 500m.
17) Cárcamos de protección con longitud igual al ancho total del perfil de vía.
18) Entibado de madera para tuberías Ø<=24", para tuberías Ø>24" usar entibado metálico.
19) Tubería de acueducto de 12" en acero y pvc por uno de los dos andenes.
20) Tubería de acueducto de 10" en pvc por uno de los dos andenes.
21) 4 cruces transversales de tubería de acueducto de 12" para cerrar circuitos de 60m cada uno.
22) 13 derivaciones por andén a posibles bocacalles de 18m de longitud con empates ortogonales a tuberías de 8", 6", 4" o 3".
23) Válvulas de 12" cada 250m.
24) Válvulas de 8", 6", 4" y 3" por cada derivación a bocacalles.
25) Hidrantes cada 140m aproximadamente por cada andén.
26) Posibles cruces transversales de redes que requieren protección con cárcamo cada 200m.
27) Cárcamos de protección con longitud igual al ancho total del perfil de vía.
28) Entibado de madera para tuberías de acueducto con diámetros menores a 36".
29) Conexión de acometida de 1/2" por cada predio, 240 predios promedio por andén por km.
OBSERVACIONES COMPONENTE DE URBANISMO
1) PARA LAS VIAS DE LA MALLA VIAL ARTERIAL (PERFILES VIALES POT V-0 a V-3) NO SE CONSIDERA PERTINENTE DEJAR RAMPAS DADO QUE ESTO VARIA SEGÚN EL LICENCIAMIENTRO DE LOS PREDIOS Y NO APLICA EL ACCESO VEHICULAR A PREDIOS POR ESTA MALLA. (Artículo 197 - Decreto 190/04 "Los estacionamientos no podrán tener acceso o salida directa sobre vías de la malla vial arterial").
2) En los Perfiles Viales POT V-0 a V-6 y el V-9, se consideró 1 árbol cada 10 m en cada costado, cada uno con contenedor de árboles Tipo B20 (Tipo A) y con protector de árbol de dos tubos Tipo M91.
3) Para todos los Perfiles Viales POT se consideró 1 caneca cada 50 m en cada costado.
4) En los Perfiles Viales POT V-0 a V-6 se consideró 1 banca aproximadamente cada 30 m en cada costado .
OBSERVACIONES COMPONENTE DE TRANSITO
1) En el Perfil Vial POT V-0, en CicloRuta y calzadas, para el cálculo de señalización se contemplaron nueve (9) intersecciones y un paso peatonal a nivel por kilómetro.
2) En los Perfiles Viales POT V-1 a V-9, en CicloRuta y calzadas, para el cálculo de señalización se contemplaron nueve (9) intersecciones por kilómetro.
3) Este estimado presupuestal no contempla cantidades de amoblamiento semafórico.
REFERENCIA BIBLIOGRÁFICA
 Manual de Diseño de Bajos Volúmenes de Tránsito -IDU, 2014
 Cartilla de Espacio Público - SDP, 2016, 2018.
 Documento técnico "Efecto del tránsito en las Estructuras de Pavimento" - IDU, 2014
 Contratos IDU 1784-2015, 1801-2015, 1802-2015.
 Guía AASHTO de Diseño de estructuras de pavimentos, 1993
 Determinación del Peso por Eje de los Buses, Articulados y Buses Alimentadores del Sistema Transmilenio, Universidad de Los Andes, 2004
 Pavimentos, Materiales, Construcción y Diseño, Hugo Rondón y Fredy Reyes, 2015
 Especificaciones IDU-ET-2011
PERFIL VIAL POT - VALORES ESTIMADOS DE REFERENCIA POR KILOMETRO
Clic para regresar
Ver el presupuesto detallado

## V-4A CONCRETO HIDR DETALLAD
PERFIL VIAL V-4A - CONSTRUCCION - MALLA VIAL ARTERIAL - CicloRuta CALZADA EN CONCRETO HIDRAULICO
APUs A JUNIO 30 DE 2018
|  | 1 | CALZADAS LIBRES PEATONALES |  |  | VALOR SECCION |  | 1473960260
| CODIGO IDU | ID | DESCRIPCION | UND | VALOR UNITARIO | CANTIDAD | TOTAL ACTIVIDAD | VALOR TOTAL COMPONENTE
|  | 1.1 | PRELIMINARES |  |  |  |  | 17092800
| 3007 | 1.1.1 | REPLANTEO GENERAL | M2 | 586 | 6000 | 3516000
| 3012 | 1.1.2 | DEMOLICION PISOS DE CONCRETO (Espesor variable. Incluye Cargue). No incluye transporte y disposición final de sobrantes. Rendimiento estimado para un espesor de 0.10m | M2 | 5486 | 600 | 3291600
| 3021 | 1.1.3 | DEMOLICION PAVIMENTO ASFALTICO (Espesor Variable. Incluye Cargue). No incluye transporte y disposición final de sobrantes. Rendimiento estimado para espesores max. 0.15m | M2 | 5022 | 600 | 3013200
| 3011 | 1.1.4 | DEMOLICION MANUAL SARDINEL EXISTENTE (Incluye Cargue). No incluye transporte y disposición final de sobrantes. | ML | 3636 | 2000 | 7272000
0
|  | 1.2 | PAVIMENTOS |  |  |  |  | 635557000
| 4907 | 1.2.1 | SUBBASE GRANULAR PEATONAL SBG_PEA. SUMINISTRO, EXTENDIDO MANUAL, NIVELACIÓN, HUMEDECIMIENTO Y COMPACTACIÓN | M3 | 101899 | 900 | 91709100
| 6053 | 1.2.2 | CAPA DE SUELO DE SUBRASANTE ESTABILIZADA CON CAL HIDRATADA TIPO N, IN SITU AL 4%. (SUMINISTRO, EXTENDIDO, NIVELACION, HUMEDECIMIENTO Y COMPACTACION). | M3 | 89614 | 1200 | 107536800
| 3009 | 1.2.3 | EXCAVACION MANUAL PARA REDES PROFUNDIDAD 0m - 2m (Incluye Cargue) | M3 | 25076 | 2100 | 52659600
| 3017 | 1.2.4 | TRANSPORTE Y DISPOSICION FINAL DE ESCOMBROS EN SITIO AUTORIZADO (distancia de transporte 21 Km). A distancia mayor del acarreo libre (90 m) en sitio autorizado por la entidad Ambiental competente. | M3 | 23644 | 6625 | 156641500
| 4014 | 1.2.5 | GEOTEXTIL NT 3000 PARA SEPARACION SUBRASANTE/CAPAS GRANULARES (Incluye Suministro e Instalación) | M2 | 7716 | 12000 | 92592000
| 4905 | 1.2.6 | GEODREN VIAL DE 100mm x 1.0m. SUMINISTRO E INSTALACIÓN. (INCLUYE EXCAVACIÓN MANUAL e= 30cm Y RELLENO EN MATERIAL SELECCIONADO PROVENIENTE DE EXCAVACIÓN.. | ML | 67209 | 2000 | 134418000
|  | 1.3 | URBANISMO |  |  |  |  | 821310460
| 4074 | 1.3.1 | PISO EN LOSETA PREFABRICADA A50 (Suministro e Instalación. Incluye Base 4cm Arena Nivelacion y Arena de Sello) | M2 | 51559 | 4400 | 226859600
| 4054 | 1.3.2 | SARDINEL TIPO A10 (Suministro e Instalación. Incluye 3cm Mortero 2000 PSI) | ML | 48945 | 3000 | 146835000
| 3403 | 1.3.3 | CONTENEDOR DE RAICES TIPO B20 (TIPO A) (1.2x1.2x1.40m. Inc. Suministro, Construcción y filtro en gravilla. No Inc. Tierra) | UN | 556600 | 200 | 111320000
| 3210 | 1.3.4 | BORDILLO PREFABRICADO A80 (Suministro e Instalación. Incluye 3cm Mortero de Nivelación 2000 PSI) | ML | 38148 | 3000 | 114444000
| 4856 | 1.3.5 | PISOS EN LOSETA PREFABRICADA A55 TÁCTIL ALERTA O A56 GUIA 40x40x6 cm. SUMINISTRO E INSTALACIÓN. (INCLUYE 4cm DE MORTERO 1:5 HECHO EN OBRA PARA BASE Y ARENA DE PEÑA PARA SELLO). | M2 | 58477 | 1600 | 93563200
| 3552 | 1.3.6 | PROTECTOR DE ARBOL DE DOS TUBOS TIPO M91 (Incluye Suministro e Instalación. No Incluye bases) | UN | 152528 | 200 | 30505600
| 4902 | 1.3.7 | RAMPA TIPO A (B5) (BASE EN MORTERO 2000 PSI, DESARROLLO DE 1.40m). | UN | 697545 | 40 | 27901800
| 5037 | 1.3.8 | ARRAYAN H=1.3mt (Incluye tierra, abono, tutor, transporte y disposición final de escombros a 28 km). SUMINISTRO Y PLANTACION. | UN | 202198 | 200 | 40439600
| 3397 | 1.3.9 | CANECA TIPO M120 (En malla metálica. Incluye Suministro e Instalación. Incluye base en Concreto 1500 PSI, Hecho en Obra) | UN | 279338 | 40 | 11173520
| 3401 | 1.3.10 | BANCA EN CONCRETO TIPO M31 (Suministro e Instalación) | UN | 304469 | 60 | 18268140
|  | 2 | CICLO-RUTA |  |  | VALOR SECCION |  | 712818991
| CODIGO IDU | ID | DESCRIPCION | UND | VALOR UNITARIO | CANTIDAD | TOTAL ACTIVIDAD | VALOR TOTAL COMPONENTE
|  | 2.1 | PRELIMINARES |  |  |  |  | 8546400
| 3007 | 2.1.1 | REPLANTEO GENERAL | M2 | 586 | 3000 | 1758000
| 3012 | 2.1.2 | DEMOLICION PISOS DE CONCRETO (Espesor variable. Incluye Cargue). No incluye transporte y disposición final de sobrantes. Rendimiento estimado para un espesor de 0.10m | M2 | 5486 | 300 | 1645800
| 3021 | 2.1.3 | DEMOLICION PAVIMENTO ASFALTICO (Espesor Variable. Incluye Cargue). No incluye transporte y disposición final de sobrantes. Rendimiento estimado para espesores max. 0.15m | M2 | 5022 | 300 | 1506600
| 3011 | 2.1.4 | DEMOLICION MANUAL SARDINEL EXISTENTE (Incluye Cargue). No incluye transporte y disposición final de sobrantes. | ML | 3636 | 1000 | 3636000
|  | 2.2 | PAVIMENTOS |  |  |  |  | 438665530
| 4203 | 2.2.1 | MEZCLA ASFÁLTICA EN CALIENTE TIPO DENSO MD12 ASFALTO CONVENCIONAL 80-100 (cemento asfáltico 80-100) (Suministro, Extendido, Nivelación y Compactación con Vibrocompactador y compactador de llantas) | M3 | 622052 | 210 | 130630920
| 4557 | 2.2.2 | SUBBASE GRANULAR CLASE C (SBG_C) (Suministro, Extendido Manual, Humedecimiento y Compactación) | M3 | 105766 | 300 | 31729800
| 6053 | 2.2.3 | CAPA DE SUELO DE SUBRASANTE ESTABILIZADA CON CAL HIDRATADA TIPO N, IN SITU AL 4%. (SUMINISTRO, EXTENDIDO, NIVELACION, HUMEDECIMIENTO Y COMPACTACION). | M3 | 89614 | 600 | 53768400
| 4857 | 2.2.4 | IMPRIMACIÓN CON EMULSIÓN ASFÁLTICA CRL-1 (INCLUYE SUMINISTRO, BARRIDO DE SUPERFICIE Y RIEGO). | M2 | 1713 | 3000 | 5139000
| 4014 | 2.2.5 | GEOTEXTIL NT 3000 PARA SEPARACION SUBRASANTE/CAPAS GRANULARES (Incluye Suministro e Instalación) | M2 | 7716 | 3000 | 23148000
| 4047 | 2.2.6 | BORDILLO PREFABRICADO A80 (Suministro e Instalación. Incluye 3cm Mortero de Nivelación 1:5) | ML | 37376 | 1000 | 37376000
| 4054 | 2.2.7 | SARDINEL TIPO A10 (Suministro e Instalación. Incluye 3cm Mortero 2000 PSI) | ML | 48945 | 1000 | 48945000
| 3009 | 2.2.8 | EXCAVACION MANUAL PARA REDES PROFUNDIDAD 0m - 2m (Incluye Cargue) | M3 | 25076 | 1110 | 27834360
| 3017 | 2.2.9 | TRANSPORTE Y DISPOSICION FINAL DE ESCOMBROS EN SITIO AUTORIZADO (distancia de transporte 21 Km). A distancia mayor del acarreo libre (90 m) en sitio autorizado por la entidad Ambiental competente. | M3 | 23644 | 3387.5 | 80094050
|  | 2.3 | SEÑALIZACION Y DEMARCACION |  |  |  |  | 265607061
| 3178 | 2.3.1 | DEMARCACION PASO PEATONAL-CEBRA (e=15 mils, Acrílica Base Agua. Inc. Sumin. y Aplic. con Equipo. Incl. Microesferas) | M2 | 17500 | 42 | 735000
| 3429 | 2.3.2 | SEÑAL DOBLE DE CICLORUTA (Incluye Suministro e Instalación) | UN | 375385 | 14 | 5255390
| 3430 | 2.3.3 | SEÑAL VERTICAL GRUPO I (60x60cm) (Incluye Suministro e Instalación) | UN | 214735 | 18 | 3865230
| 3431 | 2.3.4 | SEÑAL VERTICAL GRUPO I (75x75cm) (Incluye Suministro e Instalación) | UN | 250435 | 14 | 3506090
| 3432 | 2.3.5 | SEÑAL VERTICAL GRUPO I (90x90cm) (Incluye Suministro e Instalación) | UN | 292085 | 14 | 4089190
| 3433 | 2.3.6 | TACHA REFLECTIVA UNIDIRECCIONAL (Incluye Suministro e Instalación) | UN | 4622 | 536 | 2477392
| 5737 | 2.3.7 | DEMARCACION METROS CUADRADO EN PINTURA TIPO TRAFICO BASE SOLVENTE COLOR AZUL 16 Mils PARA PRIMERA CAPA. (PARADEROS) (INCLUYE SUMINISTRO Y APLICACION CON EQUIPO. INCLUYE MICROESFERAS). | M2 | 32933 | 90 | 2963970
| 5738 | 2.3.8 | DEMARCACION METROS CUADRADO EN PINTURA TIPO TRAFICO BASE SOLVENTE COLOR AZUL 16 Mils Y 18 Mils (PARADEROS) (INCLUYE SUMINISTRO Y APLICACION CON EQUIPO. INCLUYE MICROESFERAS). | M2 | 83985 | 194 | 16293090
| 4245 | 2.3.9 | FLECHA DIRECCIONAL "DE FRENTE A LA DERECHA" (e=2.3mm,Termoplástica. Inc. Sumin. y Aplic. con Equipo. Inc. Microesferas). Marca Vial para velocidades menores o iguales a 60 Km/h Area de la Marca: 2.18m2 | UN | 238666 | 10 | 2386660
| 4246 | 2.3.10 | FLECHA DIRECCIONAL "DE FRENTE" (e=2.3mm,Termoplástica. Inc. Suministro y Aplicación con Equipo. Inc Microesferas). Marca Vial para velocidades menores o iguales a 60 Km/h Area de la Marca: 1.20 m2. | UN | 131376 | 30 | 3941280
| 4248 | 2.3.11 | DEMARCACION PASO PEATONAL-CEBRA (e=2.3mm,Termoplástica. Inc. Suministro y Aplicación con Equipo. Inc Microesferas) | M2 | 109480 | 635 | 69519800
| 4710 | 2.3.12 | DEMARCACION CON PINTURA TERMOPLASTICA PARA CICLORUTAS (INCLUYE SUMINISTRO, APLICACION CON MICROESFERA) A=10 CM | ML | 10948 | 919 | 10061212
| 4711 | 2.3.13 | FLECHA DE FRENTE PARA CICLORRUTA EN PINTURA TERMOPLASTICA. (INCLUYE SUMINISTRO, APLICACION CON MICROESFERA) | UN | 32187 | 30 | 965610
| 4826 | 2.3.14 | RESINA TERMOPLASTICA COLOR BLANCO PARA PICTOGRAMA BICICLETA (0.8x1.2mt) EN CICLORRUTAS. SUMINISTRO Y APLICACION. | UN | 105101 | 30 | 3153030
| 4832 | 2.3.15 | SEGREGADOR BICICLETA (TACHON PLASTICO O CAUCHO ALTA RESISTENCIA COMO POLIPROPILENO DE ALTO IMPACTO, CON ESTRUCTURA DE REFUERZO, ELEMENTOS REFLECTIVOS DE ALTA EFICIENCIA. TIPO TRANSMILENIO 40.5cmx15cmx8.5cm). SUMIN. E INSTAL. | UN | 36747 | 1200 | 44096400
| 5189 | 2.3.16 | HITO DE 75cm DE ALTURA Y 8 cm DE DIAMETRO CON REFLECTIVOS DE COLOR AMARILLO. SUMINISTRO E INSTALACION. | UN | 47441 | 144 | 6831504
| 6573 | 2.3.17 | PINTURA EN PLASTICO EN FRIO METILMETACRILATO PARA MARCAS VIALES, SIN MICROESFERAS Y ESPESOR SECO SEGÚN NORMA NTC 4744. SUMINISTRO Y APLICACIÓN. (Cebras, Flechas, pictogramas, lineas de pare, senderos peatonales, achurados, etc). | M2 | 44751 | 18 | 805518
| 6029 | 2.3.18 | SEÑAL VERTICAL GRUPO DE PREVENTIVAS TIPO CUADRADO (75cm x 75cm). INCLUYE SUMONISTRO E INSTALACION. | UN | 273536 | 60 | 16412160
| 5242 | 2.3.19 | RESALTOS EN CAUCHO ANCLADOS, LONGITUD 1m, ANCHO 30cm, ANCHO 4.5cm. (Incluye suministro e instalación). | UN | 124443 | 76 | 9457668
| 5410 | 2.3.20 | PICTOGRAMA DE CEDA EL PASO EN CICLORRUTA (4 TRIANGULOS), (PINTURA ACRILICA BASE AGUA (e= 15 mils. INCLUYE SUMINISTRO Y APLICACIÓN CON EQUIPO. INCLUYE MICROESFERAS. | UN | 32320 | 18 | 581760
| 5730 | 2.3.21 | DEMARCACION METROS LINEALES EN PINTURA TIPO TRAFICO BASE SOLVENTE COLOR BLANCO Y/O AMARILLA. LINEA 0.12m Y 16 Mils (INCLUYE SUMINISTRO Y APLICACION CON EQUIPO. INCLUYE MICROESFERAS TIPO DROP ON PARA LINEAS DE BORDE Y DE CARRIL). | ML | 3063 | 919 | 2814897
| 4832 | 2.3.22 | SEGREGADOR BICICLETA (TACHON PLASTICO O CAUCHO ALTA RESISTENCIA COMO POLIPROPILENO DE ALTO IMPACTO, CON ESTRUCTURA DE REFUERZO, ELEMENTOS REFLECTIVOS DE ALTA EFICIENCIA. TIPO TRANSMILENIO 40.5cmx15cmx8.5cm). SUMIN. E INSTAL. | UN | 36747 | 1200 | 44096400
| 4961 | 2.3.23 | DEMARCACIÓN LINEA DE CRUCE DE BICICLETA A= 0.4mt, E= 2.3mm TERMOPLÁSTICA. INCLUYE SUMINISTRO Y APLICACIÓN CON EQUIPO. INCLUYE MICROESFERAS.. | ML | 43792 | 162 | 7094304
| 5218 | 2.3.24 | PINTURA ACRILÍCA BASE AGUA a=10cm PARA LINEAS DE DEMARCACIÓN, EN CICLORUTA (en andén), SIN MICROESFERAS, ESPESOR SECO DE 9mils Y 60% DE SÓLIDOS POR VOLUMEN. SUMINISTRO Y APLICACIÓN. | ML | 2287 | 1838 | 4203506
|  | 3 | CALZADAS MIXTOS |  |  | VALOR SECCION |  | 3577224280
| CODIGO IDU | ID | DESCRIPCION | UND | VALOR UNITARIO | CANTIDAD | TOTAL ACTIVIDAD | VALOR TOTAL COMPONENTE
|  | 3.1 | PRELIMINARES |  |  |  |  | 28550400
| 3007 | 3.1.1 | REPLANTEO GENERAL | M2 | 586 | 13000 | 7618000
| 3012 | 3.1.2 | DEMOLICION PISOS DE CONCRETO (Espesor variable. Incluye Cargue). No incluye transporte y disposición final de sobrantes. Rendimiento estimado para un espesor de 0.10m | M2 | 5486 | 1300 | 7131800
| 3021 | 3.1.3 | DEMOLICION PAVIMENTO ASFALTICO (Espesor Variable. Incluye Cargue). No incluye transporte y disposición final de sobrantes. Rendimiento estimado para espesores max. 0.15m | M2 | 5022 | 1300 | 6528600
| 3011 | 3.1.4 | DEMOLICION MANUAL SARDINEL EXISTENTE (Incluye Cargue). No incluye transporte y disposición final de sobrantes. | ML | 3636 | 2000 | 7272000
|  | 3.2 | PAVIMENTOS |  |  |  |  | 3402189640
| 3204 | 3.2.1 | LOSA DE CONCRETO MR43 (Suministro, Formaleteado, Colocación y Acabado. No Incluye Acero, Curado, Juntas) | M3 | 496744 | 2990 | 1485264560
| 4203 | 3.2.2 | MEZCLA ASFÁLTICA EN CALIENTE TIPO DENSO MD12 ASFALTO CONVENCIONAL 80-100 (cemento asfáltico 80-100) (Suministro, Extendido, Nivelación y Compactación con Vibrocompactador y compactador de llantas) | M3 | 622052 | 780 | 485200560
| 4161 | 3.2.3 | SUBBASE GRANULAR CLASE A (SBG_A) (Suministro, Extendido, Nivelación, Humedecimiento y Compactación con vibrocompactador) | M3 | 111196 | 1950 | 216832200
| 6053 | 3.2.4 | CAPA DE SUELO DE SUBRASANTE ESTABILIZADA CON CAL HIDRATADA TIPO N, IN SITU AL 4%. (SUMINISTRO, EXTENDIDO, NIVELACION, HUMEDECIMIENTO Y COMPACTACION). | M3 | 89614 | 2600 | 232996400
| 4014 | 3.2.5 | GEOTEXTIL NT 3000 PARA SEPARACION SUBRASANTE/CAPAS GRANULARES (Incluye Suministro e Instalación) | M2 | 7716 | 13000 | 100308000
| 4857 | 3.2.6 | IMPRIMACIÓN CON EMULSIÓN ASFÁLTICA CRL-1 (INCLUYE SUMINISTRO, BARRIDO DE SUPERFICIE Y RIEGO). | M2 | 1713 | 13000 | 22269000
| 4905 | 3.2.7 | GEODREN VIAL DE 100mm x 1.0m. SUMINISTRO E INSTALACIÓN. (INCLUYE EXCAVACIÓN MANUAL e= 30cm Y RELLENO EN MATERIAL SELECCIONADO PROVENIENTE DE EXCAVACIÓN.. | ML | 67209 | 4000 | 268836000
| 3009 | 3.2.8 | EXCAVACION MANUAL PARA REDES PROFUNDIDAD 0m - 2m (Incluye Cargue) | M3 | 25076 | 8320 | 208632320
| 3017 | 3.2.9 | TRANSPORTE Y DISPOSICION FINAL DE ESCOMBROS EN SITIO AUTORIZADO (distancia de transporte 21 Km). A distancia mayor del acarreo libre (90 m) en sitio autorizado por la entidad Ambiental competente. | M3 | 23644 | 16150 | 381850600
|  | 3.3 | DEMARCACION |  |  |  |  | 146484240
| 4248 | 3.3.1 | DEMARCACION PASO PEATONAL-CEBRA (e=2.3mm,Termoplástica. Inc. Suministro y Aplicación con Equipo. Inc Microesferas) | M2 | 109480 | 390 | 42697200
| 4242 | 3.3.2 | DEMARCACION LINEA CONTINUA A=0.15m (e=2.3mm,Termoplástica. Inc. Suministro y Aplicación con Equipo. Incl. Microesferas) | ML | 16422 | 4000 | 65688000
| 4243 | 3.3.3 | DEMARCACION LINEA DISCONTINUA A=0.15m (e=2.3mm,Termoplástica. Inc. Suministro y Aplicación con Equipo. Inc Microesferas) | ML | 16422 | 2000 | 32844000
| 4246 | 3.3.4 | FLECHA DIRECCIONAL "DE FRENTE" (e=2.3mm,Termoplástica. Inc. Suministro y Aplicación con Equipo. Inc Microesferas). Marca Vial para velocidades menores o iguales a 60 Km/h Area de la Marca: 1.20 m2. | UN | 131376 | 40 | 5255040
|  | 4 | SEPARADOR CENTRAL |  |  | VALOR SECCION |  | 348732820
| CODIGO IDU | ID | DESCRIPCION | UND | VALOR UNITARIO | CANTIDAD | TOTAL ACTIVIDAD | VALOR TOTAL COMPONENTE
|  | 4.1 | PRELIMINARES |  |  |  |  | 12182400
| 3007 | 4.1.1 | REPLANTEO GENERAL | M2 | 586 | 3000 | 1758000
| 3012 | 4.1.2 | DEMOLICION PISOS DE CONCRETO (Espesor variable. Incluye Cargue). No incluye transporte y disposición final de sobrantes. Rendimiento estimado para un espesor de 0.10m | M2 | 5486 | 300 | 1645800
| 3021 | 4.1.3 | DEMOLICION PAVIMENTO ASFALTICO (Espesor Variable. Incluye Cargue). No incluye transporte y disposición final de sobrantes. Rendimiento estimado para espesores max. 0.15m | M2 | 5022 | 300 | 1506600
| 3011 | 4.1.4 | DEMOLICION MANUAL SARDINEL EXISTENTE (Incluye Cargue). No incluye transporte y disposición final de sobrantes. | ML | 3636 | 2000 | 7272000
|  | 4.2 | PAVIMENTOS |  |  |  |  | 251349700
| 3172 | 4.2.1 | SIEMBRA DE GRAMA (Incluye Suministro e Instalación. No Incluye Tierra Negra) | M2 | 9032 | 3000 | 27096000
| 3018 | 4.2.2 | RELLENO EN TIERRA NEGRA PARA EMPRADIZACION (Suministro y Extendido) | M3 | 55415 | 450 | 24936750
| 3009 | 4.2.3 | EXCAVACION MANUAL PARA REDES PROFUNDIDAD 0m - 2m (Incluye Cargue) | M3 | 25076 | 450 | 11284200
| 3017 | 4.2.4 | TRANSPORTE Y DISPOSICION FINAL DE ESCOMBROS EN SITIO AUTORIZADO (distancia de transporte 21 Km). A distancia mayor del acarreo libre (90 m) en sitio autorizado por la entidad Ambiental competente. | M3 | 23644 | 3812.5 | 90142750
| 4054 | 4.2.5 | SARDINEL TIPO A10 (Suministro e Instalación. Incluye 3cm Mortero 2000 PSI) | ML | 48945 | 2000 | 97890000
|  | 4.3 | AMBIENTAL |  |  |  |  | 85200720
| 4887 | 4.3.1 | MAGNÓLIO H= 1.5m (Incluye siembra, caja, tierra negra, abono y tutor. Incluye transporte y disposición final de escombros en sitio autorizado (Distancia de transporte 28 Km). SUMINISTRO Y PLANTACION. | UN | 336793 | 80 | 26943440
| 4949 | 4.3.2 | CONTENEDOR DE RAICES (1.40m x 1.40m x 1.40m)INCLUYE MUROS EN CONCRETO GRAVA COMÚN 3000 PSI (210 Kg/Cm2), SUMINISTRO CONSTRUCCIÓN Y FILTRO EN GRAVILLA 1/2", FORMALETA Y REFUERZO. NO INCLUYE TIERRA NEGRA. | UN | 575688 | 80 | 46055040
| 3552 | 4.3.3 | PROTECTOR DE ARBOL DE DOS TUBOS TIPO M91 (Incluye Suministro e Instalación. No Incluye bases) | UN | 152528 | 80 | 12202240
|  | 5 | REDES HIDRAULICAS Y SANITARIAS |  |  | VALOR SECCION |  | 3102454702.63
| CODIGO IDU | ID | DESCRIPCION | UND | VALOR UNITARIO | CANTIDAD | TOTAL ACTIVIDAD | VALOR TOTAL COMPONENTE
|  | 5.1 | RED DE ALCANTARILLADO PLUVIAL |  |  |  | 787681815.46
¦
| 3878 | 5.1.1 | PLACA CUBIERTA D=1.70m POZO INSPEC. (Prefabricada. Incluye Suministro e Instalación. Incluye Tapa) | UN | 1319620 | 28 | 36949360
| 3471 | 5.1.2 | CILINDRO POZO INSP. EN MAMPOSTERIA e=0.25m (Inc. Sumin. y Const, Acero para Escaleras, Geotextil y Pañete Impermeab.) | ML | 403688 | 98 | 39561424
| 3473 | 5.1.3 | PLACA FONDO D=1.70m POZO INSPEC. (Fundida en Sitio. Incl. Sumin, Formalet, Ref, Inst. Incl. Concreto 2000 PSI de base) | UN | 486827 | 28 | 13631156
| 4558 | 5.1.4 | SUMIDERO ALCANTARILLADO PLUVIAL EN VIA NS-047-1V4 EAAB | UN | 3901369 | 15 | 58520535
| 4551 | 5.1.5 | SUMIDERO ALCANTARILLADO PLUVIAL EN ANDEN NS-047-1V4 EAAB | UN | 3033748 | 15 | 45506220
| 3904 | 5.1.6 | TUBERIA PVC PARA DRENAJE D=4" SIN FILTRO (Incluye Suministro e Instalación) | ML | 19591 | 1200 | 23509200
| 3042 | 5.1.7 | TUBERIA PVC U.M. EXT CORRUGADO/INT LISO U.M. NORMA NTC 3722-1 D=6" (Incluye Suministro e Instalación) | ML | 38177 | 192 | 7329984
| 3779 | 5.1.8 | CAJA DE INSPECCIÓN DE 0.6x0.6m (H=0.6m. Incluye Suministro y Construcción. Incluye Marco y Tapa. No Inc. Base y Cañuela) | UN | 283391 | 24 | 6801384
| 4265 | 5.1.9 | TUBERIA CONCRETO D=10" CL. II SIN REFUERZO (Incluye Suministro e Instalación) | ML | 76659 | 240 | 18398160
| 3934 | 5.1.10 | TUBERIA CONCRETO D=12" CL. II SIN REFUERZO (Incluye Suministro e Instalación) | ML | 113663 | 250 | 28415750
| 3935 | 5.1.11 | TUBERIA CONCRETO D=14" CL. II SIN REFUERZO (Incluye Suministro e Instalación) | ML | 134053 | 250 | 33513250
| 3936 | 5.1.12 | TUBERIA CONCRETO D=16" CL. II SIN REFUERZO (Incluye Suministro e Instalación) | ML | 172250 | 250 | 43062500
| 3937 | 5.1.13 | TUBERIA CONCRETO D=18" CL. II SIN REFUERZO (Incluye Suministro e Instalación) | ML | 227404 | 250 | 56851000
PROTECCIÓN
| 4298 | 5.1.14 | CARCAMO DE PROTECCIÓN DE TUBERÍA Ø 27" NORMA EAAB NS-090 V. 1.2 | ML | 832734 | 25 | 20818350
| 4299 | 5.1.15 | CARCAMO DE PROTECCIÓN DE TUBERÍA Ø 30" NORMA EAAB NS-090 V. 1.2 | ML | 930817 | 25 | 23270425
EXCAVACIONES Y RELLENOS
| 3009 | 5.1.16 | EXCAVACION MANUAL PARA REDES PROFUNDIDAD 0m - 2m (Incluye Cargue) | M3 | 25076 | 1967.15 | 49328253.4
| 4266 | 5.1.17 | EXCAVACION MANUAL PARA REDES PROFUNDIDAD 2m - 3.50m (Incluye Cargue) | M3 | 32404 | 150.53 | 4877774.12
| 5244 | 5.1.18 | ENTIBADO EC-1 CONTÍNUO MADERA CON PERFILES DE MADERA Y PARALES TELESCÓPICOS. SUMINISTRO E INSTALACIÓN. | M2 | 35447 | 4808.84 | 170458951.48
| 3478 | 5.1.19 | RELLENO PARA REDES EN GRAVILLA 1/2" (Suministro, disposición y Extendido manual) | M3 | 74402 | 243.59 | 18123583.18
| 3436 | 5.1.20 | RELLENO PARA REDES EN SUBBASE GRANULAR B-400 (Suministro, Extendido, Humedecimiento y Compactación) | M3 | 69291 | 384.96 | 26674263.36
| 3050 | 5.1.21 | RELLENO EN MATERIAL SELECCIONADO PROVENIENTE DE LA EXCAVACIÓN (Extendido manual, Humedecimiento y Compactación) | M3 | 22328 | 282.73 | 6312795.44
| 4613 | 5.1.22 | TRANSPORTE Y DISPOSICION FINAL DE ESCOMBROS EN SITIO AUTORIZADO (distancia de transporte 28 Km) | M3 | 30392 | 1834.94 | 55767496.48
|  | 5.2 | RED DE ALCANTARILLADO SANITARIO |  |  |  | 1384819617.04
| 3878 | 5.2.1 | PLACA CUBIERTA D=1.70m POZO INSPEC. (Prefabricada. Incluye Suministro e Instalación. Incluye Tapa) | UN | 1319620 | 28 | 36949360
| 3471 | 5.2.2 | CILINDRO POZO INSP. EN MAMPOSTERIA e=0.25m (Inc. Sumin. y Const, Acero para Escaleras, Geotextil y Pañete Impermeab.) | ML | 403688 | 98 | 39561424
| 3473 | 5.2.3 | PLACA FONDO D=1.70m POZO INSPEC. (Fundida en Sitio. Incl. Sumin, Formalet, Ref, Inst. Incl. Concreto 2000 PSI de base) | UN | 486827 | 28 | 13631156
| 3779 | 5.2.4 | CAJA DE INSPECCIÓN DE 0.6x0.6m (H=0.6m. Incluye Suministro y Construcción. Incluye Marco y Tapa. No Inc. Base y Cañuela) | UN | 283391 | 480 | 136027680
| 3504 | 5.2.5 | YEE EN CONCRETO 8" x 6" x 0.60m (Incluye Suministro e Instalación) | UN | 79437 | 96 | 7625952
| 3505 | 5.2.6 | YEE EN CONCRETO 10" x 6" x 1.25m (Incluye Suministro e Instalación) | UN | 163759 | 96 | 15720864
| 3506 | 5.2.7 | YEE EN CONCRETO 12" x 6" x 1.25 m (Incluye Suministro e Instalación) | UN | 212600 | 96 | 20409600
| 3507 | 5.2.8 | YEE EN CONCRETO 14" x 6" x 1.25m (Incluye Suministro e Instalación) | UN | 252754 | 96 | 24264384
| 3508 | 5.2.9 | YEE EN CONCRETO 16" x 6" x 1.25 m (Incluye Suministro e Instalación) | UN | 317301 | 96 | 30460896
| 3932 | 5.2.10 | TUBERIA CONCRETO D=6" CL. II SIN REFUERZO (Incluye Suministro e Instalación) | ML | 40167 | 3840 | 154241280
| 3933 | 5.2.11 | TUBERIA CONCRETO D=8" CL. II SIN REFUERZO (Incluye Suministro e Instalación) | ML | 61444 | 200 | 12288800
| 4265 | 5.2.12 | TUBERIA CONCRETO D=10" CL. II SIN REFUERZO (Incluye Suministro e Instalación) | ML | 76659 | 200 | 15331800
| 3934 | 5.2.13 | TUBERIA CONCRETO D=12" CL. II SIN REFUERZO (Incluye Suministro e Instalación) | ML | 113663 | 200 | 22732600
| 3935 | 5.2.14 | TUBERIA CONCRETO D=14" CL. II SIN REFUERZO (Incluye Suministro e Instalación) | ML | 134053 | 200 | 26810600
| 3936 | 5.2.15 | TUBERIA CONCRETO D=16" CL. II SIN REFUERZO (Incluye Suministro e Instalación) | ML | 172250 | 200 | 34450000
PROTECCIÓN
| 4296 | 5.2.16 | CARCAMO DE PROTECCIÓN DE TUBERÍA Ø 20" NORMA EAAB NS-090 V. 1.2 | ML | 466379 | 25 | 11659475
| 4297 | 5.2.17 | CARCAMO DE PROTECCIÓN DE TUBERÍA Ø 24" NORMA EAAB NS-090 V. 1.2 | ML | 622663 | 25 | 15566575
EXCAVACIONES Y RELLENOS
| 3009 | 5.2.18 | EXCAVACION MANUAL PARA REDES PROFUNDIDAD 0m - 2m (Incluye Cargue) | M3 | 25076 | 2928.08 | 73424534.08
| 4266 | 5.2.19 | EXCAVACION MANUAL PARA REDES PROFUNDIDAD 2m - 3.50m (Incluye Cargue) | M3 | 32404 | 150.53 | 4877774.12
| 5244 | 5.2.20 | ENTIBADO EC-1 CONTÍNUO MADERA CON PERFILES DE MADERA Y PARALES TELESCÓPICOS. SUMINISTRO E INSTALACIÓN. | M2 | 35447 | 14848.03 | 526318119.41
| 3478 | 5.2.21 | RELLENO PARA REDES EN GRAVILLA 1/2" (Suministro, disposición y Extendido manual) | M3 | 74402 | 380.72 | 28326329.44
| 3436 | 5.2.22 | RELLENO PARA REDES EN SUBBASE GRANULAR B-400 (Suministro, Extendido, Humedecimiento y Compactación) | M3 | 69291 | 647.73 | 44881859.43
| 3050 | 5.2.23 | RELLENO EN MATERIAL SELECCIONADO PROVENIENTE DE LA EXCAVACIÓN (Extendido manual, Humedecimiento y Compactación) | M3 | 22328 | 534.01 | 11923375.28
| 4613 | 5.2.24 | TRANSPORTE Y DISPOSICION FINAL DE ESCOMBROS EN SITIO AUTORIZADO (distancia de transporte 28 Km) | M3 | 30392 | 2544.59 | 77335179.28
|  | 5.3 | RED DE ACUEDUCTO |  |  |  | 929953270.13
VALVULAS
| 3323 | 5.3.1 | VALVULA COMPUERTA ELASTICA VASTAGO NO ASCENDENTE EXTREMO LISO D=3" (Suministro e Instalación) | UN | 520624 | 10 | 5206240
| 4402 | 5.3.2 | VALVULA COMPUERTA ELASTICA VASTAGO NO ASCENDENTE EXTREMO LISO D=4" (Suministro e Instalación) | UN | 699251 | 8 | 5594008
| 3324 | 5.3.3 | VALVULA COMPUERTA ELASTICA VASTAGO NO ASCENDENTE EXTREMO LISO D=6" (Suministro e Instalación) | UN | 1230705 | 16 | 19691280
| 4978 | 5.3.4 | CONSTRUCCIÓN DE CAJA PARA VALVULA D= 3", D= 4", D= 6" Y D= 8" (NORMA EAAB NS-027) DE 0.4m x0.5m H=2.0m (Incluye Marco y Tapa). | UN | 408694 | 34 | 13895596
| 5187 | 5.3.5 | ACOMETIDA DOMICILIARIA DE 1/2" CON COLLAR DE DERIVACION DE 6" x 1/2". SUMINISTRO E INSTALACION. (Incluye tuberia PF, registros y accesorios, longitud promedio 6.5mt. Incluye cajilla en polipropileno para medidor). | UN | 273045 | 480 | 131061600
HIDRANTES
| 3331 | 5.3.6 | HIDRANTE EXTREMO BRIDA D=6" TIPO TRAFICO (Suministro e Instalación. No incluye kit de nivelación) | UN | 4285825 | 15 | 64287375
| 4858 | 5.3.7 | KIT DE NIVELACIÓN PARA HIDRANTE DE DIÁMETRO DE 6", LONGITUD 400mm. SUMINISTRO E INSTALACIÓN. (INCLUYE TRANSPORTE Y TODOS LOS ELEMENTOS NECESARIOS PARA SU INSTALACIÓN). | UN | 674691 | 15 | 10120365
| 3324 | 5.3.8 | VALVULA COMPUERTA ELASTICA VASTAGO NO ASCENDENTE EXTREMO LISO D=6" (Suministro e Instalación) | UN | 1230705 | 15 | 18460575
TUBERIAS
| 4809 | 5.3.9 | TUBERIA DE ACERO AL CARBON SIN COSTURA SCH40 D=6". SUMINISTRO E INSTALACION. | ML | 172456 | 300 | 51736800
| 3227 | 5.3.10 | TUBERIA PVC D=6" TIPO U.M. RDE 21 (Suministro e Instalación) | ML | 75932 | 490 | 37206680
| 3235 | 5.3.11 | TUBERIA PVC D=6" TIPO U.M. RDE 26 (Suministro e Instalación) | ML | 63388 | 450 | 28524600
| 3241 | 5.3.12 | TUBERIA PVC D=6" TIPO U.M. RDE 32.5 (Suministro e Instalación) | ML | 52934 | 450 | 23820300
| 3247 | 5.3.13 | TUBERIA PVC D=6" TIPO U.M. RDE 41 (Suministro e Instalación) | ML | 43950 | 450 | 19777500
| 3226 | 5.3.14 | TUBERIA PVC D=4" TIPO U.M. RDE 21 (Suministro e Instalación) | ML | 36188 | 40 | 1447520
| 3225 | 5.3.15 | TUBERIA PVC D=3" TIPO U.M. RDE 21 (Suministro e Instalación) | ML | 22726 | 50 | 1136300
ACCESORIOS
| 3603 | 5.3.16 | UNION PVC TIPO U.M. D= 6" (Suministro e Instalación) | UN | 117487 | 307 | 36068509
| 3602 | 5.3.17 | UNION PVC TIPO U.M. D= 4" (Suministro e Instalación) | UN | 52071 | 7 | 364497
| 3601 | 5.3.18 | UNION PVC TIPO U.M. D= 3" (Suministro e Instalación) | UN | 32722 | 8 | 261776
| 3463 | 5.3.19 | UNION DE REPARACION PVC TIPO U.M. D=6" (Suministro e Instalación) | UN | 140680 | 8 | 1125440
| 4420 | 5.3.20 | UNION DE REPARACION PVC TIPO U.M. D=4" (Suministro e Instalación) | UN | 45113 | 8 | 360904
| 4419 | 5.3.21 | UNION DE REPARACION PVC TIPO U.M. D=3" (Suministro e Instalación) | UN | 37344 | 10 | 373440
| 3254 | 5.3.22 | TEE HD EXTREMO LISO 6"x6" (Suministro e Instalación) | UN | 452978 | 8 | 3623824
| 3253 | 5.3.23 | TEE HD EXTREMO LISO 6"x4" (Suministro e Instalación) | UN | 380983 | 8 | 3047864
| 3252 | 5.3.24 | TEE HD EXTREMO LISO 6"x3" (Suministro e Instalación) | UN | 323343 | 10 | 3233430
| 4839 | 5.3.25 | EMPATES DE TUBERÍA EN PVC A PVC 6" LINEAL SEGÚN NORMA NS-023. SUMINISTRO E INSTALACIÓN. (INCLUYE ACCESORIOS). | UN | 333907 | 8 | 2671256
| 4841 | 5.3.26 | EMPATES DE TUBERÍA EN PVC A PVC 4" LINEAL SEGÚN NORMA NS-023 (INCLUYE ACCESORIOS). SUMINISTRO E INSTALACIÓN. | UN | 128012 | 8 | 1024096
| 4840 | 5.3.27 | EMPATES DE TUBERÍA EN PVC A PVC 3" LINEAL SEGÚN NORMA NS-023 (INCLUYE ACCESORIOS). SUMINISTRO E INSTALACIÓN. | UN | 88450 | 10 | 884500
| 4972 | 5.3.28 | EMPATES EN LÍNEA DE TUBERÍA EN PVC A AC 6". SUM E INST. (INCL ACOPLE UNIVERSAL R1 - R2 D= 6", UNIÓN PVC U.M. D= 6", UNIÓN GIBAULT HD PARA AC CL. 25 D= 6", UNION DE REPARACIÓN D= 6 Y 1 METRO DE TUBERÍA PVC D= 6" RDE 21). | UN | 645147 | 4 | 2580588
| 3516 | 5.3.29 | CODO G.RAD. PVC 90º TIPO U.M. D=6" (Suministro e Instalación) | UN | 190920 | 92 | 17564640
| 3515 | 5.3.30 | CODO G.RAD. PVC 90º TIPO U.M. D=4" (Suministro e Instalación) | UN | 94642 | 2 | 189284
| 3514 | 5.3.31 | CODO G.RAD. PVC 90º TIPO U.M. D=3" (Suministro e Instalación) | UN | 57947 | 3 | 173841
| 3524 | 5.3.32 | CODO G.RAD. PVC 45º TIPO U.M. D=6" (Suministro e Instalación) | UN | 166651 | 92 | 15331892
| 3308 | 5.3.33 | CODO HD 45° EXTREMO LISO PARA PVC D=10" (Suministro e Instalación) | UN | 1078086 | 2 | 2156172
| 3307 | 5.3.34 | CODO HD 45° EXTREMO LISO PARA PVC D=8" (Suministro e Instalación) | UN | 665467 | 3 | 1996401
| 3524 | 5.3.35 | CODO G.RAD. PVC 45º TIPO U.M. D=6" (Suministro e Instalación) | UN | 166651 | 92 | 15331892
| 3523 | 5.3.36 | CODO G.RAD. PVC 45º TIPO U.M. D=4" (Suministro e Instalación) | UN | 78522 | 2 | 157044
| 3522 | 5.3.37 | CODO G.RAD. PVC 45º TIPO U.M. D=3" (Suministro e Instalación) | UN | 40075 | 3 | 120225
| 3532 | 5.3.38 | CODO G.RAD. PVC 22.5° TIPO U.M D=6" (Suministro e Instalación) | UN | 168697 | 92 | 15520124
| 3531 | 5.3.39 | CODO G.RAD. PVC 22.5° TIPO U.M. D=4" (Suministro e Instalación) | UN | 70511 | 2 | 141022
| 3530 | 5.3.40 | CODO G.RAD. PVC 22.5° TIPO U.M. D=3" (Suministro e Instalación) | UN | 39575 | 3 | 118725
| 3540 | 5.3.41 | CODO G.RAD. PVC 11.25° TIPO U.M. D=6" (Suministro e Instalación) | UN | 108221 | 92 | 9956332
| 3539 | 5.3.42 | CODO G.RAD. PVC 11.25° TIPO U.M. D=4" (Suministro e Instalación) | UN | 67228 | 2 | 134456
| 3538 | 5.3.43 | CODO G.RAD. PVC 11.25° TIPO U.M. D=3" (Suministro e Instalación) | UN | 36396 | 3 | 109188
PROTECCIÓN
| 4291 | 5.3.44 | CARCAMO PROTECCIÓN DE TUBERÍA Ø 8" NORMA EAAB NS-090 . 3v.2 | ML | 338548 | 25 | 8463700
| 4292 | 5.3.45 | CARCAMO DE PROTECCIÓN DE TUBERÍA Ø 10" NORMA EAAB NS-090 V. 1.2 | ML | 352953 | 25 | 8823825
| 4293 | 5.3.46 | CARCAMO DE PROTECCIÓN DE TUBERÍA Ø 12" NORMA EAAB NS-090 V. 1.2 | ML | 374070 | 25 | 9351750
| 4294 | 5.3.47 | CARCAMO DE PROTECCIÓN DE TUBERÍA Ø 16" NORMA EAAB NS-090 V. 1.2 | ML | 430046 | 25 | 10751150
| 4295 | 5.3.48 | CARCAMO DE PROTECCIÓN DE TUBERÍA Ø 18" NORMA EAAB NS-090 V. 1.2 | ML | 445254 | 25 | 11131350
| 5999 | 5.3.49 | PRUEBA HIDROSTÁTICA EN TUBERÍAS HASTA 12" DE DIÁMETRO, TRAMOS MÁXIMOS DE 500m. INCLUYE DESINFECCIÓN DE TUBERÍA. | UN | 926000 | 10 | 9260000
EXCAVACIONES Y RELLENOS
| 3009 | 5.3.50 | EXCAVACION MANUAL PARA REDES PROFUNDIDAD 0m - 2m (Incluye Cargue) | M3 | 25076 | 888.5 | 22280026
| 5244 | 5.3.51 | ENTIBADO EC-1 CONTÍNUO MADERA CON PERFILES DE MADERA Y PARALES TELESCÓPICOS. SUMINISTRO E INSTALACIÓN. | M2 | 35447 | 5797.02 | 205486967.94
| 3024 | 5.3.52 | RELLENO PARA REDES EN ARENA DE PEÑA (Suministro, Extendido, Humedecimiento y Compactación) | M3 | 95175 | 370.27 | 35240447.25
| 4792 | 5.3.53 | RELLENO EN RECEBO COMUN (Suministro e instalación Extendido manual, Humedecimiento y Compactación TRANSPORTE A 28 KM). | M3 | 55834 | 278.91 | 15572660.94
| 4613 | 5.3.54 | TRANSPORTE Y DISPOSICION FINAL DE ESCOMBROS EN SITIO AUTORIZADO (distancia de transporte 28 Km) | M3 | 30392 | 888.5 | 27003292
|  | 6 | REDES SECAS |  |  | VALOR SECCION |  | 981163489
| CODIGO IDU | ID | DESCRIPCION | UND | VALOR UNITARIO | CANTIDAD | TOTAL ACTIVIDAD | VALOR TOTAL COMPONENTE
|  | 6.1 | REDES SECAS
| 3388 | 6.1.1 | 9 DUCTOS D=6" PVC-TDP (Incluye Suministro e Instalación. No Incluye Rellenos) NORMA CS213. | ML | 272587 | 500 | 136293500
| 3408 | 6.1.2 | 6 DUCTOS D=6" PVC-TDP (Incluye Suministro e Instalación. No Incluye Rellenos). NORMA CS212. | ML | 182581 | 500 | 91290500
| 4343 | 6.1.3 | CANALIZACION VIA PUBLICA TRES (3) DUCTOS PVC TIPO DB-60 Ø6" EPM NORMA RS1-003. INCLUYE: EXCAVACIÓN, RELLENOS EN ARENA DE PEÑA Y EN SUB-BASE GRANULAR TIPO B-400 Y TRANSPORTE Y DISPOSICIÓN FINAL DE ESCOMBROS. NO INCLUYE: DEMOLICIÓN NI RECONSTRUCCIÓN DE ANDEN O PAVIMENTO, ENTIBADOS. | ML | 296621 | 304 | 90172784
| 4481 | 6.1.4 | CARCAMO DOCE DUCTOS ETB | ML | 174385 | 304 | 53013040
| 4104 | 6.1.5 | CAJA DE INSPECCIÓN PARA ALUMBRADO PÚBLICO NORMA CODENSA CS 274 (Anden. Incluye Base, Muros, Pañete, Marco y Tapa). Medidas Externas: 0.90 x 0.90m. Medidas Internas: 0.60 x 0.60m. Altura: 0.93m. | UN | 387004 | 10 | 3870040
| 4106 | 6.1.6 | CAJA DE INSPECCIÓN SENCILLA PARA CANALIZACIÓN NORMA CODENSA CS 275 (Anden. Incluye Base, Muros, Pañete, Marco y Tapa). Medidas Externas: 1.49 x 0.99m. Medidas Internas: 1.19 x 0.69m. Altura: 1.37m. | UN | 683529 | 13 | 8885877
| 4108 | 6.1.7 | CAJA DE INSPECCIÓN DOBLE PARA CANALIZACIÓN NORMA CODENSA CS 276 (Anden. Incluye Base, Muros, Pañete, Marco y Tapas). Medidas Externas: 1.79 x 1.49m. Medidas Internas: 1.49 x 1.19m. Altura: 1.22m. | UN | 947830 | 10 | 9478300
| 4110 | 6.1.8 | CAJA DE INSPECCIÓN TRIPLE PARA CANALIZACIÓN NORMA CODENSA CS 277 (Incluye Base, Muros, Pañete, Marcos y Tapas). Medidas Externas: 2.59 x 1.69m. Medidas Internas: 2.29 x 1.19m. Altura: 1.37m. | UN | 1756877 | 1 | 1756877
| 4890 | 6.1.9 | NIVELACIÓN DE CAJA CS 274 EN ANDEN H= 0.40m (INCLUYE CONCRETO 2500 PSI HECHO EN OBRA, LADRILLO TOLETE RECOCIDO 24x12x6. MORTERO 1:5 HECHO EN OBRA. INCLUYE REPOSICIÓN DE MARCO Y TAPA PREFABRICADA). | UN | 295851 | 5 | 1479255
| 4891 | 6.1.10 | NIVELACIÓN DE CAJA CS 275 EN ANDEN H= 0.40m (INCLUYE CONCRETO 2500 PSI HECHO EN OBRA, LADRILLO TOLETE RECOCIDO 24x12x6. MORTERO 1:5 HECHO EN OBRA. INCLUYE REPOSICIÓN DE MARCO Y TAPA PREFABRICADA). | UN | 482570 | 6 | 2895420
| 5316 | 6.1.11 | NIVELACION DE CAJA CS276 EN ANDEN H= 0.42m (INCLUYE CONCRETO 2500 PSI HECHO EN OBRA, LADRILLO TOLETE RECOCIDO 24x12x6. MORTERO 1:5 HECHO EN OBRA. INCL. REPOSICION DE MARCO Y TAPA PREFABRICADA | UN | 921263 | 5 | 4606315
| 3283 | 6.1.12 | TUBERIA CONDUIT PVC D=1" (Incluye Suministro e Instalación) | ML | 5824 | 304 | 1770496
| 3284 | 6.1.13 | TUBERIA CONDUIT PVC D=1 1/2" (Incluye Suministro e Instalación) | ML | 7683 | 304 | 2335632
| 3285 | 6.1.14 | TUBERIA CONDUIT PVC D=1 1/4" (Incluye Suministro e Instalación) | ML | 6442 | 304 | 1958368
| 3286 | 6.1.15 | TUBERIA CONDUIT PVC D=2" (Incluye Suministro e Instalación) | ML | 10780 | 304 | 3277120
| 3351 | 6.1.16 | POSTE EN CONCRETO AP, H=10m, CR=750 Kg (Inc. Suministro, Izaje, Hincado, Aplomado y Cimentación según Norma LA009) | UN | 772152 | 10 | 7721520
| 3352 | 6.1.17 | POSTE EN CONCRETO AP, H=10m, CR=1050 Kg (Inc. Suministro, Izaje, Hincado, Aplomado y Cimentación según Norma LA009) | UN | 969576 | 4 | 3878304
| 3354 | 6.1.18 | POSTE EN CONCRETO AP, H=12m, CR=1050 Kg (Inc. Suministro, Izaje, Hincado, Aplomado y Cimentación según Norma LA009) | UN | 1354371 | 9 | 12189339
| 6320 | 6.1.19 | POSTE METÁLICO AP, H=12m (Inc. Suministro, Izaje, Aplomado e Instalación. Inc. Brazo Sencillo y Base según Norma AP802) | UN | 1101100 | 9 | 9909900
| 3450 | 6.1.20 | LUMINARIA DE SODIO 70W PARA AP (Inc. Suministro e Instalación. Inc. Bombillo y Fotocelda con Base. No Inc Brazo Soporte) | UN | 292897 | 16 | 4686352
| 3452 | 6.1.21 | LUMINARIA DE SODIO 150W PARA AP (Inc.Suministro e Instalación. Inc. Bombillo y Fotocelda con Base. No Inc Brazo Soporte) | UN | 324941 | 16 | 5199056
| 4113 | 6.1.22 | CIMENTACION DE POSTES H=10m, CR=1050Kg (Incluye Izaje, Aplomado e Hincado. Incluye Rellenos) NORMA LA009. | UN | 376636 | 8 | 3013088
| 4116 | 6.1.23 | CIMENTACION DE POSTES H=12m, CR=1050Kg (Incluye Izaje, Aplomado e Hincado. Incluye Rellenos) NORMA LA009. | UN | 385986 | 9 | 3473874
| 4125 | 6.1.24 | BASE EN CONCRETO 3000 PSI PARA POSTE METALICO H=12m (Incluye Suministro y Construcción. Incluye Refuerzo) NORMA AP802. | UN | 186856 | 9 | 1681704
| 4956 | 6.1.25 | CABLE ELÉCTRICO 2x8 AWG PARA ACOMETIDA TIPO ST CU 600V 75°C. SUMINISTRO E INSTALACIÓN. | ML | 8961 | 834 | 7473474
| 5610 | 6.1.26 | CABLE DE COBRE DESNUDO CALIBRE 1/0 AWG, ENTERRADO EN TERRENO NATURAL INCLUYE EXCAVACIÓN, LLENOS Y COMPACTACIÓN DEL PISO. (Incluye suministro e instalación) DISTANCIA DE TRANSPORTE 28 Km. | ML | 103214 | 1000 | 103214000
| 6453 | 6.1.27 | CELDA DE DISTRIBUCIÓN CON TRANSFORMADOR SECO TRIFÁSICO DE 30 KVA, 440V -208/120 V. EQUIPADA CON INTERRUPTORES Y CABLEADO INTERNO (Incluye suministro e instalación) La toma principal del cambiador de derivaciones será de 11400 o 13200 V. La tensión nominal secundaria a plena carga, con un factor de potencia de 0,9 en atraso serán las siguientes: 208/120 V, 480 / 277 V, según requerimiento. | UN | 15589000 | 1 | 15589000
| 5602 | 6.1.28 | ALIMENTACIÓN A ARMARIOS DE POTENCIA, EN CABLE DE CU, AISLADO A 600V, 3 X (3NO. 500MCM Y 1NO. 4/0AWG, THWN), INCLUYE TERMINALES DE CONEXIÓN. (Incluye suministro e instalación) | ML | 2277581 | 50 | 113879050
| 5698 | 6.1.29 | POZO DE TIERRA CON VARILLA DE COBRE DE 2.40m, GEL, CABLE No. 2/0 AWG. CONSTRUCCION. SON LAS PUESTAS A TIERRA DE LOS VAGONES Y RAMPAS NUEVAS DE CONEXION A PUENTES PEATONALES. | UN | 196275 | 4 | 785100
| 5763 | 6.1.30 | CABLE No.2 AWG-THHN-600V EN COBRE. SUMINISTRO E INSTALACION. (Incluye accesorios de instalacion). | ML | 12384 | 500 | 6192000
| 5839 | 6.1.31 | CONDUCTOR ACOMETIDA EN BAJA TENSION (44+14T AWG-THHN-600V-CU) SUMINISTRO E INSTALACION (CONDUCTORES DE LA ACOMETIDA ENTRE EL PUNTO DE CONEXION CODENSA Y CAJA DE 4 MEDIDORES INSTALADOS EN TUBERIA DE 2x4" PVC. | ML | 64443 | 334 | 21523962
| 3058 | 6.1.32 | CAMARA DE INSPECCIÓN T-13A ETB (H=2.3m. Incluye Base, Muros, Cubierta, Aro-Base y Aro-Tapa) | UN | 4396043 | 7 | 30772301
| 3410 | 6.1.33 | CAMARA DE INSPECCIÓN T-14A ETB (H=2.3m. Incluye Base, Muros, Cubierta, Aro-Base y Aro-Tapa) | UN | 4531301 | 7 | 31719107
| 3653 | 6.1.34 | CAMARA DE INSPECCIÓN T-16 ETB (H=2.3m. Incluye Base, Muros, Cubierta, Aro-Base y Aro-Tapa) | UN | 3412762 | 7 | 23889334
| 3009 | 6.1.35 | EXCAVACION MANUAL PARA REDES PROFUNDIDAD 0m - 2m (Incluye Cargue) | M3 | 25076 | 1000 | 25076000
| 3024 | 6.1.36 | RELLENO PARA REDES EN ARENA DE PEÑA (Suministro, Extendido, Humedecimiento y Compactación) | M3 | 95175 | 500 | 47587500
| 4488 | 6.1.37 | BASE GRANULAR CLASE B (BG_B) (Suministro, Extendido Manual, Humedecimiento y Compactación) | M3 | 118142 | 500 | 59071000
| 3017 | 6.1.38 | TRANSPORTE Y DISPOSICION FINAL DE ESCOMBROS EN SITIO AUTORIZADO (distancia de transporte 21 Km). A distancia mayor del acarreo libre (90 m) en sitio autorizado por la entidad Ambiental competente. | M3 | 23644 | 1250 | 29555000
| VALOR COSTO DIRECTO ESTIMADO TOTAL DE REFERENCIA POR KILOMETRO PERFIL VIAL V-4A CONCRETO HIDRAULICO | [6 empty] | 10196354542.63
| Administración | [5 empty] | 24.5% | 2498106862.9444
| Imprevistos | [5 empty] | 1% | 101963545.4263
| Utilidad | [5 empty] | 4.5% | 458835954.4184
| COSTO TOTAL CON AIU | [6 empty] | 13255260905.419
| Costos Gestión Ambiental | [5 empty] | 7% | 713744817.9841
| Costos Gestión Social | [5 empty] | 2% | 203927090.8526
| Costos Plan de Manejo de Tráfico | [5 empty] | 7% | 713744817.9841
| VALOR DE OBRA | [6 empty] | 14886677632.2398
| INTERVENTORIA DE OBRA | [5 empty] | 7% | 1042067434.2568
| VALOR OBRA MAS INTERVENTORIA DE OBRA | [6 empty] | 15928745066.4966
| COSTO ESTUDIOS Y DISEÑOS | [5 empty] | 7% | 1042067434.2568
| INTERVENTORIA DE ESTUDIOS Y DISEÑOS | [5 empty] | 12% | 125048092.1108
| VALOR DISEÑOS MAS INTERVENTORIA | [6 empty] | 1167115526.3676
| FONDO ESPECIAL PARA COMPENSACIONES SDA | [5 empty] | 1% | 101963545.4263
| VALOR TOTAL DE OBRA SIN AJUSTES | [6 empty] | 17197824138.2905
| AJUSTES POR CAMBIO DE VIGENCIA (OBRA) | [5 empty] | 9% | 1339800986.9016
| AJUSTES POR CAMBIO DE VIGENCIA (INTERVENTORIA DE OBRA) | [5 empty] | 12% | 125048092.1108
| AJUSTES POR CAMBIO DE VIGENCIA (ESTUDIOS Y DISEÑOS) | [5 empty] | 6% | 62524046.0554
| AJUSTES POR CAMBIO DE VIGENCIA (INTERVENTORIA DE ESTUDIOS Y DISEÑOS) | [5 empty] | 12% | 15005771.0533
| VALOR TOTAL DE OBRA CON AJUSTES | [6 empty] | 18740203034.4116
| VALOR ESTIMADO TOTAL COSTOS DIRECTOS MAS INDIRECTOS POR KILOMETRO PERFIL VIAL V-4A CONCRETO HIDRAULICO | [6 empty] | 18740203034.4116
PLANO / ESQUEMA / ESTRUCTURA
NOTAS VALORES DE REFERENCIA
Con el fin de dar alcance a la responsabilidad de la Entidad frente a la información que suministra al público en general, la Subdirección General de Desarrollo Urbano, a través de la Dirección Técnica Estratégica, dependencia encargada de la publicación de los precios de referencia de insumos y precios de referencia de actividades de obra en la página Web del Instituto se permite comunicar:
Primero: La Entidad no garantiza que los precios publicados se ajusten a ninguna situación técnica o proyecto particular.
Segundo: El Uso de los datos publicados compromete solamente la responsabilidad del Interesado. Por tanto, es de su competencia verificar y actualizar o no la Información.
Tercero: Los datos contenidos en la Base de Datos del IDU no reemplazan la labor contratada con los Consultores Externos, quienes tienen la obligación de evaluar, analizar y soportar caso por caso, en los términos pactados contractualmente.
Cuarto: Los Precios de Referencia publicados no son indicativos de los valores de contratación. Cada proceso licitatorio se adelanta según su propias condiciones.
Quinto: El registro de marcas o productos comerciales no presupone su recomendación de uso. Tal responsabilidad recae sobre el Consultor Interno o Externo contratado por el Instituto.
Sexto: La publicación del "Listado de Firmas Que Cotizan al IDU" en la página Web del Instituto no supone ningún tipo de favorecimiento o promoción.
Séptimo: El registro de Precios de Insumos no tiene en cuenta escalas por volumen de compras ni descuentos por ningún concepto. Como regla general tiene en cuenta el IVA y el valor de transporte. El Interesado debe verificar esta condición con su Proveedor.
OBSERVACIONES GENERALES PERFILES VIALES POT:
1) Estos valores de referencia corresponden a un estimado presupuestal, en las unidades indicadas, a nivel de Idea.
2) NO incluye costo de: predios, intersecciones, puentes, deprimidos, ni de redes relacionadas con estas estructuras.
3) El valor de CicloRuta incluye costos de demarcación y señalización por kilómetro.
4) El valor de calzadas de mixtos NO incluye costos de señalización vertical.
5) El valor de calzadas de transmilenio NO incluye costos de estaciones de transmilenio, ni de puentes peatonales, ni de señalización vertical.
6) Los porcentajes aplicados a los Costos Indirectos corresponden a datos históricos promedios de obras IDU. NO OBSTANTE ESTOS DEBEN CALCULARSE PARA CADA PROYECTO PARTICULAR.
7) Las estructuras propuestas se plantean a nivel conceptual, la definición de la estructura deberá estar soportada con diseños y estudios que avalen los materiales y espesores a utilizar en un proyecto específico.
8) Por las condiciones variables del suelo de la ciudad de Bogotá, se plantean Bases Granulares estabilizadas,Base Estabilizada con Emulsión (BEE), Base Estabilizada con Cemento (BEC) y Material Bituminoso Reciclado (MBR).
9) Se plantean tipos de estructuras de pavimento con diferentes espesores con base en el tipo de perfil vial y de acuerdo con el uso de la calzada.
10) Los espesores están expresados en cm.
11) Para las estructuras de Calzada Libre Peatonal (andén), se hace uso de los criterios de diseño 1 y 2 de la cartilla de espacio público - SDP 2016 y se ajustó la cantidad de geotextil de acuerdo con la Cartilla de espacio público - SDP 2018.
12) Para malla vial arterial, el TPD asumido se calculó a partir de los volúmenes vehiculares de la cartilla de la SDM, año 2016.
13) Para la malla vial intermedia, el TPD asumido fue el resultado del retrocalculo a partir de los datos de SNeff obtenidos en los contratos 1784-2015, 1801-2015 y 1802-2015 de diagnóstico del año 2016.
14) Los diseños de las estructuras de pavimento flexible y rígido de calzadas Mixtas, Transmilenio y CicloRuta fueron desarrolladas a partir de la Guía AASHTO de Diseño de estructuras de pavimentos, 1993.
15) Los factores daño para vehiculo tipo camión fueron tomados del documento técnico "Efecto del tránsito en las Estructuras de Pavimento" del IDU, año 2014
16) Para el período de diseño, se asume una tasa de crecimiento vehicular de 2,28% según lo establecido por la SDM. SDM - DSVCT IDU 2017
17) Se asume un CBR de la subrasante de 2% típico de suelos arcillosos y limosos de la ciudad de Bogotá.
18) La metodología utilizada para la definición del espesor de la estabilización del suelo de subrasantes fue Giroud y Han.
19) Se plantea la estabilización del suelo de subrasante con cal y reforzado con geomalla, alcanzando un CBR combinado del 7%, para los Perfiles Viales POT V0 a V6.
20) Se asumen los aportes estructurales de la metodología AASHTO (a1, a2, a3 y mi) para el diseño de un pavimento flexible nuevo.
21) Se asume un módulo de rotura de 4,2MPa, para los diseños de pavimento rígido.
22) Se asume una serviciabilidad final de 3,0.
23) Se asume un coeficiente de transferencia de carga de 2,7.
24) Se asume un coeficiente de drenaje para pavimento rígido de 1,0.
25) Se asume un material granular sin ligante con un módulo cercano a 15.000MPa (LS de 1,0), para pavimento rígido.
26) Se asume el módulo de elasticidad de 24.870 MPa para un concreto de 28MPa de resistencia a la compresión con base en la ecuación de correlación para los materiales de Colombia según NSR-10 (4700*f´c 0,5).
27) El k de reacción combinado se obtuvo mediante interpolación de la metodología AASHTO.
28) Para la malla vial arterial e intermedia, se seleccionan los materiales para tránsito T4-T5 de la especificación IDU-ET-2011.
29) Para malla vial local, los espesores se obtuvieron de la cartilla de pavimentos de bajos volumenes de tránsito para Bogotá, IDU - 2014.
30) Para la CicloRuta, los espesores se obtuvieron de un análisis de sensibilidad (AASHTO) de tipo de suelo y ejes equivalentes.
31) Las cantidades de los componentes fueron suministradas por el especialista DTP correspondiente. (CicloRuta, Redes Húmedas, Redes Secas, Transito y Urbanismo).
OBSERVACIONES COMPONENTE DE REDES HIDROSANITARIAS
1) El presente estimado presupuestal es indicativo y no suple los resultados de estudios de prefactibilidad, factibilidad o diseños de redes de acueducto y alcantarillado, se consideró sin tener en cuenta las diversas variables que influyen directamente en el dimensionamiento de la infraestructura.
2) De acuerdo con la geometría de la vía, a su trazado y a la ubicación de la misma dentro de la ciudad, los items presentarán variaciones tanto en su descripción como en su cantidad.
3) La proyección de infraestructura de acueducto y alcantarillado está sujeta a los planes de expansión por parte de la EAB ESP y a la presencia de redes existentes en la zona del proyecto.
4) No incluye renovación ni traslados de infraestructura hidrosanitaria existente afectada.
5) No inlcuye ninguna labor asociada al diseño, construcción, traslado o renovación de redes troncales de alcantarillado y/o matrices de acueducto.
6) La proyección de conexiones domiciliarias y acometidas está sujeta a la distribución urbanística y predial presente en el área de estudio.
7) No incluye diseños de detalle, maniobras de desvío, suspensión del servicio y reconexión del mismo.
RESUMEN DE CANTIDADES COMPONENTE REDES HIDROSANITARIAS
1) Tubería de red pluvial de 12" aumentando a 32" bajo cada eje.
2) Pozo de inspección cada 70m promedio por cada línea de tuberías, profundidad promedio 3.5m.
3) 2 sumideros tipo andén colindantes a Espacio Público peatonal cada 80m (promedio).
4) 2 sumideros tipo vía colindantes al separador central cada 80m (promedio).
5) Conexión de sumideros a red pluvial en tubería de 10", longitud de 10m promedio de conexión.
7) 60% longitud de la vía de áreas permeables en cada andén con cajas de inspección cada 50m, drenaje inferior con tubería de 4".
8) Conexión de cajas de inspección de las áreas permeables a red pluvial en tubería de 6", longitud de conexión de 15m promedio.
9) Posibles cruces transversales de redes troncales/matrices que requieren protección con cárcamo cada 500m.
10) Cárcamos de protección con longitud igual al ancho total del perfil de vía.
11) Entibado de madera para tuberías Ø<=24", para tuberías Ø>24" usar entibado metálico.
12) Tubería de red sanitaria de 8" aumentando a 16" bajo cada eje.
13) Pozo de inspección cada 70m promedio por cada línea de tuberías, profundidad promedio 3.5m.
14) Cajas de inspección para domiciliaria por cada predio, 240 predios promedio por andén.
15) Conexión de cajas domiciliarias a red sanitaria en tubería de 6", longitud de conexión de 15m promedio.
16) Posibles cruces transversales de redes troncales/matrices que requieren protección con cárcamo cada 500m.
17) Cárcamos de protección con longitud igual al ancho total del perfil de vía.
18) Entibado de madera para tuberías Ø<=24", para tuberías Ø>24" usar entibado metálico.
19) Tubería de acueducto de 12" en acero y pvc por uno de los dos andenes.
20) Tubería de acueducto de 10" en pvc por uno de los dos andenes.
21) 4 cruces transversales de tubería de acueducto de 12" para cerrar circuitos de 60m cada uno.
22) 13 derivaciones por andén a posibles bocacalles de 18m de longitud con empates ortogonales a tuberías de 8", 6", 4" o 3".
23) Válvulas de 12" cada 250m.
24) Válvulas de 8", 6", 4" y 3" por cada derivación a bocacalles.
25) Hidrantes cada 140m aproximadamente por cada andén.
26) Posibles cruces transversales de redes que requieren protección con cárcamo cada 200m.
27) Cárcamos de protección con longitud igual al ancho total del perfil de vía.
28) Entibado de madera para tuberías de acueducto con diámetros menores a 36".
29) Conexión de acometida de 1/2" por cada predio, 240 predios promedio por andén por km.
OBSERVACIONES COMPONENTE DE URBANISMO
1) PARA LAS VIAS DE LA MALLA VIAL ARTERIAL (PERFILES VIALES POT V-0 a V-3) NO SE CONSIDERA PERTINENTE DEJAR RAMPAS DADO QUE ESTO VARIA SEGÚN EL LICENCIAMIENTRO DE LOS PREDIOS Y NO APLICA EL ACCESO VEHICULAR A PREDIOS POR ESTA MALLA. (Artículo 197 - Decreto 190/04 "Los estacionamientos no podrán tener acceso o salida directa sobre vías de la malla vial arterial").
2) En los Perfiles Viales POT V-0 a V-6 y el V-9, se consideró 1 árbol cada 10 m en cada costado, cada uno con contenedor de árboles Tipo B20 (Tipo A) y con protector de árbol de dos tubos Tipo M91.
3) Para todos los Perfiles Viales POT se consideró 1 caneca cada 50 m en cada costado.
4) En los Perfiles Viales POT V-0 a V-6 se consideró 1 banca aproximadamente cada 30 m en cada costado .
OBSERVACIONES COMPONENTE DE TRANSITO
1) En el Perfil Vial POT V-0, en CicloRuta y calzadas, para el cálculo de señalización se contemplaron nueve (9) intersecciones y un paso peatonal a nivel por kilómetro.
2) En los Perfiles Viales POT V-1 a V-9, en CicloRuta y calzadas, para el cálculo de señalización se contemplaron nueve (9) intersecciones por kilómetro.
3) Este estimado presupuestal no contempla cantidades de amoblamiento semafórico.
REFERENCIA BIBLIOGRÁFICA
 Manual de Diseño de Bajos Volúmenes de Tránsito -IDU, 2014
 Cartilla de Espacio Público - SDP, 2016, 2018.
 Documento técnico "Efecto del tránsito en las Estructuras de Pavimento" - IDU, 2014
 Contratos IDU 1784-2015, 1801-2015, 1802-2015.
 Guía AASHTO de Diseño de estructuras de pavimentos, 1993
 Determinación del Peso por Eje de los Buses, Articulados y Buses Alimentadores del Sistema Transmilenio, Universidad de Los Andes, 2004
 Pavimentos, Materiales, Construcción y Diseño, Hugo Rondón y Fredy Reyes, 2015
 Especificaciones IDU-ET-2011
Ver el presupuesto resumido

## V-5 ASFALTO X CAPITULO
PERFIL VIAL V-5 - CONSTRUCCION - MALLA VIAL INTERMEDIA CALZADA EN PAVIMENTO ASFALTICO
APUs A JUNIO 30 DEL 2018 |  |  |  | DIMENSIONES, CANTIDADES Y VALORES POR SECCIÓN DEL PERFIL VIAL
ID | DESCRIPCION |  | VALOR TOTAL COMPONENTE | ANCHO ML | LARGO ML | CANTIDAD | AREA TOTAL M2/KM | COSTOS DIRECTOS VALOR M2 | COSTOS DIRECTOS VALOR CARRIL Y/O SECCION KM
1 | CALZADAS LIBRES PEATONALES |  | 1767469160 | 4.5 | 1000 | 2 | 9000 | 196385.4622 | 883734580
2 | CALZADAS MIXTOS |  | 2823488080 | 9 | 1000 | 1 | 9000 | 313720.8978 | 941162693.3333
3 | REDES HIDRAULICAS Y SANITARIAS |  | 2679789144.58
4 | REDES SECAS |  | 1759254852 | PLANO / ESQUEMA / ESTRUCTURA
VALOR COSTO DIRECTO ESTIMADO TOTAL DE REFERENCIA POR KILOMETRO PERFIL VIAL V-5 ASFALTO |  |  | 9030001236.58
Administración |  | 24.5% | 2212350302.9621
Imprevistos |  | 1% | 90300012.3658
Utilidad |  | 4.5% | 406350055.6461
COSTO TOTAL CON AIU |  |  | 11739001607.554
Costos Gestión Ambiental |  | 7% | 632100086.5606
Costos Gestión Social |  | 2% | 180600024.7316
Costos Plan de Manejo de Tráfico |  | 7% | 632100086.5606
VALOR DE OBRA |  |  | 13183801805.4068
INTERVENTORIA DE OBRA |  | 7% | 922866126.3785
VALOR OBRA MAS INTERVENTORIA DE OBRA |  |  | 14106667931.7853
COSTO ESTUDIOS Y DISEÑOS |  | 7% | 922866126.3785
INTERVENTORIA DE ESTUDIOS Y DISEÑOS |  | 12% | 110743935.1654
VALOR ESTUDIOS Y DISEÑOS MAS INTERVENTORIA DE ESTUDIOS Y DISEÑOS |  |  | 1033610061.5439
FONDO ESPECIAL PARA COMPENSACIONES SDA |  | 1% | 90300012.3658
VALOR TOTAL DE OBRA SIN AJUSTES |  |  | 15230578005.695
AJUSTES POR CAMBIO DE VIGENCIA (OBRA) |  | 9% | 1186542162.4866
AJUSTES POR CAMBIO DE VIGENCIA (INTERVENTORIA DE OBRA) |  | 12% | 110743935.1654
AJUSTES POR CAMBIO DE VIGENCIA (ESTUDIOS Y DISEÑOS) |  | 6% | 55371967.5827
AJUSTES POR CAMBIO DE VIGENCIA (INTERVENTORIA DE ESTUDIOS Y DISEÑOS) |  | 12% | 13289272.2199
VALOR TOTAL DE OBRA CON AJUSTES |  |  | 16596525343.1496
VALOR ESTIMADO TOTAL COSTOS DIRECTOS MAS INDIRECTOS POR KILOMETRO PERFIL VIAL V-5 ASFALTO |  |  | 16596525343.1496
NOTAS VALORES DE REFERENCIA
Con el fin de dar alcance a la responsabilidad de la Entidad frente a la información que suministra al público en general, la Subdirección General de Desarrollo Urbano, a través de la Dirección Técnica Estratégica, dependencia encargada de la publicación de los precios de referencia de insumos y precios de referencia de actividades de obra en la página Web del Instituto se permite comunicar:
Primero: La Entidad no garantiza que los precios publicados se ajusten a ninguna situación técnica o proyecto particular.
Segundo: El Uso de los datos publicados compromete solamente la responsabilidad del Interesado. Por tanto, es de su competencia verificar y actualizar o no la Información.
Tercero: Los datos contenidos en la Base de Datos del IDU no reemplazan la labor contratada con los Consultores Externos, quienes tienen la obligación de evaluar, analizar y soportar caso por caso, en los términos pactados contractualmente.
Cuarto: Los Precios de Referencia publicados no son indicativos de los valores de contratación. Cada proceso licitatorio se adelanta según su propias condiciones.
Quinto: El registro de marcas o productos comerciales no presupone su recomendación de uso. Tal responsabilidad recae sobre el Consultor Interno o Externo contratado por el Instituto.
Sexto: La publicación del "Listado de Firmas Que Cotizan al IDU" en la página Web del Instituto no supone ningún tipo de favorecimiento o promoción.
Séptimo: El registro de Precios de Insumos no tiene en cuenta escalas por volumen de compras ni descuentos por ningún concepto. Como regla general tiene en cuenta el IVA y el valor de transporte. El Interesado debe verificar esta condición con su Proveedor.
OBSERVACIONES GENERALES PERFILES VIALES POT:
1) Estos valores de referencia corresponden a un estimado presupuestal, en las unidades indicadas, a nivel de Idea.
2) NO incluye costo de: predios, intersecciones, puentes, deprimidos, ni de redes relacionadas con estas estructuras.
3) El valor de CicloRuta incluye costos de demarcación y señalización por kilómetro.
4) El valor de calzadas de mixtos NO incluye costos de señalización vertical.
5) El valor de calzadas de transmilenio NO incluye costos de estaciones de transmilenio, ni de puentes peatonales, ni de señalización vertical.
6) Los porcentajes aplicados a los Costos Indirectos corresponden a datos históricos promedios de obras IDU. NO OBSTANTE ESTOS DEBEN CALCULARSE PARA CADA PROYECTO PARTICULAR.
7) Las estructuras propuestas se plantean a nivel conceptual, la definición de la estructura deberá estar soportada con diseños y estudios que avalen los materiales y espesores a utilizar en un proyecto específico.
8) Por las condiciones variables del suelo de la ciudad de Bogotá, se plantean Bases Granulares estabilizadas,Base Estabilizada con Emulsión (BEE), Base Estabilizada con Cemento (BEC) y Material Bituminoso Reciclado (MBR).
9) Se plantean tipos de estructuras de pavimento con diferentes espesores con base en el tipo de perfil vial y de acuerdo con el uso de la calzada.
10) Los espesores están expresados en cm.
11) Para las estructuras de Calzada Libre Peatonal (andén), se hace uso de los criterios de diseño 1 y 2 de la cartilla de espacio público - SDP 2016 y se ajustó la cantidad de geotextil de acuerdo con la Cartilla de espacio público - SDP 2018.
12) Para malla vial arterial, el TPD asumido se calculó a partir de los volúmenes vehiculares de la cartilla de la SDM, año 2016.
13) Para la malla vial intermedia, el TPD asumido fue el resultado del retrocalculo a partir de los datos de SNeff obtenidos en los contratos 1784-2015, 1801-2015 y 1802-2015 de diagnóstico del año 2016.
14) Los diseños de las estructuras de pavimento flexible y rígido de calzadas Mixtas, Transmilenio y CicloRuta fueron desarrolladas a partir de la Guía AASHTO de Diseño de estructuras de pavimentos, 1993.
15) Los factores daño para vehiculo tipo camión fueron tomados del documento técnico "Efecto del tránsito en las Estructuras de Pavimento" del IDU, año 2014
16) Para el período de diseño, se asume una tasa de crecimiento vehicular de 2,28% según lo establecido por la SDM. SDM - DSVCT IDU 2017
17) Se asume un CBR de la subrasante de 2% típico de suelos arcillosos y limosos de la ciudad de Bogotá.
18) La metodología utilizada para la definición del espesor de la estabilización del suelo de subrasantes fue Giroud y Han.
19) Se plantea la estabilización del suelo de subrasante con cal y reforzado con geomalla, alcanzando un CBR combinado del 7%, para los Perfiles Viales POT V0 a V6.
20) Se asumen los aportes estructurales de la metodología AASHTO (a1, a2, a3 y mi) para el diseño de un pavimento flexible nuevo.
21) Se asume un módulo de rotura de 4,2MPa, para los diseños de pavimento rígido.
22) Se asume una serviciabilidad final de 3,0.
23) Se asume un coeficiente de transferencia de carga de 2,7.
24) Se asume un coeficiente de drenaje para pavimento rígido de 1,0.
25) Se asume un material granular sin ligante con un módulo cercano a 15.000MPa (LS de 1,0), para pavimento rígido.
26) Se asume el módulo de elasticidad de 24.870 MPa para un concreto de 28MPa de resistencia a la compresión con base en la ecuación de correlación para los materiales de Colombia según NSR-10 (4700*f´c 0,5).
27) El k de reacción combinado se obtuvo mediante interpolación de la metodología AASHTO.
28) Para la malla vial arterial e intermedia, se seleccionan los materiales para tránsito T4-T5 de la especificación IDU-ET-2011.
29) Para malla vial local, los espesores se obtuvieron de la cartilla de pavimentos de bajos volumenes de tránsito para Bogotá, IDU - 2014.
30) Para la CicloRuta, los espesores se obtuvieron de un análisis de sensibilidad (AASHTO) de tipo de suelo y ejes equivalentes.
31) Las cantidades de los componentes fueron suministradas por el especialista DTP correspondiente. (CicloRuta, Redes Húmedas, Redes Secas, Transito y Urbanismo).
OBSERVACIONES COMPONENTE DE REDES HIDROSANITARIAS
1) El presente estimado presupuestal es indicativo y no suple los resultados de estudios de prefactibilidad, factibilidad o diseños de redes de acueducto y alcantarillado, se consideró sin tener en cuenta las diversas variables que influyen directamente en el dimensionamiento de la infraestructura.
2) De acuerdo con la geometría de la vía, a su trazado y a la ubicación de la misma dentro de la ciudad, los items presentarán variaciones tanto en su descripción como en su cantidad.
3) La proyección de infraestructura de acueducto y alcantarillado está sujeta a los planes de expansión por parte de la EAB ESP y a la presencia de redes existentes en la zona del proyecto.
4) No incluye renovación ni traslados de infraestructura hidrosanitaria existente afectada.
5) No inlcuye ninguna labor asociada al diseño, construcción, traslado o renovación de redes troncales de alcantarillado y/o matrices de acueducto.
6) La proyección de conexiones domiciliarias y acometidas está sujeta a la distribución urbanística y predial presente en el área de estudio.
7) No incluye diseños de detalle, maniobras de desvío, suspensión del servicio y reconexión del mismo.
RESUMEN DE CANTIDADES COMPONENTE REDES HIDROSANITARIAS
1) Tubería de red pluvial de 12" aumentando a 32" bajo cada eje.
2) Pozo de inspección cada 70m promedio por cada línea de tuberías, profundidad promedio 3.5m.
3) 2 sumideros tipo andén colindantes a Espacio Público peatonal cada 80m (promedio).
4) 2 sumideros tipo vía colindantes al separador central cada 80m (promedio).
5) Conexión de sumideros a red pluvial en tubería de 10", longitud de 10m promedio de conexión.
7) 60% longitud de la vía de áreas permeables en cada andén con cajas de inspección cada 50m, drenaje inferior con tubería de 4".
8) Conexión de cajas de inspección de las áreas permeables a red pluvial en tubería de 6", longitud de conexión de 15m promedio.
9) Posibles cruces transversales de redes troncales/matrices que requieren protección con cárcamo cada 500m.
10) Cárcamos de protección con longitud igual al ancho total del perfil de vía.
11) Entibado de madera para tuberías Ø<=24", para tuberías Ø>24" usar entibado metálico.
12) Tubería de red sanitaria de 8" aumentando a 16" bajo cada eje.
13) Pozo de inspección cada 70m promedio por cada línea de tuberías, profundidad promedio 3.5m.
14) Cajas de inspección para domiciliaria por cada predio, 240 predios promedio por andén.
15) Conexión de cajas domiciliarias a red sanitaria en tubería de 6", longitud de conexión de 15m promedio.
16) Posibles cruces transversales de redes troncales/matrices que requieren protección con cárcamo cada 500m.
17) Cárcamos de protección con longitud igual al ancho total del perfil de vía.
18) Entibado de madera para tuberías Ø<=24", para tuberías Ø>24" usar entibado metálico.
19) Tubería de acueducto de 12" en acero y pvc por uno de los dos andenes.
20) Tubería de acueducto de 10" en pvc por uno de los dos andenes.
21) 4 cruces transversales de tubería de acueducto de 12" para cerrar circuitos de 60m cada uno.
22) 13 derivaciones por andén a posibles bocacalles de 18m de longitud con empates ortogonales a tuberías de 8", 6", 4" o 3".
23) Válvulas de 12" cada 250m.
24) Válvulas de 8", 6", 4" y 3" por cada derivación a bocacalles.
25) Hidrantes cada 140m aproximadamente por cada andén.
26) Posibles cruces transversales de redes que requieren protección con cárcamo cada 200m.
27) Cárcamos de protección con longitud igual al ancho total del perfil de vía.
28) Entibado de madera para tuberías de acueducto con diámetros menores a 36".
29) Conexión de acometida de 1/2" por cada predio, 240 predios promedio por andén por km.
OBSERVACIONES COMPONENTE DE URBANISMO
1) PARA LAS VIAS DE LA MALLA VIAL ARTERIAL (PERFILES VIALES POT V-0 a V-3) NO SE CONSIDERA PERTINENTE DEJAR RAMPAS DADO QUE ESTO VARIA SEGÚN EL LICENCIAMIENTRO DE LOS PREDIOS Y NO APLICA EL ACCESO VEHICULAR A PREDIOS POR ESTA MALLA. (Artículo 197 - Decreto 190/04 "Los estacionamientos no podrán tener acceso o salida directa sobre vías de la malla vial arterial").
2) En los Perfiles Viales POT V-0 a V-6 y el V-9, se consideró 1 árbol cada 10 m en cada costado, cada uno con contenedor de árboles Tipo B20 (Tipo A) y con protector de árbol de dos tubos Tipo M91.
3) Para todos los Perfiles Viales POT se consideró 1 caneca cada 50 m en cada costado.
4) En los Perfiles Viales POT V-0 a V-6 se consideró 1 banca aproximadamente cada 30 m en cada costado .
OBSERVACIONES COMPONENTE DE TRANSITO
1) En el Perfil Vial POT V-0, en CicloRuta y calzadas, para el cálculo de señalización se contemplaron nueve (9) intersecciones y un paso peatonal a nivel por kilómetro.
2) En los Perfiles Viales POT V-1 a V-9, en CicloRuta y calzadas, para el cálculo de señalización se contemplaron nueve (9) intersecciones por kilómetro.
3) Este estimado presupuestal no contempla cantidades de amoblamiento semafórico.
REFERENCIA BIBLIOGRÁFICA
 Manual de Diseño de Bajos Volúmenes de Tránsito -IDU, 2014
 Cartilla de Espacio Público - SDP, 2016, 2018.
 Documento técnico "Efecto del tránsito en las Estructuras de Pavimento" - IDU, 2014
 Contratos IDU 1784-2015, 1801-2015, 1802-2015.
 Guía AASHTO de Diseño de estructuras de pavimentos, 1993
 Determinación del Peso por Eje de los Buses, Articulados y Buses Alimentadores del Sistema Transmilenio, Universidad de Los Andes, 2004
 Pavimentos, Materiales, Construcción y Diseño, Hugo Rondón y Fredy Reyes, 2015
 Especificaciones IDU-ET-2011
PERFIL VIAL POT - VALORES ESTIMADOS DE REFERENCIA POR KILOMETRO
Clic para regresar
Ver el presupuesto detallado

## V-5 ASFALTO DETALLADO
PERFIL VIAL V-5 - CONSTRUCCION - MALLA VIAL INTERMEDIA CALZADA EN PAVIMENTO ASFALTICO
APUs A JUNIO 30 DE 2018
|  | 1 | CALZADAS LIBRES PEATONALES |  |  | VALOR SECCION |  | 1767469160
| CODIGO IDU | ID | DESCRIPCION | UND | VALOR UNITARIO | CANTIDAD | TOTAL ACTIVIDAD | VALOR TOTAL COMPONENTE
|  | 1.1 | PRELIMINARES |  |  |  |  | 22003200
| 3007 | 1.1.1 | REPLANTEO GENERAL | M2 | 586 | 9000 | 5274000
| 3012 | 1.1.2 | DEMOLICION PISOS DE CONCRETO (Espesor variable. Incluye Cargue). No incluye transporte y disposición final de sobrantes. Rendimiento estimado para un espesor de 0.10m | M2 | 5486 | 900 | 4937400
| 3021 | 1.1.3 | DEMOLICION PAVIMENTO ASFALTICO (Espesor Variable. Incluye Cargue). No incluye transporte y disposición final de sobrantes. Rendimiento estimado para espesores max. 0.15m | M2 | 5022 | 900 | 4519800
| 3011 | 1.1.4 | DEMOLICION MANUAL SARDINEL EXISTENTE (Incluye Cargue). No incluye transporte y disposición final de sobrantes. | ML | 3636 | 2000 | 7272000
0
|  | 1.2 | PAVIMENTOS |  |  |  |  | 856571500
| 4907 | 1.2.1 | SUBBASE GRANULAR PEATONAL SBG_PEA. SUMINISTRO, EXTENDIDO MANUAL, NIVELACIÓN, HUMEDECIMIENTO Y COMPACTACIÓN | M3 | 101899 | 1350 | 137563650
| 6053 | 1.2.2 | CAPA DE SUELO DE SUBRASANTE ESTABILIZADA CON CAL HIDRATADA TIPO N, IN SITU AL 4%. (SUMINISTRO, EXTENDIDO, NIVELACION, HUMEDECIMIENTO Y COMPACTACION). | M3 | 89614 | 1800 | 161305200
| 3009 | 1.2.3 | EXCAVACION MANUAL PARA REDES PROFUNDIDAD 0m - 2m (Incluye Cargue) | M3 | 25076 | 3150 | 78989400
| 3017 | 1.2.4 | TRANSPORTE Y DISPOSICION FINAL DE ESCOMBROS EN SITIO AUTORIZADO (distancia de transporte 21 Km). A distancia mayor del acarreo libre (90 m) en sitio autorizado por la entidad Ambiental competente. | M3 | 23644 | 8687.5 | 205407250
| 4014 | 1.2.5 | GEOTEXTIL NT 3000 PARA SEPARACION SUBRASANTE/CAPAS GRANULARES (Incluye Suministro e Instalación) | M2 | 7716 | 18000 | 138888000
| 4905 | 1.2.6 | GEODREN VIAL DE 100mm x 1.0m. SUMINISTRO E INSTALACIÓN. (INCLUYE EXCAVACIÓN MANUAL e= 30cm Y RELLENO EN MATERIAL SELECCIONADO PROVENIENTE DE EXCAVACIÓN.. | ML | 67209 | 2000 | 134418000
|  | 1.3 | URBANISMO |  |  |  |  | 888894460
| 4074 | 1.3.1 | PISO EN LOSETA PREFABRICADA A50 (Suministro e Instalación. Incluye Base 4cm Arena Nivelacion y Arena de Sello) | M2 | 51559 | 7400 | 381536600
| 3403 | 1.3.2 | CONTENEDOR DE RAICES TIPO B20 (TIPO A) (1.2x1.2x1.40m. Inc. Suministro, Construcción y filtro en gravilla. No Inc. Tierra) | UN | 556600 | 200 | 111320000
| 3210 | 1.3.3 | BORDILLO PREFABRICADO A80 (Suministro e Instalación. Incluye 3cm Mortero de Nivelación 2000 PSI) | ML | 38148 | 2000 | 76296000
| 4054 | 1.3.4 | SARDINEL TIPO A10 (Suministro e Instalación. Incluye 3cm Mortero 2000 PSI) | ML | 48945 | 2000 | 97890000
| 4856 | 1.3.5 | PISOS EN LOSETA PREFABRICADA A55 TÁCTIL ALERTA O A56 GUIA 40x40x6 cm. SUMINISTRO E INSTALACIÓN. (INCLUYE 4cm DE MORTERO 1:5 HECHO EN OBRA PARA BASE Y ARENA DE PEÑA PARA SELLO). | M2 | 58477 | 1600 | 93563200
| 3552 | 1.3.6 | PROTECTOR DE ARBOL DE DOS TUBOS TIPO M91 (Incluye Suministro e Instalación. No Incluye bases) | UN | 152528 | 200 | 30505600
| 3397 | 1.3.7 | CANECA TIPO M120 (En malla metálica. Incluye Suministro e Instalación. Incluye base en Concreto 1500 PSI, Hecho en Obra) | UN | 279338 | 40 | 11173520
| 4902 | 1.3.8 | RAMPA TIPO A (B5) (BASE EN MORTERO 2000 PSI, DESARROLLO DE 1.40m). | UN | 697545 | 40 | 27901800
| 5037 | 1.3.9 | ARRAYAN H=1.3mt (Incluye tierra, abono, tutor, transporte y disposición final de escombros a 28 km). SUMINISTRO Y PLANTACION. | UN | 202198 | 200 | 40439600
| 3401 | 1.3.10 | BANCA EN CONCRETO TIPO M31 (Suministro e Instalación) | UN | 304469 | 60 | 18268140
|  | 2 | CALZADAS MIXTOS |  |  | VALOR SECCION |  | 2823488080
| CODIGO IDU | ID | DESCRIPCION | UND | VALOR UNITARIO | CANTIDAD | TOTAL ACTIVIDAD | VALOR TOTAL COMPONENTE
|  | 2.1 | PRELIMINARES |  |  |  |  | 22003200
| 3007 | 2.1.1 | REPLANTEO GENERAL | M2 | 586 | 9000 | 5274000
| 3012 | 2.1.2 | DEMOLICION PISOS DE CONCRETO (Espesor variable. Incluye Cargue). No incluye transporte y disposición final de sobrantes. Rendimiento estimado para un espesor de 0.10m | M2 | 5486 | 900 | 4937400
| 3021 | 2.1.3 | DEMOLICION PAVIMENTO ASFALTICO (Espesor Variable. Incluye Cargue). No incluye transporte y disposición final de sobrantes. Rendimiento estimado para espesores max. 0.15m | M2 | 5022 | 900 | 4519800
| 3011 | 2.1.4 | DEMOLICION MANUAL SARDINEL EXISTENTE (Incluye Cargue). No incluye transporte y disposición final de sobrantes. | ML | 3636 | 2000 | 7272000
|  | 2.2 | PAVIMENTOS |  |  |  |  | 2702296000
| 4200 | 2.2.1 | MEZCLA ASFÁLTICA EN CALIENTE TIPO DENSO MD20 ASFALTO CONVENCIONAL 60-70 (Suministro, Extendido, Nivelación y Compactación con vibrocompactador y compactador de llantas) | M3 | 634724 | 2070 | 1313878680
| 4487 | 2.2.2 | BASE GRANULAR CLASE A (BG_A) (Suministro, Extendido Manual, Humedecimiento y Compactación) | M3 | 118142 | 1800 | 212655600
| 4161 | 2.2.3 | SUBBASE GRANULAR CLASE A (SBG_A) (Suministro, Extendido, Nivelación, Humedecimiento y Compactación con vibrocompactador) | M3 | 111196 | 2250 | 250191000
| 6053 | 2.2.4 | CAPA DE SUELO DE SUBRASANTE ESTABILIZADA CON CAL HIDRATADA TIPO N, IN SITU AL 4%. (SUMINISTRO, EXTENDIDO, NIVELACION, HUMEDECIMIENTO Y COMPACTACION). | M3 | 89614 | 1800 | 161305200
| 4014 | 2.2.5 | GEOTEXTIL NT 3000 PARA SEPARACION SUBRASANTE/CAPAS GRANULARES (Incluye Suministro e Instalación) | M2 | 7716 | 9000 | 69444000
| 4857 | 2.2.6 | IMPRIMACIÓN CON EMULSIÓN ASFÁLTICA CRL-1 (INCLUYE SUMINISTRO, BARRIDO DE SUPERFICIE Y RIEGO). | M2 | 1713 | 9000 | 15417000
| 4905 | 2.2.7 | GEODREN VIAL DE 100mm x 1.0m. SUMINISTRO E INSTALACIÓN. (INCLUYE EXCAVACIÓN MANUAL e= 30cm Y RELLENO EN MATERIAL SELECCIONADO PROVENIENTE DE EXCAVACIÓN.. | ML | 67209 | 2000 | 134418000
| 3009 | 2.2.8 | EXCAVACION MANUAL PARA REDES PROFUNDIDAD 0m - 2m (Incluye Cargue) | M3 | 25076 | 7920 | 198601920
| 3017 | 2.2.9 | TRANSPORTE Y DISPOSICION FINAL DE ESCOMBROS EN SITIO AUTORIZADO (distancia de transporte 21 Km). A distancia mayor del acarreo libre (90 m) en sitio autorizado por la entidad Ambiental competente. | M3 | 23644 | 14650 | 346384600
|  | 2.3 | DEMARCACION |  |  |  |  | 99188880
| 4248 | 2.3.1 | DEMARCACION PASO PEATONAL-CEBRA (e=2.3mm,Termoplástica. Inc. Suministro y Aplicación con Equipo. Inc Microesferas) | M2 | 109480 | 270 | 29559600
| 4242 | 2.3.2 | DEMARCACION LINEA CONTINUA A=0.15m (e=2.3mm,Termoplástica. Inc. Suministro y Aplicación con Equipo. Incl. Microesferas) | ML | 16422 | 2000 | 32844000
| 4243 | 2.3.3 | DEMARCACION LINEA DISCONTINUA A=0.15m (e=2.3mm,Termoplástica. Inc. Suministro y Aplicación con Equipo. Inc Microesferas) | ML | 16422 | 2000 | 32844000
| 4246 | 2.3.4 | FLECHA DIRECCIONAL "DE FRENTE" (e=2.3mm,Termoplástica. Inc. Suministro y Aplicación con Equipo. Inc Microesferas). Marca Vial para velocidades menores o iguales a 60 Km/h Area de la Marca: 1.20 m2. | UN | 131376 | 30 | 3941280
|  | 3 | REDES HIDRAULICAS Y SANITARIAS |  |  | VALOR SECCION |  | 2679789144.58
| CODIGO IDU | ID | DESCRIPCION | UND | VALOR UNITARIO | CANTIDAD | TOTAL ACTIVIDAD | VALOR TOTAL COMPONENTE
|  | 3.1 | RED DE ALCANTARILLADO PLUVIAL |  |  |  | 775336958.46
¦
| 3878 | 3.1.1 | PLACA CUBIERTA D=1.70m POZO INSPEC. (Prefabricada. Incluye Suministro e Instalación. Incluye Tapa) | UN | 1319620 | 28 | 36949360
| 3471 | 3.1.2 | CILINDRO POZO INSP. EN MAMPOSTERIA e=0.25m (Inc. Sumin. y Const, Acero para Escaleras, Geotextil y Pañete Impermeab.) | ML | 403688 | 98 | 39561424
| 3473 | 3.1.3 | PLACA FONDO D=1.70m POZO INSPEC. (Fundida en Sitio. Incl. Sumin, Formalet, Ref, Inst. Incl. Concreto 2000 PSI de base) | UN | 486827 | 28 | 13631156
| 4558 | 3.1.4 | SUMIDERO ALCANTARILLADO PLUVIAL EN VIA NS-047-1V4 EAAB | UN | 3901369 | 15 | 58520535
| 4551 | 3.1.5 | SUMIDERO ALCANTARILLADO PLUVIAL EN ANDEN NS-047-1V4 EAAB | UN | 3033748 | 15 | 45506220
| 3904 | 3.1.6 | TUBERIA PVC PARA DRENAJE D=4" SIN FILTRO (Incluye Suministro e Instalación) | ML | 19591 | 1200 | 23509200
| 3042 | 3.1.7 | TUBERIA PVC U.M. EXT CORRUGADO/INT LISO U.M. NORMA NTC 3722-1 D=6" (Incluye Suministro e Instalación) | ML | 38177 | 192 | 7329984
| 3779 | 3.1.8 | CAJA DE INSPECCIÓN DE 0.6x0.6m (H=0.6m. Incluye Suministro y Construcción. Incluye Marco y Tapa. No Inc. Base y Cañuela) | UN | 283391 | 24 | 6801384
| 4265 | 3.1.9 | TUBERIA CONCRETO D=10" CL. II SIN REFUERZO (Incluye Suministro e Instalación) | ML | 76659 | 240 | 18398160
| 3934 | 3.1.10 | TUBERIA CONCRETO D=12" CL. II SIN REFUERZO (Incluye Suministro e Instalación) | ML | 113663 | 250 | 28415750
| 3935 | 3.1.11 | TUBERIA CONCRETO D=14" CL. II SIN REFUERZO (Incluye Suministro e Instalación) | ML | 134053 | 250 | 33513250
| 3936 | 3.1.12 | TUBERIA CONCRETO D=16" CL. II SIN REFUERZO (Incluye Suministro e Instalación) | ML | 172250 | 250 | 43062500
| 3937 | 3.1.13 | TUBERIA CONCRETO D=18" CL. II SIN REFUERZO (Incluye Suministro e Instalación) | ML | 227404 | 250 | 56851000
PROTECCIÓN
| 4298 | 3.1.14 | CARCAMO DE PROTECCIÓN DE TUBERÍA Ø 27" NORMA EAAB NS-090 V. 1.2 | ML | 832734 | 18 | 14989212
| 4299 | 3.1.15 | CARCAMO DE PROTECCIÓN DE TUBERÍA Ø 30" NORMA EAAB NS-090 V. 1.2 | ML | 930817 | 18 | 16754706
EXCAVACIONES Y RELLENOS
| 3009 | 3.1.16 | EXCAVACION MANUAL PARA REDES PROFUNDIDAD 0m - 2m (Incluye Cargue) | M3 | 25076 | 1967.15 | 49328253.4
| 4266 | 3.1.17 | EXCAVACION MANUAL PARA REDES PROFUNDIDAD 2m - 3.50m (Incluye Cargue) | M3 | 32404 | 150.53 | 4877774.12
| 5244 | 3.1.18 | ENTIBADO EC-1 CONTÍNUO MADERA CON PERFILES DE MADERA Y PARALES TELESCÓPICOS. SUMINISTRO E INSTALACIÓN. | M2 | 35447 | 4808.84 | 170458951.48
| 3478 | 3.1.19 | RELLENO PARA REDES EN GRAVILLA 1/2" (Suministro, disposición y Extendido manual) | M3 | 74402 | 243.59 | 18123583.18
| 3436 | 3.1.20 | RELLENO PARA REDES EN SUBBASE GRANULAR B-400 (Suministro, Extendido, Humedecimiento y Compactación) | M3 | 69291 | 384.96 | 26674263.36
| 3050 | 3.1.21 | RELLENO EN MATERIAL SELECCIONADO PROVENIENTE DE LA EXCAVACIÓN (Extendido manual, Humedecimiento y Compactación) | M3 | 22328 | 282.73 | 6312795.44
| 4613 | 3.1.22 | TRANSPORTE Y DISPOSICION FINAL DE ESCOMBROS EN SITIO AUTORIZADO (distancia de transporte 28 Km) | M3 | 30392 | 1834.94 | 55767496.48
|  | 3.2 | RED DE ALCANTARILLADO SANITARIO |  |  |  | 1377196323.04
| 3878 | 3.2.1 | PLACA CUBIERTA D=1.70m POZO INSPEC. (Prefabricada. Incluye Suministro e Instalación. Incluye Tapa) | UN | 1319620 | 28 | 36949360
| 3471 | 3.2.2 | CILINDRO POZO INSP. EN MAMPOSTERIA e=0.25m (Inc. Sumin. y Const, Acero para Escaleras, Geotextil y Pañete Impermeab.) | ML | 403688 | 98 | 39561424
| 3473 | 3.2.3 | PLACA FONDO D=1.70m POZO INSPEC. (Fundida en Sitio. Incl. Sumin, Formalet, Ref, Inst. Incl. Concreto 2000 PSI de base) | UN | 486827 | 28 | 13631156
| 3779 | 3.2.4 | CAJA DE INSPECCIÓN DE 0.6x0.6m (H=0.6m. Incluye Suministro y Construcción. Incluye Marco y Tapa. No Inc. Base y Cañuela) | UN | 283391 | 480 | 136027680
| 3504 | 3.2.5 | YEE EN CONCRETO 8" x 6" x 0.60m (Incluye Suministro e Instalación) | UN | 79437 | 96 | 7625952
| 3505 | 3.2.6 | YEE EN CONCRETO 10" x 6" x 1.25m (Incluye Suministro e Instalación) | UN | 163759 | 96 | 15720864
| 3506 | 3.2.7 | YEE EN CONCRETO 12" x 6" x 1.25 m (Incluye Suministro e Instalación) | UN | 212600 | 96 | 20409600
| 3507 | 3.2.8 | YEE EN CONCRETO 14" x 6" x 1.25m (Incluye Suministro e Instalación) | UN | 252754 | 96 | 24264384
| 3508 | 3.2.9 | YEE EN CONCRETO 16" x 6" x 1.25 m (Incluye Suministro e Instalación) | UN | 317301 | 96 | 30460896
| 3932 | 3.2.10 | TUBERIA CONCRETO D=6" CL. II SIN REFUERZO (Incluye Suministro e Instalación) | ML | 40167 | 3840 | 154241280
| 3933 | 3.2.11 | TUBERIA CONCRETO D=8" CL. II SIN REFUERZO (Incluye Suministro e Instalación) | ML | 61444 | 200 | 12288800
| 4265 | 3.2.12 | TUBERIA CONCRETO D=10" CL. II SIN REFUERZO (Incluye Suministro e Instalación) | ML | 76659 | 200 | 15331800
| 3934 | 3.2.13 | TUBERIA CONCRETO D=12" CL. II SIN REFUERZO (Incluye Suministro e Instalación) | ML | 113663 | 200 | 22732600
| 3935 | 3.2.14 | TUBERIA CONCRETO D=14" CL. II SIN REFUERZO (Incluye Suministro e Instalación) | ML | 134053 | 200 | 26810600
| 3936 | 3.2.15 | TUBERIA CONCRETO D=16" CL. II SIN REFUERZO (Incluye Suministro e Instalación) | ML | 172250 | 200 | 34450000
PROTECCIÓN
| 4296 | 3.2.16 | CARCAMO DE PROTECCIÓN DE TUBERÍA Ø 20" NORMA EAAB NS-090 V. 1.2 | ML | 466379 | 18 | 8394822
| 4297 | 3.2.17 | CARCAMO DE PROTECCIÓN DE TUBERÍA Ø 24" NORMA EAAB NS-090 V. 1.2 | ML | 622663 | 18 | 11207934
EXCAVACIONES Y RELLENOS
| 3009 | 3.2.18 | EXCAVACION MANUAL PARA REDES PROFUNDIDAD 0m - 2m (Incluye Cargue) | M3 | 25076 | 2928.08 | 73424534.08
| 4266 | 3.2.19 | EXCAVACION MANUAL PARA REDES PROFUNDIDAD 2m - 3.50m (Incluye Cargue) | M3 | 32404 | 150.53 | 4877774.12
| 5244 | 3.2.20 | ENTIBADO EC-1 CONTÍNUO MADERA CON PERFILES DE MADERA Y PARALES TELESCÓPICOS. SUMINISTRO E INSTALACIÓN. | M2 | 35447 | 14848.03 | 526318119.41
| 3478 | 3.2.21 | RELLENO PARA REDES EN GRAVILLA 1/2" (Suministro, disposición y Extendido manual) | M3 | 74402 | 380.72 | 28326329.44
| 3436 | 3.2.22 | RELLENO PARA REDES EN SUBBASE GRANULAR B-400 (Suministro, Extendido, Humedecimiento y Compactación) | M3 | 69291 | 647.73 | 44881859.43
| 3050 | 3.2.23 | RELLENO EN MATERIAL SELECCIONADO PROVENIENTE DE LA EXCAVACIÓN (Extendido manual, Humedecimiento y Compactación) | M3 | 22328 | 534.01 | 11923375.28
| 4613 | 3.2.24 | TRANSPORTE Y DISPOSICION FINAL DE ESCOMBROS EN SITIO AUTORIZADO (distancia de transporte 28 Km) | M3 | 30392 | 2544.59 | 77335179.28
|  | 3.3 | RED DE ACUEDUCTO |  |  |  | 527255863.08
VALVULAS
| 3323 | 3.3.1 | VALVULA COMPUERTA ELASTICA VASTAGO NO ASCENDENTE EXTREMO LISO D=3" (Suministro e Instalación) | UN | 520624 | 13 | 6768112
| 4402 | 3.3.2 | VALVULA COMPUERTA ELASTICA VASTAGO NO ASCENDENTE EXTREMO LISO D=4" (Suministro e Instalación) | UN | 699251 | 17 | 11887267
| 4978 | 3.3.3 | CONSTRUCCIÓN DE CAJA PARA VALVULA D= 3", D= 4", D= 6" Y D= 8" (NORMA EAAB NS-027) DE 0.4m x0.5m H=2.0m (Incluye Marco y Tapa). | UN | 408694 | 30 | 12260820
| 5186 | 3.3.4 | ACOMETIDA DOMICILIARIA DE 1/2" CON COLLAR DE DERIVACION DE 4" x 1/2". SUMINISTRO E INSTALACION. (Incluye tuberia PF, registros y accesorios, longitud promedio de 6.5m, incluye cajilla en polipropileno para medidor) | UN | 261301 | 480 | 125424480
HIDRANTES
| 3330 | 3.3.5 | HIDRANTE EXTREMO BRIDA D=4" TIPO TRÁFICO (Suministro e Instalación. No incluye kit de nivelación) | UN | 3213104 | 7 | 22491728
| 4901 | 3.3.6 | KIT DE NIVELACIÓN PARA HIDRANTE TRÁFICO DE DIÁMETRO DE 4", LONGITUD 400mm. SUMINISTRO E INSTALACIÓN (INCLUYE TRANSPORTE Y TODOS LOS ELEMENTOS NECESARIOS PARA SU INSTALACIÓN). | UN | 882697 | 7 | 6178879
| 4402 | 3.3.7 | VALVULA COMPUERTA ELASTICA VASTAGO NO ASCENDENTE EXTREMO LISO D=4" (Suministro e Instalación) | UN | 699251 | 7 | 4894757
TUBERIAS
| 4808 | 3.3.8 | TUBERIA DE ACERO AL CARBON SIN COSTURA SCH40 D=4". SUMINISTRO E INSTALACION. | ML | 129757 | 272 | 35293904
| 3226 | 3.3.9 | TUBERIA PVC D=4" TIPO U.M. RDE 21 (Suministro e Instalación) | ML | 36188 | 348 | 12593424
| 3234 | 3.3.10 | TUBERIA PVC D=4" TIPO U.M. RDE 26 (Suministro e Instalación) | ML | 30944 | 200 | 6188800
| 3240 | 3.3.11 | TUBERIA PVC D=4" TIPO U.M. RDE 32.5 (Suministro e Instalación) | ML | 25692 | 200 | 5138400
| 3246 | 3.3.12 | TUBERIA PVC D=4" TIPO U.M. RDE 41 (Suministro e Instalación) | ML | 22052 | 200 | 4410400
| 3225 | 3.3.13 | TUBERIA PVC D=3" TIPO U.M. RDE 21 (Suministro e Instalación) | ML | 22726 | 164 | 3727064
ACCESORIOS
| 3602 | 3.3.14 | UNION PVC TIPO U.M. D= 4" (Suministro e Instalación) | UN | 52071 | 158 | 8227218
| 3601 | 3.3.15 | UNION PVC TIPO U.M. D= 3" (Suministro e Instalación) | UN | 32722 | 27 | 883494
| 4420 | 3.3.16 | UNION DE REPARACION PVC TIPO U.M. D=4" (Suministro e Instalación) | UN | 45113 | 7 | 315791
| 4419 | 3.3.17 | UNION DE REPARACION PVC TIPO U.M. D=3" (Suministro e Instalación) | UN | 37344 | 6 | 224064
| 3282 | 3.3.18 | TEE HD EXTREMO LISO 4"x4" (Suministro e Instalación) | UN | 238954 | 13 | 3106402
| 3281 | 3.3.19 | TEE HD EXTREMO LISO 4"x3" (Suministro e Instalación) | UN | 241677 | 13 | 3141801
| 4841 | 3.3.20 | EMPATES DE TUBERÍA EN PVC A PVC 4" LINEAL SEGÚN NORMA NS-023 (INCLUYE ACCESORIOS). SUMINISTRO E INSTALACIÓN. | UN | 128012 | 13 | 1664156
| 4840 | 3.3.21 | EMPATES DE TUBERÍA EN PVC A PVC 3" LINEAL SEGÚN NORMA NS-023 (INCLUYE ACCESORIOS). SUMINISTRO E INSTALACIÓN. | UN | 88450 | 13 | 1149850
| 4842 | 3.3.22 | EMPATES DE TUBERÍA EN PVC A AC 4" LINEAL SEGÚN NORMA NS-023 SUMINISTRO E INSTALACIÓN. (INCLUYE ACCESORIOS). | UN | 172286 | 4 | 689144
| 3515 | 3.3.23 | CODO G.RAD. PVC 90º TIPO U.M. D=4" (Suministro e Instalación) | UN | 94642 | 47 | 4448174
| 3514 | 3.3.24 | CODO G.RAD. PVC 90º TIPO U.M. D=3" (Suministro e Instalación) | UN | 57947 | 8 | 463576
| 3523 | 3.3.25 | CODO G.RAD. PVC 45º TIPO U.M. D=4" (Suministro e Instalación) | UN | 78522 | 47 | 3690534
| 3522 | 3.3.26 | CODO G.RAD. PVC 45º TIPO U.M. D=3" (Suministro e Instalación) | UN | 40075 | 8 | 320600
| 3531 | 3.3.27 | CODO G.RAD. PVC 22.5° TIPO U.M. D=4" (Suministro e Instalación) | UN | 70511 | 47 | 3314017
| 3530 | 3.3.28 | CODO G.RAD. PVC 22.5° TIPO U.M. D=3" (Suministro e Instalación) | UN | 39575 | 8 | 316600
| 3539 | 3.3.29 | CODO G.RAD. PVC 11.25° TIPO U.M. D=4" (Suministro e Instalación) | UN | 67228 | 47 | 3159716
| 3538 | 3.3.30 | CODO G.RAD. PVC 11.25° TIPO U.M. D=3" (Suministro e Instalación) | UN | 36396 | 8 | 291168
PROTECCIÓN
| 4291 | 3.3.31 | CARCAMO PROTECCIÓN DE TUBERÍA Ø 8" NORMA EAAB NS-090 . 3v.2 | ML | 338548 | 18 | 6093864
| 4292 | 3.3.32 | CARCAMO DE PROTECCIÓN DE TUBERÍA Ø 10" NORMA EAAB NS-090 V. 1.2 | ML | 352953 | 18 | 6353154
| 4293 | 3.3.33 | CARCAMO DE PROTECCIÓN DE TUBERÍA Ø 12" NORMA EAAB NS-090 V. 1.2 | ML | 374070 | 18 | 6733260
| 4294 | 3.3.34 | CARCAMO DE PROTECCIÓN DE TUBERÍA Ø 16" NORMA EAAB NS-090 V. 1.2 | ML | 430046 | 18 | 7740828
| 4295 | 3.3.35 | CARCAMO DE PROTECCIÓN DE TUBERÍA Ø 18" NORMA EAAB NS-090 V. 1.2 | ML | 445254 | 18 | 8014572
| 5999 | 3.3.36 | PRUEBA HIDROSTÁTICA EN TUBERÍAS HASTA 12" DE DIÁMETRO, TRAMOS MÁXIMOS DE 500m. INCLUYE DESINFECCIÓN DE TUBERÍA. | UN | 926000 | 10 | 9260000
EXCAVACIONES Y RELLENOS
| 3009 | 3.3.37 | EXCAVACION MANUAL PARA REDES PROFUNDIDAD 0m - 2m (Incluye Cargue) | M3 | 25076 | 604.82 | 15166466.32
| 5244 | 3.3.38 | ENTIBADO EC-1 CONTÍNUO MADERA CON PERFILES DE MADERA Y PARALES TELESCÓPICOS. SUMINISTRO E INSTALACIÓN. | M2 | 35447 | 3456.1 | 122508376.7
| 3024 | 3.3.39 | RELLENO PARA REDES EN ARENA DE PEÑA (Suministro, Extendido, Humedecimiento y Compactación) | M3 | 95175 | 255.1 | 24279142.5
| 4792 | 3.3.40 | RELLENO EN RECEBO COMUN (Suministro e instalación Extendido manual, Humedecimiento y Compactación TRANSPORTE A 28 KM). | M3 | 55834 | 180.18 | 10060170.12
| 4613 | 3.3.41 | TRANSPORTE Y DISPOSICION FINAL DE ESCOMBROS EN SITIO AUTORIZADO (distancia de transporte 28 Km) | M3 | 30392 | 604.82 | 18381689.44
|  | 4 | REDES SECAS |  |  | VALOR SECCION |  | 1759254852
| CODIGO IDU | ID | DESCRIPCION | UND | VALOR UNITARIO | CANTIDAD | TOTAL ACTIVIDAD | VALOR TOTAL COMPONENTE
|  | 4.1 | REDES SECAS
| 3388 | 4.1.1 | 9 DUCTOS D=6" PVC-TDP (Incluye Suministro e Instalación. No Incluye Rellenos) NORMA CS213. | ML | 272587 | 500 | 136293500
| 3408 | 4.1.2 | 6 DUCTOS D=6" PVC-TDP (Incluye Suministro e Instalación. No Incluye Rellenos). NORMA CS212. | ML | 182581 | 500 | 91290500
| 4343 | 4.1.3 | CANALIZACION VIA PUBLICA TRES (3) DUCTOS PVC TIPO DB-60 Ø6" EPM NORMA RS1-003. INCLUYE: EXCAVACIÓN, RELLENOS EN ARENA DE PEÑA Y EN SUB-BASE GRANULAR TIPO B-400 Y TRANSPORTE Y DISPOSICIÓN FINAL DE ESCOMBROS. NO INCLUYE: DEMOLICIÓN NI RECONSTRUCCIÓN DE ANDEN O PAVIMENTO, ENTIBADOS. | ML | 296621 | 500 | 148310500
| 4481 | 4.1.4 | CARCAMO DOCE DUCTOS ETB | ML | 174385 | 2000 | 348770000
| 4104 | 4.1.5 | CAJA DE INSPECCIÓN PARA ALUMBRADO PÚBLICO NORMA CODENSA CS 274 (Anden. Incluye Base, Muros, Pañete, Marco y Tapa). Medidas Externas: 0.90 x 0.90m. Medidas Internas: 0.60 x 0.60m. Altura: 0.93m. | UN | 387004 | 20 | 7740080
| 4106 | 4.1.6 | CAJA DE INSPECCIÓN SENCILLA PARA CANALIZACIÓN NORMA CODENSA CS 275 (Anden. Incluye Base, Muros, Pañete, Marco y Tapa). Medidas Externas: 1.49 x 0.99m. Medidas Internas: 1.19 x 0.69m. Altura: 1.37m. | UN | 683529 | 27 | 18455283
| 4108 | 4.1.7 | CAJA DE INSPECCIÓN DOBLE PARA CANALIZACIÓN NORMA CODENSA CS 276 (Anden. Incluye Base, Muros, Pañete, Marco y Tapas). Medidas Externas: 1.79 x 1.49m. Medidas Internas: 1.49 x 1.19m. Altura: 1.22m. | UN | 947830 | 20 | 18956600
| 4110 | 4.1.8 | CAJA DE INSPECCIÓN TRIPLE PARA CANALIZACIÓN NORMA CODENSA CS 277 (Incluye Base, Muros, Pañete, Marcos y Tapas). Medidas Externas: 2.59 x 1.69m. Medidas Internas: 2.29 x 1.19m. Altura: 1.37m. | UN | 1756877 | 2 | 3513754
| 4890 | 4.1.9 | NIVELACIÓN DE CAJA CS 274 EN ANDEN H= 0.40m (INCLUYE CONCRETO 2500 PSI HECHO EN OBRA, LADRILLO TOLETE RECOCIDO 24x12x6. MORTERO 1:5 HECHO EN OBRA. INCLUYE REPOSICIÓN DE MARCO Y TAPA PREFABRICADA). | UN | 295851 | 20 | 5917020
| 4891 | 4.1.10 | NIVELACIÓN DE CAJA CS 275 EN ANDEN H= 0.40m (INCLUYE CONCRETO 2500 PSI HECHO EN OBRA, LADRILLO TOLETE RECOCIDO 24x12x6. MORTERO 1:5 HECHO EN OBRA. INCLUYE REPOSICIÓN DE MARCO Y TAPA PREFABRICADA). | UN | 482570 | 10 | 4825700
| 5316 | 4.1.11 | NIVELACION DE CAJA CS276 EN ANDEN H= 0.42m (INCLUYE CONCRETO 2500 PSI HECHO EN OBRA, LADRILLO TOLETE RECOCIDO 24x12x6. MORTERO 1:5 HECHO EN OBRA. INCL. REPOSICION DE MARCO Y TAPA PREFABRICADA | UN | 921263 | 10 | 9212630
| 3283 | 4.1.12 | TUBERIA CONDUIT PVC D=1" (Incluye Suministro e Instalación) | ML | 5824 | 500 | 2912000
| 3284 | 4.1.13 | TUBERIA CONDUIT PVC D=1 1/2" (Incluye Suministro e Instalación) | ML | 7683 | 500 | 3841500
| 3285 | 4.1.14 | TUBERIA CONDUIT PVC D=1 1/4" (Incluye Suministro e Instalación) | ML | 6442 | 500 | 3221000
| 3286 | 4.1.15 | TUBERIA CONDUIT PVC D=2" (Incluye Suministro e Instalación) | ML | 10780 | 500 | 5390000
| 3351 | 4.1.16 | POSTE EN CONCRETO AP, H=10m, CR=750 Kg (Inc. Suministro, Izaje, Hincado, Aplomado y Cimentación según Norma LA009) | UN | 772152 | 67 | 51734184
| 3450 | 4.1.17 | LUMINARIA DE SODIO 70W PARA AP (Inc. Suministro e Instalación. Inc. Bombillo y Fotocelda con Base. No Inc Brazo Soporte) | UN | 292897 | 67 | 19624099
| 4956 | 4.1.18 | CABLE ELÉCTRICO 2x8 AWG PARA ACOMETIDA TIPO ST CU 600V 75°C. SUMINISTRO E INSTALACIÓN. | ML | 8961 | 800 | 7168800
| 5610 | 4.1.19 | CABLE DE COBRE DESNUDO CALIBRE 1/0 AWG, ENTERRADO EN TERRENO NATURAL INCLUYE EXCAVACIÓN, LLENOS Y COMPACTACIÓN DEL PISO. (Incluye suministro e instalación) DISTANCIA DE TRANSPORTE 28 Km. | ML | 103214 | 2000 | 206428000
| 6453 | 4.1.20 | CELDA DE DISTRIBUCIÓN CON TRANSFORMADOR SECO TRIFÁSICO DE 30 KVA, 440V -208/120 V. EQUIPADA CON INTERRUPTORES Y CABLEADO INTERNO (Incluye suministro e instalación) La toma principal del cambiador de derivaciones será de 11400 o 13200 V. La tensión nominal secundaria a plena carga, con un factor de potencia de 0,9 en atraso serán las siguientes: 208/120 V, 480 / 277 V, según requerimiento. | UN | 15589000 | 1 | 15589000
| 5602 | 4.1.21 | ALIMENTACIÓN A ARMARIOS DE POTENCIA, EN CABLE DE CU, AISLADO A 600V, 3 X (3NO. 500MCM Y 1NO. 4/0AWG, THWN), INCLUYE TERMINALES DE CONEXIÓN. (Incluye suministro e instalación) | ML | 2277581 | 50 | 113879050
| 5698 | 4.1.22 | POZO DE TIERRA CON VARILLA DE COBRE DE 2.40m, GEL, CABLE No. 2/0 AWG. CONSTRUCCION. SON LAS PUESTAS A TIERRA DE LOS VAGONES Y RAMPAS NUEVAS DE CONEXION A PUENTES PEATONALES. | UN | 196275 | 4 | 785100
| 5763 | 4.1.23 | CABLE No.2 AWG-THHN-600V EN COBRE. SUMINISTRO E INSTALACION. (Incluye accesorios de instalacion). | ML | 12384 | 500 | 6192000
| 5839 | 4.1.24 | CONDUCTOR ACOMETIDA EN BAJA TENSION (44+14T AWG-THHN-600V-CU) SUMINISTRO E INSTALACION (CONDUCTORES DE LA ACOMETIDA ENTRE EL PUNTO DE CONEXION CODENSA Y CAJA DE 4 MEDIDORES INSTALADOS EN TUBERIA DE 2x4" PVC. | ML | 64443 | 334 | 21523962
| 3058 | 4.1.25 | CAMARA DE INSPECCIÓN T-13A ETB (H=2.3m. Incluye Base, Muros, Cubierta, Aro-Base y Aro-Tapa) | UN | 4396043 | 15 | 65940645
| 3410 | 4.1.26 | CAMARA DE INSPECCIÓN T-14A ETB (H=2.3m. Incluye Base, Muros, Cubierta, Aro-Base y Aro-Tapa) | UN | 4531301 | 15 | 67969515
| 3653 | 4.1.27 | CAMARA DE INSPECCIÓN T-16 ETB (H=2.3m. Incluye Base, Muros, Cubierta, Aro-Base y Aro-Tapa) | UN | 3412762 | 15 | 51191430
| 3009 | 4.1.28 | EXCAVACION MANUAL PARA REDES PROFUNDIDAD 0m - 2m (Incluye Cargue) | M3 | 25076 | 2000 | 50152000
| 3024 | 4.1.29 | RELLENO PARA REDES EN ARENA DE PEÑA (Suministro, Extendido, Humedecimiento y Compactación) | M3 | 95175 | 1000 | 95175000
| 4488 | 4.1.30 | BASE GRANULAR CLASE B (BG_B) (Suministro, Extendido Manual, Humedecimiento y Compactación) | M3 | 118142 | 1000 | 118142000
| 3017 | 4.1.31 | TRANSPORTE Y DISPOSICION FINAL DE ESCOMBROS EN SITIO AUTORIZADO (distancia de transporte 21 Km). A distancia mayor del acarreo libre (90 m) en sitio autorizado por la entidad Ambiental competente. | M3 | 23644 | 2500 | 59110000
| VALOR COSTO DIRECTO ESTIMADO TOTAL DE REFERENCIA POR KILOMETRO PERFIL VIAL V-5 ASFALTO | [6 empty] | 9030001236.58
| Administración | [5 empty] | 24.5% | 2212350302.9621
| Imprevistos | [5 empty] | 1% | 90300012.3658
| Utilidad | [5 empty] | 4.5% | 406350055.6461
| COSTO TOTAL CON AIU | [6 empty] | 11739001607.554
| Costos Gestión Ambiental | [5 empty] | 7% | 632100086.5606
| Costos Gestión Social | [5 empty] | 2% | 180600024.7316
| Costos Plan de Manejo de Tráfico | [5 empty] | 7% | 632100086.5606
| VALOR DE OBRA | [6 empty] | 13183801805.4068
| INTERVENTORIA DE OBRA | [5 empty] | 7% | 922866126.3785
| VALOR OBRA MAS INTERVENTORIA DE OBRA | [6 empty] | 14106667931.7853
| COSTO ESTUDIOS Y DISEÑOS | [5 empty] | 7% | 922866126.3785
| INTERVENTORIA DE ESTUDIOS Y DISEÑOS | [5 empty] | 12% | 110743935.1654
| VALOR DISEÑOS MAS INTERVENTORIA | [6 empty] | 1033610061.5439
| FONDO ESPECIAL PARA COMPENSACIONES SDA | [5 empty] | 1% | 90300012.3658
| VALOR TOTAL DE OBRA SIN AJUSTES | [6 empty] | 15230578005.695
| AJUSTES POR CAMBIO DE VIGENCIA (OBRA) | [5 empty] | 9% | 1186542162.4866
| AJUSTES POR CAMBIO DE VIGENCIA (INTERVENTORIA DE OBRA) | [5 empty] | 12% | 110743935.1654
| AJUSTES POR CAMBIO DE VIGENCIA (ESTUDIOS Y DISEÑOS) | [5 empty] | 6% | 55371967.5827
| AJUSTES POR CAMBIO DE VIGENCIA (INTERVENTORIA DE ESTUDIOS Y DISEÑOS) | [5 empty] | 12% | 13289272.2199
| VALOR TOTAL DE OBRA CON AJUSTES | [6 empty] | 16596525343.1496
| VALOR ESTIMADO TOTAL COSTOS DIRECTOS MAS INDIRECTOS POR KILOMETRO PERFIL VIAL V-5 ASFALTO | [6 empty] | 16596525343.1496
PLANO / ESQUEMA / ESTRUCTURA
NOTAS VALORES DE REFERENCIA
Con el fin de dar alcance a la responsabilidad de la Entidad frente a la información que suministra al público en general, la Subdirección General de Desarrollo Urbano, a través de la Dirección Técnica Estratégica, dependencia encargada de la publicación de los precios de referencia de insumos y precios de referencia de actividades de obra en la página Web del Instituto se permite comunicar:
Primero: La Entidad no garantiza que los precios publicados se ajusten a ninguna situación técnica o proyecto particular.
Segundo: El Uso de los datos publicados compromete solamente la responsabilidad del Interesado. Por tanto, es de su competencia verificar y actualizar o no la Información.
Tercero: Los datos contenidos en la Base de Datos del IDU no reemplazan la labor contratada con los Consultores Externos, quienes tienen la obligación de evaluar, analizar y soportar caso por caso, en los términos pactados contractualmente.
Cuarto: Los Precios de Referencia publicados no son indicativos de los valores de contratación. Cada proceso licitatorio se adelanta según su propias condiciones.
Quinto: El registro de marcas o productos comerciales no presupone su recomendación de uso. Tal responsabilidad recae sobre el Consultor Interno o Externo contratado por el Instituto.
Sexto: La publicación del "Listado de Firmas Que Cotizan al IDU" en la página Web del Instituto no supone ningún tipo de favorecimiento o promoción.
Séptimo: El registro de Precios de Insumos no tiene en cuenta escalas por volumen de compras ni descuentos por ningún concepto. Como regla general tiene en cuenta el IVA y el valor de transporte. El Interesado debe verificar esta condición con su Proveedor.
OBSERVACIONES GENERALES PERFILES VIALES POT:
1) Estos valores de referencia corresponden a un estimado presupuestal, en las unidades indicadas, a nivel de Idea.
2) NO incluye costo de: predios, intersecciones, puentes, deprimidos, ni de redes relacionadas con estas estructuras.
3) El valor de CicloRuta incluye costos de demarcación y señalización por kilómetro.
4) El valor de calzadas de mixtos NO incluye costos de señalización vertical.
5) El valor de calzadas de transmilenio NO incluye costos de estaciones de transmilenio, ni de puentes peatonales, ni de señalización vertical.
6) Los porcentajes aplicados a los Costos Indirectos corresponden a datos históricos promedios de obras IDU. NO OBSTANTE ESTOS DEBEN CALCULARSE PARA CADA PROYECTO PARTICULAR.
7) Las estructuras propuestas se plantean a nivel conceptual, la definición de la estructura deberá estar soportada con diseños y estudios que avalen los materiales y espesores a utilizar en un proyecto específico.
8) Por las condiciones variables del suelo de la ciudad de Bogotá, se plantean Bases Granulares estabilizadas,Base Estabilizada con Emulsión (BEE), Base Estabilizada con Cemento (BEC) y Material Bituminoso Reciclado (MBR).
9) Se plantean tipos de estructuras de pavimento con diferentes espesores con base en el tipo de perfil vial y de acuerdo con el uso de la calzada.
10) Los espesores están expresados en cm.
11) Para las estructuras de Calzada Libre Peatonal (andén), se hace uso de los criterios de diseño 1 y 2 de la cartilla de espacio público - SDP 2016 y se ajustó la cantidad de geotextil de acuerdo con la Cartilla de espacio público - SDP 2018.
12) Para malla vial arterial, el TPD asumido se calculó a partir de los volúmenes vehiculares de la cartilla de la SDM, año 2016.
13) Para la malla vial intermedia, el TPD asumido fue el resultado del retrocalculo a partir de los datos de SNeff obtenidos en los contratos 1784-2015, 1801-2015 y 1802-2015 de diagnóstico del año 2016.
14) Los diseños de las estructuras de pavimento flexible y rígido de calzadas Mixtas, Transmilenio y CicloRuta fueron desarrolladas a partir de la Guía AASHTO de Diseño de estructuras de pavimentos, 1993.
15) Los factores daño para vehiculo tipo camión fueron tomados del documento técnico "Efecto del tránsito en las Estructuras de Pavimento" del IDU, año 2014
16) Para el período de diseño, se asume una tasa de crecimiento vehicular de 2,28% según lo establecido por la SDM. SDM - DSVCT IDU 2017
17) Se asume un CBR de la subrasante de 2% típico de suelos arcillosos y limosos de la ciudad de Bogotá.
18) La metodología utilizada para la definición del espesor de la estabilización del suelo de subrasantes fue Giroud y Han.
19) Se plantea la estabilización del suelo de subrasante con cal y reforzado con geomalla, alcanzando un CBR combinado del 7%, para los Perfiles Viales POT V0 a V6.
20) Se asumen los aportes estructurales de la metodología AASHTO (a1, a2, a3 y mi) para el diseño de un pavimento flexible nuevo.
21) Se asume un módulo de rotura de 4,2MPa, para los diseños de pavimento rígido.
22) Se asume una serviciabilidad final de 3,0.
23) Se asume un coeficiente de transferencia de carga de 2,7.
24) Se asume un coeficiente de drenaje para pavimento rígido de 1,0.
25) Se asume un material granular sin ligante con un módulo cercano a 15.000MPa (LS de 1,0), para pavimento rígido.
26) Se asume el módulo de elasticidad de 24.870 MPa para un concreto de 28MPa de resistencia a la compresión con base en la ecuación de correlación para los materiales de Colombia según NSR-10 (4700*f´c 0,5).
27) El k de reacción combinado se obtuvo mediante interpolación de la metodología AASHTO.
28) Para la malla vial arterial e intermedia, se seleccionan los materiales para tránsito T4-T5 de la especificación IDU-ET-2011.
29) Para malla vial local, los espesores se obtuvieron de la cartilla de pavimentos de bajos volumenes de tránsito para Bogotá, IDU - 2014.
30) Para la CicloRuta, los espesores se obtuvieron de un análisis de sensibilidad (AASHTO) de tipo de suelo y ejes equivalentes.
31) Las cantidades de los componentes fueron suministradas por el especialista DTP correspondiente. (CicloRuta, Redes Húmedas, Redes Secas, Transito y Urbanismo).
OBSERVACIONES COMPONENTE DE REDES HIDROSANITARIAS
1) El presente estimado presupuestal es indicativo y no suple los resultados de estudios de prefactibilidad, factibilidad o diseños de redes de acueducto y alcantarillado, se consideró sin tener en cuenta las diversas variables que influyen directamente en el dimensionamiento de la infraestructura.
2) De acuerdo con la geometría de la vía, a su trazado y a la ubicación de la misma dentro de la ciudad, los items presentarán variaciones tanto en su descripción como en su cantidad.
3) La proyección de infraestructura de acueducto y alcantarillado está sujeta a los planes de expansión por parte de la EAB ESP y a la presencia de redes existentes en la zona del proyecto.
4) No incluye renovación ni traslados de infraestructura hidrosanitaria existente afectada.
5) No inlcuye ninguna labor asociada al diseño, construcción, traslado o renovación de redes troncales de alcantarillado y/o matrices de acueducto.
6) La proyección de conexiones domiciliarias y acometidas está sujeta a la distribución urbanística y predial presente en el área de estudio.
7) No incluye diseños de detalle, maniobras de desvío, suspensión del servicio y reconexión del mismo.
RESUMEN DE CANTIDADES COMPONENTE REDES HIDROSANITARIAS
1) Tubería de red pluvial de 12" aumentando a 32" bajo cada eje.
2) Pozo de inspección cada 70m promedio por cada línea de tuberías, profundidad promedio 3.5m.
3) 2 sumideros tipo andén colindantes a Espacio Público peatonal cada 80m (promedio).
4) 2 sumideros tipo vía colindantes al separador central cada 80m (promedio).
5) Conexión de sumideros a red pluvial en tubería de 10", longitud de 10m promedio de conexión.
7) 60% longitud de la vía de áreas permeables en cada andén con cajas de inspección cada 50m, drenaje inferior con tubería de 4".
8) Conexión de cajas de inspección de las áreas permeables a red pluvial en tubería de 6", longitud de conexión de 15m promedio.
9) Posibles cruces transversales de redes troncales/matrices que requieren protección con cárcamo cada 500m.
10) Cárcamos de protección con longitud igual al ancho total del perfil de vía.
11) Entibado de madera para tuberías Ø<=24", para tuberías Ø>24" usar entibado metálico.
12) Tubería de red sanitaria de 8" aumentando a 16" bajo cada eje.
13) Pozo de inspección cada 70m promedio por cada línea de tuberías, profundidad promedio 3.5m.
14) Cajas de inspección para domiciliaria por cada predio, 240 predios promedio por andén.
15) Conexión de cajas domiciliarias a red sanitaria en tubería de 6", longitud de conexión de 15m promedio.
16) Posibles cruces transversales de redes troncales/matrices que requieren protección con cárcamo cada 500m.
17) Cárcamos de protección con longitud igual al ancho total del perfil de vía.
18) Entibado de madera para tuberías Ø<=24", para tuberías Ø>24" usar entibado metálico.
19) Tubería de acueducto de 12" en acero y pvc por uno de los dos andenes.
20) Tubería de acueducto de 10" en pvc por uno de los dos andenes.
21) 4 cruces transversales de tubería de acueducto de 12" para cerrar circuitos de 60m cada uno.
22) 13 derivaciones por andén a posibles bocacalles de 18m de longitud con empates ortogonales a tuberías de 8", 6", 4" o 3".
23) Válvulas de 12" cada 250m.
24) Válvulas de 8", 6", 4" y 3" por cada derivación a bocacalles.
25) Hidrantes cada 140m aproximadamente por cada andén.
26) Posibles cruces transversales de redes que requieren protección con cárcamo cada 200m.
27) Cárcamos de protección con longitud igual al ancho total del perfil de vía.
28) Entibado de madera para tuberías de acueducto con diámetros menores a 36".
29) Conexión de acometida de 1/2" por cada predio, 240 predios promedio por andén por km.
OBSERVACIONES COMPONENTE DE URBANISMO
1) PARA LAS VIAS DE LA MALLA VIAL ARTERIAL (PERFILES VIALES POT V-0 a V-3) NO SE CONSIDERA PERTINENTE DEJAR RAMPAS DADO QUE ESTO VARIA SEGÚN EL LICENCIAMIENTRO DE LOS PREDIOS Y NO APLICA EL ACCESO VEHICULAR A PREDIOS POR ESTA MALLA. (Artículo 197 - Decreto 190/04 "Los estacionamientos no podrán tener acceso o salida directa sobre vías de la malla vial arterial").
2) En los Perfiles Viales POT V-0 a V-6 y el V-9, se consideró 1 árbol cada 10 m en cada costado, cada uno con contenedor de árboles Tipo B20 (Tipo A) y con protector de árbol de dos tubos Tipo M91.
3) Para todos los Perfiles Viales POT se consideró 1 caneca cada 50 m en cada costado.
4) En los Perfiles Viales POT V-0 a V-6 se consideró 1 banca aproximadamente cada 30 m en cada costado .
OBSERVACIONES COMPONENTE DE TRANSITO
1) En el Perfil Vial POT V-0, en CicloRuta y calzadas, para el cálculo de señalización se contemplaron nueve (9) intersecciones y un paso peatonal a nivel por kilómetro.
2) En los Perfiles Viales POT V-1 a V-9, en CicloRuta y calzadas, para el cálculo de señalización se contemplaron nueve (9) intersecciones por kilómetro.
3) Este estimado presupuestal no contempla cantidades de amoblamiento semafórico.
REFERENCIA BIBLIOGRÁFICA
 Manual de Diseño de Bajos Volúmenes de Tránsito -IDU, 2014
 Cartilla de Espacio Público - SDP, 2016, 2018.
 Documento técnico "Efecto del tránsito en las Estructuras de Pavimento" - IDU, 2014
 Contratos IDU 1784-2015, 1801-2015, 1802-2015.
 Guía AASHTO de Diseño de estructuras de pavimentos, 1993
 Determinación del Peso por Eje de los Buses, Articulados y Buses Alimentadores del Sistema Transmilenio, Universidad de Los Andes, 2004
 Pavimentos, Materiales, Construcción y Diseño, Hugo Rondón y Fredy Reyes, 2015
 Especificaciones IDU-ET-2011
Ver el presupuesto resumido

## V-5 CONCRETO HIDR X CAPITULO
PERFIL VIAL V-5 - CONSTRUCCION - MALLA VIAL INTERMEDIA CALZADA EN CONCRETO HIDRAULICO
APUs A JUNIO 30 DEL 2018 |  |  |  | DIMENSIONES, CANTIDADES Y VALORES POR SECCIÓN DEL PERFIL VIAL
ID | DESCRIPCION |  | VALOR TOTAL COMPONENTE | ANCHO ML | LARGO ML | CANTIDAD | AREA TOTAL M2/KM | COSTOS DIRECTOS VALOR M2 | COSTOS DIRECTOS VALOR CARRIL Y/O SECCION KM
1 | CALZADAS LIBRES PEATONALES |  | 1767469160 | 4.5 | 1000 | 2 | 9000 | 196385.4622 | 883734580
2 | CALZADAS MIXTOS |  | 2443042600 | 9 | 1000 | 1 | 9000 | 271449.1778 | 814347533.3333
3 | REDES HIDRAULICAS Y SANITARIAS |  | 2679789144.58
4 | REDES SECAS |  | 1759254852 | PLANO / ESQUEMA / ESTRUCTURA
VALOR COSTO DIRECTO ESTIMADO TOTAL DE REFERENCIA POR KILOMETRO PERFIL VIAL V-5 CONCRETO HIDRAULICO |  |  | 8649555756.58
Administración |  | 24.5% | 2119141160.3621
Imprevistos |  | 1% | 86495557.5658
Utilidad |  | 4.5% | 389230009.0461
COSTO TOTAL CON AIU |  |  | 11244422483.554
Costos Gestión Ambiental |  | 7% | 605468902.9606
Costos Gestión Social |  | 2% | 172991115.1316
Costos Plan de Manejo de Tráfico |  | 7% | 605468902.9606
VALOR DE OBRA |  |  | 12628351404.6068
INTERVENTORIA DE OBRA |  | 7% | 883984598.3225
VALOR OBRA MAS INTERVENTORIA DE OBRA |  |  | 13512336002.9293
COSTO ESTUDIOS Y DISEÑOS |  | 7% | 883984598.3225
INTERVENTORIA DE ESTUDIOS Y DISEÑOS |  | 12% | 106078151.7987
VALOR ESTUDIOS Y DISEÑOS MAS INTERVENTORIA DE ESTUDIOS Y DISEÑOS |  |  | 990062750.1212
FONDO ESPECIAL PARA COMPENSACIONES SDA |  | 1% | 86495557.5658
VALOR TOTAL DE OBRA SIN AJUSTES |  |  | 14588894310.6162
AJUSTES POR CAMBIO DE VIGENCIA (OBRA) |  | 9% | 1136551626.4146
AJUSTES POR CAMBIO DE VIGENCIA (INTERVENTORIA DE OBRA) |  | 12% | 106078151.7987
AJUSTES POR CAMBIO DE VIGENCIA (ESTUDIOS Y DISEÑOS) |  | 6% | 53039075.8993
AJUSTES POR CAMBIO DE VIGENCIA (INTERVENTORIA DE ESTUDIOS Y DISEÑOS) |  | 12% | 12729378.2158
VALOR TOTAL DE OBRA CON AJUSTES |  |  | 15897292542.9447
VALOR ESTIMADO TOTAL COSTOS DIRECTOS MAS INDIRECTOS POR KILOMETRO PERFIL VIAL V-5 CONCRETO HIDRAULICO |  |  | 15897292542.9447
NOTAS VALORES DE REFERENCIA
Con el fin de dar alcance a la responsabilidad de la Entidad frente a la información que suministra al público en general, la Subdirección General de Desarrollo Urbano, a través de la Dirección Técnica Estratégica, dependencia encargada de la publicación de los precios de referencia de insumos y precios de referencia de actividades de obra en la página Web del Instituto se permite comunicar:
Primero: La Entidad no garantiza que los precios publicados se ajusten a ninguna situación técnica o proyecto particular.
Segundo: El Uso de los datos publicados compromete solamente la responsabilidad del Interesado. Por tanto, es de su competencia verificar y actualizar o no la Información.
Tercero: Los datos contenidos en la Base de Datos del IDU no reemplazan la labor contratada con los Consultores Externos, quienes tienen la obligación de evaluar, analizar y soportar caso por caso, en los términos pactados contractualmente.
Cuarto: Los Precios de Referencia publicados no son indicativos de los valores de contratación. Cada proceso licitatorio se adelanta según su propias condiciones.
Quinto: El registro de marcas o productos comerciales no presupone su recomendación de uso. Tal responsabilidad recae sobre el Consultor Interno o Externo contratado por el Instituto.
Sexto: La publicación del "Listado de Firmas Que Cotizan al IDU" en la página Web del Instituto no supone ningún tipo de favorecimiento o promoción.
Séptimo: El registro de Precios de Insumos no tiene en cuenta escalas por volumen de compras ni descuentos por ningún concepto. Como regla general tiene en cuenta el IVA y el valor de transporte. El Interesado debe verificar esta condición con su Proveedor.
OBSERVACIONES GENERALES PERFILES VIALES POT:
1) Estos valores de referencia corresponden a un estimado presupuestal, en las unidades indicadas, a nivel de Idea.
2) NO incluye costo de: predios, intersecciones, puentes, deprimidos, ni de redes relacionadas con estas estructuras.
3) El valor de CicloRuta incluye costos de demarcación y señalización por kilómetro.
4) El valor de calzadas de mixtos NO incluye costos de señalización vertical.
5) El valor de calzadas de transmilenio NO incluye costos de estaciones de transmilenio, ni de puentes peatonales, ni de señalización vertical.
6) Los porcentajes aplicados a los Costos Indirectos corresponden a datos históricos promedios de obras IDU. NO OBSTANTE ESTOS DEBEN CALCULARSE PARA CADA PROYECTO PARTICULAR.
7) Las estructuras propuestas se plantean a nivel conceptual, la definición de la estructura deberá estar soportada con diseños y estudios que avalen los materiales y espesores a utilizar en un proyecto específico.
8) Por las condiciones variables del suelo de la ciudad de Bogotá, se plantean Bases Granulares estabilizadas,Base Estabilizada con Emulsión (BEE), Base Estabilizada con Cemento (BEC) y Material Bituminoso Reciclado (MBR).
9) Se plantean tipos de estructuras de pavimento con diferentes espesores con base en el tipo de perfil vial y de acuerdo con el uso de la calzada.
10) Los espesores están expresados en cm.
11) Para las estructuras de Calzada Libre Peatonal (andén), se hace uso de los criterios de diseño 1 y 2 de la cartilla de espacio público - SDP 2016 y se ajustó la cantidad de geotextil de acuerdo con la Cartilla de espacio público - SDP 2018.
12) Para malla vial arterial, el TPD asumido se calculó a partir de los volúmenes vehiculares de la cartilla de la SDM, año 2016.
13) Para la malla vial intermedia, el TPD asumido fue el resultado del retrocalculo a partir de los datos de SNeff obtenidos en los contratos 1784-2015, 1801-2015 y 1802-2015 de diagnóstico del año 2016.
14) Los diseños de las estructuras de pavimento flexible y rígido de calzadas Mixtas, Transmilenio y CicloRuta fueron desarrolladas a partir de la Guía AASHTO de Diseño de estructuras de pavimentos, 1993.
15) Los factores daño para vehiculo tipo camión fueron tomados del documento técnico "Efecto del tránsito en las Estructuras de Pavimento" del IDU, año 2014
16) Para el período de diseño, se asume una tasa de crecimiento vehicular de 2,28% según lo establecido por la SDM. SDM - DSVCT IDU 2017
17) Se asume un CBR de la subrasante de 2% típico de suelos arcillosos y limosos de la ciudad de Bogotá.
18) La metodología utilizada para la definición del espesor de la estabilización del suelo de subrasantes fue Giroud y Han.
19) Se plantea la estabilización del suelo de subrasante con cal y reforzado con geomalla, alcanzando un CBR combinado del 7%, para los Perfiles Viales POT V0 a V6.
20) Se asumen los aportes estructurales de la metodología AASHTO (a1, a2, a3 y mi) para el diseño de un pavimento flexible nuevo.
21) Se asume un módulo de rotura de 4,2MPa, para los diseños de pavimento rígido.
22) Se asume una serviciabilidad final de 3,0.
23) Se asume un coeficiente de transferencia de carga de 2,7.
24) Se asume un coeficiente de drenaje para pavimento rígido de 1,0.
25) Se asume un material granular sin ligante con un módulo cercano a 15.000MPa (LS de 1,0), para pavimento rígido.
26) Se asume el módulo de elasticidad de 24.870 MPa para un concreto de 28MPa de resistencia a la compresión con base en la ecuación de correlación para los materiales de Colombia según NSR-10 (4700*f´c 0,5).
27) El k de reacción combinado se obtuvo mediante interpolación de la metodología AASHTO.
28) Para la malla vial arterial e intermedia, se seleccionan los materiales para tránsito T4-T5 de la especificación IDU-ET-2011.
29) Para malla vial local, los espesores se obtuvieron de la cartilla de pavimentos de bajos volumenes de tránsito para Bogotá, IDU - 2014.
30) Para la CicloRuta, los espesores se obtuvieron de un análisis de sensibilidad (AASHTO) de tipo de suelo y ejes equivalentes.
31) Las cantidades de los componentes fueron suministradas por el especialista DTP correspondiente. (CicloRuta, Redes Húmedas, Redes Secas, Transito y Urbanismo).
OBSERVACIONES COMPONENTE DE REDES HIDROSANITARIAS
1) El presente estimado presupuestal es indicativo y no suple los resultados de estudios de prefactibilidad, factibilidad o diseños de redes de acueducto y alcantarillado, se consideró sin tener en cuenta las diversas variables que influyen directamente en el dimensionamiento de la infraestructura.
2) De acuerdo con la geometría de la vía, a su trazado y a la ubicación de la misma dentro de la ciudad, los items presentarán variaciones tanto en su descripción como en su cantidad.
3) La proyección de infraestructura de acueducto y alcantarillado está sujeta a los planes de expansión por parte de la EAB ESP y a la presencia de redes existentes en la zona del proyecto.
4) No incluye renovación ni traslados de infraestructura hidrosanitaria existente afectada.
5) No inlcuye ninguna labor asociada al diseño, construcción, traslado o renovación de redes troncales de alcantarillado y/o matrices de acueducto.
6) La proyección de conexiones domiciliarias y acometidas está sujeta a la distribución urbanística y predial presente en el área de estudio.
7) No incluye diseños de detalle, maniobras de desvío, suspensión del servicio y reconexión del mismo.
RESUMEN DE CANTIDADES COMPONENTE REDES HIDROSANITARIAS
1) Tubería de red pluvial de 12" aumentando a 32" bajo cada eje.
2) Pozo de inspección cada 70m promedio por cada línea de tuberías, profundidad promedio 3.5m.
3) 2 sumideros tipo andén colindantes a Espacio Público peatonal cada 80m (promedio).
4) 2 sumideros tipo vía colindantes al separador central cada 80m (promedio).
5) Conexión de sumideros a red pluvial en tubería de 10", longitud de 10m promedio de conexión.
7) 60% longitud de la vía de áreas permeables en cada andén con cajas de inspección cada 50m, drenaje inferior con tubería de 4".
8) Conexión de cajas de inspección de las áreas permeables a red pluvial en tubería de 6", longitud de conexión de 15m promedio.
9) Posibles cruces transversales de redes troncales/matrices que requieren protección con cárcamo cada 500m.
10) Cárcamos de protección con longitud igual al ancho total del perfil de vía.
11) Entibado de madera para tuberías Ø<=24", para tuberías Ø>24" usar entibado metálico.
12) Tubería de red sanitaria de 8" aumentando a 16" bajo cada eje.
13) Pozo de inspección cada 70m promedio por cada línea de tuberías, profundidad promedio 3.5m.
14) Cajas de inspección para domiciliaria por cada predio, 240 predios promedio por andén.
15) Conexión de cajas domiciliarias a red sanitaria en tubería de 6", longitud de conexión de 15m promedio.
16) Posibles cruces transversales de redes troncales/matrices que requieren protección con cárcamo cada 500m.
17) Cárcamos de protección con longitud igual al ancho total del perfil de vía.
18) Entibado de madera para tuberías Ø<=24", para tuberías Ø>24" usar entibado metálico.
19) Tubería de acueducto de 12" en acero y pvc por uno de los dos andenes.
20) Tubería de acueducto de 10" en pvc por uno de los dos andenes.
21) 4 cruces transversales de tubería de acueducto de 12" para cerrar circuitos de 60m cada uno.
22) 13 derivaciones por andén a posibles bocacalles de 18m de longitud con empates ortogonales a tuberías de 8", 6", 4" o 3".
23) Válvulas de 12" cada 250m.
24) Válvulas de 8", 6", 4" y 3" por cada derivación a bocacalles.
25) Hidrantes cada 140m aproximadamente por cada andén.
26) Posibles cruces transversales de redes que requieren protección con cárcamo cada 200m.
27) Cárcamos de protección con longitud igual al ancho total del perfil de vía.
28) Entibado de madera para tuberías de acueducto con diámetros menores a 36".
29) Conexión de acometida de 1/2" por cada predio, 240 predios promedio por andén por km.
OBSERVACIONES COMPONENTE DE URBANISMO
1) PARA LAS VIAS DE LA MALLA VIAL ARTERIAL (PERFILES VIALES POT V-0 a V-3) NO SE CONSIDERA PERTINENTE DEJAR RAMPAS DADO QUE ESTO VARIA SEGÚN EL LICENCIAMIENTRO DE LOS PREDIOS Y NO APLICA EL ACCESO VEHICULAR A PREDIOS POR ESTA MALLA. (Artículo 197 - Decreto 190/04 "Los estacionamientos no podrán tener acceso o salida directa sobre vías de la malla vial arterial").
2) En los Perfiles Viales POT V-0 a V-6 y el V-9, se consideró 1 árbol cada 10 m en cada costado, cada uno con contenedor de árboles Tipo B20 (Tipo A) y con protector de árbol de dos tubos Tipo M91.
3) Para todos los Perfiles Viales POT se consideró 1 caneca cada 50 m en cada costado.
4) En los Perfiles Viales POT V-0 a V-6 se consideró 1 banca aproximadamente cada 30 m en cada costado .
OBSERVACIONES COMPONENTE DE TRANSITO
1) En el Perfil Vial POT V-0, en CicloRuta y calzadas, para el cálculo de señalización se contemplaron nueve (9) intersecciones y un paso peatonal a nivel por kilómetro.
2) En los Perfiles Viales POT V-1 a V-9, en CicloRuta y calzadas, para el cálculo de señalización se contemplaron nueve (9) intersecciones por kilómetro.
3) Este estimado presupuestal no contempla cantidades de amoblamiento semafórico.
REFERENCIA BIBLIOGRÁFICA
 Manual de Diseño de Bajos Volúmenes de Tránsito -IDU, 2014
 Cartilla de Espacio Público - SDP, 2016, 2018.
 Documento técnico "Efecto del tránsito en las Estructuras de Pavimento" - IDU, 2014
 Contratos IDU 1784-2015, 1801-2015, 1802-2015.
 Guía AASHTO de Diseño de estructuras de pavimentos, 1993
 Determinación del Peso por Eje de los Buses, Articulados y Buses Alimentadores del Sistema Transmilenio, Universidad de Los Andes, 2004
 Pavimentos, Materiales, Construcción y Diseño, Hugo Rondón y Fredy Reyes, 2015
 Especificaciones IDU-ET-2011
PERFIL VIAL POT - VALORES ESTIMADOS DE REFERENCIA POR KILOMETRO
Clic para regresar
Ver el presupuesto detallado

## V-5 CONCRETO HIDR DETALLADO
PERFIL VIAL V-5 - CONSTRUCCION - MALLA VIAL INTERMEDIA CALZADA EN CONCRETO HIDRAULICO
APUs A JUNIO 30 DE 2018
|  | 1 | CALZADAS LIBRES PEATONALES |  |  | VALOR SECCION |  | 1767469160
| CODIGO IDU | ID | DESCRIPCION | UND | VALOR UNITARIO | CANTIDAD | TOTAL ACTIVIDAD | VALOR TOTAL COMPONENTE
|  | 1.1 | PRELIMINARES |  |  |  |  | 22003200
| 3007 | 1.1.1 | REPLANTEO GENERAL | M2 | 586 | 9000 | 5274000
| 3012 | 1.1.2 | DEMOLICION PISOS DE CONCRETO (Espesor variable. Incluye Cargue). No incluye transporte y disposición final de sobrantes. Rendimiento estimado para un espesor de 0.10m | M2 | 5486 | 900 | 4937400
| 3021 | 1.1.3 | DEMOLICION PAVIMENTO ASFALTICO (Espesor Variable. Incluye Cargue). No incluye transporte y disposición final de sobrantes. Rendimiento estimado para espesores max. 0.15m | M2 | 5022 | 900 | 4519800
| 3011 | 1.1.4 | DEMOLICION MANUAL SARDINEL EXISTENTE (Incluye Cargue). No incluye transporte y disposición final de sobrantes. | ML | 3636 | 2000 | 7272000
0
|  | 1.2 | PAVIMENTOS |  |  |  |  | 856571500
| 4907 | 1.2.1 | SUBBASE GRANULAR PEATONAL SBG_PEA. SUMINISTRO, EXTENDIDO MANUAL, NIVELACIÓN, HUMEDECIMIENTO Y COMPACTACIÓN | M3 | 101899 | 1350 | 137563650
| 6053 | 1.2.2 | CAPA DE SUELO DE SUBRASANTE ESTABILIZADA CON CAL HIDRATADA TIPO N, IN SITU AL 4%. (SUMINISTRO, EXTENDIDO, NIVELACION, HUMEDECIMIENTO Y COMPACTACION). | M3 | 89614 | 1800 | 161305200
| 3009 | 1.2.3 | EXCAVACION MANUAL PARA REDES PROFUNDIDAD 0m - 2m (Incluye Cargue) | M3 | 25076 | 3150 | 78989400
| 3017 | 1.2.4 | TRANSPORTE Y DISPOSICION FINAL DE ESCOMBROS EN SITIO AUTORIZADO (distancia de transporte 21 Km). A distancia mayor del acarreo libre (90 m) en sitio autorizado por la entidad Ambiental competente. | M3 | 23644 | 8687.5 | 205407250
| 4014 | 1.2.5 | GEOTEXTIL NT 3000 PARA SEPARACION SUBRASANTE/CAPAS GRANULARES (Incluye Suministro e Instalación) | M2 | 7716 | 18000 | 138888000
| 4905 | 1.2.6 | GEODREN VIAL DE 100mm x 1.0m. SUMINISTRO E INSTALACIÓN. (INCLUYE EXCAVACIÓN MANUAL e= 30cm Y RELLENO EN MATERIAL SELECCIONADO PROVENIENTE DE EXCAVACIÓN.. | ML | 67209 | 2000 | 134418000
|  | 1.3 | URBANISMO |  |  |  |  | 888894460
| 4074 | 1.3.1 | PISO EN LOSETA PREFABRICADA A50 (Suministro e Instalación. Incluye Base 4cm Arena Nivelacion y Arena de Sello) | M2 | 51559 | 7400 | 381536600
| 3403 | 1.3.2 | CONTENEDOR DE RAICES TIPO B20 (TIPO A) (1.2x1.2x1.40m. Inc. Suministro, Construcción y filtro en gravilla. No Inc. Tierra) | UN | 556600 | 200 | 111320000
| 3210 | 1.3.3 | BORDILLO PREFABRICADO A80 (Suministro e Instalación. Incluye 3cm Mortero de Nivelación 2000 PSI) | ML | 38148 | 2000 | 76296000
| 4054 | 1.3.4 | SARDINEL TIPO A10 (Suministro e Instalación. Incluye 3cm Mortero 2000 PSI) | ML | 48945 | 2000 | 97890000
| 4856 | 1.3.5 | PISOS EN LOSETA PREFABRICADA A55 TÁCTIL ALERTA O A56 GUIA 40x40x6 cm. SUMINISTRO E INSTALACIÓN. (INCLUYE 4cm DE MORTERO 1:5 HECHO EN OBRA PARA BASE Y ARENA DE PEÑA PARA SELLO). | M2 | 58477 | 1600 | 93563200
| 3552 | 1.3.6 | PROTECTOR DE ARBOL DE DOS TUBOS TIPO M91 (Incluye Suministro e Instalación. No Incluye bases) | UN | 152528 | 200 | 30505600
| 3397 | 1.3.7 | CANECA TIPO M120 (En malla metálica. Incluye Suministro e Instalación. Incluye base en Concreto 1500 PSI, Hecho en Obra) | UN | 279338 | 40 | 11173520
| 4902 | 1.3.8 | RAMPA TIPO A (B5) (BASE EN MORTERO 2000 PSI, DESARROLLO DE 1.40m). | UN | 697545 | 40 | 27901800
| 5037 | 1.3.9 | ARRAYAN H=1.3mt (Incluye tierra, abono, tutor, transporte y disposición final de escombros a 28 km). SUMINISTRO Y PLANTACION. | UN | 202198 | 200 | 40439600
| 3401 | 1.3.10 | BANCA EN CONCRETO TIPO M31 (Suministro e Instalación) | UN | 304469 | 60 | 18268140
|  | 2 | CALZADAS MIXTOS |  |  | VALOR SECCION |  | 2443042600
| CODIGO IDU | ID | DESCRIPCION | UND | VALOR UNITARIO | CANTIDAD | TOTAL ACTIVIDAD | VALOR TOTAL COMPONENTE
|  | 2.1 | PRELIMINARES |  |  |  |  | 22003200
| 3007 | 2.1.1 | REPLANTEO GENERAL | M2 | 586 | 9000 | 5274000
| 3012 | 2.1.2 | DEMOLICION PISOS DE CONCRETO (Espesor variable. Incluye Cargue). No incluye transporte y disposición final de sobrantes. Rendimiento estimado para un espesor de 0.10m | M2 | 5486 | 900 | 4937400
| 3021 | 2.1.3 | DEMOLICION PAVIMENTO ASFALTICO (Espesor Variable. Incluye Cargue). No incluye transporte y disposición final de sobrantes. Rendimiento estimado para espesores max. 0.15m | M2 | 5022 | 900 | 4519800
| 3011 | 2.1.4 | DEMOLICION MANUAL SARDINEL EXISTENTE (Incluye Cargue). No incluye transporte y disposición final de sobrantes. | ML | 3636 | 2000 | 7272000
|  | 2.2 | PAVIMENTOS |  |  |  |  | 2321850520
| 3204 | 2.2.1 | LOSA DE CONCRETO MR43 (Suministro, Formaleteado, Colocación y Acabado. No Incluye Acero, Curado, Juntas) | M3 | 496744 | 2070 | 1028260080
| 4203 | 2.2.2 | MEZCLA ASFÁLTICA EN CALIENTE TIPO DENSO MD12 ASFALTO CONVENCIONAL 80-100 (cemento asfáltico 80-100) (Suministro, Extendido, Nivelación y Compactación con Vibrocompactador y compactador de llantas) | M3 | 622052 | 540 | 335908080
| 4161 | 2.2.3 | SUBBASE GRANULAR CLASE A (SBG_A) (Suministro, Extendido, Nivelación, Humedecimiento y Compactación con vibrocompactador) | M3 | 111196 | 1350 | 150114600
| 6053 | 2.2.4 | CAPA DE SUELO DE SUBRASANTE ESTABILIZADA CON CAL HIDRATADA TIPO N, IN SITU AL 4%. (SUMINISTRO, EXTENDIDO, NIVELACION, HUMEDECIMIENTO Y COMPACTACION). | M3 | 89614 | 1800 | 161305200
| 4014 | 2.2.5 | GEOTEXTIL NT 3000 PARA SEPARACION SUBRASANTE/CAPAS GRANULARES (Incluye Suministro e Instalación) | M2 | 7716 | 9000 | 69444000
| 4857 | 2.2.6 | IMPRIMACIÓN CON EMULSIÓN ASFÁLTICA CRL-1 (INCLUYE SUMINISTRO, BARRIDO DE SUPERFICIE Y RIEGO). | M2 | 1713 | 9000 | 15417000
| 4905 | 2.2.7 | GEODREN VIAL DE 100mm x 1.0m. SUMINISTRO E INSTALACIÓN. (INCLUYE EXCAVACIÓN MANUAL e= 30cm Y RELLENO EN MATERIAL SELECCIONADO PROVENIENTE DE EXCAVACIÓN.. | ML | 67209 | 2000 | 134418000
| 3009 | 2.2.8 | EXCAVACION MANUAL PARA REDES PROFUNDIDAD 0m - 2m (Incluye Cargue) | M3 | 25076 | 5760 | 144437760
| 3017 | 2.2.9 | TRANSPORTE Y DISPOSICION FINAL DE ESCOMBROS EN SITIO AUTORIZADO (distancia de transporte 21 Km). A distancia mayor del acarreo libre (90 m) en sitio autorizado por la entidad Ambiental competente. | M3 | 23644 | 11950 | 282545800
|  | 2.3 | DEMARCACION |  |  |  |  | 99188880
| 4248 | 2.3.1 | DEMARCACION PASO PEATONAL-CEBRA (e=2.3mm,Termoplástica. Inc. Suministro y Aplicación con Equipo. Inc Microesferas) | M2 | 109480 | 270 | 29559600
| 4242 | 2.3.2 | DEMARCACION LINEA CONTINUA A=0.15m (e=2.3mm,Termoplástica. Inc. Suministro y Aplicación con Equipo. Incl. Microesferas) | ML | 16422 | 2000 | 32844000
| 4243 | 2.3.3 | DEMARCACION LINEA DISCONTINUA A=0.15m (e=2.3mm,Termoplástica. Inc. Suministro y Aplicación con Equipo. Inc Microesferas) | ML | 16422 | 2000 | 32844000
| 4246 | 2.3.4 | FLECHA DIRECCIONAL "DE FRENTE" (e=2.3mm,Termoplástica. Inc. Suministro y Aplicación con Equipo. Inc Microesferas). Marca Vial para velocidades menores o iguales a 60 Km/h Area de la Marca: 1.20 m2. | UN | 131376 | 30 | 3941280
|  | 3 | REDES HIDRAULICAS Y SANITARIAS |  |  | VALOR SECCION |  | 2679789144.58
| CODIGO IDU | ID | DESCRIPCION | UND | VALOR UNITARIO | CANTIDAD | TOTAL ACTIVIDAD | VALOR TOTAL COMPONENTE
|  | 3.1 | RED DE ALCANTARILLADO PLUVIAL |  |  |  | 775336958.46
¦
| 3878 | 3.1.1 | PLACA CUBIERTA D=1.70m POZO INSPEC. (Prefabricada. Incluye Suministro e Instalación. Incluye Tapa) | UN | 1319620 | 28 | 36949360
| 3471 | 3.1.2 | CILINDRO POZO INSP. EN MAMPOSTERIA e=0.25m (Inc. Sumin. y Const, Acero para Escaleras, Geotextil y Pañete Impermeab.) | ML | 403688 | 98 | 39561424
| 3473 | 3.1.3 | PLACA FONDO D=1.70m POZO INSPEC. (Fundida en Sitio. Incl. Sumin, Formalet, Ref, Inst. Incl. Concreto 2000 PSI de base) | UN | 486827 | 28 | 13631156
| 4558 | 3.1.4 | SUMIDERO ALCANTARILLADO PLUVIAL EN VIA NS-047-1V4 EAAB | UN | 3901369 | 15 | 58520535
| 4551 | 3.1.5 | SUMIDERO ALCANTARILLADO PLUVIAL EN ANDEN NS-047-1V4 EAAB | UN | 3033748 | 15 | 45506220
| 3904 | 3.1.6 | TUBERIA PVC PARA DRENAJE D=4" SIN FILTRO (Incluye Suministro e Instalación) | ML | 19591 | 1200 | 23509200
| 3042 | 3.1.7 | TUBERIA PVC U.M. EXT CORRUGADO/INT LISO U.M. NORMA NTC 3722-1 D=6" (Incluye Suministro e Instalación) | ML | 38177 | 192 | 7329984
| 3779 | 3.1.8 | CAJA DE INSPECCIÓN DE 0.6x0.6m (H=0.6m. Incluye Suministro y Construcción. Incluye Marco y Tapa. No Inc. Base y Cañuela) | UN | 283391 | 24 | 6801384
| 4265 | 3.1.9 | TUBERIA CONCRETO D=10" CL. II SIN REFUERZO (Incluye Suministro e Instalación) | ML | 76659 | 240 | 18398160
| 3934 | 3.1.10 | TUBERIA CONCRETO D=12" CL. II SIN REFUERZO (Incluye Suministro e Instalación) | ML | 113663 | 250 | 28415750
| 3935 | 3.1.11 | TUBERIA CONCRETO D=14" CL. II SIN REFUERZO (Incluye Suministro e Instalación) | ML | 134053 | 250 | 33513250
| 3936 | 3.1.12 | TUBERIA CONCRETO D=16" CL. II SIN REFUERZO (Incluye Suministro e Instalación) | ML | 172250 | 250 | 43062500
| 3937 | 3.1.13 | TUBERIA CONCRETO D=18" CL. II SIN REFUERZO (Incluye Suministro e Instalación) | ML | 227404 | 250 | 56851000
PROTECCIÓN
| 4298 | 3.1.14 | CARCAMO DE PROTECCIÓN DE TUBERÍA Ø 27" NORMA EAAB NS-090 V. 1.2 | ML | 832734 | 18 | 14989212
| 4299 | 3.1.15 | CARCAMO DE PROTECCIÓN DE TUBERÍA Ø 30" NORMA EAAB NS-090 V. 1.2 | ML | 930817 | 18 | 16754706
EXCAVACIONES Y RELLENOS
| 3009 | 3.1.16 | EXCAVACION MANUAL PARA REDES PROFUNDIDAD 0m - 2m (Incluye Cargue) | M3 | 25076 | 1967.15 | 49328253.4
| 4266 | 3.1.17 | EXCAVACION MANUAL PARA REDES PROFUNDIDAD 2m - 3.50m (Incluye Cargue) | M3 | 32404 | 150.53 | 4877774.12
| 5244 | 3.1.18 | ENTIBADO EC-1 CONTÍNUO MADERA CON PERFILES DE MADERA Y PARALES TELESCÓPICOS. SUMINISTRO E INSTALACIÓN. | M2 | 35447 | 4808.84 | 170458951.48
| 3478 | 3.1.19 | RELLENO PARA REDES EN GRAVILLA 1/2" (Suministro, disposición y Extendido manual) | M3 | 74402 | 243.59 | 18123583.18
| 3436 | 3.1.20 | RELLENO PARA REDES EN SUBBASE GRANULAR B-400 (Suministro, Extendido, Humedecimiento y Compactación) | M3 | 69291 | 384.96 | 26674263.36
| 3050 | 3.1.21 | RELLENO EN MATERIAL SELECCIONADO PROVENIENTE DE LA EXCAVACIÓN (Extendido manual, Humedecimiento y Compactación) | M3 | 22328 | 282.73 | 6312795.44
| 4613 | 3.1.22 | TRANSPORTE Y DISPOSICION FINAL DE ESCOMBROS EN SITIO AUTORIZADO (distancia de transporte 28 Km) | M3 | 30392 | 1834.94 | 55767496.48
|  | 3.2 | RED DE ALCANTARILLADO SANITARIO |  |  |  | 1377196323.04
| 3878 | 3.2.1 | PLACA CUBIERTA D=1.70m POZO INSPEC. (Prefabricada. Incluye Suministro e Instalación. Incluye Tapa) | UN | 1319620 | 28 | 36949360
| 3471 | 3.2.2 | CILINDRO POZO INSP. EN MAMPOSTERIA e=0.25m (Inc. Sumin. y Const, Acero para Escaleras, Geotextil y Pañete Impermeab.) | ML | 403688 | 98 | 39561424
| 3473 | 3.2.3 | PLACA FONDO D=1.70m POZO INSPEC. (Fundida en Sitio. Incl. Sumin, Formalet, Ref, Inst. Incl. Concreto 2000 PSI de base) | UN | 486827 | 28 | 13631156
| 3779 | 3.2.4 | CAJA DE INSPECCIÓN DE 0.6x0.6m (H=0.6m. Incluye Suministro y Construcción. Incluye Marco y Tapa. No Inc. Base y Cañuela) | UN | 283391 | 480 | 136027680
| 3504 | 3.2.5 | YEE EN CONCRETO 8" x 6" x 0.60m (Incluye Suministro e Instalación) | UN | 79437 | 96 | 7625952
| 3505 | 3.2.6 | YEE EN CONCRETO 10" x 6" x 1.25m (Incluye Suministro e Instalación) | UN | 163759 | 96 | 15720864
| 3506 | 3.2.7 | YEE EN CONCRETO 12" x 6" x 1.25 m (Incluye Suministro e Instalación) | UN | 212600 | 96 | 20409600
| 3507 | 3.2.8 | YEE EN CONCRETO 14" x 6" x 1.25m (Incluye Suministro e Instalación) | UN | 252754 | 96 | 24264384
| 3508 | 3.2.9 | YEE EN CONCRETO 16" x 6" x 1.25 m (Incluye Suministro e Instalación) | UN | 317301 | 96 | 30460896
| 3932 | 3.2.10 | TUBERIA CONCRETO D=6" CL. II SIN REFUERZO (Incluye Suministro e Instalación) | ML | 40167 | 3840 | 154241280
| 3933 | 3.2.11 | TUBERIA CONCRETO D=8" CL. II SIN REFUERZO (Incluye Suministro e Instalación) | ML | 61444 | 200 | 12288800
| 4265 | 3.2.12 | TUBERIA CONCRETO D=10" CL. II SIN REFUERZO (Incluye Suministro e Instalación) | ML | 76659 | 200 | 15331800
| 3934 | 3.2.13 | TUBERIA CONCRETO D=12" CL. II SIN REFUERZO (Incluye Suministro e Instalación) | ML | 113663 | 200 | 22732600
| 3935 | 3.2.14 | TUBERIA CONCRETO D=14" CL. II SIN REFUERZO (Incluye Suministro e Instalación) | ML | 134053 | 200 | 26810600
| 3936 | 3.2.15 | TUBERIA CONCRETO D=16" CL. II SIN REFUERZO (Incluye Suministro e Instalación) | ML | 172250 | 200 | 34450000
PROTECCIÓN
| 4296 | 3.2.16 | CARCAMO DE PROTECCIÓN DE TUBERÍA Ø 20" NORMA EAAB NS-090 V. 1.2 | ML | 466379 | 18 | 8394822
| 4297 | 3.2.17 | CARCAMO DE PROTECCIÓN DE TUBERÍA Ø 24" NORMA EAAB NS-090 V. 1.2 | ML | 622663 | 18 | 11207934
EXCAVACIONES Y RELLENOS
| 3009 | 3.2.18 | EXCAVACION MANUAL PARA REDES PROFUNDIDAD 0m - 2m (Incluye Cargue) | M3 | 25076 | 2928.08 | 73424534.08
| 4266 | 3.2.19 | EXCAVACION MANUAL PARA REDES PROFUNDIDAD 2m - 3.50m (Incluye Cargue) | M3 | 32404 | 150.53 | 4877774.12
| 5244 | 3.2.20 | ENTIBADO EC-1 CONTÍNUO MADERA CON PERFILES DE MADERA Y PARALES TELESCÓPICOS. SUMINISTRO E INSTALACIÓN. | M2 | 35447 | 14848.03 | 526318119.41
| 3478 | 3.2.21 | RELLENO PARA REDES EN GRAVILLA 1/2" (Suministro, disposición y Extendido manual) | M3 | 74402 | 380.72 | 28326329.44
| 3436 | 3.2.22 | RELLENO PARA REDES EN SUBBASE GRANULAR B-400 (Suministro, Extendido, Humedecimiento y Compactación) | M3 | 69291 | 647.73 | 44881859.43
| 3050 | 3.2.23 | RELLENO EN MATERIAL SELECCIONADO PROVENIENTE DE LA EXCAVACIÓN (Extendido manual, Humedecimiento y Compactación) | M3 | 22328 | 534.01 | 11923375.28
| 4613 | 3.2.24 | TRANSPORTE Y DISPOSICION FINAL DE ESCOMBROS EN SITIO AUTORIZADO (distancia de transporte 28 Km) | M3 | 30392 | 2544.59 | 77335179.28
|  | 3.3 | RED DE ACUEDUCTO |  |  |  | 527255863.08
VALVULAS
| 3323 | 3.3.1 | VALVULA COMPUERTA ELASTICA VASTAGO NO ASCENDENTE EXTREMO LISO D=3" (Suministro e Instalación) | UN | 520624 | 13 | 6768112
| 4402 | 3.3.2 | VALVULA COMPUERTA ELASTICA VASTAGO NO ASCENDENTE EXTREMO LISO D=4" (Suministro e Instalación) | UN | 699251 | 17 | 11887267
| 4978 | 3.3.3 | CONSTRUCCIÓN DE CAJA PARA VALVULA D= 3", D= 4", D= 6" Y D= 8" (NORMA EAAB NS-027) DE 0.4m x0.5m H=2.0m (Incluye Marco y Tapa). | UN | 408694 | 30 | 12260820
| 5186 | 3.3.4 | ACOMETIDA DOMICILIARIA DE 1/2" CON COLLAR DE DERIVACION DE 4" x 1/2". SUMINISTRO E INSTALACION. (Incluye tuberia PF, registros y accesorios, longitud promedio de 6.5m, incluye cajilla en polipropileno para medidor) | UN | 261301 | 480 | 125424480
HIDRANTES
| 3330 | 3.3.5 | HIDRANTE EXTREMO BRIDA D=4" TIPO TRÁFICO (Suministro e Instalación. No incluye kit de nivelación) | UN | 3213104 | 7 | 22491728
| 4901 | 3.3.6 | KIT DE NIVELACIÓN PARA HIDRANTE TRÁFICO DE DIÁMETRO DE 4", LONGITUD 400mm. SUMINISTRO E INSTALACIÓN (INCLUYE TRANSPORTE Y TODOS LOS ELEMENTOS NECESARIOS PARA SU INSTALACIÓN). | UN | 882697 | 7 | 6178879
| 4402 | 3.3.7 | VALVULA COMPUERTA ELASTICA VASTAGO NO ASCENDENTE EXTREMO LISO D=4" (Suministro e Instalación) | UN | 699251 | 7 | 4894757
TUBERIAS
| 4808 | 3.3.8 | TUBERIA DE ACERO AL CARBON SIN COSTURA SCH40 D=4". SUMINISTRO E INSTALACION. | ML | 129757 | 272 | 35293904
| 3226 | 3.3.9 | TUBERIA PVC D=4" TIPO U.M. RDE 21 (Suministro e Instalación) | ML | 36188 | 348 | 12593424
| 3234 | 3.3.10 | TUBERIA PVC D=4" TIPO U.M. RDE 26 (Suministro e Instalación) | ML | 30944 | 200 | 6188800
| 3240 | 3.3.11 | TUBERIA PVC D=4" TIPO U.M. RDE 32.5 (Suministro e Instalación) | ML | 25692 | 200 | 5138400
| 3246 | 3.3.12 | TUBERIA PVC D=4" TIPO U.M. RDE 41 (Suministro e Instalación) | ML | 22052 | 200 | 4410400
| 3225 | 3.3.13 | TUBERIA PVC D=3" TIPO U.M. RDE 21 (Suministro e Instalación) | ML | 22726 | 164 | 3727064
ACCESORIOS
| 3602 | 3.3.14 | UNION PVC TIPO U.M. D= 4" (Suministro e Instalación) | UN | 52071 | 158 | 8227218
| 3601 | 3.3.15 | UNION PVC TIPO U.M. D= 3" (Suministro e Instalación) | UN | 32722 | 27 | 883494
| 4420 | 3.3.16 | UNION DE REPARACION PVC TIPO U.M. D=4" (Suministro e Instalación) | UN | 45113 | 7 | 315791
| 4419 | 3.3.17 | UNION DE REPARACION PVC TIPO U.M. D=3" (Suministro e Instalación) | UN | 37344 | 6 | 224064
| 3282 | 3.3.18 | TEE HD EXTREMO LISO 4"x4" (Suministro e Instalación) | UN | 238954 | 13 | 3106402
| 3281 | 3.3.19 | TEE HD EXTREMO LISO 4"x3" (Suministro e Instalación) | UN | 241677 | 13 | 3141801
| 4841 | 3.3.20 | EMPATES DE TUBERÍA EN PVC A PVC 4" LINEAL SEGÚN NORMA NS-023 (INCLUYE ACCESORIOS). SUMINISTRO E INSTALACIÓN. | UN | 128012 | 13 | 1664156
| 4840 | 3.3.21 | EMPATES DE TUBERÍA EN PVC A PVC 3" LINEAL SEGÚN NORMA NS-023 (INCLUYE ACCESORIOS). SUMINISTRO E INSTALACIÓN. | UN | 88450 | 13 | 1149850
| 4842 | 3.3.22 | EMPATES DE TUBERÍA EN PVC A AC 4" LINEAL SEGÚN NORMA NS-023 SUMINISTRO E INSTALACIÓN. (INCLUYE ACCESORIOS). | UN | 172286 | 4 | 689144
| 3515 | 3.3.23 | CODO G.RAD. PVC 90º TIPO U.M. D=4" (Suministro e Instalación) | UN | 94642 | 47 | 4448174
| 3514 | 3.3.24 | CODO G.RAD. PVC 90º TIPO U.M. D=3" (Suministro e Instalación) | UN | 57947 | 8 | 463576
| 3523 | 3.3.25 | CODO G.RAD. PVC 45º TIPO U.M. D=4" (Suministro e Instalación) | UN | 78522 | 47 | 3690534
| 3522 | 3.3.26 | CODO G.RAD. PVC 45º TIPO U.M. D=3" (Suministro e Instalación) | UN | 40075 | 8 | 320600
| 3531 | 3.3.27 | CODO G.RAD. PVC 22.5° TIPO U.M. D=4" (Suministro e Instalación) | UN | 70511 | 47 | 3314017
| 3530 | 3.3.28 | CODO G.RAD. PVC 22.5° TIPO U.M. D=3" (Suministro e Instalación) | UN | 39575 | 8 | 316600
| 3539 | 3.3.29 | CODO G.RAD. PVC 11.25° TIPO U.M. D=4" (Suministro e Instalación) | UN | 67228 | 47 | 3159716
| 3538 | 3.3.30 | CODO G.RAD. PVC 11.25° TIPO U.M. D=3" (Suministro e Instalación) | UN | 36396 | 8 | 291168
PROTECCIÓN
| 4291 | 3.3.31 | CARCAMO PROTECCIÓN DE TUBERÍA Ø 8" NORMA EAAB NS-090 . 3v.2 | ML | 338548 | 18 | 6093864
| 4292 | 3.3.32 | CARCAMO DE PROTECCIÓN DE TUBERÍA Ø 10" NORMA EAAB NS-090 V. 1.2 | ML | 352953 | 18 | 6353154
| 4293 | 3.3.33 | CARCAMO DE PROTECCIÓN DE TUBERÍA Ø 12" NORMA EAAB NS-090 V. 1.2 | ML | 374070 | 18 | 6733260
| 4294 | 3.3.34 | CARCAMO DE PROTECCIÓN DE TUBERÍA Ø 16" NORMA EAAB NS-090 V. 1.2 | ML | 430046 | 18 | 7740828
| 4295 | 3.3.35 | CARCAMO DE PROTECCIÓN DE TUBERÍA Ø 18" NORMA EAAB NS-090 V. 1.2 | ML | 445254 | 18 | 8014572
| 5999 | 3.3.36 | PRUEBA HIDROSTÁTICA EN TUBERÍAS HASTA 12" DE DIÁMETRO, TRAMOS MÁXIMOS DE 500m. INCLUYE DESINFECCIÓN DE TUBERÍA. | UN | 926000 | 10 | 9260000
EXCAVACIONES Y RELLENOS
| 3009 | 3.3.37 | EXCAVACION MANUAL PARA REDES PROFUNDIDAD 0m - 2m (Incluye Cargue) | M3 | 25076 | 604.82 | 15166466.32
| 5244 | 3.3.38 | ENTIBADO EC-1 CONTÍNUO MADERA CON PERFILES DE MADERA Y PARALES TELESCÓPICOS. SUMINISTRO E INSTALACIÓN. | M2 | 35447 | 3456.1 | 122508376.7
| 3024 | 3.3.39 | RELLENO PARA REDES EN ARENA DE PEÑA (Suministro, Extendido, Humedecimiento y Compactación) | M3 | 95175 | 255.1 | 24279142.5
| 4792 | 3.3.40 | RELLENO EN RECEBO COMUN (Suministro e instalación Extendido manual, Humedecimiento y Compactación TRANSPORTE A 28 KM). | M3 | 55834 | 180.18 | 10060170.12
| 4613 | 3.3.41 | TRANSPORTE Y DISPOSICION FINAL DE ESCOMBROS EN SITIO AUTORIZADO (distancia de transporte 28 Km) | M3 | 30392 | 604.82 | 18381689.44
|  | 4 | REDES SECAS |  |  | VALOR SECCION |  | 1759254852
| CODIGO IDU | ID | DESCRIPCION | UND | VALOR UNITARIO | CANTIDAD | TOTAL ACTIVIDAD | VALOR TOTAL COMPONENTE
|  | 4.1 | REDES SECAS
| 3388 | 4.1.1 | 9 DUCTOS D=6" PVC-TDP (Incluye Suministro e Instalación. No Incluye Rellenos) NORMA CS213. | ML | 272587 | 500 | 136293500
| 3408 | 4.1.2 | 6 DUCTOS D=6" PVC-TDP (Incluye Suministro e Instalación. No Incluye Rellenos). NORMA CS212. | ML | 182581 | 500 | 91290500
| 4343 | 4.1.3 | CANALIZACION VIA PUBLICA TRES (3) DUCTOS PVC TIPO DB-60 Ø6" EPM NORMA RS1-003. INCLUYE: EXCAVACIÓN, RELLENOS EN ARENA DE PEÑA Y EN SUB-BASE GRANULAR TIPO B-400 Y TRANSPORTE Y DISPOSICIÓN FINAL DE ESCOMBROS. NO INCLUYE: DEMOLICIÓN NI RECONSTRUCCIÓN DE ANDEN O PAVIMENTO, ENTIBADOS. | ML | 296621 | 500 | 148310500
| 4481 | 4.1.4 | CARCAMO DOCE DUCTOS ETB | ML | 174385 | 2000 | 348770000
| 4104 | 4.1.5 | CAJA DE INSPECCIÓN PARA ALUMBRADO PÚBLICO NORMA CODENSA CS 274 (Anden. Incluye Base, Muros, Pañete, Marco y Tapa). Medidas Externas: 0.90 x 0.90m. Medidas Internas: 0.60 x 0.60m. Altura: 0.93m. | UN | 387004 | 20 | 7740080
| 4106 | 4.1.6 | CAJA DE INSPECCIÓN SENCILLA PARA CANALIZACIÓN NORMA CODENSA CS 275 (Anden. Incluye Base, Muros, Pañete, Marco y Tapa). Medidas Externas: 1.49 x 0.99m. Medidas Internas: 1.19 x 0.69m. Altura: 1.37m. | UN | 683529 | 27 | 18455283
| 4108 | 4.1.7 | CAJA DE INSPECCIÓN DOBLE PARA CANALIZACIÓN NORMA CODENSA CS 276 (Anden. Incluye Base, Muros, Pañete, Marco y Tapas). Medidas Externas: 1.79 x 1.49m. Medidas Internas: 1.49 x 1.19m. Altura: 1.22m. | UN | 947830 | 20 | 18956600
| 4110 | 4.1.8 | CAJA DE INSPECCIÓN TRIPLE PARA CANALIZACIÓN NORMA CODENSA CS 277 (Incluye Base, Muros, Pañete, Marcos y Tapas). Medidas Externas: 2.59 x 1.69m. Medidas Internas: 2.29 x 1.19m. Altura: 1.37m. | UN | 1756877 | 2 | 3513754
| 4890 | 4.1.9 | NIVELACIÓN DE CAJA CS 274 EN ANDEN H= 0.40m (INCLUYE CONCRETO 2500 PSI HECHO EN OBRA, LADRILLO TOLETE RECOCIDO 24x12x6. MORTERO 1:5 HECHO EN OBRA. INCLUYE REPOSICIÓN DE MARCO Y TAPA PREFABRICADA). | UN | 295851 | 20 | 5917020
| 4891 | 4.1.10 | NIVELACIÓN DE CAJA CS 275 EN ANDEN H= 0.40m (INCLUYE CONCRETO 2500 PSI HECHO EN OBRA, LADRILLO TOLETE RECOCIDO 24x12x6. MORTERO 1:5 HECHO EN OBRA. INCLUYE REPOSICIÓN DE MARCO Y TAPA PREFABRICADA). | UN | 482570 | 10 | 4825700
| 5316 | 4.1.11 | NIVELACION DE CAJA CS276 EN ANDEN H= 0.42m (INCLUYE CONCRETO 2500 PSI HECHO EN OBRA, LADRILLO TOLETE RECOCIDO 24x12x6. MORTERO 1:5 HECHO EN OBRA. INCL. REPOSICION DE MARCO Y TAPA PREFABRICADA | UN | 921263 | 10 | 9212630
| 3283 | 4.1.12 | TUBERIA CONDUIT PVC D=1" (Incluye Suministro e Instalación) | ML | 5824 | 500 | 2912000
| 3284 | 4.1.13 | TUBERIA CONDUIT PVC D=1 1/2" (Incluye Suministro e Instalación) | ML | 7683 | 500 | 3841500
| 3285 | 4.1.14 | TUBERIA CONDUIT PVC D=1 1/4" (Incluye Suministro e Instalación) | ML | 6442 | 500 | 3221000
| 3286 | 4.1.15 | TUBERIA CONDUIT PVC D=2" (Incluye Suministro e Instalación) | ML | 10780 | 500 | 5390000
| 3351 | 4.1.16 | POSTE EN CONCRETO AP, H=10m, CR=750 Kg (Inc. Suministro, Izaje, Hincado, Aplomado y Cimentación según Norma LA009) | UN | 772152 | 67 | 51734184
| 3450 | 4.1.17 | LUMINARIA DE SODIO 70W PARA AP (Inc. Suministro e Instalación. Inc. Bombillo y Fotocelda con Base. No Inc Brazo Soporte) | UN | 292897 | 67 | 19624099
| 4956 | 4.1.18 | CABLE ELÉCTRICO 2x8 AWG PARA ACOMETIDA TIPO ST CU 600V 75°C. SUMINISTRO E INSTALACIÓN. | ML | 8961 | 800 | 7168800
| 5610 | 4.1.19 | CABLE DE COBRE DESNUDO CALIBRE 1/0 AWG, ENTERRADO EN TERRENO NATURAL INCLUYE EXCAVACIÓN, LLENOS Y COMPACTACIÓN DEL PISO. (Incluye suministro e instalación) DISTANCIA DE TRANSPORTE 28 Km. | ML | 103214 | 2000 | 206428000
| 6453 | 4.1.20 | CELDA DE DISTRIBUCIÓN CON TRANSFORMADOR SECO TRIFÁSICO DE 30 KVA, 440V -208/120 V. EQUIPADA CON INTERRUPTORES Y CABLEADO INTERNO (Incluye suministro e instalación) La toma principal del cambiador de derivaciones será de 11400 o 13200 V. La tensión nominal secundaria a plena carga, con un factor de potencia de 0,9 en atraso serán las siguientes: 208/120 V, 480 / 277 V, según requerimiento. | UN | 15589000 | 1 | 15589000
| 5602 | 4.1.21 | ALIMENTACIÓN A ARMARIOS DE POTENCIA, EN CABLE DE CU, AISLADO A 600V, 3 X (3NO. 500MCM Y 1NO. 4/0AWG, THWN), INCLUYE TERMINALES DE CONEXIÓN. (Incluye suministro e instalación) | ML | 2277581 | 50 | 113879050
| 5698 | 4.1.22 | POZO DE TIERRA CON VARILLA DE COBRE DE 2.40m, GEL, CABLE No. 2/0 AWG. CONSTRUCCION. SON LAS PUESTAS A TIERRA DE LOS VAGONES Y RAMPAS NUEVAS DE CONEXION A PUENTES PEATONALES. | UN | 196275 | 4 | 785100
| 5763 | 4.1.23 | CABLE No.2 AWG-THHN-600V EN COBRE. SUMINISTRO E INSTALACION. (Incluye accesorios de instalacion). | ML | 12384 | 500 | 6192000
| 5839 | 4.1.24 | CONDUCTOR ACOMETIDA EN BAJA TENSION (44+14T AWG-THHN-600V-CU) SUMINISTRO E INSTALACION (CONDUCTORES DE LA ACOMETIDA ENTRE EL PUNTO DE CONEXION CODENSA Y CAJA DE 4 MEDIDORES INSTALADOS EN TUBERIA DE 2x4" PVC. | ML | 64443 | 334 | 21523962
| 3058 | 4.1.25 | CAMARA DE INSPECCIÓN T-13A ETB (H=2.3m. Incluye Base, Muros, Cubierta, Aro-Base y Aro-Tapa) | UN | 4396043 | 15 | 65940645
| 3410 | 4.1.26 | CAMARA DE INSPECCIÓN T-14A ETB (H=2.3m. Incluye Base, Muros, Cubierta, Aro-Base y Aro-Tapa) | UN | 4531301 | 15 | 67969515
| 3653 | 4.1.27 | CAMARA DE INSPECCIÓN T-16 ETB (H=2.3m. Incluye Base, Muros, Cubierta, Aro-Base y Aro-Tapa) | UN | 3412762 | 15 | 51191430
| 3009 | 4.1.28 | EXCAVACION MANUAL PARA REDES PROFUNDIDAD 0m - 2m (Incluye Cargue) | M3 | 25076 | 2000 | 50152000
| 3024 | 4.1.29 | RELLENO PARA REDES EN ARENA DE PEÑA (Suministro, Extendido, Humedecimiento y Compactación) | M3 | 95175 | 1000 | 95175000
| 4488 | 4.1.30 | BASE GRANULAR CLASE B (BG_B) (Suministro, Extendido Manual, Humedecimiento y Compactación) | M3 | 118142 | 1000 | 118142000
| 3017 | 4.1.31 | TRANSPORTE Y DISPOSICION FINAL DE ESCOMBROS EN SITIO AUTORIZADO (distancia de transporte 21 Km). A distancia mayor del acarreo libre (90 m) en sitio autorizado por la entidad Ambiental competente. | M3 | 23644 | 2500 | 59110000
| VALOR COSTO DIRECTO ESTIMADO TOTAL DE REFERENCIA POR KILOMETRO PERFIL VIAL V-5 CONCRETO HIDRAULICO | [6 empty] | 8649555756.58
| Administración | [5 empty] | 24.5% | 2119141160.3621
| Imprevistos | [5 empty] | 1% | 86495557.5658
| Utilidad | [5 empty] | 4.5% | 389230009.0461
| COSTO TOTAL CON AIU | [6 empty] | 11244422483.554
| Costos Gestión Ambiental | [5 empty] | 7% | 605468902.9606
| Costos Gestión Social | [5 empty] | 2% | 172991115.1316
| Costos Plan de Manejo de Tráfico | [5 empty] | 7% | 605468902.9606
| VALOR DE OBRA | [6 empty] | 12628351404.6068
| INTERVENTORIA DE OBRA | [5 empty] | 7% | 883984598.3225
| VALOR OBRA MAS INTERVENTORIA DE OBRA | [6 empty] | 13512336002.9293
| COSTO ESTUDIOS Y DISEÑOS | [5 empty] | 7% | 883984598.3225
| INTERVENTORIA DE ESTUDIOS Y DISEÑOS | [5 empty] | 12% | 106078151.7987
| VALOR DISEÑOS MAS INTERVENTORIA | [6 empty] | 990062750.1212
| FONDO ESPECIAL PARA COMPENSACIONES SDA | [5 empty] | 1% | 86495557.5658
| VALOR TOTAL DE OBRA SIN AJUSTES | [6 empty] | 14588894310.6162
| AJUSTES POR CAMBIO DE VIGENCIA (OBRA) | [5 empty] | 9% | 1136551626.4146
| AJUSTES POR CAMBIO DE VIGENCIA (INTERVENTORIA DE OBRA) | [5 empty] | 12% | 106078151.7987
| AJUSTES POR CAMBIO DE VIGENCIA (ESTUDIOS Y DISEÑOS) | [5 empty] | 6% | 53039075.8993
| AJUSTES POR CAMBIO DE VIGENCIA (INTERVENTORIA DE ESTUDIOS Y DISEÑOS) | [5 empty] | 12% | 12729378.2158
| VALOR TOTAL DE OBRA CON AJUSTES | [6 empty] | 15897292542.9447
| VALOR ESTIMADO TOTAL COSTOS DIRECTOS MAS INDIRECTOS POR KILOMETRO PERFIL VIAL V-5 CONCRETO HIDRAULICO | [6 empty] | 15897292542.9447
PLANO / ESQUEMA / ESTRUCTURA
NOTAS VALORES DE REFERENCIA
Con el fin de dar alcance a la responsabilidad de la Entidad frente a la información que suministra al público en general, la Subdirección General de Desarrollo Urbano, a través de la Dirección Técnica Estratégica, dependencia encargada de la publicación de los precios de referencia de insumos y precios de referencia de actividades de obra en la página Web del Instituto se permite comunicar:
Primero: La Entidad no garantiza que los precios publicados se ajusten a ninguna situación técnica o proyecto particular.
Segundo: El Uso de los datos publicados compromete solamente la responsabilidad del Interesado. Por tanto, es de su competencia verificar y actualizar o no la Información.
Tercero: Los datos contenidos en la Base de Datos del IDU no reemplazan la labor contratada con los Consultores Externos, quienes tienen la obligación de evaluar, analizar y soportar caso por caso, en los términos pactados contractualmente.
Cuarto: Los Precios de Referencia publicados no son indicativos de los valores de contratación. Cada proceso licitatorio se adelanta según su propias condiciones.
Quinto: El registro de marcas o productos comerciales no presupone su recomendación de uso. Tal responsabilidad recae sobre el Consultor Interno o Externo contratado por el Instituto.
Sexto: La publicación del "Listado de Firmas Que Cotizan al IDU" en la página Web del Instituto no supone ningún tipo de favorecimiento o promoción.
Séptimo: El registro de Precios de Insumos no tiene en cuenta escalas por volumen de compras ni descuentos por ningún concepto. Como regla general tiene en cuenta el IVA y el valor de transporte. El Interesado debe verificar esta condición con su Proveedor.
OBSERVACIONES GENERALES PERFILES VIALES POT:
1) Estos valores de referencia corresponden a un estimado presupuestal, en las unidades indicadas, a nivel de Idea.
2) NO incluye costo de: predios, intersecciones, puentes, deprimidos, ni de redes relacionadas con estas estructuras.
3) El valor de CicloRuta incluye costos de demarcación y señalización por kilómetro.
4) El valor de calzadas de mixtos NO incluye costos de señalización vertical.
5) El valor de calzadas de transmilenio NO incluye costos de estaciones de transmilenio, ni de puentes peatonales, ni de señalización vertical.
6) Los porcentajes aplicados a los Costos Indirectos corresponden a datos históricos promedios de obras IDU. NO OBSTANTE ESTOS DEBEN CALCULARSE PARA CADA PROYECTO PARTICULAR.
7) Las estructuras propuestas se plantean a nivel conceptual, la definición de la estructura deberá estar soportada con diseños y estudios que avalen los materiales y espesores a utilizar en un proyecto específico.
8) Por las condiciones variables del suelo de la ciudad de Bogotá, se plantean Bases Granulares estabilizadas,Base Estabilizada con Emulsión (BEE), Base Estabilizada con Cemento (BEC) y Material Bituminoso Reciclado (MBR).
9) Se plantean tipos de estructuras de pavimento con diferentes espesores con base en el tipo de perfil vial y de acuerdo con el uso de la calzada.
10) Los espesores están expresados en cm.
11) Para las estructuras de Calzada Libre Peatonal (andén), se hace uso de los criterios de diseño 1 y 2 de la cartilla de espacio público - SDP 2016 y se ajustó la cantidad de geotextil de acuerdo con la Cartilla de espacio público - SDP 2018.
12) Para malla vial arterial, el TPD asumido se calculó a partir de los volúmenes vehiculares de la cartilla de la SDM, año 2016.
13) Para la malla vial intermedia, el TPD asumido fue el resultado del retrocalculo a partir de los datos de SNeff obtenidos en los contratos 1784-2015, 1801-2015 y 1802-2015 de diagnóstico del año 2016.
14) Los diseños de las estructuras de pavimento flexible y rígido de calzadas Mixtas, Transmilenio y CicloRuta fueron desarrolladas a partir de la Guía AASHTO de Diseño de estructuras de pavimentos, 1993.
15) Los factores daño para vehiculo tipo camión fueron tomados del documento técnico "Efecto del tránsito en las Estructuras de Pavimento" del IDU, año 2014
16) Para el período de diseño, se asume una tasa de crecimiento vehicular de 2,28% según lo establecido por la SDM. SDM - DSVCT IDU 2017
17) Se asume un CBR de la subrasante de 2% típico de suelos arcillosos y limosos de la ciudad de Bogotá.
18) La metodología utilizada para la definición del espesor de la estabilización del suelo de subrasantes fue Giroud y Han.
19) Se plantea la estabilización del suelo de subrasante con cal y reforzado con geomalla, alcanzando un CBR combinado del 7%, para los Perfiles Viales POT V0 a V6.
20) Se asumen los aportes estructurales de la metodología AASHTO (a1, a2, a3 y mi) para el diseño de un pavimento flexible nuevo.
21) Se asume un módulo de rotura de 4,2MPa, para los diseños de pavimento rígido.
22) Se asume una serviciabilidad final de 3,0.
23) Se asume un coeficiente de transferencia de carga de 2,7.
24) Se asume un coeficiente de drenaje para pavimento rígido de 1,0.
25) Se asume un material granular sin ligante con un módulo cercano a 15.000MPa (LS de 1,0), para pavimento rígido.
26) Se asume el módulo de elasticidad de 24.870 MPa para un concreto de 28MPa de resistencia a la compresión con base en la ecuación de correlación para los materiales de Colombia según NSR-10 (4700*f´c 0,5).
27) El k de reacción combinado se obtuvo mediante interpolación de la metodología AASHTO.
28) Para la malla vial arterial e intermedia, se seleccionan los materiales para tránsito T4-T5 de la especificación IDU-ET-2011.
29) Para malla vial local, los espesores se obtuvieron de la cartilla de pavimentos de bajos volumenes de tránsito para Bogotá, IDU - 2014.
30) Para la CicloRuta, los espesores se obtuvieron de un análisis de sensibilidad (AASHTO) de tipo de suelo y ejes equivalentes.
31) Las cantidades de los componentes fueron suministradas por el especialista DTP correspondiente. (CicloRuta, Redes Húmedas, Redes Secas, Transito y Urbanismo).
OBSERVACIONES COMPONENTE DE REDES HIDROSANITARIAS
1) El presente estimado presupuestal es indicativo y no suple los resultados de estudios de prefactibilidad, factibilidad o diseños de redes de acueducto y alcantarillado, se consideró sin tener en cuenta las diversas variables que influyen directamente en el dimensionamiento de la infraestructura.
2) De acuerdo con la geometría de la vía, a su trazado y a la ubicación de la misma dentro de la ciudad, los items presentarán variaciones tanto en su descripción como en su cantidad.
3) La proyección de infraestructura de acueducto y alcantarillado está sujeta a los planes de expansión por parte de la EAB ESP y a la presencia de redes existentes en la zona del proyecto.
4) No incluye renovación ni traslados de infraestructura hidrosanitaria existente afectada.
5) No inlcuye ninguna labor asociada al diseño, construcción, traslado o renovación de redes troncales de alcantarillado y/o matrices de acueducto.
6) La proyección de conexiones domiciliarias y acometidas está sujeta a la distribución urbanística y predial presente en el área de estudio.
7) No incluye diseños de detalle, maniobras de desvío, suspensión del servicio y reconexión del mismo.
RESUMEN DE CANTIDADES COMPONENTE REDES HIDROSANITARIAS
1) Tubería de red pluvial de 12" aumentando a 32" bajo cada eje.
2) Pozo de inspección cada 70m promedio por cada línea de tuberías, profundidad promedio 3.5m.
3) 2 sumideros tipo andén colindantes a Espacio Público peatonal cada 80m (promedio).
4) 2 sumideros tipo vía colindantes al separador central cada 80m (promedio).
5) Conexión de sumideros a red pluvial en tubería de 10", longitud de 10m promedio de conexión.
7) 60% longitud de la vía de áreas permeables en cada andén con cajas de inspección cada 50m, drenaje inferior con tubería de 4".
8) Conexión de cajas de inspección de las áreas permeables a red pluvial en tubería de 6", longitud de conexión de 15m promedio.
9) Posibles cruces transversales de redes troncales/matrices que requieren protección con cárcamo cada 500m.
10) Cárcamos de protección con longitud igual al ancho total del perfil de vía.
11) Entibado de madera para tuberías Ø<=24", para tuberías Ø>24" usar entibado metálico.
12) Tubería de red sanitaria de 8" aumentando a 16" bajo cada eje.
13) Pozo de inspección cada 70m promedio por cada línea de tuberías, profundidad promedio 3.5m.
14) Cajas de inspección para domiciliaria por cada predio, 240 predios promedio por andén.
15) Conexión de cajas domiciliarias a red sanitaria en tubería de 6", longitud de conexión de 15m promedio.
16) Posibles cruces transversales de redes troncales/matrices que requieren protección con cárcamo cada 500m.
17) Cárcamos de protección con longitud igual al ancho total del perfil de vía.
18) Entibado de madera para tuberías Ø<=24", para tuberías Ø>24" usar entibado metálico.
19) Tubería de acueducto de 12" en acero y pvc por uno de los dos andenes.
20) Tubería de acueducto de 10" en pvc por uno de los dos andenes.
21) 4 cruces transversales de tubería de acueducto de 12" para cerrar circuitos de 60m cada uno.
22) 13 derivaciones por andén a posibles bocacalles de 18m de longitud con empates ortogonales a tuberías de 8", 6", 4" o 3".
23) Válvulas de 12" cada 250m.
24) Válvulas de 8", 6", 4" y 3" por cada derivación a bocacalles.
25) Hidrantes cada 140m aproximadamente por cada andén.
26) Posibles cruces transversales de redes que requieren protección con cárcamo cada 200m.
27) Cárcamos de protección con longitud igual al ancho total del perfil de vía.
28) Entibado de madera para tuberías de acueducto con diámetros menores a 36".
29) Conexión de acometida de 1/2" por cada predio, 240 predios promedio por andén por km.
OBSERVACIONES COMPONENTE DE URBANISMO
1) PARA LAS VIAS DE LA MALLA VIAL ARTERIAL (PERFILES VIALES POT V-0 a V-3) NO SE CONSIDERA PERTINENTE DEJAR RAMPAS DADO QUE ESTO VARIA SEGÚN EL LICENCIAMIENTRO DE LOS PREDIOS Y NO APLICA EL ACCESO VEHICULAR A PREDIOS POR ESTA MALLA. (Artículo 197 - Decreto 190/04 "Los estacionamientos no podrán tener acceso o salida directa sobre vías de la malla vial arterial").
2) En los Perfiles Viales POT V-0 a V-6 y el V-9, se consideró 1 árbol cada 10 m en cada costado, cada uno con contenedor de árboles Tipo B20 (Tipo A) y con protector de árbol de dos tubos Tipo M91.
3) Para todos los Perfiles Viales POT se consideró 1 caneca cada 50 m en cada costado.
4) En los Perfiles Viales POT V-0 a V-6 se consideró 1 banca aproximadamente cada 30 m en cada costado .
OBSERVACIONES COMPONENTE DE TRANSITO
1) En el Perfil Vial POT V-0, en CicloRuta y calzadas, para el cálculo de señalización se contemplaron nueve (9) intersecciones y un paso peatonal a nivel por kilómetro.
2) En los Perfiles Viales POT V-1 a V-9, en CicloRuta y calzadas, para el cálculo de señalización se contemplaron nueve (9) intersecciones por kilómetro.
3) Este estimado presupuestal no contempla cantidades de amoblamiento semafórico.
REFERENCIA BIBLIOGRÁFICA
 Manual de Diseño de Bajos Volúmenes de Tránsito -IDU, 2014
 Cartilla de Espacio Público - SDP, 2016, 2018.
 Documento técnico "Efecto del tránsito en las Estructuras de Pavimento" - IDU, 2014
 Contratos IDU 1784-2015, 1801-2015, 1802-2015.
 Guía AASHTO de Diseño de estructuras de pavimentos, 1993
 Determinación del Peso por Eje de los Buses, Articulados y Buses Alimentadores del Sistema Transmilenio, Universidad de Los Andes, 2004
 Pavimentos, Materiales, Construcción y Diseño, Hugo Rondón y Fredy Reyes, 2015
 Especificaciones IDU-ET-2011
Ver el presupuesto resumido

## V -5A ASFALTO X CAPITULOS
PERFIL VIAL V-5A - CONSTRUCCION - MALLA VIAL INTERMEDIA - CicloRuta CALZADA EN PAVIMENTO ASFALTICO
APUs A JUNIO 30 DEL 2018 |  |  |  | DIMENSIONES, CANTIDADES Y VALORES POR SECCIÓN DEL PERFIL VIAL
ID | DESCRIPCION |  | VALOR TOTAL COMPONENTE | ANCHO ML | LARGO ML | CANTIDAD | AREA TOTAL M2/KM | COSTOS DIRECTOS VALOR M2 | COSTOS DIRECTOS VALOR CARRIL Y/O SECCION KM
1 | CALZADAS LIBRES PEATONALES |  | 1420764340 | 3 | 1000 | 2 | 6000 | 236794.0567 | 710382170
2 | CICLO-RUTA |  | 712818991 | 3 | 1000 | 1 | 3000 | 237606.3303 | 712818991
3 | CALZADAS MIXTOS |  | 2823488080 | 9 | 1000 | 1 | 9000 | 313720.8978 | 941162693.3333
4 | REDES HIDRAULICAS Y SANITARIAS |  | 2679789144.58
5 | REDES SECAS |  | 1759254852 | PLANO / ESQUEMA / ESTRUCTURA
VALOR COSTO TOTAL ESTIMADO TOTAL DE REFERENCIA POR KILOMETRO PERFIL VIAL V-5A ASFALTO |  |  | 9396115407.58
Administración |  | 24.5% | 2302048274.8571
Imprevistos |  | 1% | 93961154.0758
Utilidad |  | 4.5% | 422825193.3411
COSTO TOTAL CON AIU |  |  | 12214950029.854
Costos Gestión Ambiental |  | 7% | 657728078.5306
Costos Gestión Social |  | 2% | 187922308.1516
Costos Plan de Manejo de Tráfico |  | 7% | 657728078.5306
VALOR DE OBRA |  |  | 13718328495.0668
INTERVENTORIA DE OBRA |  | 7% | 960282994.6547
VALOR OBRA MAS INTERVENTORIA DE OBRA |  |  | 14678611489.7215
COSTO ESTUDIOS Y DISEÑOS |  | 7% | 960282994.6547
INTERVENTORIA DE ESTUDIOS Y DISEÑOS |  | 12% | 115233959.3586
VALOR ESTUDIOS Y DISEÑOS MAS INTERVENTORIA DE ESTUDIOS Y DISEÑOS |  |  | 1075516954.0132
FONDO ESPECIAL PARA COMPENSACIONES SDA |  | 1% | 93961154.0758
VALOR TOTAL DE OBRA SIN AJUSTES |  |  | 15848089597.8105
AJUSTES POR CAMBIO DE VIGENCIA (OBRA) |  | 9% | 1234649564.556
AJUSTES POR CAMBIO DE VIGENCIA (INTERVENTORIA DE OBRA) |  | 12% | 115233959.3586
AJUSTES POR CAMBIO DE VIGENCIA (ESTUDIOS Y DISEÑOS) |  | 6% | 57616979.6793
AJUSTES POR CAMBIO DE VIGENCIA (INTERVENTORIA DE ESTUDIOS Y DISEÑOS) |  | 12% | 13828075.123
VALOR TOTAL DE OBRA CON AJUSTES |  |  | 17269418176.5274
VALOR ESTIMADO TOTAL COSTOS DIRECTOS MAS INDIRECTOS POR KILOMETRO PERFIL VIAL V-5A ASFALTO |  |  | 17269418176.5274
NOTAS VALORES DE REFERENCIA
Con el fin de dar alcance a la responsabilidad de la Entidad frente a la información que suministra al público en general, la Subdirección General de Desarrollo Urbano, a través de la Dirección Técnica Estratégica, dependencia encargada de la publicación de los precios de referencia de insumos y precios de referencia de actividades de obra en la página Web del Instituto se permite comunicar:
Primero: La Entidad no garantiza que los precios publicados se ajusten a ninguna situación técnica o proyecto particular.
Segundo: El Uso de los datos publicados compromete solamente la responsabilidad del Interesado. Por tanto, es de su competencia verificar y actualizar o no la Información.
Tercero: Los datos contenidos en la Base de Datos del IDU no reemplazan la labor contratada con los Consultores Externos, quienes tienen la obligación de evaluar, analizar y soportar caso por caso, en los términos pactados contractualmente.
Cuarto: Los Precios de Referencia publicados no son indicativos de los valores de contratación. Cada proceso licitatorio se adelanta según su propias condiciones.
Quinto: El registro de marcas o productos comerciales no presupone su recomendación de uso. Tal responsabilidad recae sobre el Consultor Interno o Externo contratado por el Instituto.
Sexto: La publicación del "Listado de Firmas Que Cotizan al IDU" en la página Web del Instituto no supone ningún tipo de favorecimiento o promoción.
Séptimo: El registro de Precios de Insumos no tiene en cuenta escalas por volumen de compras ni descuentos por ningún concepto. Como regla general tiene en cuenta el IVA y el valor de transporte. El Interesado debe verificar esta condición con su Proveedor.
OBSERVACIONES GENERALES PERFILES VIALES POT:
1) Estos valores de referencia corresponden a un estimado presupuestal, en las unidades indicadas, a nivel de Idea.
2) NO incluye costo de: predios, intersecciones, puentes, deprimidos, ni de redes relacionadas con estas estructuras.
3) El valor de CicloRuta incluye costos de demarcación y señalización por kilómetro.
4) El valor de calzadas de mixtos NO incluye costos de señalización vertical.
5) El valor de calzadas de transmilenio NO incluye costos de estaciones de transmilenio, ni de puentes peatonales, ni de señalización vertical.
6) Los porcentajes aplicados a los Costos Indirectos corresponden a datos históricos promedios de obras IDU. NO OBSTANTE ESTOS DEBEN CALCULARSE PARA CADA PROYECTO PARTICULAR.
7) Las estructuras propuestas se plantean a nivel conceptual, la definición de la estructura deberá estar soportada con diseños y estudios que avalen los materiales y espesores a utilizar en un proyecto específico.
8) Por las condiciones variables del suelo de la ciudad de Bogotá, se plantean Bases Granulares estabilizadas,Base Estabilizada con Emulsión (BEE), Base Estabilizada con Cemento (BEC) y Material Bituminoso Reciclado (MBR).
9) Se plantean tipos de estructuras de pavimento con diferentes espesores con base en el tipo de perfil vial y de acuerdo con el uso de la calzada.
10) Los espesores están expresados en cm.
11) Para las estructuras de Calzada Libre Peatonal (andén), se hace uso de los criterios de diseño 1 y 2 de la cartilla de espacio público - SDP 2016 y se ajustó la cantidad de geotextil de acuerdo con la Cartilla de espacio público - SDP 2018.
12) Para malla vial arterial, el TPD asumido se calculó a partir de los volúmenes vehiculares de la cartilla de la SDM, año 2016.
13) Para la malla vial intermedia, el TPD asumido fue el resultado del retrocalculo a partir de los datos de SNeff obtenidos en los contratos 1784-2015, 1801-2015 y 1802-2015 de diagnóstico del año 2016.
14) Los diseños de las estructuras de pavimento flexible y rígido de calzadas Mixtas, Transmilenio y CicloRuta fueron desarrolladas a partir de la Guía AASHTO de Diseño de estructuras de pavimentos, 1993.
15) Los factores daño para vehiculo tipo camión fueron tomados del documento técnico "Efecto del tránsito en las Estructuras de Pavimento" del IDU, año 2014
16) Para el período de diseño, se asume una tasa de crecimiento vehicular de 2,28% según lo establecido por la SDM. SDM - DSVCT IDU 2017
17) Se asume un CBR de la subrasante de 2% típico de suelos arcillosos y limosos de la ciudad de Bogotá.
18) La metodología utilizada para la definición del espesor de la estabilización del suelo de subrasantes fue Giroud y Han.
19) Se plantea la estabilización del suelo de subrasante con cal y reforzado con geomalla, alcanzando un CBR combinado del 7%, para los Perfiles Viales POT V0 a V6.
20) Se asumen los aportes estructurales de la metodología AASHTO (a1, a2, a3 y mi) para el diseño de un pavimento flexible nuevo.
21) Se asume un módulo de rotura de 4,2MPa, para los diseños de pavimento rígido.
22) Se asume una serviciabilidad final de 3,0.
23) Se asume un coeficiente de transferencia de carga de 2,7.
24) Se asume un coeficiente de drenaje para pavimento rígido de 1,0.
25) Se asume un material granular sin ligante con un módulo cercano a 15.000MPa (LS de 1,0), para pavimento rígido.
26) Se asume el módulo de elasticidad de 24.870 MPa para un concreto de 28MPa de resistencia a la compresión con base en la ecuación de correlación para los materiales de Colombia según NSR-10 (4700*f´c 0,5).
27) El k de reacción combinado se obtuvo mediante interpolación de la metodología AASHTO.
28) Para la malla vial arterial e intermedia, se seleccionan los materiales para tránsito T4-T5 de la especificación IDU-ET-2011.
29) Para malla vial local, los espesores se obtuvieron de la cartilla de pavimentos de bajos volumenes de tránsito para Bogotá, IDU - 2014.
30) Para la CicloRuta, los espesores se obtuvieron de un análisis de sensibilidad (AASHTO) de tipo de suelo y ejes equivalentes.
31) Las cantidades de los componentes fueron suministradas por el especialista DTP correspondiente. (CicloRuta, Redes Húmedas, Redes Secas, Transito y Urbanismo).
OBSERVACIONES COMPONENTE DE REDES HIDROSANITARIAS
1) El presente estimado presupuestal es indicativo y no suple los resultados de estudios de prefactibilidad, factibilidad o diseños de redes de acueducto y alcantarillado, se consideró sin tener en cuenta las diversas variables que influyen directamente en el dimensionamiento de la infraestructura.
2) De acuerdo con la geometría de la vía, a su trazado y a la ubicación de la misma dentro de la ciudad, los items presentarán variaciones tanto en su descripción como en su cantidad.
3) La proyección de infraestructura de acueducto y alcantarillado está sujeta a los planes de expansión por parte de la EAB ESP y a la presencia de redes existentes en la zona del proyecto.
4) No incluye renovación ni traslados de infraestructura hidrosanitaria existente afectada.
5) No inlcuye ninguna labor asociada al diseño, construcción, traslado o renovación de redes troncales de alcantarillado y/o matrices de acueducto.
6) La proyección de conexiones domiciliarias y acometidas está sujeta a la distribución urbanística y predial presente en el área de estudio.
7) No incluye diseños de detalle, maniobras de desvío, suspensión del servicio y reconexión del mismo.
RESUMEN DE CANTIDADES COMPONENTE REDES HIDROSANITARIAS
1) Tubería de red pluvial de 12" aumentando a 32" bajo cada eje.
2) Pozo de inspección cada 70m promedio por cada línea de tuberías, profundidad promedio 3.5m.
3) 2 sumideros tipo andén colindantes a Espacio Público peatonal cada 80m (promedio).
4) 2 sumideros tipo vía colindantes al separador central cada 80m (promedio).
5) Conexión de sumideros a red pluvial en tubería de 10", longitud de 10m promedio de conexión.
7) 60% longitud de la vía de áreas permeables en cada andén con cajas de inspección cada 50m, drenaje inferior con tubería de 4".
8) Conexión de cajas de inspección de las áreas permeables a red pluvial en tubería de 6", longitud de conexión de 15m promedio.
9) Posibles cruces transversales de redes troncales/matrices que requieren protección con cárcamo cada 500m.
10) Cárcamos de protección con longitud igual al ancho total del perfil de vía.
11) Entibado de madera para tuberías Ø<=24", para tuberías Ø>24" usar entibado metálico.
12) Tubería de red sanitaria de 8" aumentando a 16" bajo cada eje.
13) Pozo de inspección cada 70m promedio por cada línea de tuberías, profundidad promedio 3.5m.
14) Cajas de inspección para domiciliaria por cada predio, 240 predios promedio por andén.
15) Conexión de cajas domiciliarias a red sanitaria en tubería de 6", longitud de conexión de 15m promedio.
16) Posibles cruces transversales de redes troncales/matrices que requieren protección con cárcamo cada 500m.
17) Cárcamos de protección con longitud igual al ancho total del perfil de vía.
18) Entibado de madera para tuberías Ø<=24", para tuberías Ø>24" usar entibado metálico.
19) Tubería de acueducto de 12" en acero y pvc por uno de los dos andenes.
20) Tubería de acueducto de 10" en pvc por uno de los dos andenes.
21) 4 cruces transversales de tubería de acueducto de 12" para cerrar circuitos de 60m cada uno.
22) 13 derivaciones por andén a posibles bocacalles de 18m de longitud con empates ortogonales a tuberías de 8", 6", 4" o 3".
23) Válvulas de 12" cada 250m.
24) Válvulas de 8", 6", 4" y 3" por cada derivación a bocacalles.
25) Hidrantes cada 140m aproximadamente por cada andén.
26) Posibles cruces transversales de redes que requieren protección con cárcamo cada 200m.
27) Cárcamos de protección con longitud igual al ancho total del perfil de vía.
28) Entibado de madera para tuberías de acueducto con diámetros menores a 36".
29) Conexión de acometida de 1/2" por cada predio, 240 predios promedio por andén por km.
OBSERVACIONES COMPONENTE DE URBANISMO
1) PARA LAS VIAS DE LA MALLA VIAL ARTERIAL (PERFILES VIALES POT V-0 a V-3) NO SE CONSIDERA PERTINENTE DEJAR RAMPAS DADO QUE ESTO VARIA SEGÚN EL LICENCIAMIENTRO DE LOS PREDIOS Y NO APLICA EL ACCESO VEHICULAR A PREDIOS POR ESTA MALLA. (Artículo 197 - Decreto 190/04 "Los estacionamientos no podrán tener acceso o salida directa sobre vías de la malla vial arterial").
2) En los Perfiles Viales POT V-0 a V-6 y el V-9, se consideró 1 árbol cada 10 m en cada costado, cada uno con contenedor de árboles Tipo B20 (Tipo A) y con protector de árbol de dos tubos Tipo M91.
3) Para todos los Perfiles Viales POT se consideró 1 caneca cada 50 m en cada costado.
4) En los Perfiles Viales POT V-0 a V-6 se consideró 1 banca aproximadamente cada 30 m en cada costado .
OBSERVACIONES COMPONENTE DE TRANSITO
1) En el Perfil Vial POT V-0, en CicloRuta y calzadas, para el cálculo de señalización se contemplaron nueve (9) intersecciones y un paso peatonal a nivel por kilómetro.
2) En los Perfiles Viales POT V-1 a V-9, en CicloRuta y calzadas, para el cálculo de señalización se contemplaron nueve (9) intersecciones por kilómetro.
3) Este estimado presupuestal no contempla cantidades de amoblamiento semafórico.
REFERENCIA BIBLIOGRÁFICA
 Manual de Diseño de Bajos Volúmenes de Tránsito -IDU, 2014
 Cartilla de Espacio Público - SDP, 2016, 2018.
 Documento técnico "Efecto del tránsito en las Estructuras de Pavimento" - IDU, 2014
 Contratos IDU 1784-2015, 1801-2015, 1802-2015.
 Guía AASHTO de Diseño de estructuras de pavimentos, 1993
 Determinación del Peso por Eje de los Buses, Articulados y Buses Alimentadores del Sistema Transmilenio, Universidad de Los Andes, 2004
 Pavimentos, Materiales, Construcción y Diseño, Hugo Rondón y Fredy Reyes, 2015
 Especificaciones IDU-ET-2011
PERFIL VIAL POT - VALORES ESTIMADOS DE REFERENCIA POR KILOMETRO
Clic para regresar
Ver el presupuesto detallado

## V-5A ASFALTO DETALLADO
PERFIL VIAL V-5A - CONSTRUCCION - MALLA VIAL INTERMEDIA - CicloRuta CALZADA EN PAVIMENTO ASFALTICO
APUs A JUNIO 30 DE 2018
|  | 1 | CALZADAS LIBRES PEATONALES |  |  | VALOR SECCION |  | 1420764340
| CODIGO IDU | ID | DESCRIPCION | UND | VALOR UNITARIO | CANTIDAD | TOTAL ACTIVIDAD | VALOR TOTAL COMPONENTE
|  | 1.1 | PRELIMINARES |  |  |  |  | 17092800
| 3007 | 1.1.1 | REPLANTEO GENERAL | M2 | 586 | 6000 | 3516000
| 3012 | 1.1.2 | DEMOLICION PISOS DE CONCRETO (Espesor variable. Incluye Cargue). No incluye transporte y disposición final de sobrantes. Rendimiento estimado para un espesor de 0.10m | M2 | 5486 | 600 | 3291600
| 3021 | 1.1.3 | DEMOLICION PAVIMENTO ASFALTICO (Espesor Variable. Incluye Cargue). No incluye transporte y disposición final de sobrantes. Rendimiento estimado para espesores max. 0.15m | M2 | 5022 | 600 | 3013200
| 3011 | 1.1.4 | DEMOLICION MANUAL SARDINEL EXISTENTE (Incluye Cargue). No incluye transporte y disposición final de sobrantes. | ML | 3636 | 2000 | 7272000
0
|  | 1.2 | PAVIMENTOS |  |  |  |  | 635557000
| 4907 | 1.2.1 | SUBBASE GRANULAR PEATONAL SBG_PEA. SUMINISTRO, EXTENDIDO MANUAL, NIVELACIÓN, HUMEDECIMIENTO Y COMPACTACIÓN | M3 | 101899 | 900 | 91709100
| 6053 | 1.2.2 | CAPA DE SUELO DE SUBRASANTE ESTABILIZADA CON CAL HIDRATADA TIPO N, IN SITU AL 4%. (SUMINISTRO, EXTENDIDO, NIVELACION, HUMEDECIMIENTO Y COMPACTACION). | M3 | 89614 | 1200 | 107536800
| 3009 | 1.2.3 | EXCAVACION MANUAL PARA REDES PROFUNDIDAD 0m - 2m (Incluye Cargue) | M3 | 25076 | 2100 | 52659600
| 3017 | 1.2.4 | TRANSPORTE Y DISPOSICION FINAL DE ESCOMBROS EN SITIO AUTORIZADO (distancia de transporte 21 Km). A distancia mayor del acarreo libre (90 m) en sitio autorizado por la entidad Ambiental competente. | M3 | 23644 | 6625 | 156641500
| 4014 | 1.2.5 | GEOTEXTIL NT 3000 PARA SEPARACION SUBRASANTE/CAPAS GRANULARES (Incluye Suministro e Instalación) | M2 | 7716 | 12000 | 92592000
| 4905 | 1.2.6 | GEODREN VIAL DE 100mm x 1.0m. SUMINISTRO E INSTALACIÓN. (INCLUYE EXCAVACIÓN MANUAL e= 30cm Y RELLENO EN MATERIAL SELECCIONADO PROVENIENTE DE EXCAVACIÓN.. | ML | 67209 | 2000 | 134418000
|  | 1.3 | URBANISMO |  |  |  |  | 768114540
| 4074 | 1.3.1 | PISO EN LOSETA PREFABRICADA A50 (Suministro e Instalación. Incluye Base 4cm Arena Nivelacion y Arena de Sello) | M2 | 51559 | 4400 | 226859600
| 4856 | 1.3.2 | PISOS EN LOSETA PREFABRICADA A55 TÁCTIL ALERTA O A56 GUIA 40x40x6 cm. SUMINISTRO E INSTALACIÓN. (INCLUYE 4cm DE MORTERO 1:5 HECHO EN OBRA PARA BASE Y ARENA DE PEÑA PARA SELLO). | M2 | 58477 | 1600 | 93563200
| 3403 | 1.3.3 | CONTENEDOR DE RAICES TIPO B20 (TIPO A) (1.2x1.2x1.40m. Inc. Suministro, Construcción y filtro en gravilla. No Inc. Tierra) | UN | 556600 | 200 | 111320000
| 3210 | 1.3.4 | BORDILLO PREFABRICADO A80 (Suministro e Instalación. Incluye 3cm Mortero de Nivelación 2000 PSI) | ML | 38148 | 3000 | 114444000
| 4054 | 1.3.5 | SARDINEL TIPO A10 (Suministro e Instalación. Incluye 3cm Mortero 2000 PSI) | ML | 48945 | 1000 | 48945000
| 3552 | 1.3.6 | PROTECTOR DE ARBOL DE DOS TUBOS TIPO M91 (Incluye Suministro e Instalación. No Incluye bases) | UN | 152528 | 200 | 30505600
| 3397 | 1.3.7 | CANECA TIPO M120 (En malla metálica. Incluye Suministro e Instalación. Incluye base en Concreto 1500 PSI, Hecho en Obra) | UN | 279338 | 200 | 55867600
| 4902 | 1.3.8 | RAMPA TIPO A (B5) (BASE EN MORTERO 2000 PSI, DESARROLLO DE 1.40m). | UN | 697545 | 40 | 27901800
| 5037 | 1.3.9 | ARRAYAN H=1.3mt (Incluye tierra, abono, tutor, transporte y disposición final de escombros a 28 km). SUMINISTRO Y PLANTACION. | UN | 202198 | 200 | 40439600
| 3401 | 1.3.10 | BANCA EN CONCRETO TIPO M31 (Suministro e Instalación) | UN | 304469 | 60 | 18268140
|  | 2 | CICLO-RUTA |  |  | VALOR SECCION |  | 712818991
| CODIGO IDU | ID | DESCRIPCION | UND | VALOR UNITARIO | CANTIDAD | TOTAL ACTIVIDAD | VALOR TOTAL COMPONENTE
|  | 2.1 | PRELIMINARES |  |  |  |  | 8546400
| 3007 | 2.1.1 | REPLANTEO GENERAL | M2 | 586 | 3000 | 1758000
| 3012 | 2.1.2 | DEMOLICION PISOS DE CONCRETO (Espesor variable. Incluye Cargue). No incluye transporte y disposición final de sobrantes. Rendimiento estimado para un espesor de 0.10m | M2 | 5486 | 300 | 1645800
| 3021 | 2.1.3 | DEMOLICION PAVIMENTO ASFALTICO (Espesor Variable. Incluye Cargue). No incluye transporte y disposición final de sobrantes. Rendimiento estimado para espesores max. 0.15m | M2 | 5022 | 300 | 1506600
| 3011 | 2.1.4 | DEMOLICION MANUAL SARDINEL EXISTENTE (Incluye Cargue). No incluye transporte y disposición final de sobrantes. | ML | 3636 | 1000 | 3636000
|  | 2.2 | PAVIMENTOS |  |  |  |  | 438665530
| 4203 | 2.2.1 | MEZCLA ASFÁLTICA EN CALIENTE TIPO DENSO MD12 ASFALTO CONVENCIONAL 80-100 (cemento asfáltico 80-100) (Suministro, Extendido, Nivelación y Compactación con Vibrocompactador y compactador de llantas) | M3 | 622052 | 210 | 130630920
| 4557 | 2.2.2 | SUBBASE GRANULAR CLASE C (SBG_C) (Suministro, Extendido Manual, Humedecimiento y Compactación) | M3 | 105766 | 300 | 31729800
| 6053 | 2.2.3 | CAPA DE SUELO DE SUBRASANTE ESTABILIZADA CON CAL HIDRATADA TIPO N, IN SITU AL 4%. (SUMINISTRO, EXTENDIDO, NIVELACION, HUMEDECIMIENTO Y COMPACTACION). | M3 | 89614 | 600 | 53768400
| 4857 | 2.2.4 | IMPRIMACIÓN CON EMULSIÓN ASFÁLTICA CRL-1 (INCLUYE SUMINISTRO, BARRIDO DE SUPERFICIE Y RIEGO). | M2 | 1713 | 3000 | 5139000
| 4014 | 2.2.5 | GEOTEXTIL NT 3000 PARA SEPARACION SUBRASANTE/CAPAS GRANULARES (Incluye Suministro e Instalación) | M2 | 7716 | 3000 | 23148000
| 4047 | 2.2.6 | BORDILLO PREFABRICADO A80 (Suministro e Instalación. Incluye 3cm Mortero de Nivelación 1:5) | ML | 37376 | 1000 | 37376000
| 4054 | 2.2.7 | SARDINEL TIPO A10 (Suministro e Instalación. Incluye 3cm Mortero 2000 PSI) | ML | 48945 | 1000 | 48945000
| 3009 | 2.2.8 | EXCAVACION MANUAL PARA REDES PROFUNDIDAD 0m - 2m (Incluye Cargue) | M3 | 25076 | 1110 | 27834360
| 3017 | 2.2.9 | TRANSPORTE Y DISPOSICION FINAL DE ESCOMBROS EN SITIO AUTORIZADO (distancia de transporte 21 Km). A distancia mayor del acarreo libre (90 m) en sitio autorizado por la entidad Ambiental competente. | M3 | 23644 | 3387.5 | 80094050
|  | 2.3 | SEÑALIZACION Y DEMARCACION |  |  |  |  | 265607061
| 3178 | 2.3.1 | DEMARCACION PASO PEATONAL-CEBRA (e=15 mils, Acrílica Base Agua. Inc. Sumin. y Aplic. con Equipo. Incl. Microesferas) | M2 | 17500 | 42 | 735000
| 3429 | 2.3.2 | SEÑAL DOBLE DE CICLORUTA (Incluye Suministro e Instalación) | UN | 375385 | 14 | 5255390
| 3430 | 2.3.3 | SEÑAL VERTICAL GRUPO I (60x60cm) (Incluye Suministro e Instalación) | UN | 214735 | 18 | 3865230
| 3431 | 2.3.4 | SEÑAL VERTICAL GRUPO I (75x75cm) (Incluye Suministro e Instalación) | UN | 250435 | 14 | 3506090
| 3432 | 2.3.5 | SEÑAL VERTICAL GRUPO I (90x90cm) (Incluye Suministro e Instalación) | UN | 292085 | 14 | 4089190
| 3433 | 2.3.6 | TACHA REFLECTIVA UNIDIRECCIONAL (Incluye Suministro e Instalación) | UN | 4622 | 536 | 2477392
| 5737 | 2.3.7 | DEMARCACION METROS CUADRADO EN PINTURA TIPO TRAFICO BASE SOLVENTE COLOR AZUL 16 Mils PARA PRIMERA CAPA. (PARADEROS) (INCLUYE SUMINISTRO Y APLICACION CON EQUIPO. INCLUYE MICROESFERAS). | M2 | 32933 | 90 | 2963970
| 5738 | 2.3.8 | DEMARCACION METROS CUADRADO EN PINTURA TIPO TRAFICO BASE SOLVENTE COLOR AZUL 16 Mils Y 18 Mils (PARADEROS) (INCLUYE SUMINISTRO Y APLICACION CON EQUIPO. INCLUYE MICROESFERAS). | M2 | 83985 | 194 | 16293090
| 4245 | 2.3.9 | FLECHA DIRECCIONAL "DE FRENTE A LA DERECHA" (e=2.3mm,Termoplástica. Inc. Sumin. y Aplic. con Equipo. Inc. Microesferas). Marca Vial para velocidades menores o iguales a 60 Km/h Area de la Marca: 2.18m2 | UN | 238666 | 10 | 2386660
| 4246 | 2.3.10 | FLECHA DIRECCIONAL "DE FRENTE" (e=2.3mm,Termoplástica. Inc. Suministro y Aplicación con Equipo. Inc Microesferas). Marca Vial para velocidades menores o iguales a 60 Km/h Area de la Marca: 1.20 m2. | UN | 131376 | 30 | 3941280
| 4248 | 2.3.11 | DEMARCACION PASO PEATONAL-CEBRA (e=2.3mm,Termoplástica. Inc. Suministro y Aplicación con Equipo. Inc Microesferas) | M2 | 109480 | 635 | 69519800
| 4710 | 2.3.12 | DEMARCACION CON PINTURA TERMOPLASTICA PARA CICLORUTAS (INCLUYE SUMINISTRO, APLICACION CON MICROESFERA) A=10 CM | ML | 10948 | 919 | 10061212
| 4711 | 2.3.13 | FLECHA DE FRENTE PARA CICLORRUTA EN PINTURA TERMOPLASTICA. (INCLUYE SUMINISTRO, APLICACION CON MICROESFERA) | UN | 32187 | 30 | 965610
| 4826 | 2.3.14 | RESINA TERMOPLASTICA COLOR BLANCO PARA PICTOGRAMA BICICLETA (0.8x1.2mt) EN CICLORRUTAS. SUMINISTRO Y APLICACION. | UN | 105101 | 30 | 3153030
| 4832 | 2.3.15 | SEGREGADOR BICICLETA (TACHON PLASTICO O CAUCHO ALTA RESISTENCIA COMO POLIPROPILENO DE ALTO IMPACTO, CON ESTRUCTURA DE REFUERZO, ELEMENTOS REFLECTIVOS DE ALTA EFICIENCIA. TIPO TRANSMILENIO 40.5cmx15cmx8.5cm). SUMIN. E INSTAL. | UN | 36747 | 1200 | 44096400
| 5189 | 2.3.16 | HITO DE 75cm DE ALTURA Y 8 cm DE DIAMETRO CON REFLECTIVOS DE COLOR AMARILLO. SUMINISTRO E INSTALACION. | UN | 47441 | 144 | 6831504
| 6573 | 2.3.17 | PINTURA EN PLASTICO EN FRIO METILMETACRILATO PARA MARCAS VIALES, SIN MICROESFERAS Y ESPESOR SECO SEGÚN NORMA NTC 4744. SUMINISTRO Y APLICACIÓN. (Cebras, Flechas, pictogramas, lineas de pare, senderos peatonales, achurados, etc). | M2 | 44751 | 18 | 805518
| 6029 | 2.3.18 | SEÑAL VERTICAL GRUPO DE PREVENTIVAS TIPO CUADRADO (75cm x 75cm). INCLUYE SUMONISTRO E INSTALACION. | UN | 273536 | 60 | 16412160
| 5242 | 2.3.19 | RESALTOS EN CAUCHO ANCLADOS, LONGITUD 1m, ANCHO 30cm, ANCHO 4.5cm. (Incluye suministro e instalación). | UN | 124443 | 76 | 9457668
| 5410 | 2.3.20 | PICTOGRAMA DE CEDA EL PASO EN CICLORRUTA (4 TRIANGULOS), (PINTURA ACRILICA BASE AGUA (e= 15 mils. INCLUYE SUMINISTRO Y APLICACIÓN CON EQUIPO. INCLUYE MICROESFERAS. | UN | 32320 | 18 | 581760
| 5730 | 2.3.21 | DEMARCACION METROS LINEALES EN PINTURA TIPO TRAFICO BASE SOLVENTE COLOR BLANCO Y/O AMARILLA. LINEA 0.12m Y 16 Mils (INCLUYE SUMINISTRO Y APLICACION CON EQUIPO. INCLUYE MICROESFERAS TIPO DROP ON PARA LINEAS DE BORDE Y DE CARRIL). | ML | 3063 | 919 | 2814897
| 4832 | 2.3.22 | SEGREGADOR BICICLETA (TACHON PLASTICO O CAUCHO ALTA RESISTENCIA COMO POLIPROPILENO DE ALTO IMPACTO, CON ESTRUCTURA DE REFUERZO, ELEMENTOS REFLECTIVOS DE ALTA EFICIENCIA. TIPO TRANSMILENIO 40.5cmx15cmx8.5cm). SUMIN. E INSTAL. | UN | 36747 | 1200 | 44096400
| 4961 | 2.3.23 | DEMARCACIÓN LINEA DE CRUCE DE BICICLETA A= 0.4mt, E= 2.3mm TERMOPLÁSTICA. INCLUYE SUMINISTRO Y APLICACIÓN CON EQUIPO. INCLUYE MICROESFERAS.. | ML | 43792 | 162 | 7094304
| 5218 | 2.3.24 | PINTURA ACRILÍCA BASE AGUA a=10cm PARA LINEAS DE DEMARCACIÓN, EN CICLORUTA (en andén), SIN MICROESFERAS, ESPESOR SECO DE 9mils Y 60% DE SÓLIDOS POR VOLUMEN. SUMINISTRO Y APLICACIÓN. | ML | 2287 | 1838 | 4203506
|  | 3 | CALZADAS MIXTOS |  |  | VALOR SECCION |  | 2823488080
| CODIGO IDU | ID | DESCRIPCION | UND | VALOR UNITARIO | CANTIDAD | TOTAL ACTIVIDAD | VALOR TOTAL COMPONENTE
|  | 3.1 | PRELIMINARES |  |  |  |  | 22003200
| 3007 | 3.1.1 | REPLANTEO GENERAL | M2 | 586 | 9000 | 5274000
| 3012 | 3.1.2 | DEMOLICION PISOS DE CONCRETO (Espesor variable. Incluye Cargue). No incluye transporte y disposición final de sobrantes. Rendimiento estimado para un espesor de 0.10m | M2 | 5486 | 900 | 4937400
| 3021 | 3.1.3 | DEMOLICION PAVIMENTO ASFALTICO (Espesor Variable. Incluye Cargue). No incluye transporte y disposición final de sobrantes. Rendimiento estimado para espesores max. 0.15m | M2 | 5022 | 900 | 4519800
| 3011 | 3.1.4 | DEMOLICION MANUAL SARDINEL EXISTENTE (Incluye Cargue). No incluye transporte y disposición final de sobrantes. | ML | 3636 | 2000 | 7272000
|  | 3.2 | PAVIMENTOS |  |  |  |  | 2702296000
| 4200 | 3.2.1 | MEZCLA ASFÁLTICA EN CALIENTE TIPO DENSO MD20 ASFALTO CONVENCIONAL 60-70 (Suministro, Extendido, Nivelación y Compactación con vibrocompactador y compactador de llantas) | M3 | 634724 | 2070 | 1313878680
| 4487 | 3.2.2 | BASE GRANULAR CLASE A (BG_A) (Suministro, Extendido Manual, Humedecimiento y Compactación) | M3 | 118142 | 1800 | 212655600
| 4161 | 3.2.3 | SUBBASE GRANULAR CLASE A (SBG_A) (Suministro, Extendido, Nivelación, Humedecimiento y Compactación con vibrocompactador) | M3 | 111196 | 2250 | 250191000
| 6053 | 3.2.4 | CAPA DE SUELO DE SUBRASANTE ESTABILIZADA CON CAL HIDRATADA TIPO N, IN SITU AL 4%. (SUMINISTRO, EXTENDIDO, NIVELACION, HUMEDECIMIENTO Y COMPACTACION). | M3 | 89614 | 1800 | 161305200
| 4014 | 3.2.5 | GEOTEXTIL NT 3000 PARA SEPARACION SUBRASANTE/CAPAS GRANULARES (Incluye Suministro e Instalación) | M2 | 7716 | 9000 | 69444000
| 4857 | 3.2.6 | IMPRIMACIÓN CON EMULSIÓN ASFÁLTICA CRL-1 (INCLUYE SUMINISTRO, BARRIDO DE SUPERFICIE Y RIEGO). | M2 | 1713 | 9000 | 15417000
| 4905 | 3.2.7 | GEODREN VIAL DE 100mm x 1.0m. SUMINISTRO E INSTALACIÓN. (INCLUYE EXCAVACIÓN MANUAL e= 30cm Y RELLENO EN MATERIAL SELECCIONADO PROVENIENTE DE EXCAVACIÓN.. | ML | 67209 | 2000 | 134418000
| 3009 | 3.2.8 | EXCAVACION MANUAL PARA REDES PROFUNDIDAD 0m - 2m (Incluye Cargue) | M3 | 25076 | 7920 | 198601920
| 3017 | 3.2.9 | TRANSPORTE Y DISPOSICION FINAL DE ESCOMBROS EN SITIO AUTORIZADO (distancia de transporte 21 Km). A distancia mayor del acarreo libre (90 m) en sitio autorizado por la entidad Ambiental competente. | M3 | 23644 | 14650 | 346384600
|  | 3.3 | DEMARCACION |  |  |  |  | 99188880
| 4248 | 3.3.1 | DEMARCACION PASO PEATONAL-CEBRA (e=2.3mm,Termoplástica. Inc. Suministro y Aplicación con Equipo. Inc Microesferas) | M2 | 109480 | 270 | 29559600
| 4242 | 3.3.2 | DEMARCACION LINEA CONTINUA A=0.15m (e=2.3mm,Termoplástica. Inc. Suministro y Aplicación con Equipo. Incl. Microesferas) | ML | 16422 | 2000 | 32844000
| 4243 | 3.3.3 | DEMARCACION LINEA DISCONTINUA A=0.15m (e=2.3mm,Termoplástica. Inc. Suministro y Aplicación con Equipo. Inc Microesferas) | ML | 16422 | 2000 | 32844000
| 4246 | 3.3.4 | FLECHA DIRECCIONAL "DE FRENTE" (e=2.3mm,Termoplástica. Inc. Suministro y Aplicación con Equipo. Inc Microesferas). Marca Vial para velocidades menores o iguales a 60 Km/h Area de la Marca: 1.20 m2. | UN | 131376 | 30 | 3941280
|  | 4 | REDES HIDRAULICAS Y SANITARIAS |  |  | VALOR SECCION |  | 2679789144.58
| CODIGO IDU | ID | DESCRIPCION | UND | VALOR UNITARIO | CANTIDAD | TOTAL ACTIVIDAD | VALOR TOTAL COMPONENTE
|  | 4.1 | RED DE ALCANTARILLADO PLUVIAL |  |  |  | 775336958.46
¦
| 3878 | 4.1.1 | PLACA CUBIERTA D=1.70m POZO INSPEC. (Prefabricada. Incluye Suministro e Instalación. Incluye Tapa) | UN | 1319620 | 28 | 36949360
| 3471 | 4.1.2 | CILINDRO POZO INSP. EN MAMPOSTERIA e=0.25m (Inc. Sumin. y Const, Acero para Escaleras, Geotextil y Pañete Impermeab.) | ML | 403688 | 98 | 39561424
| 3473 | 4.1.3 | PLACA FONDO D=1.70m POZO INSPEC. (Fundida en Sitio. Incl. Sumin, Formalet, Ref, Inst. Incl. Concreto 2000 PSI de base) | UN | 486827 | 28 | 13631156
| 4558 | 4.1.4 | SUMIDERO ALCANTARILLADO PLUVIAL EN VIA NS-047-1V4 EAAB | UN | 3901369 | 15 | 58520535
| 4551 | 4.1.5 | SUMIDERO ALCANTARILLADO PLUVIAL EN ANDEN NS-047-1V4 EAAB | UN | 3033748 | 15 | 45506220
| 3904 | 4.1.6 | TUBERIA PVC PARA DRENAJE D=4" SIN FILTRO (Incluye Suministro e Instalación) | ML | 19591 | 1200 | 23509200
| 3042 | 4.1.7 | TUBERIA PVC U.M. EXT CORRUGADO/INT LISO U.M. NORMA NTC 3722-1 D=6" (Incluye Suministro e Instalación) | ML | 38177 | 192 | 7329984
| 3779 | 4.1.8 | CAJA DE INSPECCIÓN DE 0.6x0.6m (H=0.6m. Incluye Suministro y Construcción. Incluye Marco y Tapa. No Inc. Base y Cañuela) | UN | 283391 | 24 | 6801384
| 4265 | 4.1.9 | TUBERIA CONCRETO D=10" CL. II SIN REFUERZO (Incluye Suministro e Instalación) | ML | 76659 | 240 | 18398160
| 3934 | 4.1.10 | TUBERIA CONCRETO D=12" CL. II SIN REFUERZO (Incluye Suministro e Instalación) | ML | 113663 | 250 | 28415750
| 3935 | 4.1.11 | TUBERIA CONCRETO D=14" CL. II SIN REFUERZO (Incluye Suministro e Instalación) | ML | 134053 | 250 | 33513250
| 3936 | 4.1.12 | TUBERIA CONCRETO D=16" CL. II SIN REFUERZO (Incluye Suministro e Instalación) | ML | 172250 | 250 | 43062500
| 3937 | 4.1.13 | TUBERIA CONCRETO D=18" CL. II SIN REFUERZO (Incluye Suministro e Instalación) | ML | 227404 | 250 | 56851000
PROTECCIÓN
| 4298 | 4.1.14 | CARCAMO DE PROTECCIÓN DE TUBERÍA Ø 27" NORMA EAAB NS-090 V. 1.2 | ML | 832734 | 18 | 14989212
| 4299 | 4.1.15 | CARCAMO DE PROTECCIÓN DE TUBERÍA Ø 30" NORMA EAAB NS-090 V. 1.2 | ML | 930817 | 18 | 16754706
EXCAVACIONES Y RELLENOS
| 3009 | 4.1.16 | EXCAVACION MANUAL PARA REDES PROFUNDIDAD 0m - 2m (Incluye Cargue) | M3 | 25076 | 1967.15 | 49328253.4
| 4266 | 4.1.17 | EXCAVACION MANUAL PARA REDES PROFUNDIDAD 2m - 3.50m (Incluye Cargue) | M3 | 32404 | 150.53 | 4877774.12
| 5244 | 4.1.18 | ENTIBADO EC-1 CONTÍNUO MADERA CON PERFILES DE MADERA Y PARALES TELESCÓPICOS. SUMINISTRO E INSTALACIÓN. | M2 | 35447 | 4808.84 | 170458951.48
| 3478 | 4.1.19 | RELLENO PARA REDES EN GRAVILLA 1/2" (Suministro, disposición y Extendido manual) | M3 | 74402 | 243.59 | 18123583.18
| 3436 | 4.1.20 | RELLENO PARA REDES EN SUBBASE GRANULAR B-400 (Suministro, Extendido, Humedecimiento y Compactación) | M3 | 69291 | 384.96 | 26674263.36
| 3050 | 4.1.21 | RELLENO EN MATERIAL SELECCIONADO PROVENIENTE DE LA EXCAVACIÓN (Extendido manual, Humedecimiento y Compactación) | M3 | 22328 | 282.73 | 6312795.44
| 4613 | 4.1.22 | TRANSPORTE Y DISPOSICION FINAL DE ESCOMBROS EN SITIO AUTORIZADO (distancia de transporte 28 Km) | M3 | 30392 | 1834.94 | 55767496.48
|  | 4.2 | RED DE ALCANTARILLADO SANITARIO |  |  |  | 1377196323.04
| 3878 | 4.2.1 | PLACA CUBIERTA D=1.70m POZO INSPEC. (Prefabricada. Incluye Suministro e Instalación. Incluye Tapa) | UN | 1319620 | 28 | 36949360
| 3471 | 4.2.2 | CILINDRO POZO INSP. EN MAMPOSTERIA e=0.25m (Inc. Sumin. y Const, Acero para Escaleras, Geotextil y Pañete Impermeab.) | ML | 403688 | 98 | 39561424
| 3473 | 4.2.3 | PLACA FONDO D=1.70m POZO INSPEC. (Fundida en Sitio. Incl. Sumin, Formalet, Ref, Inst. Incl. Concreto 2000 PSI de base) | UN | 486827 | 28 | 13631156
| 3779 | 4.2.4 | CAJA DE INSPECCIÓN DE 0.6x0.6m (H=0.6m. Incluye Suministro y Construcción. Incluye Marco y Tapa. No Inc. Base y Cañuela) | UN | 283391 | 480 | 136027680
| 3504 | 4.2.5 | YEE EN CONCRETO 8" x 6" x 0.60m (Incluye Suministro e Instalación) | UN | 79437 | 96 | 7625952
| 3505 | 4.2.6 | YEE EN CONCRETO 10" x 6" x 1.25m (Incluye Suministro e Instalación) | UN | 163759 | 96 | 15720864
| 3506 | 4.2.7 | YEE EN CONCRETO 12" x 6" x 1.25 m (Incluye Suministro e Instalación) | UN | 212600 | 96 | 20409600
| 3507 | 4.2.8 | YEE EN CONCRETO 14" x 6" x 1.25m (Incluye Suministro e Instalación) | UN | 252754 | 96 | 24264384
| 3508 | 4.2.9 | YEE EN CONCRETO 16" x 6" x 1.25 m (Incluye Suministro e Instalación) | UN | 317301 | 96 | 30460896
| 3932 | 4.2.10 | TUBERIA CONCRETO D=6" CL. II SIN REFUERZO (Incluye Suministro e Instalación) | ML | 40167 | 3840 | 154241280
| 3933 | 4.2.11 | TUBERIA CONCRETO D=8" CL. II SIN REFUERZO (Incluye Suministro e Instalación) | ML | 61444 | 200 | 12288800
| 4265 | 4.2.12 | TUBERIA CONCRETO D=10" CL. II SIN REFUERZO (Incluye Suministro e Instalación) | ML | 76659 | 200 | 15331800
| 3934 | 4.2.13 | TUBERIA CONCRETO D=12" CL. II SIN REFUERZO (Incluye Suministro e Instalación) | ML | 113663 | 200 | 22732600
| 3935 | 4.2.14 | TUBERIA CONCRETO D=14" CL. II SIN REFUERZO (Incluye Suministro e Instalación) | ML | 134053 | 200 | 26810600
| 3936 | 4.2.15 | TUBERIA CONCRETO D=16" CL. II SIN REFUERZO (Incluye Suministro e Instalación) | ML | 172250 | 200 | 34450000
PROTECCIÓN
| 4296 | 4.2.16 | CARCAMO DE PROTECCIÓN DE TUBERÍA Ø 20" NORMA EAAB NS-090 V. 1.2 | ML | 466379 | 18 | 8394822
| 4297 | 4.2.17 | CARCAMO DE PROTECCIÓN DE TUBERÍA Ø 24" NORMA EAAB NS-090 V. 1.2 | ML | 622663 | 18 | 11207934
EXCAVACIONES Y RELLENOS
| 3009 | 4.2.18 | EXCAVACION MANUAL PARA REDES PROFUNDIDAD 0m - 2m (Incluye Cargue) | M3 | 25076 | 2928.08 | 73424534.08
| 4266 | 4.2.19 | EXCAVACION MANUAL PARA REDES PROFUNDIDAD 2m - 3.50m (Incluye Cargue) | M3 | 32404 | 150.53 | 4877774.12
| 5244 | 4.2.20 | ENTIBADO EC-1 CONTÍNUO MADERA CON PERFILES DE MADERA Y PARALES TELESCÓPICOS. SUMINISTRO E INSTALACIÓN. | M2 | 35447 | 14848.03 | 526318119.41
| 3478 | 4.2.21 | RELLENO PARA REDES EN GRAVILLA 1/2" (Suministro, disposición y Extendido manual) | M3 | 74402 | 380.72 | 28326329.44
| 3436 | 4.2.22 | RELLENO PARA REDES EN SUBBASE GRANULAR B-400 (Suministro, Extendido, Humedecimiento y Compactación) | M3 | 69291 | 647.73 | 44881859.43
| 3050 | 4.2.23 | RELLENO EN MATERIAL SELECCIONADO PROVENIENTE DE LA EXCAVACIÓN (Extendido manual, Humedecimiento y Compactación) | M3 | 22328 | 534.01 | 11923375.28
| 4613 | 4.2.24 | TRANSPORTE Y DISPOSICION FINAL DE ESCOMBROS EN SITIO AUTORIZADO (distancia de transporte 28 Km) | M3 | 30392 | 2544.59 | 77335179.28
|  | 4.3 | RED DE ACUEDUCTO |  |  |  | 527255863.08
VALVULAS
| 3323 | 4.3.1 | VALVULA COMPUERTA ELASTICA VASTAGO NO ASCENDENTE EXTREMO LISO D=3" (Suministro e Instalación) | UN | 520624 | 13 | 6768112
| 4402 | 4.3.2 | VALVULA COMPUERTA ELASTICA VASTAGO NO ASCENDENTE EXTREMO LISO D=4" (Suministro e Instalación) | UN | 699251 | 17 | 11887267
| 4978 | 4.3.3 | CONSTRUCCIÓN DE CAJA PARA VALVULA D= 3", D= 4", D= 6" Y D= 8" (NORMA EAAB NS-027) DE 0.4m x0.5m H=2.0m (Incluye Marco y Tapa). | UN | 408694 | 30 | 12260820
| 5186 | 4.3.4 | ACOMETIDA DOMICILIARIA DE 1/2" CON COLLAR DE DERIVACION DE 4" x 1/2". SUMINISTRO E INSTALACION. (Incluye tuberia PF, registros y accesorios, longitud promedio de 6.5m, incluye cajilla en polipropileno para medidor) | UN | 261301 | 480 | 125424480
HIDRANTES
| 3330 | 4.3.5 | HIDRANTE EXTREMO BRIDA D=4" TIPO TRÁFICO (Suministro e Instalación. No incluye kit de nivelación) | UN | 3213104 | 7 | 22491728
| 4901 | 4.3.6 | KIT DE NIVELACIÓN PARA HIDRANTE TRÁFICO DE DIÁMETRO DE 4", LONGITUD 400mm. SUMINISTRO E INSTALACIÓN (INCLUYE TRANSPORTE Y TODOS LOS ELEMENTOS NECESARIOS PARA SU INSTALACIÓN). | UN | 882697 | 7 | 6178879
| 4402 | 4.3.7 | VALVULA COMPUERTA ELASTICA VASTAGO NO ASCENDENTE EXTREMO LISO D=4" (Suministro e Instalación) | UN | 699251 | 7 | 4894757
TUBERIAS
| 4808 | 4.3.8 | TUBERIA DE ACERO AL CARBON SIN COSTURA SCH40 D=4". SUMINISTRO E INSTALACION. | ML | 129757 | 272 | 35293904
| 3226 | 4.3.9 | TUBERIA PVC D=4" TIPO U.M. RDE 21 (Suministro e Instalación) | ML | 36188 | 348 | 12593424
| 3234 | 4.3.10 | TUBERIA PVC D=4" TIPO U.M. RDE 26 (Suministro e Instalación) | ML | 30944 | 200 | 6188800
| 3240 | 4.3.11 | TUBERIA PVC D=4" TIPO U.M. RDE 32.5 (Suministro e Instalación) | ML | 25692 | 200 | 5138400
| 3246 | 4.3.12 | TUBERIA PVC D=4" TIPO U.M. RDE 41 (Suministro e Instalación) | ML | 22052 | 200 | 4410400
| 3225 | 4.3.13 | TUBERIA PVC D=3" TIPO U.M. RDE 21 (Suministro e Instalación) | ML | 22726 | 164 | 3727064
ACCESORIOS
| 3602 | 4.3.14 | UNION PVC TIPO U.M. D= 4" (Suministro e Instalación) | UN | 52071 | 158 | 8227218
| 3601 | 4.3.15 | UNION PVC TIPO U.M. D= 3" (Suministro e Instalación) | UN | 32722 | 27 | 883494
| 4420 | 4.3.16 | UNION DE REPARACION PVC TIPO U.M. D=4" (Suministro e Instalación) | UN | 45113 | 7 | 315791
| 4419 | 4.3.17 | UNION DE REPARACION PVC TIPO U.M. D=3" (Suministro e Instalación) | UN | 37344 | 6 | 224064
| 3282 | 4.3.18 | TEE HD EXTREMO LISO 4"x4" (Suministro e Instalación) | UN | 238954 | 13 | 3106402
| 3281 | 4.3.19 | TEE HD EXTREMO LISO 4"x3" (Suministro e Instalación) | UN | 241677 | 13 | 3141801
| 4841 | 4.3.20 | EMPATES DE TUBERÍA EN PVC A PVC 4" LINEAL SEGÚN NORMA NS-023 (INCLUYE ACCESORIOS). SUMINISTRO E INSTALACIÓN. | UN | 128012 | 13 | 1664156
| 4840 | 4.3.21 | EMPATES DE TUBERÍA EN PVC A PVC 3" LINEAL SEGÚN NORMA NS-023 (INCLUYE ACCESORIOS). SUMINISTRO E INSTALACIÓN. | UN | 88450 | 13 | 1149850
| 4842 | 4.3.22 | EMPATES DE TUBERÍA EN PVC A AC 4" LINEAL SEGÚN NORMA NS-023 SUMINISTRO E INSTALACIÓN. (INCLUYE ACCESORIOS). | UN | 172286 | 4 | 689144
| 3515 | 4.3.23 | CODO G.RAD. PVC 90º TIPO U.M. D=4" (Suministro e Instalación) | UN | 94642 | 47 | 4448174
| 3514 | 4.3.24 | CODO G.RAD. PVC 90º TIPO U.M. D=3" (Suministro e Instalación) | UN | 57947 | 8 | 463576
| 3523 | 4.3.25 | CODO G.RAD. PVC 45º TIPO U.M. D=4" (Suministro e Instalación) | UN | 78522 | 47 | 3690534
| 3522 | 4.3.26 | CODO G.RAD. PVC 45º TIPO U.M. D=3" (Suministro e Instalación) | UN | 40075 | 8 | 320600
| 3531 | 4.3.27 | CODO G.RAD. PVC 22.5° TIPO U.M. D=4" (Suministro e Instalación) | UN | 70511 | 47 | 3314017
| 3530 | 4.3.28 | CODO G.RAD. PVC 22.5° TIPO U.M. D=3" (Suministro e Instalación) | UN | 39575 | 8 | 316600
| 3539 | 4.3.29 | CODO G.RAD. PVC 11.25° TIPO U.M. D=4" (Suministro e Instalación) | UN | 67228 | 47 | 3159716
| 3538 | 4.3.30 | CODO G.RAD. PVC 11.25° TIPO U.M. D=3" (Suministro e Instalación) | UN | 36396 | 8 | 291168
PROTECCIÓN
| 4291 | 4.3.31 | CARCAMO PROTECCIÓN DE TUBERÍA Ø 8" NORMA EAAB NS-090 . 3v.2 | ML | 338548 | 18 | 6093864
| 4292 | 4.3.32 | CARCAMO DE PROTECCIÓN DE TUBERÍA Ø 10" NORMA EAAB NS-090 V. 1.2 | ML | 352953 | 18 | 6353154
| 4293 | 4.3.33 | CARCAMO DE PROTECCIÓN DE TUBERÍA Ø 12" NORMA EAAB NS-090 V. 1.2 | ML | 374070 | 18 | 6733260
| 4294 | 4.3.34 | CARCAMO DE PROTECCIÓN DE TUBERÍA Ø 16" NORMA EAAB NS-090 V. 1.2 | ML | 430046 | 18 | 7740828
| 4295 | 4.3.35 | CARCAMO DE PROTECCIÓN DE TUBERÍA Ø 18" NORMA EAAB NS-090 V. 1.2 | ML | 445254 | 18 | 8014572
| 5999 | 4.3.36 | PRUEBA HIDROSTÁTICA EN TUBERÍAS HASTA 12" DE DIÁMETRO, TRAMOS MÁXIMOS DE 500m. INCLUYE DESINFECCIÓN DE TUBERÍA. | UN | 926000 | 10 | 9260000
EXCAVACIONES Y RELLENOS
| 3009 | 4.3.37 | EXCAVACION MANUAL PARA REDES PROFUNDIDAD 0m - 2m (Incluye Cargue) | M3 | 25076 | 604.82 | 15166466.32
| 5244 | 4.3.38 | ENTIBADO EC-1 CONTÍNUO MADERA CON PERFILES DE MADERA Y PARALES TELESCÓPICOS. SUMINISTRO E INSTALACIÓN. | M2 | 35447 | 3456.1 | 122508376.7
| 3024 | 4.3.39 | RELLENO PARA REDES EN ARENA DE PEÑA (Suministro, Extendido, Humedecimiento y Compactación) | M3 | 95175 | 255.1 | 24279142.5
| 4792 | 4.3.40 | RELLENO EN RECEBO COMUN (Suministro e instalación Extendido manual, Humedecimiento y Compactación TRANSPORTE A 28 KM). | M3 | 55834 | 180.18 | 10060170.12
| 4613 | 4.3.41 | TRANSPORTE Y DISPOSICION FINAL DE ESCOMBROS EN SITIO AUTORIZADO (distancia de transporte 28 Km) | M3 | 30392 | 604.82 | 18381689.44
|  | 5 | REDES SECAS |  |  | VALOR SECCION |  | 1759254852
| CODIGO IDU | ID | DESCRIPCION | UND | VALOR UNITARIO | CANTIDAD | TOTAL ACTIVIDAD | VALOR TOTAL COMPONENTE
|  | 5.1 | REDES SECAS
| 3388 | 5.1.1 | 9 DUCTOS D=6" PVC-TDP (Incluye Suministro e Instalación. No Incluye Rellenos) NORMA CS213. | ML | 272587 | 500 | 136293500
| 3408 | 5.1.2 | 6 DUCTOS D=6" PVC-TDP (Incluye Suministro e Instalación. No Incluye Rellenos). NORMA CS212. | ML | 182581 | 500 | 91290500
| 4343 | 5.1.3 | CANALIZACION VIA PUBLICA TRES (3) DUCTOS PVC TIPO DB-60 Ø6" EPM NORMA RS1-003. INCLUYE: EXCAVACIÓN, RELLENOS EN ARENA DE PEÑA Y EN SUB-BASE GRANULAR TIPO B-400 Y TRANSPORTE Y DISPOSICIÓN FINAL DE ESCOMBROS. NO INCLUYE: DEMOLICIÓN NI RECONSTRUCCIÓN DE ANDEN O PAVIMENTO, ENTIBADOS. | ML | 296621 | 500 | 148310500
| 4481 | 5.1.4 | CARCAMO DOCE DUCTOS ETB | ML | 174385 | 2000 | 348770000
| 4104 | 5.1.5 | CAJA DE INSPECCIÓN PARA ALUMBRADO PÚBLICO NORMA CODENSA CS 274 (Anden. Incluye Base, Muros, Pañete, Marco y Tapa). Medidas Externas: 0.90 x 0.90m. Medidas Internas: 0.60 x 0.60m. Altura: 0.93m. | UN | 387004 | 20 | 7740080
| 4106 | 5.1.6 | CAJA DE INSPECCIÓN SENCILLA PARA CANALIZACIÓN NORMA CODENSA CS 275 (Anden. Incluye Base, Muros, Pañete, Marco y Tapa). Medidas Externas: 1.49 x 0.99m. Medidas Internas: 1.19 x 0.69m. Altura: 1.37m. | UN | 683529 | 27 | 18455283
| 4108 | 5.1.7 | CAJA DE INSPECCIÓN DOBLE PARA CANALIZACIÓN NORMA CODENSA CS 276 (Anden. Incluye Base, Muros, Pañete, Marco y Tapas). Medidas Externas: 1.79 x 1.49m. Medidas Internas: 1.49 x 1.19m. Altura: 1.22m. | UN | 947830 | 20 | 18956600
| 4110 | 5.1.8 | CAJA DE INSPECCIÓN TRIPLE PARA CANALIZACIÓN NORMA CODENSA CS 277 (Incluye Base, Muros, Pañete, Marcos y Tapas). Medidas Externas: 2.59 x 1.69m. Medidas Internas: 2.29 x 1.19m. Altura: 1.37m. | UN | 1756877 | 2 | 3513754
| 4890 | 5.1.9 | NIVELACIÓN DE CAJA CS 274 EN ANDEN H= 0.40m (INCLUYE CONCRETO 2500 PSI HECHO EN OBRA, LADRILLO TOLETE RECOCIDO 24x12x6. MORTERO 1:5 HECHO EN OBRA. INCLUYE REPOSICIÓN DE MARCO Y TAPA PREFABRICADA). | UN | 295851 | 20 | 5917020
| 4891 | 5.1.10 | NIVELACIÓN DE CAJA CS 275 EN ANDEN H= 0.40m (INCLUYE CONCRETO 2500 PSI HECHO EN OBRA, LADRILLO TOLETE RECOCIDO 24x12x6. MORTERO 1:5 HECHO EN OBRA. INCLUYE REPOSICIÓN DE MARCO Y TAPA PREFABRICADA). | UN | 482570 | 10 | 4825700
| 5316 | 5.1.11 | NIVELACION DE CAJA CS276 EN ANDEN H= 0.42m (INCLUYE CONCRETO 2500 PSI HECHO EN OBRA, LADRILLO TOLETE RECOCIDO 24x12x6. MORTERO 1:5 HECHO EN OBRA. INCL. REPOSICION DE MARCO Y TAPA PREFABRICADA | UN | 921263 | 10 | 9212630
| 3283 | 5.1.12 | TUBERIA CONDUIT PVC D=1" (Incluye Suministro e Instalación) | ML | 5824 | 500 | 2912000
| 3284 | 5.1.13 | TUBERIA CONDUIT PVC D=1 1/2" (Incluye Suministro e Instalación) | ML | 7683 | 500 | 3841500
| 3285 | 5.1.14 | TUBERIA CONDUIT PVC D=1 1/4" (Incluye Suministro e Instalación) | ML | 6442 | 500 | 3221000
| 3286 | 5.1.15 | TUBERIA CONDUIT PVC D=2" (Incluye Suministro e Instalación) | ML | 10780 | 500 | 5390000
| 3351 | 5.1.16 | POSTE EN CONCRETO AP, H=10m, CR=750 Kg (Inc. Suministro, Izaje, Hincado, Aplomado y Cimentación según Norma LA009) | UN | 772152 | 67 | 51734184
| 3450 | 5.1.17 | LUMINARIA DE SODIO 70W PARA AP (Inc. Suministro e Instalación. Inc. Bombillo y Fotocelda con Base. No Inc Brazo Soporte) | UN | 292897 | 67 | 19624099
| 4956 | 5.1.18 | CABLE ELÉCTRICO 2x8 AWG PARA ACOMETIDA TIPO ST CU 600V 75°C. SUMINISTRO E INSTALACIÓN. | ML | 8961 | 800 | 7168800
| 5610 | 5.1.19 | CABLE DE COBRE DESNUDO CALIBRE 1/0 AWG, ENTERRADO EN TERRENO NATURAL INCLUYE EXCAVACIÓN, LLENOS Y COMPACTACIÓN DEL PISO. (Incluye suministro e instalación) DISTANCIA DE TRANSPORTE 28 Km. | ML | 103214 | 2000 | 206428000
| 6453 | 5.1.20 | CELDA DE DISTRIBUCIÓN CON TRANSFORMADOR SECO TRIFÁSICO DE 30 KVA, 440V -208/120 V. EQUIPADA CON INTERRUPTORES Y CABLEADO INTERNO (Incluye suministro e instalación) La toma principal del cambiador de derivaciones será de 11400 o 13200 V. La tensión nominal secundaria a plena carga, con un factor de potencia de 0,9 en atraso serán las siguientes: 208/120 V, 480 / 277 V, según requerimiento. | UN | 15589000 | 1 | 15589000
| 5602 | 5.1.21 | ALIMENTACIÓN A ARMARIOS DE POTENCIA, EN CABLE DE CU, AISLADO A 600V, 3 X (3NO. 500MCM Y 1NO. 4/0AWG, THWN), INCLUYE TERMINALES DE CONEXIÓN. (Incluye suministro e instalación) | ML | 2277581 | 50 | 113879050
| 5698 | 5.1.22 | POZO DE TIERRA CON VARILLA DE COBRE DE 2.40m, GEL, CABLE No. 2/0 AWG. CONSTRUCCION. SON LAS PUESTAS A TIERRA DE LOS VAGONES Y RAMPAS NUEVAS DE CONEXION A PUENTES PEATONALES. | UN | 196275 | 4 | 785100
| 5763 | 5.1.23 | CABLE No.2 AWG-THHN-600V EN COBRE. SUMINISTRO E INSTALACION. (Incluye accesorios de instalacion). | ML | 12384 | 500 | 6192000
| 5839 | 5.1.24 | CONDUCTOR ACOMETIDA EN BAJA TENSION (44+14T AWG-THHN-600V-CU) SUMINISTRO E INSTALACION (CONDUCTORES DE LA ACOMETIDA ENTRE EL PUNTO DE CONEXION CODENSA Y CAJA DE 4 MEDIDORES INSTALADOS EN TUBERIA DE 2x4" PVC. | ML | 64443 | 334 | 21523962
| 3058 | 5.1.25 | CAMARA DE INSPECCIÓN T-13A ETB (H=2.3m. Incluye Base, Muros, Cubierta, Aro-Base y Aro-Tapa) | UN | 4396043 | 15 | 65940645
| 3410 | 5.1.26 | CAMARA DE INSPECCIÓN T-14A ETB (H=2.3m. Incluye Base, Muros, Cubierta, Aro-Base y Aro-Tapa) | UN | 4531301 | 15 | 67969515
| 3653 | 5.1.27 | CAMARA DE INSPECCIÓN T-16 ETB (H=2.3m. Incluye Base, Muros, Cubierta, Aro-Base y Aro-Tapa) | UN | 3412762 | 15 | 51191430
| 3009 | 5.1.28 | EXCAVACION MANUAL PARA REDES PROFUNDIDAD 0m - 2m (Incluye Cargue) | M3 | 25076 | 2000 | 50152000
| 3024 | 5.1.29 | RELLENO PARA REDES EN ARENA DE PEÑA (Suministro, Extendido, Humedecimiento y Compactación) | M3 | 95175 | 1000 | 95175000
| 4488 | 5.1.30 | BASE GRANULAR CLASE B (BG_B) (Suministro, Extendido Manual, Humedecimiento y Compactación) | M3 | 118142 | 1000 | 118142000
| 3017 | 5.1.31 | TRANSPORTE Y DISPOSICION FINAL DE ESCOMBROS EN SITIO AUTORIZADO (distancia de transporte 21 Km). A distancia mayor del acarreo libre (90 m) en sitio autorizado por la entidad Ambiental competente. | M3 | 23644 | 2500 | 59110000
| VALOR COSTO DIRECTO ESTIMADO TOTAL DE REFERENCIA POR KILOMETRO PERFIL VIAL V-5A ASFALTO | [6 empty] | 9396115407.58
| Administración | [5 empty] | 24.5% | 2302048274.8571
| Imprevistos | [5 empty] | 1% | 93961154.0758
| Utilidad | [5 empty] | 4.5% | 422825193.3411
| COSTO TOTAL CON AIU | [6 empty] | 12214950029.854
| Costos Gestión Ambiental | [5 empty] | 7% | 657728078.5306
| Costos Gestión Social | [5 empty] | 2% | 187922308.1516
| Costos Plan de Manejo de Tráfico | [5 empty] | 7% | 657728078.5306
| VALOR DE OBRA | [6 empty] | 13718328495.0668
| INTERVENTORIA DE OBRA | [5 empty] | 7% | 960282994.6547
| VALOR OBRA MAS INTERVENTORIA DE OBRA | [6 empty] | 14678611489.7215
| COSTO ESTUDIOS Y DISEÑOS | [5 empty] | 7% | 960282994.6547
| INTERVENTORIA DE ESTUDIOS Y DISEÑOS | [5 empty] | 12% | 115233959.3586
| VALOR DISEÑOS MAS INTERVENTORIA | [6 empty] | 1075516954.0132
| FONDO ESPECIAL PARA COMPENSACIONES SDA | [5 empty] | 1% | 93961154.0758
| VALOR TOTAL DE OBRA SIN AJUSTES | [6 empty] | 15848089597.8105
| AJUSTES POR CAMBIO DE VIGENCIA (OBRA) | [5 empty] | 9% | 1234649564.556
| AJUSTES POR CAMBIO DE VIGENCIA (INTERVENTORIA DE OBRA) | [5 empty] | 12% | 115233959.3586
| AJUSTES POR CAMBIO DE VIGENCIA (ESTUDIOS Y DISEÑOS) | [5 empty] | 6% | 57616979.6793
| AJUSTES POR CAMBIO DE VIGENCIA (INTERVENTORIA DE ESTUDIOS Y DISEÑOS) | [5 empty] | 12% | 13828075.123
| VALOR TOTAL DE OBRA CON AJUSTES | [6 empty] | 17269418176.5274
| VALOR ESTIMADO TOTAL COSTOS DIRECTOS MAS INDIRECTOS POR KILOMETRO PERFIL VIAL V-5A ASFALTO | [6 empty] | 17269418176.5274
PLANO / ESQUEMA / ESTRUCTURA
NOTAS VALORES DE REFERENCIA
Con el fin de dar alcance a la responsabilidad de la Entidad frente a la información que suministra al público en general, la Subdirección General de Desarrollo Urbano, a través de la Dirección Técnica Estratégica, dependencia encargada de la publicación de los precios de referencia de insumos y precios de referencia de actividades de obra en la página Web del Instituto se permite comunicar:
Primero: La Entidad no garantiza que los precios publicados se ajusten a ninguna situación técnica o proyecto particular.
Segundo: El Uso de los datos publicados compromete solamente la responsabilidad del Interesado. Por tanto, es de su competencia verificar y actualizar o no la Información.
Tercero: Los datos contenidos en la Base de Datos del IDU no reemplazan la labor contratada con los Consultores Externos, quienes tienen la obligación de evaluar, analizar y soportar caso por caso, en los términos pactados contractualmente.
Cuarto: Los Precios de Referencia publicados no son indicativos de los valores de contratación. Cada proceso licitatorio se adelanta según su propias condiciones.
Quinto: El registro de marcas o productos comerciales no presupone su recomendación de uso. Tal responsabilidad recae sobre el Consultor Interno o Externo contratado por el Instituto.
Sexto: La publicación del "Listado de Firmas Que Cotizan al IDU" en la página Web del Instituto no supone ningún tipo de favorecimiento o promoción.
Séptimo: El registro de Precios de Insumos no tiene en cuenta escalas por volumen de compras ni descuentos por ningún concepto. Como regla general tiene en cuenta el IVA y el valor de transporte. El Interesado debe verificar esta condición con su Proveedor.
OBSERVACIONES GENERALES PERFILES VIALES POT:
1) Estos valores de referencia corresponden a un estimado presupuestal, en las unidades indicadas, a nivel de Idea.
2) NO incluye costo de: predios, intersecciones, puentes, deprimidos, ni de redes relacionadas con estas estructuras.
3) El valor de CicloRuta incluye costos de demarcación y señalización por kilómetro.
4) El valor de calzadas de mixtos NO incluye costos de señalización vertical.
5) El valor de calzadas de transmilenio NO incluye costos de estaciones de transmilenio, ni de puentes peatonales, ni de señalización vertical.
6) Los porcentajes aplicados a los Costos Indirectos corresponden a datos históricos promedios de obras IDU. NO OBSTANTE ESTOS DEBEN CALCULARSE PARA CADA PROYECTO PARTICULAR.
7) Las estructuras propuestas se plantean a nivel conceptual, la definición de la estructura deberá estar soportada con diseños y estudios que avalen los materiales y espesores a utilizar en un proyecto específico.
8) Por las condiciones variables del suelo de la ciudad de Bogotá, se plantean Bases Granulares estabilizadas,Base Estabilizada con Emulsión (BEE), Base Estabilizada con Cemento (BEC) y Material Bituminoso Reciclado (MBR).
9) Se plantean tipos de estructuras de pavimento con diferentes espesores con base en el tipo de perfil vial y de acuerdo con el uso de la calzada.
10) Los espesores están expresados en cm.
11) Para las estructuras de Calzada Libre Peatonal (andén), se hace uso de los criterios de diseño 1 y 2 de la cartilla de espacio público - SDP 2016 y se ajustó la cantidad de geotextil de acuerdo con la Cartilla de espacio público - SDP 2018.
12) Para malla vial arterial, el TPD asumido se calculó a partir de los volúmenes vehiculares de la cartilla de la SDM, año 2016.
13) Para la malla vial intermedia, el TPD asumido fue el resultado del retrocalculo a partir de los datos de SNeff obtenidos en los contratos 1784-2015, 1801-2015 y 1802-2015 de diagnóstico del año 2016.
14) Los diseños de las estructuras de pavimento flexible y rígido de calzadas Mixtas, Transmilenio y CicloRuta fueron desarrolladas a partir de la Guía AASHTO de Diseño de estructuras de pavimentos, 1993.
15) Los factores daño para vehiculo tipo camión fueron tomados del documento técnico "Efecto del tránsito en las Estructuras de Pavimento" del IDU, año 2014
16) Para el período de diseño, se asume una tasa de crecimiento vehicular de 2,28% según lo establecido por la SDM. SDM - DSVCT IDU 2017
17) Se asume un CBR de la subrasante de 2% típico de suelos arcillosos y limosos de la ciudad de Bogotá.
18) La metodología utilizada para la definición del espesor de la estabilización del suelo de subrasantes fue Giroud y Han.
19) Se plantea la estabilización del suelo de subrasante con cal y reforzado con geomalla, alcanzando un CBR combinado del 7%, para los Perfiles Viales POT V0 a V6.
20) Se asumen los aportes estructurales de la metodología AASHTO (a1, a2, a3 y mi) para el diseño de un pavimento flexible nuevo.
21) Se asume un módulo de rotura de 4,2MPa, para los diseños de pavimento rígido.
22) Se asume una serviciabilidad final de 3,0.
23) Se asume un coeficiente de transferencia de carga de 2,7.
24) Se asume un coeficiente de drenaje para pavimento rígido de 1,0.
25) Se asume un material granular sin ligante con un módulo cercano a 15.000MPa (LS de 1,0), para pavimento rígido.
26) Se asume el módulo de elasticidad de 24.870 MPa para un concreto de 28MPa de resistencia a la compresión con base en la ecuación de correlación para los materiales de Colombia según NSR-10 (4700*f´c 0,5).
27) El k de reacción combinado se obtuvo mediante interpolación de la metodología AASHTO.
28) Para la malla vial arterial e intermedia, se seleccionan los materiales para tránsito T4-T5 de la especificación IDU-ET-2011.
29) Para malla vial local, los espesores se obtuvieron de la cartilla de pavimentos de bajos volumenes de tránsito para Bogotá, IDU - 2014.
30) Para la CicloRuta, los espesores se obtuvieron de un análisis de sensibilidad (AASHTO) de tipo de suelo y ejes equivalentes.
31) Las cantidades de los componentes fueron suministradas por el especialista DTP correspondiente. (CicloRuta, Redes Húmedas, Redes Secas, Transito y Urbanismo).
OBSERVACIONES COMPONENTE DE REDES HIDROSANITARIAS
1) El presente estimado presupuestal es indicativo y no suple los resultados de estudios de prefactibilidad, factibilidad o diseños de redes de acueducto y alcantarillado, se consideró sin tener en cuenta las diversas variables que influyen directamente en el dimensionamiento de la infraestructura.
2) De acuerdo con la geometría de la vía, a su trazado y a la ubicación de la misma dentro de la ciudad, los items presentarán variaciones tanto en su descripción como en su cantidad.
3) La proyección de infraestructura de acueducto y alcantarillado está sujeta a los planes de expansión por parte de la EAB ESP y a la presencia de redes existentes en la zona del proyecto.
4) No incluye renovación ni traslados de infraestructura hidrosanitaria existente afectada.
5) No inlcuye ninguna labor asociada al diseño, construcción, traslado o renovación de redes troncales de alcantarillado y/o matrices de acueducto.
6) La proyección de conexiones domiciliarias y acometidas está sujeta a la distribución urbanística y predial presente en el área de estudio.
7) No incluye diseños de detalle, maniobras de desvío, suspensión del servicio y reconexión del mismo.
RESUMEN DE CANTIDADES COMPONENTE REDES HIDROSANITARIAS
1) Tubería de red pluvial de 12" aumentando a 32" bajo cada eje.
2) Pozo de inspección cada 70m promedio por cada línea de tuberías, profundidad promedio 3.5m.
3) 2 sumideros tipo andén colindantes a Espacio Público peatonal cada 80m (promedio).
4) 2 sumideros tipo vía colindantes al separador central cada 80m (promedio).
5) Conexión de sumideros a red pluvial en tubería de 10", longitud de 10m promedio de conexión.
7) 60% longitud de la vía de áreas permeables en cada andén con cajas de inspección cada 50m, drenaje inferior con tubería de 4".
8) Conexión de cajas de inspección de las áreas permeables a red pluvial en tubería de 6", longitud de conexión de 15m promedio.
9) Posibles cruces transversales de redes troncales/matrices que requieren protección con cárcamo cada 500m.
10) Cárcamos de protección con longitud igual al ancho total del perfil de vía.
11) Entibado de madera para tuberías Ø<=24", para tuberías Ø>24" usar entibado metálico.
12) Tubería de red sanitaria de 8" aumentando a 16" bajo cada eje.
13) Pozo de inspección cada 70m promedio por cada línea de tuberías, profundidad promedio 3.5m.
14) Cajas de inspección para domiciliaria por cada predio, 240 predios promedio por andén.
15) Conexión de cajas domiciliarias a red sanitaria en tubería de 6", longitud de conexión de 15m promedio.
16) Posibles cruces transversales de redes troncales/matrices que requieren protección con cárcamo cada 500m.
17) Cárcamos de protección con longitud igual al ancho total del perfil de vía.
18) Entibado de madera para tuberías Ø<=24", para tuberías Ø>24" usar entibado metálico.
19) Tubería de acueducto de 12" en acero y pvc por uno de los dos andenes.
20) Tubería de acueducto de 10" en pvc por uno de los dos andenes.
21) 4 cruces transversales de tubería de acueducto de 12" para cerrar circuitos de 60m cada uno.
22) 13 derivaciones por andén a posibles bocacalles de 18m de longitud con empates ortogonales a tuberías de 8", 6", 4" o 3".
23) Válvulas de 12" cada 250m.
24) Válvulas de 8", 6", 4" y 3" por cada derivación a bocacalles.
25) Hidrantes cada 140m aproximadamente por cada andén.
26) Posibles cruces transversales de redes que requieren protección con cárcamo cada 200m.
27) Cárcamos de protección con longitud igual al ancho total del perfil de vía.
28) Entibado de madera para tuberías de acueducto con diámetros menores a 36".
29) Conexión de acometida de 1/2" por cada predio, 240 predios promedio por andén por km.
OBSERVACIONES COMPONENTE DE URBANISMO
1) PARA LAS VIAS DE LA MALLA VIAL ARTERIAL (PERFILES VIALES POT V-0 a V-3) NO SE CONSIDERA PERTINENTE DEJAR RAMPAS DADO QUE ESTO VARIA SEGÚN EL LICENCIAMIENTRO DE LOS PREDIOS Y NO APLICA EL ACCESO VEHICULAR A PREDIOS POR ESTA MALLA. (Artículo 197 - Decreto 190/04 "Los estacionamientos no podrán tener acceso o salida directa sobre vías de la malla vial arterial").
2) En los Perfiles Viales POT V-0 a V-6 y el V-9, se consideró 1 árbol cada 10 m en cada costado, cada uno con contenedor de árboles Tipo B20 (Tipo A) y con protector de árbol de dos tubos Tipo M91.
3) Para todos los Perfiles Viales POT se consideró 1 caneca cada 50 m en cada costado.
4) En los Perfiles Viales POT V-0 a V-6 se consideró 1 banca aproximadamente cada 30 m en cada costado .
OBSERVACIONES COMPONENTE DE TRANSITO
1) En el Perfil Vial POT V-0, en CicloRuta y calzadas, para el cálculo de señalización se contemplaron nueve (9) intersecciones y un paso peatonal a nivel por kilómetro.
2) En los Perfiles Viales POT V-1 a V-9, en CicloRuta y calzadas, para el cálculo de señalización se contemplaron nueve (9) intersecciones por kilómetro.
3) Este estimado presupuestal no contempla cantidades de amoblamiento semafórico.
REFERENCIA BIBLIOGRÁFICA
 Manual de Diseño de Bajos Volúmenes de Tránsito -IDU, 2014
 Cartilla de Espacio Público - SDP, 2016, 2018.
 Documento técnico "Efecto del tránsito en las Estructuras de Pavimento" - IDU, 2014
 Contratos IDU 1784-2015, 1801-2015, 1802-2015.
 Guía AASHTO de Diseño de estructuras de pavimentos, 1993
 Determinación del Peso por Eje de los Buses, Articulados y Buses Alimentadores del Sistema Transmilenio, Universidad de Los Andes, 2004
 Pavimentos, Materiales, Construcción y Diseño, Hugo Rondón y Fredy Reyes, 2015
 Especificaciones IDU-ET-2011
Ver el presupuesto resumido

## V -5A CONCRETO HIDR X CAPITULOS
PERFIL VIAL V-5A - CONSTRUCCION - MALLA VIAL INTERMEDIA - CicloRuta CALZADA EN CONCRETO HIDRAULICO
APUs A JUNIO 30 DEL 2018 |  |  |  | DIMENSIONES, CANTIDADES Y VALORES POR SECCIÓN DEL PERFIL VIAL
ID | DESCRIPCION |  | VALOR TOTAL COMPONENTE | ANCHO ML | LARGO ML | CANTIDAD | AREA TOTAL M2/KM | COSTOS DIRECTOS VALOR M2 | COSTOS DIRECTOS VALOR CARRIL Y/O SECCION KM
1 | CALZADAS LIBRES PEATONALES |  | 1420764340 | 3 | 1000 | 2 | 6000 | 236794.0567 | 710382170
2 | CICLO-RUTA |  | 712818991 | 3 | 1000 | 1 | 3000 | 237606.3303 | 712818991
3 | CALZADAS MIXTOS |  | 2443042600 | 9 | 1000 | 1 | 9000 | 271449.1778 | 814347533.3333
4 | REDES HIDRAULICAS Y SANITARIAS |  | 2679789144.58
5 | REDES SECAS |  | 1759254852 | PLANO / ESQUEMA / ESTRUCTURA
VALOR COSTO TOTAL ESTIMADO TOTAL DE REFERENCIA POR KILOMETRO PERFIL VIAL V-5A CONCRETO HIDRAULICO |  |  | 9015669927.58
Administración |  | 24.5% | 2208839132.2571
Imprevistos |  | 1% | 90156699.2758
Utilidad |  | 4.5% | 405705146.7411
COSTO TOTAL CON AIU |  |  | 11720370905.854
Costos Gestión Ambiental |  | 7% | 631096894.9306
Costos Gestión Social |  | 2% | 180313398.5516
Costos Plan de Manejo de Tráfico |  | 7% | 631096894.9306
VALOR DE OBRA |  |  | 13162878094.2668
INTERVENTORIA DE OBRA |  | 7% | 921401466.5987
VALOR OBRA MAS INTERVENTORIA DE OBRA |  |  | 14084279560.8655
COSTO ESTUDIOS Y DISEÑOS |  | 7% | 921401466.5987
INTERVENTORIA DE ESTUDIOS Y DISEÑOS |  | 12% | 110568175.9918
VALOR ESTUDIOS Y DISEÑOS MAS INTERVENTORIA DE ESTUDIOS Y DISEÑOS |  |  | 1031969642.5905
FONDO ESPECIAL PARA COMPENSACIONES SDA |  | 1% | 90156699.2758
VALOR TOTAL DE OBRA SIN AJUSTES |  |  | 15206405902.7318
AJUSTES POR CAMBIO DE VIGENCIA (OBRA) |  | 9% | 1184659028.484
AJUSTES POR CAMBIO DE VIGENCIA (INTERVENTORIA DE OBRA) |  | 12% | 110568175.9918
AJUSTES POR CAMBIO DE VIGENCIA (ESTUDIOS Y DISEÑOS) |  | 6% | 55284087.9959
AJUSTES POR CAMBIO DE VIGENCIA (INTERVENTORIA DE ESTUDIOS Y DISEÑOS) |  | 12% | 13268181.119
VALOR TOTAL DE OBRA CON AJUSTES |  |  | 16570185376.3226
VALOR ESTIMADO TOTAL COSTOS DIRECTOS MAS INDIRECTOS POR KILOMETRO PERFIL VIAL V-5A CONCRETO HIDRAULICO |  |  | 16570185376.3226
NOTAS VALORES DE REFERENCIA
Con el fin de dar alcance a la responsabilidad de la Entidad frente a la información que suministra al público en general, la Subdirección General de Desarrollo Urbano, a través de la Dirección Técnica Estratégica, dependencia encargada de la publicación de los precios de referencia de insumos y precios de referencia de actividades de obra en la página Web del Instituto se permite comunicar:
Primero: La Entidad no garantiza que los precios publicados se ajusten a ninguna situación técnica o proyecto particular.
Segundo: El Uso de los datos publicados compromete solamente la responsabilidad del Interesado. Por tanto, es de su competencia verificar y actualizar o no la Información.
Tercero: Los datos contenidos en la Base de Datos del IDU no reemplazan la labor contratada con los Consultores Externos, quienes tienen la obligación de evaluar, analizar y soportar caso por caso, en los términos pactados contractualmente.
Cuarto: Los Precios de Referencia publicados no son indicativos de los valores de contratación. Cada proceso licitatorio se adelanta según su propias condiciones.
Quinto: El registro de marcas o productos comerciales no presupone su recomendación de uso. Tal responsabilidad recae sobre el Consultor Interno o Externo contratado por el Instituto.
Sexto: La publicación del "Listado de Firmas Que Cotizan al IDU" en la página Web del Instituto no supone ningún tipo de favorecimiento o promoción.
Séptimo: El registro de Precios de Insumos no tiene en cuenta escalas por volumen de compras ni descuentos por ningún concepto. Como regla general tiene en cuenta el IVA y el valor de transporte. El Interesado debe verificar esta condición con su Proveedor.
OBSERVACIONES GENERALES PERFILES VIALES POT:
1) Estos valores de referencia corresponden a un estimado presupuestal, en las unidades indicadas, a nivel de Idea.
2) NO incluye costo de: predios, intersecciones, puentes, deprimidos, ni de redes relacionadas con estas estructuras.
3) El valor de CicloRuta incluye costos de demarcación y señalización por kilómetro.
4) El valor de calzadas de mixtos NO incluye costos de señalización vertical.
5) El valor de calzadas de transmilenio NO incluye costos de estaciones de transmilenio, ni de puentes peatonales, ni de señalización vertical.
6) Los porcentajes aplicados a los Costos Indirectos corresponden a datos históricos promedios de obras IDU. NO OBSTANTE ESTOS DEBEN CALCULARSE PARA CADA PROYECTO PARTICULAR.
7) Las estructuras propuestas se plantean a nivel conceptual, la definición de la estructura deberá estar soportada con diseños y estudios que avalen los materiales y espesores a utilizar en un proyecto específico.
8) Por las condiciones variables del suelo de la ciudad de Bogotá, se plantean Bases Granulares estabilizadas,Base Estabilizada con Emulsión (BEE), Base Estabilizada con Cemento (BEC) y Material Bituminoso Reciclado (MBR).
9) Se plantean tipos de estructuras de pavimento con diferentes espesores con base en el tipo de perfil vial y de acuerdo con el uso de la calzada.
10) Los espesores están expresados en cm.
11) Para las estructuras de Calzada Libre Peatonal (andén), se hace uso de los criterios de diseño 1 y 2 de la cartilla de espacio público - SDP 2016 y se ajustó la cantidad de geotextil de acuerdo con la Cartilla de espacio público - SDP 2018.
12) Para malla vial arterial, el TPD asumido se calculó a partir de los volúmenes vehiculares de la cartilla de la SDM, año 2016.
13) Para la malla vial intermedia, el TPD asumido fue el resultado del retrocalculo a partir de los datos de SNeff obtenidos en los contratos 1784-2015, 1801-2015 y 1802-2015 de diagnóstico del año 2016.
14) Los diseños de las estructuras de pavimento flexible y rígido de calzadas Mixtas, Transmilenio y CicloRuta fueron desarrolladas a partir de la Guía AASHTO de Diseño de estructuras de pavimentos, 1993.
15) Los factores daño para vehiculo tipo camión fueron tomados del documento técnico "Efecto del tránsito en las Estructuras de Pavimento" del IDU, año 2014
16) Para el período de diseño, se asume una tasa de crecimiento vehicular de 2,28% según lo establecido por la SDM. SDM - DSVCT IDU 2017
17) Se asume un CBR de la subrasante de 2% típico de suelos arcillosos y limosos de la ciudad de Bogotá.
18) La metodología utilizada para la definición del espesor de la estabilización del suelo de subrasantes fue Giroud y Han.
19) Se plantea la estabilización del suelo de subrasante con cal y reforzado con geomalla, alcanzando un CBR combinado del 7%, para los Perfiles Viales POT V0 a V6.
20) Se asumen los aportes estructurales de la metodología AASHTO (a1, a2, a3 y mi) para el diseño de un pavimento flexible nuevo.
21) Se asume un módulo de rotura de 4,2MPa, para los diseños de pavimento rígido.
22) Se asume una serviciabilidad final de 3,0.
23) Se asume un coeficiente de transferencia de carga de 2,7.
24) Se asume un coeficiente de drenaje para pavimento rígido de 1,0.
25) Se asume un material granular sin ligante con un módulo cercano a 15.000MPa (LS de 1,0), para pavimento rígido.
26) Se asume el módulo de elasticidad de 24.870 MPa para un concreto de 28MPa de resistencia a la compresión con base en la ecuación de correlación para los materiales de Colombia según NSR-10 (4700*f´c 0,5).
27) El k de reacción combinado se obtuvo mediante interpolación de la metodología AASHTO.
28) Para la malla vial arterial e intermedia, se seleccionan los materiales para tránsito T4-T5 de la especificación IDU-ET-2011.
29) Para malla vial local, los espesores se obtuvieron de la cartilla de pavimentos de bajos volumenes de tránsito para Bogotá, IDU - 2014.
30) Para la CicloRuta, los espesores se obtuvieron de un análisis de sensibilidad (AASHTO) de tipo de suelo y ejes equivalentes.
31) Las cantidades de los componentes fueron suministradas por el especialista DTP correspondiente. (CicloRuta, Redes Húmedas, Redes Secas, Transito y Urbanismo).
OBSERVACIONES COMPONENTE DE REDES HIDROSANITARIAS
1) El presente estimado presupuestal es indicativo y no suple los resultados de estudios de prefactibilidad, factibilidad o diseños de redes de acueducto y alcantarillado, se consideró sin tener en cuenta las diversas variables que influyen directamente en el dimensionamiento de la infraestructura.
2) De acuerdo con la geometría de la vía, a su trazado y a la ubicación de la misma dentro de la ciudad, los items presentarán variaciones tanto en su descripción como en su cantidad.
3) La proyección de infraestructura de acueducto y alcantarillado está sujeta a los planes de expansión por parte de la EAB ESP y a la presencia de redes existentes en la zona del proyecto.
4) No incluye renovación ni traslados de infraestructura hidrosanitaria existente afectada.
5) No inlcuye ninguna labor asociada al diseño, construcción, traslado o renovación de redes troncales de alcantarillado y/o matrices de acueducto.
6) La proyección de conexiones domiciliarias y acometidas está sujeta a la distribución urbanística y predial presente en el área de estudio.
7) No incluye diseños de detalle, maniobras de desvío, suspensión del servicio y reconexión del mismo.
RESUMEN DE CANTIDADES COMPONENTE REDES HIDROSANITARIAS
1) Tubería de red pluvial de 12" aumentando a 32" bajo cada eje.
2) Pozo de inspección cada 70m promedio por cada línea de tuberías, profundidad promedio 3.5m.
3) 2 sumideros tipo andén colindantes a Espacio Público peatonal cada 80m (promedio).
4) 2 sumideros tipo vía colindantes al separador central cada 80m (promedio).
5) Conexión de sumideros a red pluvial en tubería de 10", longitud de 10m promedio de conexión.
7) 60% longitud de la vía de áreas permeables en cada andén con cajas de inspección cada 50m, drenaje inferior con tubería de 4".
8) Conexión de cajas de inspección de las áreas permeables a red pluvial en tubería de 6", longitud de conexión de 15m promedio.
9) Posibles cruces transversales de redes troncales/matrices que requieren protección con cárcamo cada 500m.
10) Cárcamos de protección con longitud igual al ancho total del perfil de vía.
11) Entibado de madera para tuberías Ø<=24", para tuberías Ø>24" usar entibado metálico.
12) Tubería de red sanitaria de 8" aumentando a 16" bajo cada eje.
13) Pozo de inspección cada 70m promedio por cada línea de tuberías, profundidad promedio 3.5m.
14) Cajas de inspección para domiciliaria por cada predio, 240 predios promedio por andén.
15) Conexión de cajas domiciliarias a red sanitaria en tubería de 6", longitud de conexión de 15m promedio.
16) Posibles cruces transversales de redes troncales/matrices que requieren protección con cárcamo cada 500m.
17) Cárcamos de protección con longitud igual al ancho total del perfil de vía.
18) Entibado de madera para tuberías Ø<=24", para tuberías Ø>24" usar entibado metálico.
19) Tubería de acueducto de 12" en acero y pvc por uno de los dos andenes.
20) Tubería de acueducto de 10" en pvc por uno de los dos andenes.
21) 4 cruces transversales de tubería de acueducto de 12" para cerrar circuitos de 60m cada uno.
22) 13 derivaciones por andén a posibles bocacalles de 18m de longitud con empates ortogonales a tuberías de 8", 6", 4" o 3".
23) Válvulas de 12" cada 250m.
24) Válvulas de 8", 6", 4" y 3" por cada derivación a bocacalles.
25) Hidrantes cada 140m aproximadamente por cada andén.
26) Posibles cruces transversales de redes que requieren protección con cárcamo cada 200m.
27) Cárcamos de protección con longitud igual al ancho total del perfil de vía.
28) Entibado de madera para tuberías de acueducto con diámetros menores a 36".
29) Conexión de acometida de 1/2" por cada predio, 240 predios promedio por andén por km.
OBSERVACIONES COMPONENTE DE URBANISMO
1) PARA LAS VIAS DE LA MALLA VIAL ARTERIAL (PERFILES VIALES POT V-0 a V-3) NO SE CONSIDERA PERTINENTE DEJAR RAMPAS DADO QUE ESTO VARIA SEGÚN EL LICENCIAMIENTRO DE LOS PREDIOS Y NO APLICA EL ACCESO VEHICULAR A PREDIOS POR ESTA MALLA. (Artículo 197 - Decreto 190/04 "Los estacionamientos no podrán tener acceso o salida directa sobre vías de la malla vial arterial").
2) En los Perfiles Viales POT V-0 a V-6 y el V-9, se consideró 1 árbol cada 10 m en cada costado, cada uno con contenedor de árboles Tipo B20 (Tipo A) y con protector de árbol de dos tubos Tipo M91.
3) Para todos los Perfiles Viales POT se consideró 1 caneca cada 50 m en cada costado.
4) En los Perfiles Viales POT V-0 a V-6 se consideró 1 banca aproximadamente cada 30 m en cada costado .
OBSERVACIONES COMPONENTE DE TRANSITO
1) En el Perfil Vial POT V-0, en CicloRuta y calzadas, para el cálculo de señalización se contemplaron nueve (9) intersecciones y un paso peatonal a nivel por kilómetro.
2) En los Perfiles Viales POT V-1 a V-9, en CicloRuta y calzadas, para el cálculo de señalización se contemplaron nueve (9) intersecciones por kilómetro.
3) Este estimado presupuestal no contempla cantidades de amoblamiento semafórico.
REFERENCIA BIBLIOGRÁFICA
 Manual de Diseño de Bajos Volúmenes de Tránsito -IDU, 2014
 Cartilla de Espacio Público - SDP, 2016, 2018.
 Documento técnico "Efecto del tránsito en las Estructuras de Pavimento" - IDU, 2014
 Contratos IDU 1784-2015, 1801-2015, 1802-2015.
 Guía AASHTO de Diseño de estructuras de pavimentos, 1993
 Determinación del Peso por Eje de los Buses, Articulados y Buses Alimentadores del Sistema Transmilenio, Universidad de Los Andes, 2004
 Pavimentos, Materiales, Construcción y Diseño, Hugo Rondón y Fredy Reyes, 2015
 Especificaciones IDU-ET-2011
PERFIL VIAL POT - VALORES ESTIMADOS DE REFERENCIA POR KILOMETRO
Clic para regresar
Ver el presupuesto detallado

## V-5A CONCRETO HIDR DETALLADO
PERFIL VIAL V-5A - CONSTRUCCION - MALLA VIAL INTERMEDIA - CICLO RUTA CALZADA EN CONCRETO HIDRAULICO
APUs A JUNIO 30 DE 2018
|  | 1 | CALZADAS LIBRES PEATONALES |  |  | VALOR SECCION |  | 1420764340
| CODIGO IDU | ID | DESCRIPCION | UND | VALOR UNITARIO | CANTIDAD | TOTAL ACTIVIDAD | VALOR TOTAL COMPONENTE
|  | 1.1 | PRELIMINARES |  |  |  |  | 17092800
| 3007 | 1.1.1 | REPLANTEO GENERAL | M2 | 586 | 6000 | 3516000
| 3012 | 1.1.2 | DEMOLICION PISOS DE CONCRETO (Espesor variable. Incluye Cargue). No incluye transporte y disposición final de sobrantes. Rendimiento estimado para un espesor de 0.10m | M2 | 5486 | 600 | 3291600
| 3021 | 1.1.3 | DEMOLICION PAVIMENTO ASFALTICO (Espesor Variable. Incluye Cargue). No incluye transporte y disposición final de sobrantes. Rendimiento estimado para espesores max. 0.15m | M2 | 5022 | 600 | 3013200
| 3011 | 1.1.4 | DEMOLICION MANUAL SARDINEL EXISTENTE (Incluye Cargue). No incluye transporte y disposición final de sobrantes. | ML | 3636 | 2000 | 7272000
0
|  | 1.2 | PAVIMENTOS |  |  |  |  | 635557000
| 4907 | 1.2.1 | SUBBASE GRANULAR PEATONAL SBG_PEA. SUMINISTRO, EXTENDIDO MANUAL, NIVELACIÓN, HUMEDECIMIENTO Y COMPACTACIÓN | M3 | 101899 | 900 | 91709100
| 6053 | 1.2.2 | CAPA DE SUELO DE SUBRASANTE ESTABILIZADA CON CAL HIDRATADA TIPO N, IN SITU AL 4%. (SUMINISTRO, EXTENDIDO, NIVELACION, HUMEDECIMIENTO Y COMPACTACION). | M3 | 89614 | 1200 | 107536800
| 3009 | 1.2.3 | EXCAVACION MANUAL PARA REDES PROFUNDIDAD 0m - 2m (Incluye Cargue) | M3 | 25076 | 2100 | 52659600
| 3017 | 1.2.4 | TRANSPORTE Y DISPOSICION FINAL DE ESCOMBROS EN SITIO AUTORIZADO (distancia de transporte 21 Km). A distancia mayor del acarreo libre (90 m) en sitio autorizado por la entidad Ambiental competente. | M3 | 23644 | 6625 | 156641500
| 4014 | 1.2.5 | GEOTEXTIL NT 3000 PARA SEPARACION SUBRASANTE/CAPAS GRANULARES (Incluye Suministro e Instalación) | M2 | 7716 | 12000 | 92592000
| 4905 | 1.2.6 | GEODREN VIAL DE 100mm x 1.0m. SUMINISTRO E INSTALACIÓN. (INCLUYE EXCAVACIÓN MANUAL e= 30cm Y RELLENO EN MATERIAL SELECCIONADO PROVENIENTE DE EXCAVACIÓN.. | ML | 67209 | 2000 | 134418000
|  | 1.3 | URBANISMO |  |  |  |  | 768114540
| 4074 | 1.3.1 | PISO EN LOSETA PREFABRICADA A50 (Suministro e Instalación. Incluye Base 4cm Arena Nivelacion y Arena de Sello) | M2 | 51559 | 4400 | 226859600
| 4856 | 1.3.2 | PISOS EN LOSETA PREFABRICADA A55 TÁCTIL ALERTA O A56 GUIA 40x40x6 cm. SUMINISTRO E INSTALACIÓN. (INCLUYE 4cm DE MORTERO 1:5 HECHO EN OBRA PARA BASE Y ARENA DE PEÑA PARA SELLO). | M2 | 58477 | 1600 | 93563200
| 3403 | 1.3.3 | CONTENEDOR DE RAICES TIPO B20 (TIPO A) (1.2x1.2x1.40m. Inc. Suministro, Construcción y filtro en gravilla. No Inc. Tierra) | UN | 556600 | 200 | 111320000
| 3210 | 1.3.4 | BORDILLO PREFABRICADO A80 (Suministro e Instalación. Incluye 3cm Mortero de Nivelación 2000 PSI) | ML | 38148 | 3000 | 114444000
| 4054 | 1.3.5 | SARDINEL TIPO A10 (Suministro e Instalación. Incluye 3cm Mortero 2000 PSI) | ML | 48945 | 1000 | 48945000
| 3552 | 1.3.6 | PROTECTOR DE ARBOL DE DOS TUBOS TIPO M91 (Incluye Suministro e Instalación. No Incluye bases) | UN | 152528 | 200 | 30505600
| 3397 | 1.3.7 | CANECA TIPO M120 (En malla metálica. Incluye Suministro e Instalación. Incluye base en Concreto 1500 PSI, Hecho en Obra) | UN | 279338 | 200 | 55867600
| 4902 | 1.3.8 | RAMPA TIPO A (B5) (BASE EN MORTERO 2000 PSI, DESARROLLO DE 1.40m). | UN | 697545 | 40 | 27901800
| 5037 | 1.3.9 | ARRAYAN H=1.3mt (Incluye tierra, abono, tutor, transporte y disposición final de escombros a 28 km). SUMINISTRO Y PLANTACION. | UN | 202198 | 200 | 40439600
| 3401 | 1.3.8 | BANCA EN CONCRETO TIPO M31 (Suministro e Instalación) | UN | 304469 | 60 | 18268140
|  | 2 | CICLO-RUTA |  |  | VALOR SECCION |  | 712818991
| CODIGO IDU | ID | DESCRIPCION | UND | VALOR UNITARIO | CANTIDAD | TOTAL ACTIVIDAD | VALOR TOTAL COMPONENTE
|  | 2.1 | PRELIMINARES |  |  |  |  | 8546400
| 3007 | 2.1.1 | REPLANTEO GENERAL | M2 | 586 | 3000 | 1758000
| 3012 | 2.1.2 | DEMOLICION PISOS DE CONCRETO (Espesor variable. Incluye Cargue). No incluye transporte y disposición final de sobrantes. Rendimiento estimado para un espesor de 0.10m | M2 | 5486 | 300 | 1645800
| 3021 | 2.1.3 | DEMOLICION PAVIMENTO ASFALTICO (Espesor Variable. Incluye Cargue). No incluye transporte y disposición final de sobrantes. Rendimiento estimado para espesores max. 0.15m | M2 | 5022 | 300 | 1506600
| 3011 | 2.1.4 | DEMOLICION MANUAL SARDINEL EXISTENTE (Incluye Cargue). No incluye transporte y disposición final de sobrantes. | ML | 3636 | 1000 | 3636000
|  | 2.2 | PAVIMENTOS |  |  |  |  | 438665530
| 4203 | 2.2.1 | MEZCLA ASFÁLTICA EN CALIENTE TIPO DENSO MD12 ASFALTO CONVENCIONAL 80-100 (cemento asfáltico 80-100) (Suministro, Extendido, Nivelación y Compactación con Vibrocompactador y compactador de llantas) | M3 | 622052 | 210 | 130630920
| 4557 | 2.2.2 | SUBBASE GRANULAR CLASE C (SBG_C) (Suministro, Extendido Manual, Humedecimiento y Compactación) | M3 | 105766 | 300 | 31729800
| 6053 | 2.2.3 | CAPA DE SUELO DE SUBRASANTE ESTABILIZADA CON CAL HIDRATADA TIPO N, IN SITU AL 4%. (SUMINISTRO, EXTENDIDO, NIVELACION, HUMEDECIMIENTO Y COMPACTACION). | M3 | 89614 | 600 | 53768400
| 4857 | 2.2.4 | IMPRIMACIÓN CON EMULSIÓN ASFÁLTICA CRL-1 (INCLUYE SUMINISTRO, BARRIDO DE SUPERFICIE Y RIEGO). | M2 | 1713 | 3000 | 5139000
| 4014 | 2.2.5 | GEOTEXTIL NT 3000 PARA SEPARACION SUBRASANTE/CAPAS GRANULARES (Incluye Suministro e Instalación) | M2 | 7716 | 3000 | 23148000
| 4047 | 2.2.6 | BORDILLO PREFABRICADO A80 (Suministro e Instalación. Incluye 3cm Mortero de Nivelación 1:5) | ML | 37376 | 1000 | 37376000
| 4054 | 2.2.7 | SARDINEL TIPO A10 (Suministro e Instalación. Incluye 3cm Mortero 2000 PSI) | ML | 48945 | 1000 | 48945000
| 3009 | 2.2.8 | EXCAVACION MANUAL PARA REDES PROFUNDIDAD 0m - 2m (Incluye Cargue) | M3 | 25076 | 1110 | 27834360
| 3017 | 2.2.9 | TRANSPORTE Y DISPOSICION FINAL DE ESCOMBROS EN SITIO AUTORIZADO (distancia de transporte 21 Km). A distancia mayor del acarreo libre (90 m) en sitio autorizado por la entidad Ambiental competente. | M3 | 23644 | 3387.5 | 80094050
|  | 2.3 | SEÑALIZACION Y DEMARCACION |  |  |  |  | 265607061
| 3178 | 2.3.1 | DEMARCACION PASO PEATONAL-CEBRA (e=15 mils, Acrílica Base Agua. Inc. Sumin. y Aplic. con Equipo. Incl. Microesferas) | M2 | 17500 | 42 | 735000
| 3429 | 2.3.2 | SEÑAL DOBLE DE CICLORUTA (Incluye Suministro e Instalación) | UN | 375385 | 14 | 5255390
| 3430 | 2.3.3 | SEÑAL VERTICAL GRUPO I (60x60cm) (Incluye Suministro e Instalación) | UN | 214735 | 18 | 3865230
| 3431 | 2.3.4 | SEÑAL VERTICAL GRUPO I (75x75cm) (Incluye Suministro e Instalación) | UN | 250435 | 14 | 3506090
| 3432 | 2.3.5 | SEÑAL VERTICAL GRUPO I (90x90cm) (Incluye Suministro e Instalación) | UN | 292085 | 14 | 4089190
| 3433 | 2.3.6 | TACHA REFLECTIVA UNIDIRECCIONAL (Incluye Suministro e Instalación) | UN | 4622 | 536 | 2477392
| 5737 | 2.3.7 | DEMARCACION METROS CUADRADO EN PINTURA TIPO TRAFICO BASE SOLVENTE COLOR AZUL 16 Mils PARA PRIMERA CAPA. (PARADEROS) (INCLUYE SUMINISTRO Y APLICACION CON EQUIPO. INCLUYE MICROESFERAS). | M2 | 32933 | 90 | 2963970
| 5738 | 2.3.8 | DEMARCACION METROS CUADRADO EN PINTURA TIPO TRAFICO BASE SOLVENTE COLOR AZUL 16 Mils Y 18 Mils (PARADEROS) (INCLUYE SUMINISTRO Y APLICACION CON EQUIPO. INCLUYE MICROESFERAS). | M2 | 83985 | 194 | 16293090
| 4245 | 2.3.9 | FLECHA DIRECCIONAL "DE FRENTE A LA DERECHA" (e=2.3mm,Termoplástica. Inc. Sumin. y Aplic. con Equipo. Inc. Microesferas). Marca Vial para velocidades menores o iguales a 60 Km/h Area de la Marca: 2.18m2 | UN | 238666 | 10 | 2386660
| 4246 | 2.3.10 | FLECHA DIRECCIONAL "DE FRENTE" (e=2.3mm,Termoplástica. Inc. Suministro y Aplicación con Equipo. Inc Microesferas). Marca Vial para velocidades menores o iguales a 60 Km/h Area de la Marca: 1.20 m2. | UN | 131376 | 30 | 3941280
| 4248 | 2.3.11 | DEMARCACION PASO PEATONAL-CEBRA (e=2.3mm,Termoplástica. Inc. Suministro y Aplicación con Equipo. Inc Microesferas) | M2 | 109480 | 635 | 69519800
| 4710 | 2.3.12 | DEMARCACION CON PINTURA TERMOPLASTICA PARA CICLORUTAS (INCLUYE SUMINISTRO, APLICACION CON MICROESFERA) A=10 CM | ML | 10948 | 919 | 10061212
| 4711 | 2.3.13 | FLECHA DE FRENTE PARA CICLORRUTA EN PINTURA TERMOPLASTICA. (INCLUYE SUMINISTRO, APLICACION CON MICROESFERA) | UN | 32187 | 30 | 965610
| 4826 | 2.3.14 | RESINA TERMOPLASTICA COLOR BLANCO PARA PICTOGRAMA BICICLETA (0.8x1.2mt) EN CICLORRUTAS. SUMINISTRO Y APLICACION. | UN | 105101 | 30 | 3153030
| 4832 | 2.3.15 | SEGREGADOR BICICLETA (TACHON PLASTICO O CAUCHO ALTA RESISTENCIA COMO POLIPROPILENO DE ALTO IMPACTO, CON ESTRUCTURA DE REFUERZO, ELEMENTOS REFLECTIVOS DE ALTA EFICIENCIA. TIPO TRANSMILENIO 40.5cmx15cmx8.5cm). SUMIN. E INSTAL. | UN | 36747 | 1200 | 44096400
| 5189 | 2.3.16 | HITO DE 75cm DE ALTURA Y 8 cm DE DIAMETRO CON REFLECTIVOS DE COLOR AMARILLO. SUMINISTRO E INSTALACION. | UN | 47441 | 144 | 6831504
| 6573 | 2.3.17 | PINTURA EN PLASTICO EN FRIO METILMETACRILATO PARA MARCAS VIALES, SIN MICROESFERAS Y ESPESOR SECO SEGÚN NORMA NTC 4744. SUMINISTRO Y APLICACIÓN. (Cebras, Flechas, pictogramas, lineas de pare, senderos peatonales, achurados, etc). | M2 | 44751 | 18 | 805518
| 6029 | 2.3.18 | SEÑAL VERTICAL GRUPO DE PREVENTIVAS TIPO CUADRADO (75cm x 75cm). INCLUYE SUMONISTRO E INSTALACION. | UN | 273536 | 60 | 16412160
| 5242 | 2.3.19 | RESALTOS EN CAUCHO ANCLADOS, LONGITUD 1m, ANCHO 30cm, ANCHO 4.5cm. (Incluye suministro e instalación). | UN | 124443 | 76 | 9457668
| 5410 | 2.3.20 | PICTOGRAMA DE CEDA EL PASO EN CICLORRUTA (4 TRIANGULOS), (PINTURA ACRILICA BASE AGUA (e= 15 mils. INCLUYE SUMINISTRO Y APLICACIÓN CON EQUIPO. INCLUYE MICROESFERAS. | UN | 32320 | 18 | 581760
| 5730 | 2.3.21 | DEMARCACION METROS LINEALES EN PINTURA TIPO TRAFICO BASE SOLVENTE COLOR BLANCO Y/O AMARILLA. LINEA 0.12m Y 16 Mils (INCLUYE SUMINISTRO Y APLICACION CON EQUIPO. INCLUYE MICROESFERAS TIPO DROP ON PARA LINEAS DE BORDE Y DE CARRIL). | ML | 3063 | 919 | 2814897
| 4832 | 2.3.22 | SEGREGADOR BICICLETA (TACHON PLASTICO O CAUCHO ALTA RESISTENCIA COMO POLIPROPILENO DE ALTO IMPACTO, CON ESTRUCTURA DE REFUERZO, ELEMENTOS REFLECTIVOS DE ALTA EFICIENCIA. TIPO TRANSMILENIO 40.5cmx15cmx8.5cm). SUMIN. E INSTAL. | UN | 36747 | 1200 | 44096400
| 4961 | 2.3.23 | DEMARCACIÓN LINEA DE CRUCE DE BICICLETA A= 0.4mt, E= 2.3mm TERMOPLÁSTICA. INCLUYE SUMINISTRO Y APLICACIÓN CON EQUIPO. INCLUYE MICROESFERAS.. | ML | 43792 | 162 | 7094304
| 5218 | 2.3.24 | PINTURA ACRILÍCA BASE AGUA a=10cm PARA LINEAS DE DEMARCACIÓN, EN CICLORUTA (en andén), SIN MICROESFERAS, ESPESOR SECO DE 9mils Y 60% DE SÓLIDOS POR VOLUMEN. SUMINISTRO Y APLICACIÓN. | ML | 2287 | 1838 | 4203506
|  | 3 | CALZADAS MIXTOS |  |  | VALOR SECCION |  | 2443042600
| CODIGO IDU | ID | DESCRIPCION | UND | VALOR UNITARIO | CANTIDAD | TOTAL ACTIVIDAD | VALOR TOTAL COMPONENTE
|  | 3.1 | PRELIMINARES |  |  |  |  | 22003200
| 3007 | 3.1.1 | REPLANTEO GENERAL | M2 | 586 | 9000 | 5274000
| 3012 | 3.1.2 | DEMOLICION PISOS DE CONCRETO (Espesor variable. Incluye Cargue). No incluye transporte y disposición final de sobrantes. Rendimiento estimado para un espesor de 0.10m | M2 | 5486 | 900 | 4937400
| 3021 | 3.1.3 | DEMOLICION PAVIMENTO ASFALTICO (Espesor Variable. Incluye Cargue). No incluye transporte y disposición final de sobrantes. Rendimiento estimado para espesores max. 0.15m | M2 | 5022 | 900 | 4519800
| 3011 | 3.1.4 | DEMOLICION MANUAL SARDINEL EXISTENTE (Incluye Cargue). No incluye transporte y disposición final de sobrantes. | ML | 3636 | 2000 | 7272000
|  | 3.2 | PAVIMENTOS |  |  |  |  | 2321850520
| 3204 | 3.2.1 | LOSA DE CONCRETO MR43 (Suministro, Formaleteado, Colocación y Acabado. No Incluye Acero, Curado, Juntas) | M3 | 496744 | 2070 | 1028260080
| 4203 | 3.2.2 | MEZCLA ASFÁLTICA EN CALIENTE TIPO DENSO MD12 ASFALTO CONVENCIONAL 80-100 (cemento asfáltico 80-100) (Suministro, Extendido, Nivelación y Compactación con Vibrocompactador y compactador de llantas) | M3 | 622052 | 540 | 335908080
| 4161 | 3.2.3 | SUBBASE GRANULAR CLASE A (SBG_A) (Suministro, Extendido, Nivelación, Humedecimiento y Compactación con vibrocompactador) | M3 | 111196 | 1350 | 150114600
| 6053 | 3.2.4 | CAPA DE SUELO DE SUBRASANTE ESTABILIZADA CON CAL HIDRATADA TIPO N, IN SITU AL 4%. (SUMINISTRO, EXTENDIDO, NIVELACION, HUMEDECIMIENTO Y COMPACTACION). | M3 | 89614 | 1800 | 161305200
| 4014 | 3.2.5 | GEOTEXTIL NT 3000 PARA SEPARACION SUBRASANTE/CAPAS GRANULARES (Incluye Suministro e Instalación) | M2 | 7716 | 9000 | 69444000
| 4857 | 3.2.6 | IMPRIMACIÓN CON EMULSIÓN ASFÁLTICA CRL-1 (INCLUYE SUMINISTRO, BARRIDO DE SUPERFICIE Y RIEGO). | M2 | 1713 | 9000 | 15417000
| 4905 | 3.2.7 | GEODREN VIAL DE 100mm x 1.0m. SUMINISTRO E INSTALACIÓN. (INCLUYE EXCAVACIÓN MANUAL e= 30cm Y RELLENO EN MATERIAL SELECCIONADO PROVENIENTE DE EXCAVACIÓN.. | ML | 67209 | 2000 | 134418000
| 3009 | 3.2.8 | EXCAVACION MANUAL PARA REDES PROFUNDIDAD 0m - 2m (Incluye Cargue) | M3 | 25076 | 5760 | 144437760
| 3017 | 3.2.9 | TRANSPORTE Y DISPOSICION FINAL DE ESCOMBROS EN SITIO AUTORIZADO (distancia de transporte 21 Km). A distancia mayor del acarreo libre (90 m) en sitio autorizado por la entidad Ambiental competente. | M3 | 23644 | 11950 | 282545800
|  | 3.3 | DEMARCACION |  |  |  |  | 99188880
| 4248 | 3.3.1 | DEMARCACION PASO PEATONAL-CEBRA (e=2.3mm,Termoplástica. Inc. Suministro y Aplicación con Equipo. Inc Microesferas) | M2 | 109480 | 270 | 29559600
| 4242 | 3.3.2 | DEMARCACION LINEA CONTINUA A=0.15m (e=2.3mm,Termoplástica. Inc. Suministro y Aplicación con Equipo. Incl. Microesferas) | ML | 16422 | 2000 | 32844000
| 4243 | 3.3.3 | DEMARCACION LINEA DISCONTINUA A=0.15m (e=2.3mm,Termoplástica. Inc. Suministro y Aplicación con Equipo. Inc Microesferas) | ML | 16422 | 2000 | 32844000
| 4246 | 3.3.4 | FLECHA DIRECCIONAL "DE FRENTE" (e=2.3mm,Termoplástica. Inc. Suministro y Aplicación con Equipo. Inc Microesferas). Marca Vial para velocidades menores o iguales a 60 Km/h Area de la Marca: 1.20 m2. | UN | 131376 | 30 | 3941280
|  | 4 | REDES HIDRAULICAS Y SANITARIAS |  |  | VALOR SECCION |  | 2679789144.58
| CODIGO IDU | ID | DESCRIPCION | UND | VALOR UNITARIO | CANTIDAD | TOTAL ACTIVIDAD | VALOR TOTAL COMPONENTE
|  | 4.1 | RED DE ALCANTARILLADO PLUVIAL |  |  |  | 775336958.46
¦
| 3878 | 4.1.1 | PLACA CUBIERTA D=1.70m POZO INSPEC. (Prefabricada. Incluye Suministro e Instalación. Incluye Tapa) | UN | 1319620 | 28 | 36949360
| 3471 | 4.1.2 | CILINDRO POZO INSP. EN MAMPOSTERIA e=0.25m (Inc. Sumin. y Const, Acero para Escaleras, Geotextil y Pañete Impermeab.) | ML | 403688 | 98 | 39561424
| 3473 | 4.1.3 | PLACA FONDO D=1.70m POZO INSPEC. (Fundida en Sitio. Incl. Sumin, Formalet, Ref, Inst. Incl. Concreto 2000 PSI de base) | UN | 486827 | 28 | 13631156
| 4558 | 4.1.4 | SUMIDERO ALCANTARILLADO PLUVIAL EN VIA NS-047-1V4 EAAB | UN | 3901369 | 15 | 58520535
| 4551 | 4.1.5 | SUMIDERO ALCANTARILLADO PLUVIAL EN ANDEN NS-047-1V4 EAAB | UN | 3033748 | 15 | 45506220
| 3904 | 4.1.6 | TUBERIA PVC PARA DRENAJE D=4" SIN FILTRO (Incluye Suministro e Instalación) | ML | 19591 | 1200 | 23509200
| 3042 | 4.1.7 | TUBERIA PVC U.M. EXT CORRUGADO/INT LISO U.M. NORMA NTC 3722-1 D=6" (Incluye Suministro e Instalación) | ML | 38177 | 192 | 7329984
| 3779 | 4.1.8 | CAJA DE INSPECCIÓN DE 0.6x0.6m (H=0.6m. Incluye Suministro y Construcción. Incluye Marco y Tapa. No Inc. Base y Cañuela) | UN | 283391 | 24 | 6801384
| 4265 | 4.1.9 | TUBERIA CONCRETO D=10" CL. II SIN REFUERZO (Incluye Suministro e Instalación) | ML | 76659 | 240 | 18398160
| 3934 | 4.1.10 | TUBERIA CONCRETO D=12" CL. II SIN REFUERZO (Incluye Suministro e Instalación) | ML | 113663 | 250 | 28415750
| 3935 | 4.1.11 | TUBERIA CONCRETO D=14" CL. II SIN REFUERZO (Incluye Suministro e Instalación) | ML | 134053 | 250 | 33513250
| 3936 | 4.1.12 | TUBERIA CONCRETO D=16" CL. II SIN REFUERZO (Incluye Suministro e Instalación) | ML | 172250 | 250 | 43062500
| 3937 | 4.1.13 | TUBERIA CONCRETO D=18" CL. II SIN REFUERZO (Incluye Suministro e Instalación) | ML | 227404 | 250 | 56851000
PROTECCIÓN
| 4298 | 4.1.14 | CARCAMO DE PROTECCIÓN DE TUBERÍA Ø 27" NORMA EAAB NS-090 V. 1.2 | ML | 832734 | 18 | 14989212
| 4299 | 4.1.15 | CARCAMO DE PROTECCIÓN DE TUBERÍA Ø 30" NORMA EAAB NS-090 V. 1.2 | ML | 930817 | 18 | 16754706
EXCAVACIONES Y RELLENOS
| 3009 | 4.1.16 | EXCAVACION MANUAL PARA REDES PROFUNDIDAD 0m - 2m (Incluye Cargue) | M3 | 25076 | 1967.15 | 49328253.4
| 4266 | 4.1.17 | EXCAVACION MANUAL PARA REDES PROFUNDIDAD 2m - 3.50m (Incluye Cargue) | M3 | 32404 | 150.53 | 4877774.12
| 5244 | 4.1.18 | ENTIBADO EC-1 CONTÍNUO MADERA CON PERFILES DE MADERA Y PARALES TELESCÓPICOS. SUMINISTRO E INSTALACIÓN. | M2 | 35447 | 4808.84 | 170458951.48
| 3478 | 4.1.19 | RELLENO PARA REDES EN GRAVILLA 1/2" (Suministro, disposición y Extendido manual) | M3 | 74402 | 243.59 | 18123583.18
| 3436 | 4.1.20 | RELLENO PARA REDES EN SUBBASE GRANULAR B-400 (Suministro, Extendido, Humedecimiento y Compactación) | M3 | 69291 | 384.96 | 26674263.36
| 3050 | 4.1.21 | RELLENO EN MATERIAL SELECCIONADO PROVENIENTE DE LA EXCAVACIÓN (Extendido manual, Humedecimiento y Compactación) | M3 | 22328 | 282.73 | 6312795.44
| 4613 | 4.1.22 | TRANSPORTE Y DISPOSICION FINAL DE ESCOMBROS EN SITIO AUTORIZADO (distancia de transporte 28 Km) | M3 | 30392 | 1834.94 | 55767496.48
|  | 4.2 | RED DE ALCANTARILLADO SANITARIO |  |  |  | 1377196323.04
| 3878 | 4.2.1 | PLACA CUBIERTA D=1.70m POZO INSPEC. (Prefabricada. Incluye Suministro e Instalación. Incluye Tapa) | UN | 1319620 | 28 | 36949360
| 3471 | 4.2.2 | CILINDRO POZO INSP. EN MAMPOSTERIA e=0.25m (Inc. Sumin. y Const, Acero para Escaleras, Geotextil y Pañete Impermeab.) | ML | 403688 | 98 | 39561424
| 3473 | 4.2.3 | PLACA FONDO D=1.70m POZO INSPEC. (Fundida en Sitio. Incl. Sumin, Formalet, Ref, Inst. Incl. Concreto 2000 PSI de base) | UN | 486827 | 28 | 13631156
| 3779 | 4.2.4 | CAJA DE INSPECCIÓN DE 0.6x0.6m (H=0.6m. Incluye Suministro y Construcción. Incluye Marco y Tapa. No Inc. Base y Cañuela) | UN | 283391 | 480 | 136027680
| 3504 | 4.2.5 | YEE EN CONCRETO 8" x 6" x 0.60m (Incluye Suministro e Instalación) | UN | 79437 | 96 | 7625952
| 3505 | 4.2.6 | YEE EN CONCRETO 10" x 6" x 1.25m (Incluye Suministro e Instalación) | UN | 163759 | 96 | 15720864
| 3506 | 4.2.7 | YEE EN CONCRETO 12" x 6" x 1.25 m (Incluye Suministro e Instalación) | UN | 212600 | 96 | 20409600
| 3507 | 4.2.8 | YEE EN CONCRETO 14" x 6" x 1.25m (Incluye Suministro e Instalación) | UN | 252754 | 96 | 24264384
| 3508 | 4.2.9 | YEE EN CONCRETO 16" x 6" x 1.25 m (Incluye Suministro e Instalación) | UN | 317301 | 96 | 30460896
| 3932 | 4.2.10 | TUBERIA CONCRETO D=6" CL. II SIN REFUERZO (Incluye Suministro e Instalación) | ML | 40167 | 3840 | 154241280
| 3933 | 4.2.11 | TUBERIA CONCRETO D=8" CL. II SIN REFUERZO (Incluye Suministro e Instalación) | ML | 61444 | 200 | 12288800
| 4265 | 4.2.12 | TUBERIA CONCRETO D=10" CL. II SIN REFUERZO (Incluye Suministro e Instalación) | ML | 76659 | 200 | 15331800
| 3934 | 4.2.13 | TUBERIA CONCRETO D=12" CL. II SIN REFUERZO (Incluye Suministro e Instalación) | ML | 113663 | 200 | 22732600
| 3935 | 4.2.14 | TUBERIA CONCRETO D=14" CL. II SIN REFUERZO (Incluye Suministro e Instalación) | ML | 134053 | 200 | 26810600
| 3936 | 4.2.15 | TUBERIA CONCRETO D=16" CL. II SIN REFUERZO (Incluye Suministro e Instalación) | ML | 172250 | 200 | 34450000
PROTECCIÓN
| 4296 | 4.2.16 | CARCAMO DE PROTECCIÓN DE TUBERÍA Ø 20" NORMA EAAB NS-090 V. 1.2 | ML | 466379 | 18 | 8394822
| 4297 | 4.2.17 | CARCAMO DE PROTECCIÓN DE TUBERÍA Ø 24" NORMA EAAB NS-090 V. 1.2 | ML | 622663 | 18 | 11207934
EXCAVACIONES Y RELLENOS
| 3009 | 4.2.18 | EXCAVACION MANUAL PARA REDES PROFUNDIDAD 0m - 2m (Incluye Cargue) | M3 | 25076 | 2928.08 | 73424534.08
| 4266 | 4.2.19 | EXCAVACION MANUAL PARA REDES PROFUNDIDAD 2m - 3.50m (Incluye Cargue) | M3 | 32404 | 150.53 | 4877774.12
| 5244 | 4.2.20 | ENTIBADO EC-1 CONTÍNUO MADERA CON PERFILES DE MADERA Y PARALES TELESCÓPICOS. SUMINISTRO E INSTALACIÓN. | M2 | 35447 | 14848.03 | 526318119.41
| 3478 | 4.2.21 | RELLENO PARA REDES EN GRAVILLA 1/2" (Suministro, disposición y Extendido manual) | M3 | 74402 | 380.72 | 28326329.44
| 3436 | 4.2.22 | RELLENO PARA REDES EN SUBBASE GRANULAR B-400 (Suministro, Extendido, Humedecimiento y Compactación) | M3 | 69291 | 647.73 | 44881859.43
| 3050 | 4.2.23 | RELLENO EN MATERIAL SELECCIONADO PROVENIENTE DE LA EXCAVACIÓN (Extendido manual, Humedecimiento y Compactación) | M3 | 22328 | 534.01 | 11923375.28
| 4613 | 4.2.24 | TRANSPORTE Y DISPOSICION FINAL DE ESCOMBROS EN SITIO AUTORIZADO (distancia de transporte 28 Km) | M3 | 30392 | 2544.59 | 77335179.28
|  | 4.3 | RED DE ACUEDUCTO |  |  |  | 527255863.08
VALVULAS
| 3323 | 4.3.1 | VALVULA COMPUERTA ELASTICA VASTAGO NO ASCENDENTE EXTREMO LISO D=3" (Suministro e Instalación) | UN | 520624 | 13 | 6768112
| 4402 | 4.3.2 | VALVULA COMPUERTA ELASTICA VASTAGO NO ASCENDENTE EXTREMO LISO D=4" (Suministro e Instalación) | UN | 699251 | 17 | 11887267
| 4978 | 4.3.3 | CONSTRUCCIÓN DE CAJA PARA VALVULA D= 3", D= 4", D= 6" Y D= 8" (NORMA EAAB NS-027) DE 0.4m x0.5m H=2.0m (Incluye Marco y Tapa). | UN | 408694 | 30 | 12260820
| 5186 | 4.3.4 | ACOMETIDA DOMICILIARIA DE 1/2" CON COLLAR DE DERIVACION DE 4" x 1/2". SUMINISTRO E INSTALACION. (Incluye tuberia PF, registros y accesorios, longitud promedio de 6.5m, incluye cajilla en polipropileno para medidor) | UN | 261301 | 480 | 125424480
HIDRANTES
| 3330 | 4.3.5 | HIDRANTE EXTREMO BRIDA D=4" TIPO TRÁFICO (Suministro e Instalación. No incluye kit de nivelación) | UN | 3213104 | 7 | 22491728
| 4901 | 4.3.6 | KIT DE NIVELACIÓN PARA HIDRANTE TRÁFICO DE DIÁMETRO DE 4", LONGITUD 400mm. SUMINISTRO E INSTALACIÓN (INCLUYE TRANSPORTE Y TODOS LOS ELEMENTOS NECESARIOS PARA SU INSTALACIÓN). | UN | 882697 | 7 | 6178879
| 4402 | 4.3.7 | VALVULA COMPUERTA ELASTICA VASTAGO NO ASCENDENTE EXTREMO LISO D=4" (Suministro e Instalación) | UN | 699251 | 7 | 4894757
TUBERIAS
| 4808 | 4.3.8 | TUBERIA DE ACERO AL CARBON SIN COSTURA SCH40 D=4". SUMINISTRO E INSTALACION. | ML | 129757 | 272 | 35293904
| 3226 | 4.3.9 | TUBERIA PVC D=4" TIPO U.M. RDE 21 (Suministro e Instalación) | ML | 36188 | 348 | 12593424
| 3234 | 4.3.10 | TUBERIA PVC D=4" TIPO U.M. RDE 26 (Suministro e Instalación) | ML | 30944 | 200 | 6188800
| 3240 | 4.3.11 | TUBERIA PVC D=4" TIPO U.M. RDE 32.5 (Suministro e Instalación) | ML | 25692 | 200 | 5138400
| 3246 | 4.3.12 | TUBERIA PVC D=4" TIPO U.M. RDE 41 (Suministro e Instalación) | ML | 22052 | 200 | 4410400
| 3225 | 4.3.13 | TUBERIA PVC D=3" TIPO U.M. RDE 21 (Suministro e Instalación) | ML | 22726 | 164 | 3727064
ACCESORIOS
| 3602 | 4.3.14 | UNION PVC TIPO U.M. D= 4" (Suministro e Instalación) | UN | 52071 | 158 | 8227218
| 3601 | 4.3.15 | UNION PVC TIPO U.M. D= 3" (Suministro e Instalación) | UN | 32722 | 27 | 883494
| 4420 | 4.3.16 | UNION DE REPARACION PVC TIPO U.M. D=4" (Suministro e Instalación) | UN | 45113 | 7 | 315791
| 4419 | 4.3.17 | UNION DE REPARACION PVC TIPO U.M. D=3" (Suministro e Instalación) | UN | 37344 | 6 | 224064
| 3282 | 4.3.18 | TEE HD EXTREMO LISO 4"x4" (Suministro e Instalación) | UN | 238954 | 13 | 3106402
| 3281 | 4.3.19 | TEE HD EXTREMO LISO 4"x3" (Suministro e Instalación) | UN | 241677 | 13 | 3141801
| 4841 | 4.3.20 | EMPATES DE TUBERÍA EN PVC A PVC 4" LINEAL SEGÚN NORMA NS-023 (INCLUYE ACCESORIOS). SUMINISTRO E INSTALACIÓN. | UN | 128012 | 13 | 1664156
| 4840 | 4.3.21 | EMPATES DE TUBERÍA EN PVC A PVC 3" LINEAL SEGÚN NORMA NS-023 (INCLUYE ACCESORIOS). SUMINISTRO E INSTALACIÓN. | UN | 88450 | 13 | 1149850
| 4842 | 4.3.22 | EMPATES DE TUBERÍA EN PVC A AC 4" LINEAL SEGÚN NORMA NS-023 SUMINISTRO E INSTALACIÓN. (INCLUYE ACCESORIOS). | UN | 172286 | 4 | 689144
| 3515 | 4.3.23 | CODO G.RAD. PVC 90º TIPO U.M. D=4" (Suministro e Instalación) | UN | 94642 | 47 | 4448174
| 3514 | 4.3.24 | CODO G.RAD. PVC 90º TIPO U.M. D=3" (Suministro e Instalación) | UN | 57947 | 8 | 463576
| 3523 | 4.3.25 | CODO G.RAD. PVC 45º TIPO U.M. D=4" (Suministro e Instalación) | UN | 78522 | 47 | 3690534
| 3522 | 4.3.26 | CODO G.RAD. PVC 45º TIPO U.M. D=3" (Suministro e Instalación) | UN | 40075 | 8 | 320600
| 3531 | 4.3.27 | CODO G.RAD. PVC 22.5° TIPO U.M. D=4" (Suministro e Instalación) | UN | 70511 | 47 | 3314017
| 3530 | 4.3.28 | CODO G.RAD. PVC 22.5° TIPO U.M. D=3" (Suministro e Instalación) | UN | 39575 | 8 | 316600
| 3539 | 4.3.29 | CODO G.RAD. PVC 11.25° TIPO U.M. D=4" (Suministro e Instalación) | UN | 67228 | 47 | 3159716
| 3538 | 4.3.30 | CODO G.RAD. PVC 11.25° TIPO U.M. D=3" (Suministro e Instalación) | UN | 36396 | 8 | 291168
PROTECCIÓN
| 4291 | 4.3.31 | CARCAMO PROTECCIÓN DE TUBERÍA Ø 8" NORMA EAAB NS-090 . 3v.2 | ML | 338548 | 18 | 6093864
| 4292 | 4.3.32 | CARCAMO DE PROTECCIÓN DE TUBERÍA Ø 10" NORMA EAAB NS-090 V. 1.2 | ML | 352953 | 18 | 6353154
| 4293 | 4.3.33 | CARCAMO DE PROTECCIÓN DE TUBERÍA Ø 12" NORMA EAAB NS-090 V. 1.2 | ML | 374070 | 18 | 6733260
| 4294 | 4.3.34 | CARCAMO DE PROTECCIÓN DE TUBERÍA Ø 16" NORMA EAAB NS-090 V. 1.2 | ML | 430046 | 18 | 7740828
| 4295 | 4.3.35 | CARCAMO DE PROTECCIÓN DE TUBERÍA Ø 18" NORMA EAAB NS-090 V. 1.2 | ML | 445254 | 18 | 8014572
| 5999 | 4.3.36 | PRUEBA HIDROSTÁTICA EN TUBERÍAS HASTA 12" DE DIÁMETRO, TRAMOS MÁXIMOS DE 500m. INCLUYE DESINFECCIÓN DE TUBERÍA. | UN | 926000 | 10 | 9260000
EXCAVACIONES Y RELLENOS
| 3009 | 4.3.37 | EXCAVACION MANUAL PARA REDES PROFUNDIDAD 0m - 2m (Incluye Cargue) | M3 | 25076 | 604.82 | 15166466.32
| 5244 | 4.3.38 | ENTIBADO EC-1 CONTÍNUO MADERA CON PERFILES DE MADERA Y PARALES TELESCÓPICOS. SUMINISTRO E INSTALACIÓN. | M2 | 35447 | 3456.1 | 122508376.7
| 3024 | 4.3.39 | RELLENO PARA REDES EN ARENA DE PEÑA (Suministro, Extendido, Humedecimiento y Compactación) | M3 | 95175 | 255.1 | 24279142.5
| 4792 | 4.3.40 | RELLENO EN RECEBO COMUN (Suministro e instalación Extendido manual, Humedecimiento y Compactación TRANSPORTE A 28 KM). | M3 | 55834 | 180.18 | 10060170.12
| 4613 | 4.3.41 | TRANSPORTE Y DISPOSICION FINAL DE ESCOMBROS EN SITIO AUTORIZADO (distancia de transporte 28 Km) | M3 | 30392 | 604.82 | 18381689.44
|  | 5 | REDES SECAS |  |  | VALOR SECCION |  | 1759254852
| CODIGO IDU | ID | DESCRIPCION | UND | VALOR UNITARIO | CANTIDAD | TOTAL ACTIVIDAD | VALOR TOTAL COMPONENTE
|  | 5.1 | REDES SECAS
| 3388 | 5.1.1 | 9 DUCTOS D=6" PVC-TDP (Incluye Suministro e Instalación. No Incluye Rellenos) NORMA CS213. | ML | 272587 | 500 | 136293500
| 3408 | 5.1.2 | 6 DUCTOS D=6" PVC-TDP (Incluye Suministro e Instalación. No Incluye Rellenos). NORMA CS212. | ML | 182581 | 500 | 91290500
| 4343 | 5.1.3 | CANALIZACION VIA PUBLICA TRES (3) DUCTOS PVC TIPO DB-60 Ø6" EPM NORMA RS1-003. INCLUYE: EXCAVACIÓN, RELLENOS EN ARENA DE PEÑA Y EN SUB-BASE GRANULAR TIPO B-400 Y TRANSPORTE Y DISPOSICIÓN FINAL DE ESCOMBROS. NO INCLUYE: DEMOLICIÓN NI RECONSTRUCCIÓN DE ANDEN O PAVIMENTO, ENTIBADOS. | ML | 296621 | 500 | 148310500
| 4481 | 5.1.4 | CARCAMO DOCE DUCTOS ETB | ML | 174385 | 2000 | 348770000
| 4104 | 5.1.5 | CAJA DE INSPECCIÓN PARA ALUMBRADO PÚBLICO NORMA CODENSA CS 274 (Anden. Incluye Base, Muros, Pañete, Marco y Tapa). Medidas Externas: 0.90 x 0.90m. Medidas Internas: 0.60 x 0.60m. Altura: 0.93m. | UN | 387004 | 20 | 7740080
| 4106 | 5.1.6 | CAJA DE INSPECCIÓN SENCILLA PARA CANALIZACIÓN NORMA CODENSA CS 275 (Anden. Incluye Base, Muros, Pañete, Marco y Tapa). Medidas Externas: 1.49 x 0.99m. Medidas Internas: 1.19 x 0.69m. Altura: 1.37m. | UN | 683529 | 27 | 18455283
| 4108 | 5.1.7 | CAJA DE INSPECCIÓN DOBLE PARA CANALIZACIÓN NORMA CODENSA CS 276 (Anden. Incluye Base, Muros, Pañete, Marco y Tapas). Medidas Externas: 1.79 x 1.49m. Medidas Internas: 1.49 x 1.19m. Altura: 1.22m. | UN | 947830 | 20 | 18956600
| 4110 | 5.1.8 | CAJA DE INSPECCIÓN TRIPLE PARA CANALIZACIÓN NORMA CODENSA CS 277 (Incluye Base, Muros, Pañete, Marcos y Tapas). Medidas Externas: 2.59 x 1.69m. Medidas Internas: 2.29 x 1.19m. Altura: 1.37m. | UN | 1756877 | 2 | 3513754
| 4890 | 5.1.9 | NIVELACIÓN DE CAJA CS 274 EN ANDEN H= 0.40m (INCLUYE CONCRETO 2500 PSI HECHO EN OBRA, LADRILLO TOLETE RECOCIDO 24x12x6. MORTERO 1:5 HECHO EN OBRA. INCLUYE REPOSICIÓN DE MARCO Y TAPA PREFABRICADA). | UN | 295851 | 20 | 5917020
| 4891 | 5.1.10 | NIVELACIÓN DE CAJA CS 275 EN ANDEN H= 0.40m (INCLUYE CONCRETO 2500 PSI HECHO EN OBRA, LADRILLO TOLETE RECOCIDO 24x12x6. MORTERO 1:5 HECHO EN OBRA. INCLUYE REPOSICIÓN DE MARCO Y TAPA PREFABRICADA). | UN | 482570 | 10 | 4825700
| 5316 | 5.1.11 | NIVELACION DE CAJA CS276 EN ANDEN H= 0.42m (INCLUYE CONCRETO 2500 PSI HECHO EN OBRA, LADRILLO TOLETE RECOCIDO 24x12x6. MORTERO 1:5 HECHO EN OBRA. INCL. REPOSICION DE MARCO Y TAPA PREFABRICADA | UN | 921263 | 10 | 9212630
| 3283 | 5.1.12 | TUBERIA CONDUIT PVC D=1" (Incluye Suministro e Instalación) | ML | 5824 | 500 | 2912000
| 3284 | 5.1.13 | TUBERIA CONDUIT PVC D=1 1/2" (Incluye Suministro e Instalación) | ML | 7683 | 500 | 3841500
| 3285 | 5.1.14 | TUBERIA CONDUIT PVC D=1 1/4" (Incluye Suministro e Instalación) | ML | 6442 | 500 | 3221000
| 3286 | 5.1.15 | TUBERIA CONDUIT PVC D=2" (Incluye Suministro e Instalación) | ML | 10780 | 500 | 5390000
| 3351 | 5.1.16 | POSTE EN CONCRETO AP, H=10m, CR=750 Kg (Inc. Suministro, Izaje, Hincado, Aplomado y Cimentación según Norma LA009) | UN | 772152 | 67 | 51734184
| 3450 | 5.1.17 | LUMINARIA DE SODIO 70W PARA AP (Inc. Suministro e Instalación. Inc. Bombillo y Fotocelda con Base. No Inc Brazo Soporte) | UN | 292897 | 67 | 19624099
| 4956 | 5.1.18 | CABLE ELÉCTRICO 2x8 AWG PARA ACOMETIDA TIPO ST CU 600V 75°C. SUMINISTRO E INSTALACIÓN. | ML | 8961 | 800 | 7168800
| 5610 | 5.1.19 | CABLE DE COBRE DESNUDO CALIBRE 1/0 AWG, ENTERRADO EN TERRENO NATURAL INCLUYE EXCAVACIÓN, LLENOS Y COMPACTACIÓN DEL PISO. (Incluye suministro e instalación) DISTANCIA DE TRANSPORTE 28 Km. | ML | 103214 | 2000 | 206428000
| 6453 | 5.1.20 | CELDA DE DISTRIBUCIÓN CON TRANSFORMADOR SECO TRIFÁSICO DE 30 KVA, 440V -208/120 V. EQUIPADA CON INTERRUPTORES Y CABLEADO INTERNO (Incluye suministro e instalación) La toma principal del cambiador de derivaciones será de 11400 o 13200 V. La tensión nominal secundaria a plena carga, con un factor de potencia de 0,9 en atraso serán las siguientes: 208/120 V, 480 / 277 V, según requerimiento. | UN | 15589000 | 1 | 15589000
| 5602 | 5.1.21 | ALIMENTACIÓN A ARMARIOS DE POTENCIA, EN CABLE DE CU, AISLADO A 600V, 3 X (3NO. 500MCM Y 1NO. 4/0AWG, THWN), INCLUYE TERMINALES DE CONEXIÓN. (Incluye suministro e instalación) | ML | 2277581 | 50 | 113879050
| 5698 | 5.1.22 | POZO DE TIERRA CON VARILLA DE COBRE DE 2.40m, GEL, CABLE No. 2/0 AWG. CONSTRUCCION. SON LAS PUESTAS A TIERRA DE LOS VAGONES Y RAMPAS NUEVAS DE CONEXION A PUENTES PEATONALES. | UN | 196275 | 4 | 785100
| 5763 | 5.1.23 | CABLE No.2 AWG-THHN-600V EN COBRE. SUMINISTRO E INSTALACION. (Incluye accesorios de instalacion). | ML | 12384 | 500 | 6192000
| 5839 | 5.1.24 | CONDUCTOR ACOMETIDA EN BAJA TENSION (44+14T AWG-THHN-600V-CU) SUMINISTRO E INSTALACION (CONDUCTORES DE LA ACOMETIDA ENTRE EL PUNTO DE CONEXION CODENSA Y CAJA DE 4 MEDIDORES INSTALADOS EN TUBERIA DE 2x4" PVC. | ML | 64443 | 334 | 21523962
| 3058 | 5.1.25 | CAMARA DE INSPECCIÓN T-13A ETB (H=2.3m. Incluye Base, Muros, Cubierta, Aro-Base y Aro-Tapa) | UN | 4396043 | 15 | 65940645
| 3410 | 5.1.26 | CAMARA DE INSPECCIÓN T-14A ETB (H=2.3m. Incluye Base, Muros, Cubierta, Aro-Base y Aro-Tapa) | UN | 4531301 | 15 | 67969515
| 3653 | 5.1.27 | CAMARA DE INSPECCIÓN T-16 ETB (H=2.3m. Incluye Base, Muros, Cubierta, Aro-Base y Aro-Tapa) | UN | 3412762 | 15 | 51191430
| 3009 | 5.1.28 | EXCAVACION MANUAL PARA REDES PROFUNDIDAD 0m - 2m (Incluye Cargue) | M3 | 25076 | 2000 | 50152000
| 3024 | 5.1.29 | RELLENO PARA REDES EN ARENA DE PEÑA (Suministro, Extendido, Humedecimiento y Compactación) | M3 | 95175 | 1000 | 95175000
| 4488 | 5.1.30 | BASE GRANULAR CLASE B (BG_B) (Suministro, Extendido Manual, Humedecimiento y Compactación) | M3 | 118142 | 1000 | 118142000
| 3017 | 5.1.31 | TRANSPORTE Y DISPOSICION FINAL DE ESCOMBROS EN SITIO AUTORIZADO (distancia de transporte 21 Km). A distancia mayor del acarreo libre (90 m) en sitio autorizado por la entidad Ambiental competente. | M3 | 23644 | 2500 | 59110000
| VALOR COSTO DIRECTO ESTIMADO TOTAL DE REFERENCIA POR KILOMETRO PERFIL VIAL V-5A CONCRETO HIDRAULICO | [6 empty] | 9015669927.58
| Administración | [5 empty] | 24.5% | 2208839132.2571
| Imprevistos | [5 empty] | 1% | 90156699.2758
| Utilidad | [5 empty] | 4.5% | 405705146.7411
| COSTO TOTAL CON AIU | [6 empty] | 11720370905.854
| Costos Gestión Ambiental | [5 empty] | 7% | 631096894.9306
| Costos Gestión Social | [5 empty] | 2% | 180313398.5516
| Costos Plan de Manejo de Tráfico | [5 empty] | 7% | 631096894.9306
| VALOR DE OBRA | [6 empty] | 13162878094.2668
| INTERVENTORIA DE OBRA | [5 empty] | 7% | 921401466.5987
| VALOR OBRA MAS INTERVENTORIA DE OBRA | [6 empty] | 14084279560.8655
| COSTO ESTUDIOS Y DISEÑOS | [5 empty] | 7% | 921401466.5987
| INTERVENTORIA DE ESTUDIOS Y DISEÑOS | [5 empty] | 12% | 110568175.9918
| VALOR DISEÑOS MAS INTERVENTORIA | [6 empty] | 1031969642.5905
| FONDO ESPECIAL PARA COMPENSACIONES SDA | [5 empty] | 1% | 90156699.2758
| VALOR TOTAL DE OBRA SIN AJUSTES | [6 empty] | 15206405902.7318
| AJUSTES POR CAMBIO DE VIGENCIA (OBRA) | [5 empty] | 9% | 1184659028.484
| AJUSTES POR CAMBIO DE VIGENCIA (INTERVENTORIA DE OBRA) | [5 empty] | 12% | 110568175.9918
| AJUSTES POR CAMBIO DE VIGENCIA (ESTUDIOS Y DISEÑOS) | [5 empty] | 6% | 55284087.9959
| AJUSTES POR CAMBIO DE VIGENCIA (INTERVENTORIA DE ESTUDIOS Y DISEÑOS) | [5 empty] | 12% | 13268181.119
| VALOR TOTAL DE OBRA CON AJUSTES | [6 empty] | 16570185376.3226
| VALOR ESTIMADO TOTAL COSTOS DIRECTOS MAS INDIRECTOS POR KILOMETRO PERFIL VIAL V-5A CONCRETO HIDRAULICO | [6 empty] | 16570185376.3226
PLANO / ESQUEMA / ESTRUCTURA
NOTAS VALORES DE REFERENCIA
Con el fin de dar alcance a la responsabilidad de la Entidad frente a la información que suministra al público en general, la Subdirección General de Desarrollo Urbano, a través de la Dirección Técnica Estratégica, dependencia encargada de la publicación de los precios de referencia de insumos y precios de referencia de actividades de obra en la página Web del Instituto se permite comunicar:
Primero: La Entidad no garantiza que los precios publicados se ajusten a ninguna situación técnica o proyecto particular.
Segundo: El Uso de los datos publicados compromete solamente la responsabilidad del Interesado. Por tanto, es de su competencia verificar y actualizar o no la Información.
Tercero: Los datos contenidos en la Base de Datos del IDU no reemplazan la labor contratada con los Consultores Externos, quienes tienen la obligación de evaluar, analizar y soportar caso por caso, en los términos pactados contractualmente.
Cuarto: Los Precios de Referencia publicados no son indicativos de los valores de contratación. Cada proceso licitatorio se adelanta según su propias condiciones.
Quinto: El registro de marcas o productos comerciales no presupone su recomendación de uso. Tal responsabilidad recae sobre el Consultor Interno o Externo contratado por el Instituto.
Sexto: La publicación del "Listado de Firmas Que Cotizan al IDU" en la página Web del Instituto no supone ningún tipo de favorecimiento o promoción.
Séptimo: El registro de Precios de Insumos no tiene en cuenta escalas por volumen de compras ni descuentos por ningún concepto. Como regla general tiene en cuenta el IVA y el valor de transporte. El Interesado debe verificar esta condición con su Proveedor.
OBSERVACIONES GENERALES PERFILES VIALES POT:
1) Estos valores de referencia corresponden a un estimado presupuestal, en las unidades indicadas, a nivel de Idea.
2) NO incluye costo de: predios, intersecciones, puentes, deprimidos, ni de redes relacionadas con estas estructuras.
3) El valor de CicloRuta incluye costos de demarcación y señalización por kilómetro.
4) El valor de calzadas de mixtos NO incluye costos de señalización vertical.
5) El valor de calzadas de transmilenio NO incluye costos de estaciones de transmilenio, ni de puentes peatonales, ni de señalización vertical.
6) Los porcentajes aplicados a los Costos Indirectos corresponden a datos históricos promedios de obras IDU. NO OBSTANTE ESTOS DEBEN CALCULARSE PARA CADA PROYECTO PARTICULAR.
7) Las estructuras propuestas se plantean a nivel conceptual, la definición de la estructura deberá estar soportada con diseños y estudios que avalen los materiales y espesores a utilizar en un proyecto específico.
8) Por las condiciones variables del suelo de la ciudad de Bogotá, se plantean Bases Granulares estabilizadas,Base Estabilizada con Emulsión (BEE), Base Estabilizada con Cemento (BEC) y Material Bituminoso Reciclado (MBR).
9) Se plantean tipos de estructuras de pavimento con diferentes espesores con base en el tipo de perfil vial y de acuerdo con el uso de la calzada.
10) Los espesores están expresados en cm.
11) Para las estructuras de Calzada Libre Peatonal (andén), se hace uso de los criterios de diseño 1 y 2 de la cartilla de espacio público - SDP 2016 y se ajustó la cantidad de geotextil de acuerdo con la Cartilla de espacio público - SDP 2018.
12) Para malla vial arterial, el TPD asumido se calculó a partir de los volúmenes vehiculares de la cartilla de la SDM, año 2016.
13) Para la malla vial intermedia, el TPD asumido fue el resultado del retrocalculo a partir de los datos de SNeff obtenidos en los contratos 1784-2015, 1801-2015 y 1802-2015 de diagnóstico del año 2016.
14) Los diseños de las estructuras de pavimento flexible y rígido de calzadas Mixtas, Transmilenio y CicloRuta fueron desarrolladas a partir de la Guía AASHTO de Diseño de estructuras de pavimentos, 1993.
15) Los factores daño para vehiculo tipo camión fueron tomados del documento técnico "Efecto del tránsito en las Estructuras de Pavimento" del IDU, año 2014
16) Para el período de diseño, se asume una tasa de crecimiento vehicular de 2,28% según lo establecido por la SDM. SDM - DSVCT IDU 2017
17) Se asume un CBR de la subrasante de 2% típico de suelos arcillosos y limosos de la ciudad de Bogotá.
18) La metodología utilizada para la definición del espesor de la estabilización del suelo de subrasantes fue Giroud y Han.
19) Se plantea la estabilización del suelo de subrasante con cal y reforzado con geomalla, alcanzando un CBR combinado del 7%, para los Perfiles Viales POT V0 a V6.
20) Se asumen los aportes estructurales de la metodología AASHTO (a1, a2, a3 y mi) para el diseño de un pavimento flexible nuevo.
21) Se asume un módulo de rotura de 4,2MPa, para los diseños de pavimento rígido.
22) Se asume una serviciabilidad final de 3,0.
23) Se asume un coeficiente de transferencia de carga de 2,7.
24) Se asume un coeficiente de drenaje para pavimento rígido de 1,0.
25) Se asume un material granular sin ligante con un módulo cercano a 15.000MPa (LS de 1,0), para pavimento rígido.
26) Se asume el módulo de elasticidad de 24.870 MPa para un concreto de 28MPa de resistencia a la compresión con base en la ecuación de correlación para los materiales de Colombia según NSR-10 (4700*f´c 0,5).
27) El k de reacción combinado se obtuvo mediante interpolación de la metodología AASHTO.
28) Para la malla vial arterial e intermedia, se seleccionan los materiales para tránsito T4-T5 de la especificación IDU-ET-2011.
29) Para malla vial local, los espesores se obtuvieron de la cartilla de pavimentos de bajos volumenes de tránsito paraBogotá, IDU - 2014.
30) Para la CicloRuta, los espesores se obtuvieron de un análisis de sensibilidad (AASHTO) de tipo de suelo y ejes equivalentes.
31) Las cantidades de los componentes fueron suministradas por el especialista DTP correspondiente. (CicloRuta, Redes Húmedas, Redes Secas, Transito y Urbanismo).
OBSERVACIONES COMPONENTE DE REDES HIDROSANITARIAS
1) El presente estimado presupuestal es indicativo y no suple los resultados de estudios de prefactibilidad, factibilidad o diseños de redes de acueducto y alcantarillado, se consideró sin tener en cuenta las diversas variables que influyen directamente en el dimensionamiento de la infraestructura.
2) De acuerdo con la geometría de la vía, a su trazado y a la ubicación de la misma dentro de la ciudad, los items presentarán variaciones tanto en su descripción como en su cantidad.
3) La proyección de infraestructura de acueducto y alcantarillado está sujeta a los planes de expansión por parte de la EAB ESP y a la presencia de redes existentes en la zona del proyecto.
4) No incluye renovación ni traslados de infraestructura hidrosanitaria existente afectada.
5) No inlcuye ninguna labor asociada al diseño, construcción, traslado o renovación de redes troncales de alcantarillado y/o matrices de acueducto.
6) La proyección de conexiones domiciliarias y acometidas está sujeta a la distribución urbanística y predial presente en el área de estudio.
7) No incluye diseños de detalle, maniobras de desvío, suspensión del servicio y reconexión del mismo.
RESUMEN DE CANTIDADES COMPONENTE REDES HIDROSANITARIAS
1) Tubería de red pluvial de 12" aumentando a 32" bajo cada eje.
2) Pozo de inspección cada 70m promedio por cada línea de tuberías, profundidad promedio 3.5m.
3) 2 sumideros tipo andén colindantes a Espacio Público peatonal cada 80m (promedio).
4) 2 sumideros tipo vía colindantes al separador central cada 80m (promedio).
5) Conexión de sumideros a red pluvial en tubería de 10", longitud de 10m promedio de conexión.
7) 60% longitud de la vía de áreas permeables en cada andén con cajas de inspección cada 50m, drenaje inferior con tubería de 4".
8) Conexión de cajas de inspección de las áreas permeables a red pluvial en tubería de 6", longitud de conexión de 15m promedio.
9) Posibles cruces transversales de redes troncales/matrices que requieren protección con cárcamo cada 500m.
10) Cárcamos de protección con longitud igual al ancho total del perfil de vía.
11) Entibado de madera para tuberías Ø<=24", para tuberías Ø>24" usar entibado metálico.
12) Tubería de red sanitaria de 8" aumentando a 16" bajo cada eje.
13) Pozo de inspección cada 70m promedio por cada línea de tuberías, profundidad promedio 3.5m.
14) Cajas de inspección para domiciliaria por cada predio, 240 predios promedio por andén.
15) Conexión de cajas domiciliarias a red sanitaria en tubería de 6", longitud de conexión de 15m promedio.
16) Posibles cruces transversales de redes troncales/matrices que requieren protección con cárcamo cada 500m.
17) Cárcamos de protección con longitud igual al ancho total del perfil de vía.
18) Entibado de madera para tuberías Ø<=24", para tuberías Ø>24" usar entibado metálico.
19) Tubería de acueducto de 12" en acero y pvc por uno de los dos andenes.
20) Tubería de acueducto de 10" en pvc por uno de los dos andenes.
21) 4 cruces transversales de tubería de acueducto de 12" para cerrar circuitos de 60m cada uno.
22) 13 derivaciones por andén a posibles bocacalles de 18m de longitud con empates ortogonales a tuberías de 8", 6", 4" o 3".
23) Válvulas de 12" cada 250m.
24) Válvulas de 8", 6", 4" y 3" por cada derivación a bocacalles.
25) Hidrantes cada 140m aproximadamente por cada andén.
26) Posibles cruces transversales de redes que requieren protección con cárcamo cada 200m.
27) Cárcamos de protección con longitud igual al ancho total del perfil de vía.
28) Entibado de madera para tuberías de acueducto con diámetros menores a 36".
29) Conexión de acometida de 1/2" por cada predio, 240 predios promedio por andén por km.
OBSERVACIONES COMPONENTE DE URBANISMO
1) PARA LAS VIAS DE LA MALLA VIAL ARTERIAL (PERFILES VIALES POT V-0 a V-3) NO SE CONSIDERA PERTINENTE DEJAR RAMPAS DADO QUE ESTO VARIA SEGÚN EL LICENCIAMIENTRO DE LOS PREDIOS Y NO APLICA EL ACCESO VEHICULAR A PREDIOS POR ESTA MALLA. (Artículo 197 - Decreto 190/04 "Los estacionamientos no podrán tener acceso o salida directa sobre vías de la malla vial arterial").
2) En los Perfiles Viales POT V-0 a V-6 y el V-9, se consideró 1 árbol cada 10 m en cada costado, cada uno con contenedor de árboles Tipo B20 (Tipo A) y con protector de árbol de dos tubos Tipo M91.
3) Para todos los Perfiles Viales POT se consideró 1 caneca cada 50 m en cada costado.
4) En los Perfiles Viales POT V-0 a V-6 se consideró 1 banca aproximadamente cada 30 m en cada costado .
OBSERVACIONES COMPONENTE DE TRANSITO
1) En el Perfil Vial POT V-0, en CicloRuta y calzadas, para el cálculo de señalización se contemplaron nueve (9) intersecciones y un paso peatonal a nivel por kilómetro.
2) En los Perfiles Viales POT V-1 a V-9, en CicloRuta y calzadas, para el cálculo de señalización se contemplaron nueve (9) intersecciones por kilómetro.
3) Este estimado presupuestal no contempla cantidades de amoblamiento semafórico.
REFERENCIA BIBLIOGRÁFICA
 Manual de Diseño de Bajos Volúmenes de Tránsito -IDU, 2014
 Cartilla de Espacio Público - SDP, 2016, 2018.
 Documento técnico "Efecto del tránsito en las Estructuras de Pavimento" - IDU, 2014
 Contratos IDU 1784-2015, 1801-2015, 1802-2015.
 Guía AASHTO de Diseño de estructuras de pavimentos, 1993
 Determinación del Peso por Eje de los Buses, Articulados y Buses Alimentadores del Sistema Transmilenio, Universidad de Los Andes, 2004
 Pavimentos, Materiales, Construcción y Diseño, Hugo Rondón y Fredy Reyes, 2015
 Especificaciones IDU-ET-2011
Ver el presupuesto resumido

## V-6 ASFALTO X CAPITULOS
PERFIL VIAL V-6 - CONSTRUCCION - MALLA VIAL INTERMEDIA CALZADA EN PAVIMENTO ASFALTICO
APUs A JUNIO 30 DEL 2018 |  |  |  | DIMENSIONES, CANTIDADES Y VALORES POR SECCIÓN DEL PERFIL VIAL
ID | DESCRIPCION |  | VALOR TOTAL COMPONENTE | ANCHO ML | LARGO ML | CANTIDAD | AREA TOTAL M2/KM | COSTOS DIRECTOS VALOR M2 | COSTOS DIRECTOS VALOR CARRIL Y/O SECCION KM
1 | CALZADAS LIBRES PEATONALES |  | 1830902810 | 4.75 | 1000 | 2 | 9500 | 192726.6116 | 915451405
2 | CALZADAS MIXTOS |  | 2096569320 | 6.5 | 1000 | 1 | 6500 | 322549.1262 | 1048284660
3 | REDES HIDRAULICAS Y SANITARIAS |  | 2526455950.19
4 | REDES SECAS |  | 1148088810 | PLANO / ESQUEMA / ESTRUCTURA
VALOR COSTO DIRECTO ESTIMADO TOTAL DE REFERENCIA POR KILOMETRO PERFIL VIAL V-6 ASFALTO |  |  | 7602016890.19
Administración |  | 24.5% | 1862494138.0965
Imprevistos |  | 1% | 76020168.9019
Utilidad |  | 4.5% | 342090760.0586
COSTO TOTAL CON AIU |  |  | 9882621957.247
Costos Gestión Ambiental |  | 7% | 532141182.3133
Costos Gestión Social |  | 2% | 152040337.8038
Costos Plan de Manejo de Tráfico |  | 7% | 532141182.3133
VALOR DE OBRA |  |  | 11098944659.6774
INTERVENTORIA DE OBRA |  | 7% | 776926126.1774
VALOR OBRA MAS INTERVENTORIA DE OBRA |  |  | 11875870785.8548
COSTO ESTUDIOS Y DISEÑOS |  | 7% | 776926126.1774
INTERVENTORIA DE ESTUDIOS Y DISEÑOS |  | 12% | 93231135.1413
VALOR ESTUDIOS Y DISEÑOS MAS INTERVENTORIA DE ESTUDIOS Y DISEÑOS |  |  | 870157261.3187
FONDO ESPECIAL PARA COMPENSACIONES SDA |  | 1% | 76020168.9019
VALOR TOTAL DE OBRA SIN AJUSTES |  |  | 12822048216.0754
AJUSTES POR CAMBIO DE VIGENCIA (OBRA) |  | 9% | 998905019.371
AJUSTES POR CAMBIO DE VIGENCIA (INTERVENTORIA DE OBRA) |  | 12% | 93231135.1413
AJUSTES POR CAMBIO DE VIGENCIA (ESTUDIOS Y DISEÑOS) |  | 6% | 46615567.5706
AJUSTES POR CAMBIO DE VIGENCIA (INTERVENTORIA DE ESTUDIOS Y DISEÑOS) |  | 12% | 11187736.217
VALOR TOTAL DE OBRA CON AJUSTES |  |  | 13971987674.3753
VALOR ESTIMADO TOTAL COSTOS DIRECTOS MAS INDIRECTOS POR KILOMETRO PERFIL VIAL V-6 ASFALTO |  |  | 13971987674.3753
NOTAS VALORES DE REFERENCIA
Con el fin de dar alcance a la responsabilidad de la Entidad frente a la información que suministra al público en general, la Subdirección General de Desarrollo Urbano, a través de la Dirección Técnica Estratégica, dependencia encargada de la publicación de los precios de referencia de insumos y precios de referencia de actividades de obra en la página Web del Instituto se permite comunicar:
Primero: La Entidad no garantiza que los precios publicados se ajusten a ninguna situación técnica o proyecto particular.
Segundo: El Uso de los datos publicados compromete solamente la responsabilidad del Interesado. Por tanto, es de su competencia verificar y actualizar o no la Información.
Tercero: Los datos contenidos en la Base de Datos del IDU no reemplazan la labor contratada con los Consultores Externos, quienes tienen la obligación de evaluar, analizar y soportar caso por caso, en los términos pactados contractualmente.
Cuarto: Los Precios de Referencia publicados no son indicativos de los valores de contratación. Cada proceso licitatorio se adelanta según su propias condiciones.
Quinto: El registro de marcas o productos comerciales no presupone su recomendación de uso. Tal responsabilidad recae sobre el Consultor Interno o Externo contratado por el Instituto.
Sexto: La publicación del "Listado de Firmas Que Cotizan al IDU" en la página Web del Instituto no supone ningún tipo de favorecimiento o promoción.
Séptimo: El registro de Precios de Insumos no tiene en cuenta escalas por volumen de compras ni descuentos por ningún concepto. Como regla general tiene en cuenta el IVA y el valor de transporte. El Interesado debe verificar esta condición con su Proveedor.
OBSERVACIONES GENERALES PERFILES VIALES POT:
1) Estos valores de referencia corresponden a un estimado presupuestal, en las unidades indicadas, a nivel de Idea.
2) NO incluye costo de: predios, intersecciones, puentes, deprimidos, ni de redes relacionadas con estas estructuras.
3) El valor de CicloRuta incluye costos de demarcación y señalización por kilómetro.
4) El valor de calzadas de mixtos NO incluye costos de señalización vertical.
5) El valor de calzadas de transmilenio NO incluye costos de estaciones de transmilenio, ni de puentes peatonales, ni de señalización vertical.
6) Los porcentajes aplicados a los Costos Indirectos corresponden a datos históricos promedios de obras IDU. NO OBSTANTE ESTOS DEBEN CALCULARSE PARA CADA PROYECTO PARTICULAR.
7) Las estructuras propuestas se plantean a nivel conceptual, la definición de la estructura deberá estar soportada con diseños y estudios que avalen los materiales y espesores a utilizar en un proyecto específico.
8) Por las condiciones variables del suelo de la ciudad de Bogotá, se plantean Bases Granulares estabilizadas,Base Estabilizada con Emulsión (BEE), Base Estabilizada con Cemento (BEC) y Material Bituminoso Reciclado (MBR).
9) Se plantean tipos de estructuras de pavimento con diferentes espesores con base en el tipo de perfil vial y de acuerdo con el uso de la calzada.
10) Los espesores están expresados en cm.
11) Para las estructuras de Calzada Libre Peatonal (andén), se hace uso de los criterios de diseño 1 y 2 de la cartilla de espacio público - SDP 2016 y se ajustó la cantidad de geotextil de acuerdo con la Cartilla de espacio público - SDP 2018.
12) Para malla vial arterial, el TPD asumido se calculó a partir de los volúmenes vehiculares de la cartilla de la SDM, año 2016.
13) Para la malla vial intermedia, el TPD asumido fue el resultado del retrocalculo a partir de los datos de SNeff obtenidos en los contratos 1784-2015, 1801-2015 y 1802-2015 de diagnóstico del año 2016.
14) Los diseños de las estructuras de pavimento flexible y rígido de calzadas Mixtas, Transmilenio y CicloRuta fueron desarrolladas a partir de la Guía AASHTO de Diseño de estructuras de pavimentos, 1993.
15) Los factores daño para vehiculo tipo camión fueron tomados del documento técnico "Efecto del tránsito en las Estructuras de Pavimento" del IDU, año 2014
16) Para el período de diseño, se asume una tasa de crecimiento vehicular de 2,28% según lo establecido por la SDM. SDM - DSVCT IDU 2017
17) Se asume un CBR de la subrasante de 2% típico de suelos arcillosos y limosos de la ciudad de Bogotá.
18) La metodología utilizada para la definición del espesor de la estabilización del suelo de subrasantes fue Giroud y Han.
19) Se plantea la estabilización del suelo de subrasante con cal y reforzado con geomalla, alcanzando un CBR combinado del 7%, para los Perfiles Viales POT V0 a V6.
20) Se asumen los aportes estructurales de la metodología AASHTO (a1, a2, a3 y mi) para el diseño de un pavimento flexible nuevo.
21) Se asume un módulo de rotura de 4,2MPa, para los diseños de pavimento rígido.
22) Se asume una serviciabilidad final de 3,0.
23) Se asume un coeficiente de transferencia de carga de 2,7.
24) Se asume un coeficiente de drenaje para pavimento rígido de 1,0.
25) Se asume un material granular sin ligante con un módulo cercano a 15.000MPa (LS de 1,0), para pavimento rígido.
26) Se asume el módulo de elasticidad de 24.870 MPa para un concreto de 28MPa de resistencia a la compresión con base en la ecuación de correlación para los materiales de Colombia según NSR-10 (4700*f´c 0,5).
27) El k de reacción combinado se obtuvo mediante interpolación de la metodología AASHTO.
28) Para la malla vial arterial e intermedia, se seleccionan los materiales para tránsito T4-T5 de la especificación IDU-ET-2011.
29) Para malla vial local, los espesores se obtuvieron de la cartilla de pavimentos de bajos volumenes de tránsito para Bogotá, IDU - 2014.
30) Para la CicloRuta, los espesores se obtuvieron de un análisis de sensibilidad (AASHTO) de tipo de suelo y ejes equivalentes.
31) Las cantidades de los componentes fueron suministradas por el especialista DTP correspondiente. (CicloRuta, Redes Húmedas, Redes Secas, Transito y Urbanismo).
OBSERVACIONES COMPONENTE DE REDES HIDROSANITARIAS
1) El presente estimado presupuestal es indicativo y no suple los resultados de estudios de prefactibilidad, factibilidad o diseños de redes de acueducto y alcantarillado, se consideró sin tener en cuenta las diversas variables que influyen directamente en el dimensionamiento de la infraestructura.
2) De acuerdo con la geometría de la vía, a su trazado y a la ubicación de la misma dentro de la ciudad, los items presentarán variaciones tanto en su descripción como en su cantidad.
3) La proyección de infraestructura de acueducto y alcantarillado está sujeta a los planes de expansión por parte de la EAB ESP y a la presencia de redes existentes en la zona del proyecto.
4) No incluye renovación ni traslados de infraestructura hidrosanitaria existente afectada.
5) No inlcuye ninguna labor asociada al diseño, construcción, traslado o renovación de redes troncales de alcantarillado y/o matrices de acueducto.
6) La proyección de conexiones domiciliarias y acometidas está sujeta a la distribución urbanística y predial presente en el área de estudio.
7) No incluye diseños de detalle, maniobras de desvío, suspensión del servicio y reconexión del mismo.
RESUMEN DE CANTIDADES COMPONENTE REDES HIDROSANITARIAS
1) Tubería de red pluvial de 12" aumentando a 32" bajo cada eje.
2) Pozo de inspección cada 70m promedio por cada línea de tuberías, profundidad promedio 3.5m.
3) 2 sumideros tipo andén colindantes a Espacio Público peatonal cada 80m (promedio).
4) 2 sumideros tipo vía colindantes al separador central cada 80m (promedio).
5) Conexión de sumideros a red pluvial en tubería de 10", longitud de 10m promedio de conexión.
7) 60% longitud de la vía de áreas permeables en cada andén con cajas de inspección cada 50m, drenaje inferior con tubería de 4".
8) Conexión de cajas de inspección de las áreas permeables a red pluvial en tubería de 6", longitud de conexión de 15m promedio.
9) Posibles cruces transversales de redes troncales/matrices que requieren protección con cárcamo cada 500m.
10) Cárcamos de protección con longitud igual al ancho total del perfil de vía.
11) Entibado de madera para tuberías Ø<=24", para tuberías Ø>24" usar entibado metálico.
12) Tubería de red sanitaria de 8" aumentando a 16" bajo cada eje.
13) Pozo de inspección cada 70m promedio por cada línea de tuberías, profundidad promedio 3.5m.
14) Cajas de inspección para domiciliaria por cada predio, 240 predios promedio por andén.
15) Conexión de cajas domiciliarias a red sanitaria en tubería de 6", longitud de conexión de 15m promedio.
16) Posibles cruces transversales de redes troncales/matrices que requieren protección con cárcamo cada 500m.
17) Cárcamos de protección con longitud igual al ancho total del perfil de vía.
18) Entibado de madera para tuberías Ø<=24", para tuberías Ø>24" usar entibado metálico.
19) Tubería de acueducto de 12" en acero y pvc por uno de los dos andenes.
20) Tubería de acueducto de 10" en pvc por uno de los dos andenes.
21) 4 cruces transversales de tubería de acueducto de 12" para cerrar circuitos de 60m cada uno.
22) 13 derivaciones por andén a posibles bocacalles de 18m de longitud con empates ortogonales a tuberías de 8", 6", 4" o 3".
23) Válvulas de 12" cada 250m.
24) Válvulas de 8", 6", 4" y 3" por cada derivación a bocacalles.
25) Hidrantes cada 140m aproximadamente por cada andén.
26) Posibles cruces transversales de redes que requieren protección con cárcamo cada 200m.
27) Cárcamos de protección con longitud igual al ancho total del perfil de vía.
28) Entibado de madera para tuberías de acueducto con diámetros menores a 36".
29) Conexión de acometida de 1/2" por cada predio, 240 predios promedio por andén por km.
OBSERVACIONES COMPONENTE DE URBANISMO
1) PARA LAS VIAS DE LA MALLA VIAL ARTERIAL (PERFILES VIALES POT V-0 a V-3) NO SE CONSIDERA PERTINENTE DEJAR RAMPAS DADO QUE ESTO VARIA SEGÚN EL LICENCIAMIENTRO DE LOS PREDIOS Y NO APLICA EL ACCESO VEHICULAR A PREDIOS POR ESTA MALLA. (Artículo 197 - Decreto 190/04 "Los estacionamientos no podrán tener acceso o salida directa sobre vías de la malla vial arterial").
2) En los Perfiles Viales POT V-0 a V-6 y el V-9, se consideró 1 árbol cada 10 m en cada costado, cada uno con contenedor de árboles Tipo B20 (Tipo A) y con protector de árbol de dos tubos Tipo M91.
3) Para todos los Perfiles Viales POT se consideró 1 caneca cada 50 m en cada costado.
4) En los Perfiles Viales POT V-0 a V-6 se consideró 1 banca aproximadamente cada 30 m en cada costado .
OBSERVACIONES COMPONENTE DE TRANSITO
1) En el Perfil Vial POT V-0, en CicloRuta y calzadas, para el cálculo de señalización se contemplaron nueve (9) intersecciones y un paso peatonal a nivel por kilómetro.
2) En los Perfiles Viales POT V-1 a V-9, en CicloRuta y calzadas, para el cálculo de señalización se contemplaron nueve (9) intersecciones por kilómetro.
3) Este estimado presupuestal no contempla cantidades de amoblamiento semafórico.
REFERENCIA BIBLIOGRÁFICA
 Manual de Diseño de Bajos Volúmenes de Tránsito -IDU, 2014
 Cartilla de Espacio Público - SDP, 2016, 2018.
 Documento técnico "Efecto del tránsito en las Estructuras de Pavimento" - IDU, 2014
 Contratos IDU 1784-2015, 1801-2015, 1802-2015.
 Guía AASHTO de Diseño de estructuras de pavimentos, 1993
 Determinación del Peso por Eje de los Buses, Articulados y Buses Alimentadores del Sistema Transmilenio, Universidad de Los Andes, 2004
 Pavimentos, Materiales, Construcción y Diseño, Hugo Rondón y Fredy Reyes, 2015
 Especificaciones IDU-ET-2011
PERFIL VIAL POT - VALORES ESTIMADOS DE REFERENCIA POR KILOMETRO
Clic para regresar
Ver el presupuesto detallado

## V-6 ASFALTO DETALLADO
PERFIL VIAL V-6 - CONSTRUCCION - MALLA VIAL INTERMEDIA CALZADA EN PAVIMENTO ASFALTICO
APUs A JUNIO 30 DE 2018
|  | 1 | CALZADAS LIBRES PEATONALES |  |  | VALOR SECCION |  | 1830902810
| CODIGO IDU | ID | DESCRIPCION | UND | VALOR UNITARIO | CANTIDAD | TOTAL ACTIVIDAD | VALOR TOTAL COMPONENTE
|  | 1.1 | PRELIMINARES |  |  |  |  | 22821600
| 3007 | 1.1.1 | REPLANTEO GENERAL | M2 | 586 | 9500 | 5567000
| 3012 | 1.1.2 | DEMOLICION PISOS DE CONCRETO (Espesor variable. Incluye Cargue). No incluye transporte y disposición final de sobrantes. Rendimiento estimado para un espesor de 0.10m | M2 | 5486 | 950 | 5211700
| 3021 | 1.1.3 | DEMOLICION PAVIMENTO ASFALTICO (Espesor Variable. Incluye Cargue). No incluye transporte y disposición final de sobrantes. Rendimiento estimado para espesores max. 0.15m | M2 | 5022 | 950 | 4770900
| 3011 | 1.1.4 | DEMOLICION MANUAL SARDINEL EXISTENTE (Incluye Cargue). No incluye transporte y disposición final de sobrantes. | ML | 3636 | 2000 | 7272000
0
|  | 1.2 | PAVIMENTOS |  |  |  |  | 893407250
| 4907 | 1.2.1 | SUBBASE GRANULAR PEATONAL SBG_PEA. SUMINISTRO, EXTENDIDO MANUAL, NIVELACIÓN, HUMEDECIMIENTO Y COMPACTACIÓN | M3 | 101899 | 1425 | 145206075
| 6053 | 1.2.2 | CAPA DE SUELO DE SUBRASANTE ESTABILIZADA CON CAL HIDRATADA TIPO N, IN SITU AL 4%. (SUMINISTRO, EXTENDIDO, NIVELACION, HUMEDECIMIENTO Y COMPACTACION). | M3 | 89614 | 1900 | 170266600
| 3009 | 1.2.3 | EXCAVACION MANUAL PARA REDES PROFUNDIDAD 0m - 2m (Incluye Cargue) | M3 | 25076 | 3325 | 83377700
| 3017 | 1.2.4 | TRANSPORTE Y DISPOSICION FINAL DE ESCOMBROS EN SITIO AUTORIZADO (distancia de transporte 21 Km). A distancia mayor del acarreo libre (90 m) en sitio autorizado por la entidad Ambiental competente. | M3 | 23644 | 9031.25 | 213534875
| 4014 | 1.2.5 | GEOTEXTIL NT 3000 PARA SEPARACION SUBRASANTE/CAPAS GRANULARES (Incluye Suministro e Instalación) | M2 | 7716 | 19000 | 146604000
| 4905 | 1.2.6 | GEODREN VIAL DE 100mm x 1.0m. SUMINISTRO E INSTALACIÓN. (INCLUYE EXCAVACIÓN MANUAL e= 30cm Y RELLENO EN MATERIAL SELECCIONADO PROVENIENTE DE EXCAVACIÓN.. | ML | 67209 | 2000 | 134418000
|  | 1.3 | URBANISMO |  |  |  |  | 914673960
| 4074 | 1.3.1 | PISO EN LOSETA PREFABRICADA A50 (Suministro e Instalación. Incluye Base 4cm Arena Nivelacion y Arena de Sello) | M2 | 51559 | 7900 | 407316100
| 3210 | 1.3.2 | BORDILLO PREFABRICADO A80 (Suministro e Instalación. Incluye 3cm Mortero de Nivelación 2000 PSI) | ML | 38148 | 2000 | 76296000
| 4054 | 1.3.3 | SARDINEL TIPO A10 (Suministro e Instalación. Incluye 3cm Mortero 2000 PSI) | ML | 48945 | 2000 | 97890000
| 3403 | 1.3.4 | CONTENEDOR DE RAICES TIPO B20 (TIPO A) (1.2x1.2x1.40m. Inc. Suministro, Construcción y filtro en gravilla. No Inc. Tierra) | UN | 556600 | 200 | 111320000
| 4856 | 1.3.5 | PISOS EN LOSETA PREFABRICADA A55 TÁCTIL ALERTA O A56 GUIA 40x40x6 cm. SUMINISTRO E INSTALACIÓN. (INCLUYE 4cm DE MORTERO 1:5 HECHO EN OBRA PARA BASE Y ARENA DE PEÑA PARA SELLO). | M2 | 58477 | 1600 | 93563200
| 3552 | 1.3.6 | PROTECTOR DE ARBOL DE DOS TUBOS TIPO M91 (Incluye Suministro e Instalación. No Incluye bases) | UN | 152528 | 200 | 30505600
| 3397 | 1.3.7 | CANECA TIPO M120 (En malla metálica. Incluye Suministro e Instalación. Incluye base en Concreto 1500 PSI, Hecho en Obra) | UN | 279338 | 40 | 11173520
| 4902 | 1.3.8 | RAMPA TIPO A (B5) (BASE EN MORTERO 2000 PSI, DESARROLLO DE 1.40m). | UN | 697545 | 40 | 27901800
| 5037 | 1.3.9 | ARRAYAN H=1.3mt (Incluye tierra, abono, tutor, transporte y disposición final de escombros a 28 km). SUMINISTRO Y PLANTACION. | UN | 202198 | 200 | 40439600
| 3401 | 1.3.10 | BANCA EN CONCRETO TIPO M31 (Suministro e Instalación) | UN | 304469 | 60 | 18268140
|  | 2 | CALZADAS MIXTOS |  |  | VALOR SECCION |  | 2096569320
| CODIGO IDU | ID | DESCRIPCION | UND | VALOR UNITARIO | CANTIDAD | TOTAL ACTIVIDAD | VALOR TOTAL COMPONENTE
|  | 2.1 | PRELIMINARES |  |  |  |  | 17911200
| 3007 | 2.1.1 | REPLANTEO GENERAL | M2 | 586 | 6500 | 3809000
| 3012 | 2.1.2 | DEMOLICION PISOS DE CONCRETO (Espesor variable. Incluye Cargue). No incluye transporte y disposición final de sobrantes. Rendimiento estimado para un espesor de 0.10m | M2 | 5486 | 650 | 3565900
| 3021 | 2.1.3 | DEMOLICION PAVIMENTO ASFALTICO (Espesor Variable. Incluye Cargue). No incluye transporte y disposición final de sobrantes. Rendimiento estimado para espesores max. 0.15m | M2 | 5022 | 650 | 3264300
| 3011 | 2.1.4 | DEMOLICION MANUAL SARDINEL EXISTENTE (Incluye Cargue). No incluye transporte y disposición final de sobrantes. | ML | 3636 | 2000 | 7272000
|  | 2.2 | PAVIMENTOS |  |  |  |  | 2005416000
| 4200 | 2.2.1 | MEZCLA ASFÁLTICA EN CALIENTE TIPO DENSO MD20 ASFALTO CONVENCIONAL 60-70 (Suministro, Extendido, Nivelación y Compactación con vibrocompactador y compactador de llantas) | M3 | 634724 | 1495 | 948912380
| 4487 | 2.2.2 | BASE GRANULAR CLASE A (BG_A) (Suministro, Extendido Manual, Humedecimiento y Compactación) | M3 | 118142 | 1300 | 153584600
| 4161 | 2.2.3 | SUBBASE GRANULAR CLASE A (SBG_A) (Suministro, Extendido, Nivelación, Humedecimiento y Compactación con vibrocompactador) | M3 | 111196 | 1625 | 180693500
| 6053 | 2.2.4 | CAPA DE SUELO DE SUBRASANTE ESTABILIZADA CON CAL HIDRATADA TIPO N, IN SITU AL 4%. (SUMINISTRO, EXTENDIDO, NIVELACION, HUMEDECIMIENTO Y COMPACTACION). | M3 | 89614 | 1300 | 116498200
| 4014 | 2.2.5 | GEOTEXTIL NT 3000 PARA SEPARACION SUBRASANTE/CAPAS GRANULARES (Incluye Suministro e Instalación) | M2 | 7716 | 6500 | 50154000
| 4857 | 2.2.6 | IMPRIMACIÓN CON EMULSIÓN ASFÁLTICA CRL-1 (INCLUYE SUMINISTRO, BARRIDO DE SUPERFICIE Y RIEGO). | M2 | 1713 | 6500 | 11134500
| 4905 | 2.2.7 | GEODREN VIAL DE 100mm x 1.0m. SUMINISTRO E INSTALACIÓN. (INCLUYE EXCAVACIÓN MANUAL e= 30cm Y RELLENO EN MATERIAL SELECCIONADO PROVENIENTE DE EXCAVACIÓN.. | ML | 67209 | 2000 | 134418000
| 3009 | 2.2.8 | EXCAVACION MANUAL PARA REDES PROFUNDIDAD 0m - 2m (Incluye Cargue) | M3 | 25076 | 5720 | 143434720
| 3017 | 2.2.9 | TRANSPORTE Y DISPOSICION FINAL DE ESCOMBROS EN SITIO AUTORIZADO (distancia de transporte 21 Km). A distancia mayor del acarreo libre (90 m) en sitio autorizado por la entidad Ambiental competente. | M3 | 23644 | 11275 | 266586100
|  | 2.3 | DEMARCACION |  |  |  |  | 73242120
| 4248 | 2.3.1 | DEMARCACION PASO PEATONAL-CEBRA (e=2.3mm,Termoplástica. Inc. Suministro y Aplicación con Equipo. Inc Microesferas) | M2 | 109480 | 195 | 21348600
| 4242 | 2.3.2 | DEMARCACION LINEA CONTINUA A=0.15m (e=2.3mm,Termoplástica. Inc. Suministro y Aplicación con Equipo. Incl. Microesferas) | ML | 16422 | 2000 | 32844000
| 4243 | 2.3.3 | DEMARCACION LINEA DISCONTINUA A=0.15m (e=2.3mm,Termoplástica. Inc. Suministro y Aplicación con Equipo. Inc Microesferas) | ML | 16422 | 1000 | 16422000
| 4246 | 2.3.4 | FLECHA DIRECCIONAL "DE FRENTE" (e=2.3mm,Termoplástica. Inc. Suministro y Aplicación con Equipo. Inc Microesferas). Marca Vial para velocidades menores o iguales a 60 Km/h Area de la Marca: 1.20 m2. | UN | 131376 | 20 | 2627520
|  | 3 | REDES HIDRAULICAS Y SANITARIAS |  |  | VALOR SECCION |  | 2526455950.19
| CODIGO IDU | ID | DESCRIPCION | UND | VALOR UNITARIO | CANTIDAD | TOTAL ACTIVIDAD | VALOR TOTAL COMPONENTE
|  | 3.1 | RED DE ALCANTARILLADO PLUVIAL |  |  |  | 737136587.17
¦
| 3878 | 3.1.1 | PLACA CUBIERTA D=1.70m POZO INSPEC. (Prefabricada. Incluye Suministro e Instalación. Incluye Tapa) | UN | 1319620 | 28 | 36949360
| 3471 | 3.1.2 | CILINDRO POZO INSP. EN MAMPOSTERIA e=0.25m (Inc. Sumin. y Const, Acero para Escaleras, Geotextil y Pañete Impermeab.) | ML | 403688 | 98 | 39561424
| 3473 | 3.1.3 | PLACA FONDO D=1.70m POZO INSPEC. (Fundida en Sitio. Incl. Sumin, Formalet, Ref, Inst. Incl. Concreto 2000 PSI de base) | UN | 486827 | 28 | 13631156
| 4558 | 3.1.4 | SUMIDERO ALCANTARILLADO PLUVIAL EN VIA NS-047-1V4 EAAB | UN | 3901369 | 30 | 117041070
| 3904 | 3.1.5 | TUBERIA PVC PARA DRENAJE D=4" SIN FILTRO (Incluye Suministro e Instalación) | ML | 19591 | 1200 | 23509200
| 3042 | 3.1.6 | TUBERIA PVC U.M. EXT CORRUGADO/INT LISO U.M. NORMA NTC 3722-1 D=6" (Incluye Suministro e Instalación) | ML | 38177 | 168 | 6413736
| 3779 | 3.1.7 | CAJA DE INSPECCIÓN DE 0.6x0.6m (H=0.6m. Incluye Suministro y Construcción. Incluye Marco y Tapa. No Inc. Base y Cañuela) | UN | 283391 | 24 | 6801384
| 4265 | 3.1.8 | TUBERIA CONCRETO D=10" CL. II SIN REFUERZO (Incluye Suministro e Instalación) | ML | 76659 | 210 | 16098390
| 3934 | 3.1.9 | TUBERIA CONCRETO D=12" CL. II SIN REFUERZO (Incluye Suministro e Instalación) | ML | 113663 | 350 | 39782050
| 3935 | 3.1.10 | TUBERIA CONCRETO D=14" CL. II SIN REFUERZO (Incluye Suministro e Instalación) | ML | 134053 | 350 | 46918550
| 3936 | 3.1.11 | TUBERIA CONCRETO D=16" CL. II SIN REFUERZO (Incluye Suministro e Instalación) | ML | 172250 | 300 | 51675000
PROTECCIÓN
| 4298 | 3.1.12 | CARCAMO DE PROTECCIÓN DE TUBERÍA Ø 27" NORMA EAAB NS-090 V. 1.2 | ML | 832734 | 16 | 13323744
| 4299 | 3.1.13 | CARCAMO DE PROTECCIÓN DE TUBERÍA Ø 30" NORMA EAAB NS-090 V. 1.2 | ML | 930817 | 16 | 14893072
EXCAVACIONES Y RELLENOS
| 3009 | 3.1.14 | EXCAVACION MANUAL PARA REDES PROFUNDIDAD 0m - 2m (Incluye Cargue) | M3 | 25076 | 1812.15 | 45441473.4
| 4266 | 3.1.15 | EXCAVACION MANUAL PARA REDES PROFUNDIDAD 2m - 3.50m (Incluye Cargue) | M3 | 32404 | 150.53 | 4877774.12
| 5244 | 3.1.16 | ENTIBADO EC-1 CONTÍNUO MADERA CON PERFILES DE MADERA Y PARALES TELESCÓPICOS. SUMINISTRO E INSTALACIÓN. | M2 | 35447 | 4584.61 | 162510670.67
| 3478 | 3.1.17 | RELLENO PARA REDES EN GRAVILLA 1/2" (Suministro, disposición y Extendido manual) | M3 | 74402 | 216.91 | 16138537.82
| 3436 | 3.1.18 | RELLENO PARA REDES EN SUBBASE GRANULAR B-400 (Suministro, Extendido, Humedecimiento y Compactación) | M3 | 69291 | 346.52 | 24010717.32
| 3050 | 3.1.19 | RELLENO EN MATERIAL SELECCIONADO PROVENIENTE DE LA EXCAVACIÓN (Extendido manual, Humedecimiento y Compactación) | M3 | 22328 | 259.2 | 5787417.6
| 4613 | 3.1.20 | TRANSPORTE Y DISPOSICION FINAL DE ESCOMBROS EN SITIO AUTORIZADO (distancia de transporte 28 Km) | M3 | 30392 | 1703.47 | 51771860.24
|  | 3.2 | RED DE ALCANTARILLADO SANITARIO |  |  |  | 1287128319.26
| 3878 | 3.2.1 | PLACA CUBIERTA D=1.70m POZO INSPEC. (Prefabricada. Incluye Suministro e Instalación. Incluye Tapa) | UN | 1319620 | 28 | 36949360
| 3471 | 3.2.2 | CILINDRO POZO INSP. EN MAMPOSTERIA e=0.25m (Inc. Sumin. y Const, Acero para Escaleras, Geotextil y Pañete Impermeab.) | ML | 403688 | 98 | 39561424
| 3473 | 3.2.3 | PLACA FONDO D=1.70m POZO INSPEC. (Fundida en Sitio. Incl. Sumin, Formalet, Ref, Inst. Incl. Concreto 2000 PSI de base) | UN | 486827 | 28 | 13631156
| 3779 | 3.2.4 | CAJA DE INSPECCIÓN DE 0.6x0.6m (H=0.6m. Incluye Suministro y Construcción. Incluye Marco y Tapa. No Inc. Base y Cañuela) | UN | 283391 | 480 | 136027680
| 3504 | 3.2.5 | YEE EN CONCRETO 8" x 6" x 0.60m (Incluye Suministro e Instalación) | UN | 79437 | 96 | 7625952
| 3505 | 3.2.6 | YEE EN CONCRETO 10" x 6" x 1.25m (Incluye Suministro e Instalación) | UN | 163759 | 96 | 15720864
| 3506 | 3.2.7 | YEE EN CONCRETO 12" x 6" x 1.25 m (Incluye Suministro e Instalación) | UN | 212600 | 96 | 20409600
| 3507 | 3.2.8 | YEE EN CONCRETO 14" x 6" x 1.25m (Incluye Suministro e Instalación) | UN | 252754 | 96 | 24264384
| 3508 | 3.2.9 | YEE EN CONCRETO 16" x 6" x 1.25 m (Incluye Suministro e Instalación) | UN | 317301 | 96 | 30460896
| 3932 | 3.2.10 | TUBERIA CONCRETO D=6" CL. II SIN REFUERZO (Incluye Suministro e Instalación) | ML | 40167 | 3360 | 134961120
| 3933 | 3.2.11 | TUBERIA CONCRETO D=8" CL. II SIN REFUERZO (Incluye Suministro e Instalación) | ML | 61444 | 200 | 12288800
| 4265 | 3.2.12 | TUBERIA CONCRETO D=10" CL. II SIN REFUERZO (Incluye Suministro e Instalación) | ML | 76659 | 200 | 15331800
| 3934 | 3.2.13 | TUBERIA CONCRETO D=12" CL. II SIN REFUERZO (Incluye Suministro e Instalación) | ML | 113663 | 200 | 22732600
| 3935 | 3.2.14 | TUBERIA CONCRETO D=14" CL. II SIN REFUERZO (Incluye Suministro e Instalación) | ML | 134053 | 200 | 26810600
| 3936 | 3.2.15 | TUBERIA CONCRETO D=16" CL. II SIN REFUERZO (Incluye Suministro e Instalación) | ML | 172250 | 200 | 34450000
PROTECCIÓN
| 4296 | 3.2.16 | CARCAMO DE PROTECCIÓN DE TUBERÍA Ø 20" NORMA EAAB NS-090 V. 1.2 | ML | 466379 | 16 | 7462064
| 4297 | 3.2.17 | CARCAMO DE PROTECCIÓN DE TUBERÍA Ø 24" NORMA EAAB NS-090 V. 1.2 | ML | 622663 | 16 | 9962608
EXCAVACIONES Y RELLENOS
| 3009 | 3.2.18 | EXCAVACION MANUAL PARA REDES PROFUNDIDAD 0m - 2m (Incluye Cargue) | M3 | 25076 | 2708.27 | 67912578.52
| 4266 | 3.2.19 | EXCAVACION MANUAL PARA REDES PROFUNDIDAD 2m - 3.50m (Incluye Cargue) | M3 | 32404 | 150.53 | 4877774.12
| 5244 | 3.2.20 | ENTIBADO EC-1 CONTÍNUO MADERA CON PERFILES DE MADERA Y PARALES TELESCÓPICOS. SUMINISTRO E INSTALACIÓN. | M2 | 35447 | 13405.73 | 475192911.31
| 3478 | 3.2.21 | RELLENO PARA REDES EN GRAVILLA 1/2" (Suministro, disposición y Extendido manual) | M3 | 74402 | 352.01 | 26190248.02
| 3436 | 3.2.22 | RELLENO PARA REDES EN SUBBASE GRANULAR B-400 (Suministro, Extendido, Humedecimiento y Compactación) | M3 | 69291 | 597.07 | 41371577.37
| 3050 | 3.2.23 | RELLENO EN MATERIAL SELECCIONADO PROVENIENTE DE LA EXCAVACIÓN (Extendido manual, Humedecimiento y Compactación) | M3 | 22328 | 490.12 | 10943399.36
| 4613 | 3.2.24 | TRANSPORTE Y DISPOSICION FINAL DE ESCOMBROS EN SITIO AUTORIZADO (distancia de transporte 28 Km) | M3 | 30392 | 2368.68 | 71988922.56
|  | 3.3 | RED DE ACUEDUCTO |  |  |  | 502191043.76
VALVULAS
| 3323 | 3.3.1 | VALVULA COMPUERTA ELASTICA VASTAGO NO ASCENDENTE EXTREMO LISO D=3" (Suministro e Instalación) | UN | 520624 | 13 | 6768112
| 4402 | 3.3.2 | VALVULA COMPUERTA ELASTICA VASTAGO NO ASCENDENTE EXTREMO LISO D=4" (Suministro e Instalación) | UN | 699251 | 17 | 11887267
| 4978 | 3.3.3 | CONSTRUCCIÓN DE CAJA PARA VALVULA D= 3", D= 4", D= 6" Y D= 8" (NORMA EAAB NS-027) DE 0.4m x0.5m H=2.0m (Incluye Marco y Tapa). | UN | 408694 | 30 | 12260820
| 5186 | 3.3.4 | ACOMETIDA DOMICILIARIA DE 1/2" CON COLLAR DE DERIVACION DE 4" x 1/2". SUMINISTRO E INSTALACION. (Incluye tuberia PF, registros y accesorios, longitud promedio de 6.5m, incluye cajilla en polipropileno para medidor) | UN | 261301 | 480 | 125424480
HIDRANTES
| 3330 | 3.3.5 | HIDRANTE EXTREMO BRIDA D=4" TIPO TRÁFICO (Suministro e Instalación. No incluye kit de nivelación) | UN | 3213104 | 7 | 22491728
| 4901 | 3.3.6 | KIT DE NIVELACIÓN PARA HIDRANTE TRÁFICO DE DIÁMETRO DE 4", LONGITUD 400mm. SUMINISTRO E INSTALACIÓN (INCLUYE TRANSPORTE Y TODOS LOS ELEMENTOS NECESARIOS PARA SU INSTALACIÓN). | UN | 882697 | 7 | 6178879
| 4402 | 3.3.7 | VALVULA COMPUERTA ELASTICA VASTAGO NO ASCENDENTE EXTREMO LISO D=4" (Suministro e Instalación) | UN | 699251 | 7 | 4894757
TUBERIAS
| 4808 | 3.3.8 | TUBERIA DE ACERO AL CARBON SIN COSTURA SCH40 D=4". SUMINISTRO E INSTALACION. | ML | 129757 | 264 | 34255848
| 3226 | 3.3.9 | TUBERIA PVC D=4" TIPO U.M. RDE 21 (Suministro e Instalación) | ML | 36188 | 300 | 10856400
| 3234 | 3.3.10 | TUBERIA PVC D=4" TIPO U.M. RDE 26 (Suministro e Instalación) | ML | 30944 | 200 | 6188800
| 3240 | 3.3.11 | TUBERIA PVC D=4" TIPO U.M. RDE 32.5 (Suministro e Instalación) | ML | 25692 | 200 | 5138400
| 3246 | 3.3.12 | TUBERIA PVC D=4" TIPO U.M. RDE 41 (Suministro e Instalación) | ML | 22052 | 200 | 4410400
| 3225 | 3.3.13 | TUBERIA PVC D=3" TIPO U.M. RDE 21 (Suministro e Instalación) | ML | 22726 | 108 | 2454408
ACCESORIOS
| 3602 | 3.3.14 | UNION PVC TIPO U.M. D= 4" (Suministro e Instalación) | UN | 52071 | 150 | 7810650
| 3601 | 3.3.15 | UNION PVC TIPO U.M. D= 3" (Suministro e Instalación) | UN | 32722 | 18 | 588996
| 4420 | 3.3.16 | UNION DE REPARACION PVC TIPO U.M. D=4" (Suministro e Instalación) | UN | 45113 | 7 | 315791
| 4419 | 3.3.17 | UNION DE REPARACION PVC TIPO U.M. D=3" (Suministro e Instalación) | UN | 37344 | 6 | 224064
| 3282 | 3.3.18 | TEE HD EXTREMO LISO 4"x4" (Suministro e Instalación) | UN | 238954 | 13 | 3106402
| 3281 | 3.3.19 | TEE HD EXTREMO LISO 4"x3" (Suministro e Instalación) | UN | 241677 | 13 | 3141801
| 4841 | 3.3.20 | EMPATES DE TUBERÍA EN PVC A PVC 4" LINEAL SEGÚN NORMA NS-023 (INCLUYE ACCESORIOS). SUMINISTRO E INSTALACIÓN. | UN | 128012 | 13 | 1664156
| 4840 | 3.3.21 | EMPATES DE TUBERÍA EN PVC A PVC 3" LINEAL SEGÚN NORMA NS-023 (INCLUYE ACCESORIOS). SUMINISTRO E INSTALACIÓN. | UN | 88450 | 13 | 1149850
| 4842 | 3.3.22 | EMPATES DE TUBERÍA EN PVC A AC 4" LINEAL SEGÚN NORMA NS-023 SUMINISTRO E INSTALACIÓN. (INCLUYE ACCESORIOS). | UN | 172286 | 4 | 689144
| 3515 | 3.3.23 | CODO G.RAD. PVC 90º TIPO U.M. D=4" (Suministro e Instalación) | UN | 94642 | 45 | 4258890
| 3514 | 3.3.24 | CODO G.RAD. PVC 90º TIPO U.M. D=3" (Suministro e Instalación) | UN | 57947 | 5 | 289735
| 3523 | 3.3.25 | CODO G.RAD. PVC 45º TIPO U.M. D=4" (Suministro e Instalación) | UN | 78522 | 45 | 3533490
| 3522 | 3.3.26 | CODO G.RAD. PVC 45º TIPO U.M. D=3" (Suministro e Instalación) | UN | 40075 | 5 | 200375
| 3531 | 3.3.27 | CODO G.RAD. PVC 22.5° TIPO U.M. D=4" (Suministro e Instalación) | UN | 70511 | 45 | 3172995
| 3530 | 3.3.28 | CODO G.RAD. PVC 22.5° TIPO U.M. D=3" (Suministro e Instalación) | UN | 39575 | 5 | 197875
| 3539 | 3.3.29 | CODO G.RAD. PVC 11.25° TIPO U.M. D=4" (Suministro e Instalación) | UN | 67228 | 45 | 3025260
| 3538 | 3.3.30 | CODO G.RAD. PVC 11.25° TIPO U.M. D=3" (Suministro e Instalación) | UN | 36396 | 5 | 181980
PROTECCION
| 4291 | 3.3.31 | CARCAMO PROTECCIÓN DE TUBERÍA Ø 8" NORMA EAAB NS-090 . 3v.2 | ML | 338548 | 16 | 5416768
| 4292 | 3.3.32 | CARCAMO DE PROTECCIÓN DE TUBERÍA Ø 10" NORMA EAAB NS-090 V. 1.2 | ML | 352953 | 16 | 5647248
| 4293 | 3.3.33 | CARCAMO DE PROTECCIÓN DE TUBERÍA Ø 12" NORMA EAAB NS-090 V. 1.2 | ML | 374070 | 16 | 5985120
| 4294 | 3.3.34 | CARCAMO DE PROTECCIÓN DE TUBERÍA Ø 16" NORMA EAAB NS-090 V. 1.2 | ML | 430046 | 16 | 6880736
| 4295 | 3.3.35 | CARCAMO DE PROTECCIÓN DE TUBERÍA Ø 18" NORMA EAAB NS-090 V. 1.2 | ML | 445254 | 16 | 7124064
| 5999 | 3.3.36 | PRUEBA HIDROSTÁTICA EN TUBERÍAS HASTA 12" DE DIÁMETRO, TRAMOS MÁXIMOS DE 500m. INCLUYE DESINFECCIÓN DE TUBERÍA. | UN | 926000 | 10 | 9260000
EXCAVACIONES Y RELLENOS
| 3009 | 3.3.37 | EXCAVACION MANUAL PARA REDES PROFUNDIDAD 0m - 2m (Incluye Cargue) | M3 | 25076 | 556.25 | 13948525
| 5244 | 3.3.38 | ENTIBADO EC-1 CONTÍNUO MADERA CON PERFILES DE MADERA Y PARALES TELESCÓPICOS. SUMINISTRO E INSTALACIÓN. | M2 | 35447 | 3178.58 | 112671125.26
| 3024 | 3.3.39 | RELLENO PARA REDES EN ARENA DE PEÑA (Suministro, Extendido, Humedecimiento y Compactación) | M3 | 95175 | 234.68 | 22335669
| 4792 | 3.3.40 | RELLENO EN RECEBO COMUN (Suministro e instalación Extendido manual, Humedecimiento y Compactación TRANSPORTE A 28 KM). | M3 | 55834 | 165.75 | 9254485.5
| 4613 | 3.3.41 | TRANSPORTE Y DISPOSICION FINAL DE ESCOMBROS EN SITIO AUTORIZADO (distancia de transporte 28 Km) | M3 | 30392 | 556.25 | 16905550
|  | 4 | REDES SECAS |  |  | VALOR SECCION |  | 1148088810
| CODIGO IDU | ID | DESCRIPCION | UND | VALOR UNITARIO | CANTIDAD | TOTAL ACTIVIDAD | VALOR TOTAL COMPONENTE
|  | 4.1 | REDES SECAS
| 3388 | 4.1.1 | 9 DUCTOS D=6" PVC-TDP (Incluye Suministro e Instalación. No Incluye Rellenos) NORMA CS213. | ML | 272587 | 500 | 136293500
| 3408 | 4.1.2 | 6 DUCTOS D=6" PVC-TDP (Incluye Suministro e Instalación. No Incluye Rellenos). NORMA CS212. | ML | 182581 | 500 | 91290500
| 4343 | 4.1.3 | CANALIZACION VIA PUBLICA TRES (3) DUCTOS PVC TIPO DB-60 Ø6" EPM NORMA RS1-003. INCLUYE: EXCAVACIÓN, RELLENOS EN ARENA DE PEÑA Y EN SUB-BASE GRANULAR TIPO B-400 Y TRANSPORTE Y DISPOSICIÓN FINAL DE ESCOMBROS. NO INCLUYE: DEMOLICIÓN NI RECONSTRUCCIÓN DE ANDEN O PAVIMENTO, ENTIBADOS. | ML | 296621 | 500 | 148310500
| 4481 | 4.1.4 | CARCAMO DOCE DUCTOS ETB | ML | 174385 | 1000 | 174385000
| 4104 | 4.1.5 | CAJA DE INSPECCIÓN PARA ALUMBRADO PÚBLICO NORMA CODENSA CS 274 (Anden. Incluye Base, Muros, Pañete, Marco y Tapa). Medidas Externas: 0.90 x 0.90m. Medidas Internas: 0.60 x 0.60m. Altura: 0.93m. | UN | 387004 | 10 | 3870040
| 4106 | 4.1.6 | CAJA DE INSPECCIÓN SENCILLA PARA CANALIZACIÓN NORMA CODENSA CS 275 (Anden. Incluye Base, Muros, Pañete, Marco y Tapa). Medidas Externas: 1.49 x 0.99m. Medidas Internas: 1.19 x 0.69m. Altura: 1.37m. | UN | 683529 | 13 | 8885877
| 4108 | 4.1.7 | CAJA DE INSPECCIÓN DOBLE PARA CANALIZACIÓN NORMA CODENSA CS 276 (Anden. Incluye Base, Muros, Pañete, Marco y Tapas). Medidas Externas: 1.79 x 1.49m. Medidas Internas: 1.49 x 1.19m. Altura: 1.22m. | UN | 947830 | 10 | 9478300
| 4110 | 4.1.8 | CAJA DE INSPECCIÓN TRIPLE PARA CANALIZACIÓN NORMA CODENSA CS 277 (Incluye Base, Muros, Pañete, Marcos y Tapas). Medidas Externas: 2.59 x 1.69m. Medidas Internas: 2.29 x 1.19m. Altura: 1.37m. | UN | 1756877 | 1 | 1756877
| 4890 | 4.1.9 | NIVELACIÓN DE CAJA CS 274 EN ANDEN H= 0.40m (INCLUYE CONCRETO 2500 PSI HECHO EN OBRA, LADRILLO TOLETE RECOCIDO 24x12x6. MORTERO 1:5 HECHO EN OBRA. INCLUYE REPOSICIÓN DE MARCO Y TAPA PREFABRICADA). | UN | 295851 | 8 | 2366808
| 4891 | 4.1.10 | NIVELACIÓN DE CAJA CS 275 EN ANDEN H= 0.40m (INCLUYE CONCRETO 2500 PSI HECHO EN OBRA, LADRILLO TOLETE RECOCIDO 24x12x6. MORTERO 1:5 HECHO EN OBRA. INCLUYE REPOSICIÓN DE MARCO Y TAPA PREFABRICADA). | UN | 482570 | 8 | 3860560
| 5316 | 4.1.11 | NIVELACION DE CAJA CS276 EN ANDEN H= 0.42m (INCLUYE CONCRETO 2500 PSI HECHO EN OBRA, LADRILLO TOLETE RECOCIDO 24x12x6. MORTERO 1:5 HECHO EN OBRA. INCL. REPOSICION DE MARCO Y TAPA PREFABRICADA | UN | 921263 | 8 | 7370104
| 3283 | 4.1.12 | TUBERIA CONDUIT PVC D=1" (Incluye Suministro e Instalación) | ML | 5824 | 250 | 1456000
| 3284 | 4.1.13 | TUBERIA CONDUIT PVC D=1 1/2" (Incluye Suministro e Instalación) | ML | 7683 | 250 | 1920750
| 3285 | 4.1.14 | TUBERIA CONDUIT PVC D=1 1/4" (Incluye Suministro e Instalación) | ML | 6442 | 250 | 1610500
| 3286 | 4.1.15 | TUBERIA CONDUIT PVC D=2" (Incluye Suministro e Instalación) | ML | 10780 | 250 | 2695000
| 3351 | 4.1.16 | POSTE EN CONCRETO AP, H=10m, CR=750 Kg (Inc. Suministro, Izaje, Hincado, Aplomado y Cimentación según Norma LA009) | UN | 772152 | 34 | 26253168
| 3450 | 4.1.17 | LUMINARIA DE SODIO 70W PARA AP (Inc. Suministro e Instalación. Inc. Bombillo y Fotocelda con Base. No Inc Brazo Soporte) | UN | 292897 | 34 | 9958498
| 4956 | 4.1.18 | CABLE ELÉCTRICO 2x8 AWG PARA ACOMETIDA TIPO ST CU 600V 75°C. SUMINISTRO E INSTALACIÓN. | ML | 8961 | 834 | 7473474
| 5610 | 4.1.19 | CABLE DE COBRE DESNUDO CALIBRE 1/0 AWG, ENTERRADO EN TERRENO NATURAL INCLUYE EXCAVACIÓN, LLENOS Y COMPACTACIÓN DEL PISO. (Incluye suministro e instalación) DISTANCIA DE TRANSPORTE 28 Km. | ML | 103214 | 1000 | 103214000
| 6453 | 4.1.20 | CELDA DE DISTRIBUCIÓN CON TRANSFORMADOR SECO TRIFÁSICO DE 30 KVA, 440V -208/120 V. EQUIPADA CON INTERRUPTORES Y CABLEADO INTERNO (Incluye suministro e instalación) La toma principal del cambiador de derivaciones será de 11400 o 13200 V. La tensión nominal secundaria a plena carga, con un factor de potencia de 0,9 en atraso serán las siguientes: 208/120 V, 480 / 277 V, según requerimiento. | UN | 15589000 | 1 | 15589000
| 5602 | 4.1.21 | ALIMENTACIÓN A ARMARIOS DE POTENCIA, EN CABLE DE CU, AISLADO A 600V, 3 X (3NO. 500MCM Y 1NO. 4/0AWG, THWN), INCLUYE TERMINALES DE CONEXIÓN. (Incluye suministro e instalación) | ML | 2277581 | 50 | 113879050
| 5698 | 4.1.22 | POZO DE TIERRA CON VARILLA DE COBRE DE 2.40m, GEL, CABLE No. 2/0 AWG. CONSTRUCCION. SON LAS PUESTAS A TIERRA DE LOS VAGONES Y RAMPAS NUEVAS DE CONEXION A PUENTES PEATONALES. | UN | 196275 | 4 | 785100
| 5763 | 4.1.23 | CABLE No.2 AWG-THHN-600V EN COBRE. SUMINISTRO E INSTALACION. (Incluye accesorios de instalacion). | ML | 12384 | 500 | 6192000
| 5839 | 4.1.24 | CONDUCTOR ACOMETIDA EN BAJA TENSION (44+14T AWG-THHN-600V-CU) SUMINISTRO E INSTALACION (CONDUCTORES DE LA ACOMETIDA ENTRE EL PUNTO DE CONEXION CODENSA Y CAJA DE 4 MEDIDORES INSTALADOS EN TUBERIA DE 2x4" PVC. | ML | 64443 | 334 | 21523962
| 3058 | 4.1.25 | CAMARA DE INSPECCIÓN T-13A ETB (H=2.3m. Incluye Base, Muros, Cubierta, Aro-Base y Aro-Tapa) | UN | 4396043 | 7 | 30772301
| 3410 | 4.1.26 | CAMARA DE INSPECCIÓN T-14A ETB (H=2.3m. Incluye Base, Muros, Cubierta, Aro-Base y Aro-Tapa) | UN | 4531301 | 7 | 31719107
| 3653 | 4.1.27 | CAMARA DE INSPECCIÓN T-16 ETB (H=2.3m. Incluye Base, Muros, Cubierta, Aro-Base y Aro-Tapa) | UN | 3412762 | 7 | 23889334
| 3009 | 4.1.28 | EXCAVACION MANUAL PARA REDES PROFUNDIDAD 0m - 2m (Incluye Cargue) | M3 | 25076 | 1000 | 25076000
| 3024 | 4.1.29 | RELLENO PARA REDES EN ARENA DE PEÑA (Suministro, Extendido, Humedecimiento y Compactación) | M3 | 95175 | 500 | 47587500
| 4488 | 4.1.30 | BASE GRANULAR CLASE B (BG_B) (Suministro, Extendido Manual, Humedecimiento y Compactación) | M3 | 118142 | 500 | 59071000
| 3017 | 4.1.31 | TRANSPORTE Y DISPOSICION FINAL DE ESCOMBROS EN SITIO AUTORIZADO (distancia de transporte 21 Km). A distancia mayor del acarreo libre (90 m) en sitio autorizado por la entidad Ambiental competente. | M3 | 23644 | 1250 | 29555000
| VALOR COSTO DIRECTO ESTIMADO TOTAL DE REFERENCIA POR KILOMETRO PERFIL VIAL V-6 ASFALTO | [6 empty] | 7602016890.19
| Administración | [5 empty] | 24.5% | 1862494138.0965
| Imprevistos | [5 empty] | 1% | 76020168.9019
| Utilidad | [5 empty] | 4.5% | 342090760.0586
| COSTO TOTAL CON AIU | [6 empty] | 9882621957.247
| Costos Gestión Ambiental | [5 empty] | 7% | 532141182.3133
| Costos Gestión Social | [5 empty] | 2% | 152040337.8038
| Costos Plan de Manejo de Tráfico | [5 empty] | 7% | 532141182.3133
| VALOR DE OBRA | [6 empty] | 11098944659.6774
| INTERVENTORIA DE OBRA | [5 empty] | 7% | 776926126.1774
| VALOR OBRA MAS INTERVENTORIA DE OBRA | [6 empty] | 11875870785.8548
| COSTO ESTUDIOS Y DISEÑOS | [5 empty] | 7% | 776926126.1774
| INTERVENTORIA DE ESTUDIOS Y DISEÑOS | [5 empty] | 12% | 93231135.1413
| VALOR DISEÑOS MAS INTERVENTORIA | [6 empty] | 870157261.3187
| FONDO ESPECIAL PARA COMPENSACIONES SDA | [5 empty] | 1% | 76020168.9019
| VALOR TOTAL DE OBRA SIN AJUSTES | [6 empty] | 12822048216.0754
| AJUSTES POR CAMBIO DE VIGENCIA (OBRA) | [5 empty] | 9% | 998905019.371
| AJUSTES POR CAMBIO DE VIGENCIA (INTERVENTORIA DE OBRA) | [5 empty] | 12% | 93231135.1413
| AJUSTES POR CAMBIO DE VIGENCIA (ESTUDIOS Y DISEÑOS) | [5 empty] | 6% | 46615567.5706
| AJUSTES POR CAMBIO DE VIGENCIA (INTERVENTORIA DE ESTUDIOS Y DISEÑOS) | [5 empty] | 12% | 11187736.217
| VALOR TOTAL DE OBRA CON AJUSTES | [6 empty] | 13971987674.3753
| VALOR ESTIMADO TOTAL COSTOS DIRECTOS MAS INDIRECTOS POR KILOMETRO PERFIL VIAL V-6 ASFALTO | [6 empty] | 13971987674.3753
PLANO / ESQUEMA / ESTRUCTURA
NOTAS VALORES DE REFERENCIA
Con el fin de dar alcance a la responsabilidad de la Entidad frente a la información que suministra al público en general, la Subdirección General de Desarrollo Urbano, a través de la Dirección Técnica Estratégica, dependencia encargada de la publicación de los precios de referencia de insumos y precios de referencia de actividades de obra en la página Web del Instituto se permite comunicar:
Primero: La Entidad no garantiza que los precios publicados se ajusten a ninguna situación técnica o proyecto particular.
Segundo: El Uso de los datos publicados compromete solamente la responsabilidad del Interesado. Por tanto, es de su competencia verificar y actualizar o no la Información.
Tercero: Los datos contenidos en la Base de Datos del IDU no reemplazan la labor contratada con los Consultores Externos, quienes tienen la obligación de evaluar, analizar y soportar caso por caso, en los términos pactados contractualmente.
Cuarto: Los Precios de Referencia publicados no son indicativos de los valores de contratación. Cada proceso licitatorio se adelanta según su propias condiciones.
Quinto: El registro de marcas o productos comerciales no presupone su recomendación de uso. Tal responsabilidad recae sobre el Consultor Interno o Externo contratado por el Instituto.
Sexto: La publicación del "Listado de Firmas Que Cotizan al IDU" en la página Web del Instituto no supone ningún tipo de favorecimiento o promoción.
Séptimo: El registro de Precios de Insumos no tiene en cuenta escalas por volumen de compras ni descuentos por ningún concepto. Como regla general tiene en cuenta el IVA y el valor de transporte. El Interesado debe verificar esta condición con su Proveedor.
OBSERVACIONES GENERALES PERFILES VIALES POT:
1) Estos valores de referencia corresponden a un estimado presupuestal, en las unidades indicadas, a nivel de Idea.
2) NO incluye costo de: predios, intersecciones, puentes, deprimidos, ni de redes relacionadas con estas estructuras.
3) El valor de CicloRuta incluye costos de demarcación y señalización por kilómetro.
4) El valor de calzadas de mixtos NO incluye costos de señalización vertical.
5) El valor de calzadas de transmilenio NO incluye costos de estaciones de transmilenio, ni de puentes peatonales, ni de señalización vertical.
6) Los porcentajes aplicados a los Costos Indirectos corresponden a datos históricos promedios de obras IDU. NO OBSTANTE ESTOS DEBEN CALCULARSE PARA CADA PROYECTO PARTICULAR.
7) Las estructuras propuestas se plantean a nivel conceptual, la definición de la estructura deberá estar soportada con diseños y estudios que avalen los materiales y espesores a utilizar en un proyecto específico.
8) Por las condiciones variables del suelo de la ciudad de Bogotá, se plantean Bases Granulares estabilizadas,Base Estabilizada con Emulsión (BEE), Base Estabilizada con Cemento (BEC) y Material Bituminoso Reciclado (MBR).
9) Se plantean tipos de estructuras de pavimento con diferentes espesores con base en el tipo de perfil vial y de acuerdo con el uso de la calzada.
10) Los espesores están expresados en cm.
11) Para las estructuras de Calzada Libre Peatonal (andén), se hace uso de los criterios de diseño 1 y 2 de la cartilla de espacio público - SDP 2016 y se ajustó la cantidad de geotextil de acuerdo con la Cartilla de espacio público - SDP 2018.
12) Para malla vial arterial, el TPD asumido se calculó a partir de los volúmenes vehiculares de la cartilla de la SDM, año 2016.
13) Para la malla vial intermedia, el TPD asumido fue el resultado del retrocalculo a partir de los datos de SNeff obtenidos en los contratos 1784-2015, 1801-2015 y 1802-2015 de diagnóstico del año 2016.
14) Los diseños de las estructuras de pavimento flexible y rígido de calzadas Mixtas, Transmilenio y CicloRuta fueron desarrolladas a partir de la Guía AASHTO de Diseño de estructuras de pavimentos, 1993.
15) Los factores daño para vehiculo tipo camión fueron tomados del documento técnico "Efecto del tránsito en las Estructuras de Pavimento" del IDU, año 2014
16) Para el período de diseño, se asume una tasa de crecimiento vehicular de 2,28% según lo establecido por la SDM. SDM - DSVCT IDU 2017
17) Se asume un CBR de la subrasante de 2% típico de suelos arcillosos y limosos de la ciudad de Bogotá.
18) La metodología utilizada para la definición del espesor de la estabilización del suelo de subrasantes fue Giroud y Han.
19) Se plantea la estabilización del suelo de subrasante con cal y reforzado con geomalla, alcanzando un CBR combinado del 7%, para los Perfiles Viales POT V0 a V6.
20) Se asumen los aportes estructurales de la metodología AASHTO (a1, a2, a3 y mi) para el diseño de un pavimento flexible nuevo.
21) Se asume un módulo de rotura de 4,2MPa, para los diseños de pavimento rígido.
22) Se asume una serviciabilidad final de 3,0.
23) Se asume un coeficiente de transferencia de carga de 2,7.
24) Se asume un coeficiente de drenaje para pavimento rígido de 1,0.
25) Se asume un material granular sin ligante con un módulo cercano a 15.000MPa (LS de 1,0), para pavimento rígido.
26) Se asume el módulo de elasticidad de 24.870 MPa para un concreto de 28MPa de resistencia a la compresión con base en la ecuación de correlación para los materiales de Colombia según NSR-10 (4700*f´c 0,5).
27) El k de reacción combinado se obtuvo mediante interpolación de la metodología AASHTO.
28) Para la malla vial arterial e intermedia, se seleccionan los materiales para tránsito T4-T5 de la especificación IDU-ET-2011.
29) Para malla vial local, los espesores se obtuvieron de la cartilla de pavimentos de bajos volumenes de tránsito para Bogotá, IDU - 2014.
30) Para la CicloRuta, los espesores se obtuvieron de un análisis de sensibilidad (AASHTO) de tipo de suelo y ejes equivalentes.
31) Las cantidades de los componentes fueron suministradas por el especialista DTP correspondiente. (CicloRuta, Redes Húmedas, Redes Secas, Transito y Urbanismo).
OBSERVACIONES COMPONENTE DE REDES HIDROSANITARIAS
1) El presente estimado presupuestal es indicativo y no suple los resultados de estudios de prefactibilidad, factibilidad o diseños de redes de acueducto y alcantarillado, se consideró sin tener en cuenta las diversas variables que influyen directamente en el dimensionamiento de la infraestructura.
2) De acuerdo con la geometría de la vía, a su trazado y a la ubicación de la misma dentro de la ciudad, los items presentarán variaciones tanto en su descripción como en su cantidad.
3) La proyección de infraestructura de acueducto y alcantarillado está sujeta a los planes de expansión por parte de la EAB ESP y a la presencia de redes existentes en la zona del proyecto.
4) No incluye renovación ni traslados de infraestructura hidrosanitaria existente afectada.
5) No inlcuye ninguna labor asociada al diseño, construcción, traslado o renovación de redes troncales de alcantarillado y/o matrices de acueducto.
6) La proyección de conexiones domiciliarias y acometidas está sujeta a la distribución urbanística y predial presente en el área de estudio.
7) No incluye diseños de detalle, maniobras de desvío, suspensión del servicio y reconexión del mismo.
RESUMEN DE CANTIDADES COMPONENTE REDES HIDROSANITARIAS
1) Tubería de red pluvial de 12" aumentando a 32" bajo cada eje.
2) Pozo de inspección cada 70m promedio por cada línea de tuberías, profundidad promedio 3.5m.
3) 2 sumideros tipo andén colindantes a Espacio Público peatonal cada 80m (promedio).
4) 2 sumideros tipo vía colindantes al separador central cada 80m (promedio).
5) Conexión de sumideros a red pluvial en tubería de 10", longitud de 10m promedio de conexión.
7) 60% longitud de la vía de áreas permeables en cada andén con cajas de inspección cada 50m, drenaje inferior con tubería de 4".
8) Conexión de cajas de inspección de las áreas permeables a red pluvial en tubería de 6", longitud de conexión de 15m promedio.
9) Posibles cruces transversales de redes troncales/matrices que requieren protección con cárcamo cada 500m.
10) Cárcamos de protección con longitud igual al ancho total del perfil de vía.
11) Entibado de madera para tuberías Ø<=24", para tuberías Ø>24" usar entibado metálico.
12) Tubería de red sanitaria de 8" aumentando a 16" bajo cada eje.
13) Pozo de inspección cada 70m promedio por cada línea de tuberías, profundidad promedio 3.5m.
14) Cajas de inspección para domiciliaria por cada predio, 240 predios promedio por andén.
15) Conexión de cajas domiciliarias a red sanitaria en tubería de 6", longitud de conexión de 15m promedio.
16) Posibles cruces transversales de redes troncales/matrices que requieren protección con cárcamo cada 500m.
17) Cárcamos de protección con longitud igual al ancho total del perfil de vía.
18) Entibado de madera para tuberías Ø<=24", para tuberías Ø>24" usar entibado metálico.
19) Tubería de acueducto de 12" en acero y pvc por uno de los dos andenes.
20) Tubería de acueducto de 10" en pvc por uno de los dos andenes.
21) 4 cruces transversales de tubería de acueducto de 12" para cerrar circuitos de 60m cada uno.
22) 13 derivaciones por andén a posibles bocacalles de 18m de longitud con empates ortogonales a tuberías de 8", 6", 4" o 3".
23) Válvulas de 12" cada 250m.
24) Válvulas de 8", 6", 4" y 3" por cada derivación a bocacalles.
25) Hidrantes cada 140m aproximadamente por cada andén.
26) Posibles cruces transversales de redes que requieren protección con cárcamo cada 200m.
27) Cárcamos de protección con longitud igual al ancho total del perfil de vía.
28) Entibado de madera para tuberías de acueducto con diámetros menores a 36".
29) Conexión de acometida de 1/2" por cada predio, 240 predios promedio por andén por km.
OBSERVACIONES COMPONENTE DE URBANISMO
1) PARA LAS VIAS DE LA MALLA VIAL ARTERIAL (PERFILES VIALES POT V-0 a V-3) NO SE CONSIDERA PERTINENTE DEJAR RAMPAS DADO QUE ESTO VARIA SEGÚN EL LICENCIAMIENTRO DE LOS PREDIOS Y NO APLICA EL ACCESO VEHICULAR A PREDIOS POR ESTA MALLA. (Artículo 197 - Decreto 190/04 "Los estacionamientos no podrán tener acceso o salida directa sobre vías de la malla vial arterial").
2) En los Perfiles Viales POT V-0 a V-6 y el V-9, se consideró 1 árbol cada 10 m en cada costado, cada uno con contenedor de árboles Tipo B20 (Tipo A) y con protector de árbol de dos tubos Tipo M91.
3) Para todos los Perfiles Viales POT se consideró 1 caneca cada 50 m en cada costado.
4) En los Perfiles Viales POT V-0 a V-6 se consideró 1 banca aproximadamente cada 30 m en cada costado .
OBSERVACIONES COMPONENTE DE TRANSITO
1) En el Perfil Vial POT V-0, en CicloRuta y calzadas, para el cálculo de señalización se contemplaron nueve (9) intersecciones y un paso peatonal a nivel por kilómetro.
2) En los Perfiles Viales POT V-1 a V-9, en CicloRuta y calzadas, para el cálculo de señalización se contemplaron nueve (9) intersecciones por kilómetro.
3) Este estimado presupuestal no contempla cantidades de amoblamiento semafórico.
REFERENCIA BIBLIOGRÁFICA
 Manual de Diseño de Bajos Volúmenes de Tránsito -IDU, 2014
 Cartilla de Espacio Público - SDP, 2016, 2018.
 Documento técnico "Efecto del tránsito en las Estructuras de Pavimento" - IDU, 2014
 Contratos IDU 1784-2015, 1801-2015, 1802-2015.
 Guía AASHTO de Diseño de estructuras de pavimentos, 1993
 Determinación del Peso por Eje de los Buses, Articulados y Buses Alimentadores del Sistema Transmilenio, Universidad de Los Andes, 2004
 Pavimentos, Materiales, Construcción y Diseño, Hugo Rondón y Fredy Reyes, 2015
 Especificaciones IDU-ET-2011
Ver el presupuesto resumido

## V-6 CONCRETO HIDR X CAPITULOS
PERFIL VIAL V-6 - CONSTRUCCION - MALLA VIAL INTERMEDIA CALZADA EN CONCRETO HIDRAULICO
APUs A JUNIO 30 DEL 2018 |  |  |  | DIMENSIONES, CANTIDADES Y VALORES POR SECCIÓN DEL PERFIL VIAL
ID | DESCRIPCION |  | VALOR TOTAL COMPONENTE | ANCHO ML | LARGO ML | CANTIDAD | AREA TOTAL M2/KM | COSTOS DIRECTOS VALOR M2 | COSTOS DIRECTOS VALOR CARRIL Y/O SECCION KM
1 | CALZADAS LIBRES PEATONALES |  | 1830902810 | 4.75 | 1000 | 2 | 9500 | 192726.6116 | 915451405
2 | CALZADAS MIXTOS |  | 1821803140 | 6.5 | 1000 | 1 | 6500 | 280277.4062 | 910901570
3 | REDES HIDRAULICAS Y SANITARIAS |  | 2526455950.19
4 | REDES SECAS |  | 1148088810 | PLANO / ESQUEMA / ESTRUCTURA
VALOR COSTO DIRECTO ESTIMADO TOTAL DE REFERENCIA POR KILOMETRO PERFIL VIAL V-6 CONCRETO HIDRAULICO |  |  | 7327250710.19
Administración |  | 24.5% | 1795176423.9966
Imprevistos |  | 1% | 73272507.1019
Utilidad |  | 4.5% | 329726281.9586
COSTO TOTAL CON AIU |  |  | 9525425923.247
Costos Gestión Ambiental |  | 7% | 512907549.7133
Costos Gestión Social |  | 2% | 146545014.2038
Costos Plan de Manejo de Tráfico |  | 7% | 512907549.7133
VALOR DE OBRA |  |  | 10697786036.8774
INTERVENTORIA DE OBRA |  | 7% | 748845022.5814
VALOR OBRA MAS INTERVENTORIA DE OBRA |  |  | 11446631059.4588
COSTO ESTUDIOS Y DISEÑOS |  | 7% | 748845022.5814
INTERVENTORIA DE ESTUDIOS Y DISEÑOS |  | 12% | 89861402.7098
VALOR ESTUDIOS Y DISEÑOS MAS INTERVENTORIA DE ESTUDIOS Y DISEÑOS |  |  | 838706425.2912
FONDO ESPECIAL PARA COMPENSACIONES SDA |  | 1% | 73272507.1019
VALOR TOTAL DE OBRA SIN AJUSTES |  |  | 12358609991.8519
AJUSTES POR CAMBIO DE VIGENCIA (OBRA) |  | 9% | 962800743.319
AJUSTES POR CAMBIO DE VIGENCIA (INTERVENTORIA DE OBRA) |  | 12% | 89861402.7098
AJUSTES POR CAMBIO DE VIGENCIA (ESTUDIOS Y DISEÑOS) |  | 6% | 44930701.3549
AJUSTES POR CAMBIO DE VIGENCIA (INTERVENTORIA DE ESTUDIOS Y DISEÑOS) |  | 12% | 10783368.3252
VALOR TOTAL DE OBRA CON AJUSTES |  |  | 13466986207.5607
VALOR ESTIMADO TOTAL COSTOS DIRECTOS MAS INDIRECTOS POR KILOMETRO PERFIL VIAL V-6 CONCRETO HIDRAULICO |  |  | 13466986207.5607
NOTAS VALORES DE REFERENCIA
Con el fin de dar alcance a la responsabilidad de la Entidad frente a la información que suministra al público en general, la Subdirección General de Desarrollo Urbano, a través de la Dirección Técnica Estratégica, dependencia encargada de la publicación de los precios de referencia de insumos y precios de referencia de actividades de obra en la página Web del Instituto se permite comunicar:
Primero: La Entidad no garantiza que los precios publicados se ajusten a ninguna situación técnica o proyecto particular.
Segundo: El Uso de los datos publicados compromete solamente la responsabilidad del Interesado. Por tanto, es de su competencia verificar y actualizar o no la Información.
Tercero: Los datos contenidos en la Base de Datos del IDU no reemplazan la labor contratada con los Consultores Externos, quienes tienen la obligación de evaluar, analizar y soportar caso por caso, en los términos pactados contractualmente.
Cuarto: Los Precios de Referencia publicados no son indicativos de los valores de contratación. Cada proceso licitatorio se adelanta según su propias condiciones.
Quinto: El registro de marcas o productos comerciales no presupone su recomendación de uso. Tal responsabilidad recae sobre el Consultor Interno o Externo contratado por el Instituto.
Sexto: La publicación del "Listado de Firmas Que Cotizan al IDU" en la página Web del Instituto no supone ningún tipo de favorecimiento o promoción.
Séptimo: El registro de Precios de Insumos no tiene en cuenta escalas por volumen de compras ni descuentos por ningún concepto. Como regla general tiene en cuenta el IVA y el valor de transporte. El Interesado debe verificar esta condición con su Proveedor.
OBSERVACIONES GENERALES PERFILES VIALES POT:
1) Estos valores de referencia corresponden a un estimado presupuestal, en las unidades indicadas, a nivel de Idea.
2) NO incluye costo de: predios, intersecciones, puentes, deprimidos, ni de redes relacionadas con estas estructuras.
3) El valor de CicloRuta incluye costos de demarcación y señalización por kilómetro.
4) El valor de calzadas de mixtos NO incluye costos de señalización vertical.
5) El valor de calzadas de transmilenio NO incluye costos de estaciones de transmilenio, ni de puentes peatonales, ni de señalización vertical.
6) Los porcentajes aplicados a los Costos Indirectos corresponden a datos históricos promedios de obras IDU. NO OBSTANTE ESTOS DEBEN CALCULARSE PARA CADA PROYECTO PARTICULAR.
7) Las estructuras propuestas se plantean a nivel conceptual, la definición de la estructura deberá estar soportada con diseños y estudios que avalen los materiales y espesores a utilizar en un proyecto específico.
8) Por las condiciones variables del suelo de la ciudad de Bogotá, se plantean Bases Granulares estabilizadas,Base Estabilizada con Emulsión (BEE), Base Estabilizada con Cemento (BEC) y Material Bituminoso Reciclado (MBR).
9) Se plantean tipos de estructuras de pavimento con diferentes espesores con base en el tipo de perfil vial y de acuerdo con el uso de la calzada.
10) Los espesores están expresados en cm.
11) Para las estructuras de Calzada Libre Peatonal (andén), se hace uso de los criterios de diseño 1 y 2 de la cartilla de espacio público - SDP 2016 y se ajustó la cantidad de geotextil de acuerdo con la Cartilla de espacio público - SDP 2018.
12) Para malla vial arterial, el TPD asumido se calculó a partir de los volúmenes vehiculares de la cartilla de la SDM, año 2016.
13) Para la malla vial intermedia, el TPD asumido fue el resultado del retrocalculo a partir de los datos de SNeff obtenidos en los contratos 1784-2015, 1801-2015 y 1802-2015 de diagnóstico del año 2016.
14) Los diseños de las estructuras de pavimento flexible y rígido de calzadas Mixtas, Transmilenio y CicloRuta fueron desarrolladas a partir de la Guía AASHTO de Diseño de estructuras de pavimentos, 1993.
15) Los factores daño para vehiculo tipo camión fueron tomados del documento técnico "Efecto del tránsito en las Estructuras de Pavimento" del IDU, año 2014
16) Para el período de diseño, se asume una tasa de crecimiento vehicular de 2,28% según lo establecido por la SDM. SDM - DSVCT IDU 2017
17) Se asume un CBR de la subrasante de 2% típico de suelos arcillosos y limosos de la ciudad de Bogotá.
18) La metodología utilizada para la definición del espesor de la estabilización del suelo de subrasantes fue Giroud y Han.
19) Se plantea la estabilización del suelo de subrasante con cal y reforzado con geomalla, alcanzando un CBR combinado del 7%, para los Perfiles Viales POT V0 a V6.
20) Se asumen los aportes estructurales de la metodología AASHTO (a1, a2, a3 y mi) para el diseño de un pavimento flexible nuevo.
21) Se asume un módulo de rotura de 4,2MPa, para los diseños de pavimento rígido.
22) Se asume una serviciabilidad final de 3,0.
23) Se asume un coeficiente de transferencia de carga de 2,7.
24) Se asume un coeficiente de drenaje para pavimento rígido de 1,0.
25) Se asume un material granular sin ligante con un módulo cercano a 15.000MPa (LS de 1,0), para pavimento rígido.
26) Se asume el módulo de elasticidad de 24.870 MPa para un concreto de 28MPa de resistencia a la compresión con base en la ecuación de correlación para los materiales de Colombia según NSR-10 (4700*f´c 0,5).
27) El k de reacción combinado se obtuvo mediante interpolación de la metodología AASHTO.
28) Para la malla vial arterial e intermedia, se seleccionan los materiales para tránsito T4-T5 de la especificación IDU-ET-2011.
29) Para malla vial local, los espesores se obtuvieron de la cartilla de pavimentos de bajos volumenes de tránsito para Bogotá, IDU - 2014.
30) Para la CicloRuta, los espesores se obtuvieron de un análisis de sensibilidad (AASHTO) de tipo de suelo y ejes equivalentes.
31) Las cantidades de los componentes fueron suministradas por el especialista DTP correspondiente. (CicloRuta, Redes Húmedas, Redes Secas, Transito y Urbanismo).
OBSERVACIONES COMPONENTE DE REDES HIDROSANITARIAS
1) El presente estimado presupuestal es indicativo y no suple los resultados de estudios de prefactibilidad, factibilidad o diseños de redes de acueducto y alcantarillado, se consideró sin tener en cuenta las diversas variables que influyen directamente en el dimensionamiento de la infraestructura.
2) De acuerdo con la geometría de la vía, a su trazado y a la ubicación de la misma dentro de la ciudad, los items presentarán variaciones tanto en su descripción como en su cantidad.
3) La proyección de infraestructura de acueducto y alcantarillado está sujeta a los planes de expansión por parte de la EAB ESP y a la presencia de redes existentes en la zona del proyecto.
4) No incluye renovación ni traslados de infraestructura hidrosanitaria existente afectada.
5) No inlcuye ninguna labor asociada al diseño, construcción, traslado o renovación de redes troncales de alcantarillado y/o matrices de acueducto.
6) La proyección de conexiones domiciliarias y acometidas está sujeta a la distribución urbanística y predial presente en el área de estudio.
7) No incluye diseños de detalle, maniobras de desvío, suspensión del servicio y reconexión del mismo.
RESUMEN DE CANTIDADES COMPONENTE REDES HIDROSANITARIAS
1) Tubería de red pluvial de 12" aumentando a 32" bajo cada eje.
2) Pozo de inspección cada 70m promedio por cada línea de tuberías, profundidad promedio 3.5m.
3) 2 sumideros tipo andén colindantes a Espacio Público peatonal cada 80m (promedio).
4) 2 sumideros tipo vía colindantes al separador central cada 80m (promedio).
5) Conexión de sumideros a red pluvial en tubería de 10", longitud de 10m promedio de conexión.
7) 60% longitud de la vía de áreas permeables en cada andén con cajas de inspección cada 50m, drenaje inferior con tubería de 4".
8) Conexión de cajas de inspección de las áreas permeables a red pluvial en tubería de 6", longitud de conexión de 15m promedio.
9) Posibles cruces transversales de redes troncales/matrices que requieren protección con cárcamo cada 500m.
10) Cárcamos de protección con longitud igual al ancho total del perfil de vía.
11) Entibado de madera para tuberías Ø<=24", para tuberías Ø>24" usar entibado metálico.
12) Tubería de red sanitaria de 8" aumentando a 16" bajo cada eje.
13) Pozo de inspección cada 70m promedio por cada línea de tuberías, profundidad promedio 3.5m.
14) Cajas de inspección para domiciliaria por cada predio, 240 predios promedio por andén.
15) Conexión de cajas domiciliarias a red sanitaria en tubería de 6", longitud de conexión de 15m promedio.
16) Posibles cruces transversales de redes troncales/matrices que requieren protección con cárcamo cada 500m.
17) Cárcamos de protección con longitud igual al ancho total del perfil de vía.
18) Entibado de madera para tuberías Ø<=24", para tuberías Ø>24" usar entibado metálico.
19) Tubería de acueducto de 12" en acero y pvc por uno de los dos andenes.
20) Tubería de acueducto de 10" en pvc por uno de los dos andenes.
21) 4 cruces transversales de tubería de acueducto de 12" para cerrar circuitos de 60m cada uno.
22) 13 derivaciones por andén a posibles bocacalles de 18m de longitud con empates ortogonales a tuberías de 8", 6", 4" o 3".
23) Válvulas de 12" cada 250m.
24) Válvulas de 8", 6", 4" y 3" por cada derivación a bocacalles.
25) Hidrantes cada 140m aproximadamente por cada andén.
26) Posibles cruces transversales de redes que requieren protección con cárcamo cada 200m.
27) Cárcamos de protección con longitud igual al ancho total del perfil de vía.
28) Entibado de madera para tuberías de acueducto con diámetros menores a 36".
29) Conexión de acometida de 1/2" por cada predio, 240 predios promedio por andén por km.
OBSERVACIONES COMPONENTE DE URBANISMO
1) PARA LAS VIAS DE LA MALLA VIAL ARTERIAL (PERFILES VIALES POT V-0 a V-3) NO SE CONSIDERA PERTINENTE DEJAR RAMPAS DADO QUE ESTO VARIA SEGÚN EL LICENCIAMIENTRO DE LOS PREDIOS Y NO APLICA EL ACCESO VEHICULAR A PREDIOS POR ESTA MALLA. (Artículo 197 - Decreto 190/04 "Los estacionamientos no podrán tener acceso o salida directa sobre vías de la malla vial arterial").
2) En los Perfiles Viales POT V-0 a V-6 y el V-9, se consideró 1 árbol cada 10 m en cada costado, cada uno con contenedor de árboles Tipo B20 (Tipo A) y con protector de árbol de dos tubos Tipo M91.
3) Para todos los Perfiles Viales POT se consideró 1 caneca cada 50 m en cada costado.
4) En los Perfiles Viales POT V-0 a V-6 se consideró 1 banca aproximadamente cada 30 m en cada costado .
OBSERVACIONES COMPONENTE DE TRANSITO
1) En el Perfil Vial POT V-0, en CicloRuta y calzadas, para el cálculo de señalización se contemplaron nueve (9) intersecciones y un paso peatonal a nivel por kilómetro.
2) En los Perfiles Viales POT V-1 a V-9, en CicloRuta y calzadas, para el cálculo de señalización se contemplaron nueve (9) intersecciones por kilómetro.
3) Este estimado presupuestal no contempla cantidades de amoblamiento semafórico.
REFERENCIA BIBLIOGRÁFICA
 Manual de Diseño de Bajos Volúmenes de Tránsito -IDU, 2014
 Cartilla de Espacio Público - SDP, 2016, 2018.
 Documento técnico "Efecto del tránsito en las Estructuras de Pavimento" - IDU, 2014
 Contratos IDU 1784-2015, 1801-2015, 1802-2015.
 Guía AASHTO de Diseño de estructuras de pavimentos, 1993
 Determinación del Peso por Eje de los Buses, Articulados y Buses Alimentadores del Sistema Transmilenio, Universidad de Los Andes, 2004
 Pavimentos, Materiales, Construcción y Diseño, Hugo Rondón y Fredy Reyes, 2015
 Especificaciones IDU-ET-2011
PERFIL VIAL POT - VALORES ESTIMADOS DE REFERENCIA POR KILOMETRO
Clic para regresar
Ver el presupuesto detallado

## V-6 CONCRETO HIDR DETALLADO
PERFIL VIAL V-6 - CONSTRUCCION - MALLA VIAL INTERMEDIA CALZADA EN CONCRETO HIDRAULICO
APUs A JUNIO 30 DE 2018
|  | 1 | CALZADAS LIBRES PEATONALES |  |  | VALOR SECCION |  | 1830902810
| CODIGO IDU | ID | DESCRIPCION | UND | VALOR UNITARIO | CANTIDAD | TOTAL ACTIVIDAD | VALOR TOTAL COMPONENTE
|  | 1.1 | PRELIMINARES |  |  |  |  | 22821600
| 3007 | 1.1.1 | REPLANTEO GENERAL | M2 | 586 | 9500 | 5567000
| 3012 | 1.1.2 | DEMOLICION PISOS DE CONCRETO (Espesor variable. Incluye Cargue). No incluye transporte y disposición final de sobrantes. Rendimiento estimado para un espesor de 0.10m | M2 | 5486 | 950 | 5211700
| 3021 | 1.1.3 | DEMOLICION PAVIMENTO ASFALTICO (Espesor Variable. Incluye Cargue). No incluye transporte y disposición final de sobrantes. Rendimiento estimado para espesores max. 0.15m | M2 | 5022 | 950 | 4770900
| 3011 | 1.1.4 | DEMOLICION MANUAL SARDINEL EXISTENTE (Incluye Cargue). No incluye transporte y disposición final de sobrantes. | ML | 3636 | 2000 | 7272000
0
|  | 1.2 | PAVIMENTOS |  |  |  |  | 893407250
| 4907 | 1.2.1 | SUBBASE GRANULAR PEATONAL SBG_PEA. SUMINISTRO, EXTENDIDO MANUAL, NIVELACIÓN, HUMEDECIMIENTO Y COMPACTACIÓN | M3 | 101899 | 1425 | 145206075
| 6053 | 1.2.2 | CAPA DE SUELO DE SUBRASANTE ESTABILIZADA CON CAL HIDRATADA TIPO N, IN SITU AL 4%. (SUMINISTRO, EXTENDIDO, NIVELACION, HUMEDECIMIENTO Y COMPACTACION). | M3 | 89614 | 1900 | 170266600
| 3009 | 1.2.3 | EXCAVACION MANUAL PARA REDES PROFUNDIDAD 0m - 2m (Incluye Cargue) | M3 | 25076 | 3325 | 83377700
| 3017 | 1.2.4 | TRANSPORTE Y DISPOSICION FINAL DE ESCOMBROS EN SITIO AUTORIZADO (distancia de transporte 21 Km). A distancia mayor del acarreo libre (90 m) en sitio autorizado por la entidad Ambiental competente. | M3 | 23644 | 9031.25 | 213534875
| 4014 | 1.2.5 | GEOTEXTIL NT 3000 PARA SEPARACION SUBRASANTE/CAPAS GRANULARES (Incluye Suministro e Instalación) | M2 | 7716 | 19000 | 146604000
| 4905 | 1.2.6 | GEODREN VIAL DE 100mm x 1.0m. SUMINISTRO E INSTALACIÓN. (INCLUYE EXCAVACIÓN MANUAL e= 30cm Y RELLENO EN MATERIAL SELECCIONADO PROVENIENTE DE EXCAVACIÓN.. | ML | 67209 | 2000 | 134418000
|  | 1.3 | URBANISMO |  |  |  |  | 914673960
| 4074 | 1.3.1 | PISO EN LOSETA PREFABRICADA A50 (Suministro e Instalación. Incluye Base 4cm Arena Nivelacion y Arena de Sello) | M2 | 51559 | 7900 | 407316100
| 3210 | 1.3.2 | BORDILLO PREFABRICADO A80 (Suministro e Instalación. Incluye 3cm Mortero de Nivelación 2000 PSI) | ML | 38148 | 2000 | 76296000
| 4054 | 1.3.3 | SARDINEL TIPO A10 (Suministro e Instalación. Incluye 3cm Mortero 2000 PSI) | ML | 48945 | 2000 | 97890000
| 3403 | 1.3.4 | CONTENEDOR DE RAICES TIPO B20 (TIPO A) (1.2x1.2x1.40m. Inc. Suministro, Construcción y filtro en gravilla. No Inc. Tierra) | UN | 556600 | 200 | 111320000
| 4856 | 1.3.5 | PISOS EN LOSETA PREFABRICADA A55 TÁCTIL ALERTA O A56 GUIA 40x40x6 cm. SUMINISTRO E INSTALACIÓN. (INCLUYE 4cm DE MORTERO 1:5 HECHO EN OBRA PARA BASE Y ARENA DE PEÑA PARA SELLO). | M2 | 58477 | 1600 | 93563200
| 3552 | 1.3.6 | PROTECTOR DE ARBOL DE DOS TUBOS TIPO M91 (Incluye Suministro e Instalación. No Incluye bases) | UN | 152528 | 200 | 30505600
| 3397 | 1.3.7 | CANECA TIPO M120 (En malla metálica. Incluye Suministro e Instalación. Incluye base en Concreto 1500 PSI, Hecho en Obra) | UN | 279338 | 40 | 11173520
| 4902 | 1.3.8 | RAMPA TIPO A (B5) (BASE EN MORTERO 2000 PSI, DESARROLLO DE 1.40m). | UN | 697545 | 40 | 27901800
| 5037 | 1.3.9 | ARRAYAN H=1.3mt (Incluye tierra, abono, tutor, transporte y disposición final de escombros a 28 km). SUMINISTRO Y PLANTACION. | UN | 202198 | 200 | 40439600
| 3401 | 1.3.10 | BANCA EN CONCRETO TIPO M31 (Suministro e Instalación) | UN | 304469 | 60 | 18268140
|  | 2 | CALZADAS MIXTOS |  |  | VALOR SECCION |  | 1821803140
| CODIGO IDU | ID | DESCRIPCION | UND | VALOR UNITARIO | CANTIDAD | TOTAL ACTIVIDAD | VALOR TOTAL COMPONENTE
|  | 2.1 | PRELIMINARES |  |  |  |  | 17911200
| 3007 | 2.1.1 | REPLANTEO GENERAL | M2 | 586 | 6500 | 3809000
| 3012 | 2.1.2 | DEMOLICION PISOS DE CONCRETO (Espesor variable. Incluye Cargue). No incluye transporte y disposición final de sobrantes. Rendimiento estimado para un espesor de 0.10m | M2 | 5486 | 650 | 3565900
| 3021 | 2.1.3 | DEMOLICION PAVIMENTO ASFALTICO (Espesor Variable. Incluye Cargue). No incluye transporte y disposición final de sobrantes. Rendimiento estimado para espesores max. 0.15m | M2 | 5022 | 650 | 3264300
| 3011 | 2.1.4 | DEMOLICION MANUAL SARDINEL EXISTENTE (Incluye Cargue). No incluye transporte y disposición final de sobrantes. | ML | 3636 | 2000 | 7272000
|  | 2.2 | PAVIMENTOS |  |  |  |  | 1730649820
| 3204 | 2.2.1 | LOSA DE CONCRETO MR43 (Suministro, Formaleteado, Colocación y Acabado. No Incluye Acero, Curado, Juntas) | M3 | 496744 | 1495 | 742632280
| 4203 | 2.2.2 | MEZCLA ASFÁLTICA EN CALIENTE TIPO DENSO MD12 ASFALTO CONVENCIONAL 80-100 (cemento asfáltico 80-100) (Suministro, Extendido, Nivelación y Compactación con Vibrocompactador y compactador de llantas) | M3 | 622052 | 390 | 242600280
| 4161 | 2.2.3 | SUBBASE GRANULAR CLASE A (SBG_A) (Suministro, Extendido, Nivelación, Humedecimiento y Compactación con vibrocompactador) | M3 | 111196 | 975 | 108416100
| 6053 | 2.2.4 | CAPA DE SUELO DE SUBRASANTE ESTABILIZADA CON CAL HIDRATADA TIPO N, IN SITU AL 4%. (SUMINISTRO, EXTENDIDO, NIVELACION, HUMEDECIMIENTO Y COMPACTACION). | M3 | 89614 | 1300 | 116498200
| 4014 | 2.2.5 | GEOTEXTIL NT 3000 PARA SEPARACION SUBRASANTE/CAPAS GRANULARES (Incluye Suministro e Instalación) | M2 | 7716 | 6500 | 50154000
| 4857 | 2.2.6 | IMPRIMACIÓN CON EMULSIÓN ASFÁLTICA CRL-1 (INCLUYE SUMINISTRO, BARRIDO DE SUPERFICIE Y RIEGO). | M2 | 1713 | 6500 | 11134500
| 4905 | 2.2.7 | GEODREN VIAL DE 100mm x 1.0m. SUMINISTRO E INSTALACIÓN. (INCLUYE EXCAVACIÓN MANUAL e= 30cm Y RELLENO EN MATERIAL SELECCIONADO PROVENIENTE DE EXCAVACIÓN.. | ML | 67209 | 2000 | 134418000
| 3009 | 2.2.8 | EXCAVACION MANUAL PARA REDES PROFUNDIDAD 0m - 2m (Incluye Cargue) | M3 | 25076 | 4160 | 104316160
| 3017 | 2.2.9 | TRANSPORTE Y DISPOSICION FINAL DE ESCOMBROS EN SITIO AUTORIZADO (distancia de transporte 21 Km). A distancia mayor del acarreo libre (90 m) en sitio autorizado por la entidad Ambiental competente. | M3 | 23644 | 9325 | 220480300
|  | 2.3 | DEMARCACION |  |  |  |  | 73242120
| 4248 | 2.3.1 | DEMARCACION PASO PEATONAL-CEBRA (e=2.3mm,Termoplástica. Inc. Suministro y Aplicación con Equipo. Inc Microesferas) | M2 | 109480 | 195 | 21348600
| 4242 | 2.3.2 | DEMARCACION LINEA CONTINUA A=0.15m (e=2.3mm,Termoplástica. Inc. Suministro y Aplicación con Equipo. Incl. Microesferas) | ML | 16422 | 2000 | 32844000
| 4243 | 2.3.3 | DEMARCACION LINEA DISCONTINUA A=0.15m (e=2.3mm,Termoplástica. Inc. Suministro y Aplicación con Equipo. Inc Microesferas) | ML | 16422 | 1000 | 16422000
| 4246 | 2.3.4 | FLECHA DIRECCIONAL "DE FRENTE" (e=2.3mm,Termoplástica. Inc. Suministro y Aplicación con Equipo. Inc Microesferas). Marca Vial para velocidades menores o iguales a 60 Km/h Area de la Marca: 1.20 m2. | UN | 131376 | 20 | 2627520
|  | 3 | REDES HIDRAULICAS Y SANITARIAS |  |  | VALOR SECCION |  | 2526455950.19
| CODIGO IDU | ID | DESCRIPCION | UND | VALOR UNITARIO | CANTIDAD | TOTAL ACTIVIDAD | VALOR TOTAL COMPONENTE
|  | 3.1 | RED DE ALCANTARILLADO PLUVIAL |  |  |  | 737136587.17
¦
| 3878 | 3.1.1 | PLACA CUBIERTA D=1.70m POZO INSPEC. (Prefabricada. Incluye Suministro e Instalación. Incluye Tapa) | UN | 1319620 | 28 | 36949360
| 3471 | 3.1.2 | CILINDRO POZO INSP. EN MAMPOSTERIA e=0.25m (Inc. Sumin. y Const, Acero para Escaleras, Geotextil y Pañete Impermeab.) | ML | 403688 | 98 | 39561424
| 3473 | 3.1.3 | PLACA FONDO D=1.70m POZO INSPEC. (Fundida en Sitio. Incl. Sumin, Formalet, Ref, Inst. Incl. Concreto 2000 PSI de base) | UN | 486827 | 28 | 13631156
| 4558 | 3.1.4 | SUMIDERO ALCANTARILLADO PLUVIAL EN VIA NS-047-1V4 EAAB | UN | 3901369 | 30 | 117041070
| 3904 | 3.1.5 | TUBERIA PVC PARA DRENAJE D=4" SIN FILTRO (Incluye Suministro e Instalación) | ML | 19591 | 1200 | 23509200
| 3042 | 3.1.6 | TUBERIA PVC U.M. EXT CORRUGADO/INT LISO U.M. NORMA NTC 3722-1 D=6" (Incluye Suministro e Instalación) | ML | 38177 | 168 | 6413736
| 3779 | 3.1.7 | CAJA DE INSPECCIÓN DE 0.6x0.6m (H=0.6m. Incluye Suministro y Construcción. Incluye Marco y Tapa. No Inc. Base y Cañuela) | UN | 283391 | 24 | 6801384
| 4265 | 3.1.8 | TUBERIA CONCRETO D=10" CL. II SIN REFUERZO (Incluye Suministro e Instalación) | ML | 76659 | 210 | 16098390
| 3934 | 3.1.9 | TUBERIA CONCRETO D=12" CL. II SIN REFUERZO (Incluye Suministro e Instalación) | ML | 113663 | 350 | 39782050
| 3935 | 3.1.10 | TUBERIA CONCRETO D=14" CL. II SIN REFUERZO (Incluye Suministro e Instalación) | ML | 134053 | 350 | 46918550
| 3936 | 3.1.11 | TUBERIA CONCRETO D=16" CL. II SIN REFUERZO (Incluye Suministro e Instalación) | ML | 172250 | 300 | 51675000
PROTECCIÓN
| 4298 | 3.1.12 | CARCAMO DE PROTECCIÓN DE TUBERÍA Ø 27" NORMA EAAB NS-090 V. 1.2 | ML | 832734 | 16 | 13323744
| 4299 | 3.1.13 | CARCAMO DE PROTECCIÓN DE TUBERÍA Ø 30" NORMA EAAB NS-090 V. 1.2 | ML | 930817 | 16 | 14893072
EXCAVACIONES Y RELLENOS
| 3009 | 3.1.14 | EXCAVACION MANUAL PARA REDES PROFUNDIDAD 0m - 2m (Incluye Cargue) | M3 | 25076 | 1812.15 | 45441473.4
| 4266 | 3.1.15 | EXCAVACION MANUAL PARA REDES PROFUNDIDAD 2m - 3.50m (Incluye Cargue) | M3 | 32404 | 150.53 | 4877774.12
| 5244 | 3.1.16 | ENTIBADO EC-1 CONTÍNUO MADERA CON PERFILES DE MADERA Y PARALES TELESCÓPICOS. SUMINISTRO E INSTALACIÓN. | M2 | 35447 | 4584.61 | 162510670.67
| 3478 | 3.1.17 | RELLENO PARA REDES EN GRAVILLA 1/2" (Suministro, disposición y Extendido manual) | M3 | 74402 | 216.91 | 16138537.82
| 3436 | 3.1.18 | RELLENO PARA REDES EN SUBBASE GRANULAR B-400 (Suministro, Extendido, Humedecimiento y Compactación) | M3 | 69291 | 346.52 | 24010717.32
| 3050 | 3.1.19 | RELLENO EN MATERIAL SELECCIONADO PROVENIENTE DE LA EXCAVACIÓN (Extendido manual, Humedecimiento y Compactación) | M3 | 22328 | 259.2 | 5787417.6
| 4613 | 3.1.20 | TRANSPORTE Y DISPOSICION FINAL DE ESCOMBROS EN SITIO AUTORIZADO (distancia de transporte 28 Km) | M3 | 30392 | 1703.47 | 51771860.24
|  | 3.2 | RED DE ALCANTARILLADO SANITARIO |  |  |  | 1287128319.26
| 3878 | 3.2.1 | PLACA CUBIERTA D=1.70m POZO INSPEC. (Prefabricada. Incluye Suministro e Instalación. Incluye Tapa) | UN | 1319620 | 28 | 36949360
| 3471 | 3.2.2 | CILINDRO POZO INSP. EN MAMPOSTERIA e=0.25m (Inc. Sumin. y Const, Acero para Escaleras, Geotextil y Pañete Impermeab.) | ML | 403688 | 98 | 39561424
| 3473 | 3.2.3 | PLACA FONDO D=1.70m POZO INSPEC. (Fundida en Sitio. Incl. Sumin, Formalet, Ref, Inst. Incl. Concreto 2000 PSI de base) | UN | 486827 | 28 | 13631156
| 3779 | 3.2.4 | CAJA DE INSPECCIÓN DE 0.6x0.6m (H=0.6m. Incluye Suministro y Construcción. Incluye Marco y Tapa. No Inc. Base y Cañuela) | UN | 283391 | 480 | 136027680
| 3504 | 3.2.5 | YEE EN CONCRETO 8" x 6" x 0.60m (Incluye Suministro e Instalación) | UN | 79437 | 96 | 7625952
| 3505 | 3.2.6 | YEE EN CONCRETO 10" x 6" x 1.25m (Incluye Suministro e Instalación) | UN | 163759 | 96 | 15720864
| 3506 | 3.2.7 | YEE EN CONCRETO 12" x 6" x 1.25 m (Incluye Suministro e Instalación) | UN | 212600 | 96 | 20409600
| 3507 | 3.2.8 | YEE EN CONCRETO 14" x 6" x 1.25m (Incluye Suministro e Instalación) | UN | 252754 | 96 | 24264384
| 3508 | 3.2.9 | YEE EN CONCRETO 16" x 6" x 1.25 m (Incluye Suministro e Instalación) | UN | 317301 | 96 | 30460896
| 3932 | 3.2.10 | TUBERIA CONCRETO D=6" CL. II SIN REFUERZO (Incluye Suministro e Instalación) | ML | 40167 | 3360 | 134961120
| 3933 | 3.2.11 | TUBERIA CONCRETO D=8" CL. II SIN REFUERZO (Incluye Suministro e Instalación) | ML | 61444 | 200 | 12288800
| 4265 | 3.2.12 | TUBERIA CONCRETO D=10" CL. II SIN REFUERZO (Incluye Suministro e Instalación) | ML | 76659 | 200 | 15331800
| 3934 | 3.2.13 | TUBERIA CONCRETO D=12" CL. II SIN REFUERZO (Incluye Suministro e Instalación) | ML | 113663 | 200 | 22732600
| 3935 | 3.2.14 | TUBERIA CONCRETO D=14" CL. II SIN REFUERZO (Incluye Suministro e Instalación) | ML | 134053 | 200 | 26810600
| 3936 | 3.2.15 | TUBERIA CONCRETO D=16" CL. II SIN REFUERZO (Incluye Suministro e Instalación) | ML | 172250 | 200 | 34450000
PROTECCIÓN
| 4296 | 3.2.16 | CARCAMO DE PROTECCIÓN DE TUBERÍA Ø 20" NORMA EAAB NS-090 V. 1.2 | ML | 466379 | 16 | 7462064
| 4297 | 3.2.17 | CARCAMO DE PROTECCIÓN DE TUBERÍA Ø 24" NORMA EAAB NS-090 V. 1.2 | ML | 622663 | 16 | 9962608
EXCAVACIONES Y RELLENOS
| 3009 | 3.2.18 | EXCAVACION MANUAL PARA REDES PROFUNDIDAD 0m - 2m (Incluye Cargue) | M3 | 25076 | 2708.27 | 67912578.52
| 4266 | 3.2.19 | EXCAVACION MANUAL PARA REDES PROFUNDIDAD 2m - 3.50m (Incluye Cargue) | M3 | 32404 | 150.53 | 4877774.12
| 5244 | 3.2.20 | ENTIBADO EC-1 CONTÍNUO MADERA CON PERFILES DE MADERA Y PARALES TELESCÓPICOS. SUMINISTRO E INSTALACIÓN. | M2 | 35447 | 13405.73 | 475192911.31
| 3478 | 3.2.21 | RELLENO PARA REDES EN GRAVILLA 1/2" (Suministro, disposición y Extendido manual) | M3 | 74402 | 352.01 | 26190248.02
| 3436 | 3.2.22 | RELLENO PARA REDES EN SUBBASE GRANULAR B-400 (Suministro, Extendido, Humedecimiento y Compactación) | M3 | 69291 | 597.07 | 41371577.37
| 3050 | 3.2.23 | RELLENO EN MATERIAL SELECCIONADO PROVENIENTE DE LA EXCAVACIÓN (Extendido manual, Humedecimiento y Compactación) | M3 | 22328 | 490.12 | 10943399.36
| 4613 | 3.2.24 | TRANSPORTE Y DISPOSICION FINAL DE ESCOMBROS EN SITIO AUTORIZADO (distancia de transporte 28 Km) | M3 | 30392 | 2368.68 | 71988922.56
|  | 3.3 | RED DE ACUEDUCTO |  |  |  | 502191043.76
VALVULAS
| 3323 | 3.3.1 | VALVULA COMPUERTA ELASTICA VASTAGO NO ASCENDENTE EXTREMO LISO D=3" (Suministro e Instalación) | UN | 520624 | 13 | 6768112
| 4402 | 3.3.2 | VALVULA COMPUERTA ELASTICA VASTAGO NO ASCENDENTE EXTREMO LISO D=4" (Suministro e Instalación) | UN | 699251 | 17 | 11887267
| 4978 | 3.3.3 | CONSTRUCCIÓN DE CAJA PARA VALVULA D= 3", D= 4", D= 6" Y D= 8" (NORMA EAAB NS-027) DE 0.4m x0.5m H=2.0m (Incluye Marco y Tapa). | UN | 408694 | 30 | 12260820
| 5186 | 3.3.4 | ACOMETIDA DOMICILIARIA DE 1/2" CON COLLAR DE DERIVACION DE 4" x 1/2". SUMINISTRO E INSTALACION. (Incluye tuberia PF, registros y accesorios, longitud promedio de 6.5m, incluye cajilla en polipropileno para medidor) | UN | 261301 | 480 | 125424480
HIDRANTES
| 3330 | 3.3.5 | HIDRANTE EXTREMO BRIDA D=4" TIPO TRÁFICO (Suministro e Instalación. No incluye kit de nivelación) | UN | 3213104 | 7 | 22491728
| 4901 | 3.3.6 | KIT DE NIVELACIÓN PARA HIDRANTE TRÁFICO DE DIÁMETRO DE 4", LONGITUD 400mm. SUMINISTRO E INSTALACIÓN (INCLUYE TRANSPORTE Y TODOS LOS ELEMENTOS NECESARIOS PARA SU INSTALACIÓN). | UN | 882697 | 7 | 6178879
| 4402 | 3.3.7 | VALVULA COMPUERTA ELASTICA VASTAGO NO ASCENDENTE EXTREMO LISO D=4" (Suministro e Instalación) | UN | 699251 | 7 | 4894757
TUBERIAS
| 4808 | 3.3.8 | TUBERIA DE ACERO AL CARBON SIN COSTURA SCH40 D=4". SUMINISTRO E INSTALACION. | ML | 129757 | 264 | 34255848
| 3226 | 3.3.9 | TUBERIA PVC D=4" TIPO U.M. RDE 21 (Suministro e Instalación) | ML | 36188 | 300 | 10856400
| 3234 | 3.3.10 | TUBERIA PVC D=4" TIPO U.M. RDE 26 (Suministro e Instalación) | ML | 30944 | 200 | 6188800
| 3240 | 3.3.11 | TUBERIA PVC D=4" TIPO U.M. RDE 32.5 (Suministro e Instalación) | ML | 25692 | 200 | 5138400
| 3246 | 3.3.12 | TUBERIA PVC D=4" TIPO U.M. RDE 41 (Suministro e Instalación) | ML | 22052 | 200 | 4410400
| 3225 | 3.3.13 | TUBERIA PVC D=3" TIPO U.M. RDE 21 (Suministro e Instalación) | ML | 22726 | 108 | 2454408
ACCESORIOS
| 3602 | 3.3.14 | UNION PVC TIPO U.M. D= 4" (Suministro e Instalación) | UN | 52071 | 150 | 7810650
| 3601 | 3.3.15 | UNION PVC TIPO U.M. D= 3" (Suministro e Instalación) | UN | 32722 | 18 | 588996
| 4420 | 3.3.16 | UNION DE REPARACION PVC TIPO U.M. D=4" (Suministro e Instalación) | UN | 45113 | 7 | 315791
| 4419 | 3.3.17 | UNION DE REPARACION PVC TIPO U.M. D=3" (Suministro e Instalación) | UN | 37344 | 6 | 224064
| 3282 | 3.3.18 | TEE HD EXTREMO LISO 4"x4" (Suministro e Instalación) | UN | 238954 | 13 | 3106402
| 3281 | 3.3.19 | TEE HD EXTREMO LISO 4"x3" (Suministro e Instalación) | UN | 241677 | 13 | 3141801
| 4841 | 3.3.20 | EMPATES DE TUBERÍA EN PVC A PVC 4" LINEAL SEGÚN NORMA NS-023 (INCLUYE ACCESORIOS). SUMINISTRO E INSTALACIÓN. | UN | 128012 | 13 | 1664156
| 4840 | 3.3.21 | EMPATES DE TUBERÍA EN PVC A PVC 3" LINEAL SEGÚN NORMA NS-023 (INCLUYE ACCESORIOS). SUMINISTRO E INSTALACIÓN. | UN | 88450 | 13 | 1149850
| 4842 | 3.3.22 | EMPATES DE TUBERÍA EN PVC A AC 4" LINEAL SEGÚN NORMA NS-023 SUMINISTRO E INSTALACIÓN. (INCLUYE ACCESORIOS). | UN | 172286 | 4 | 689144
| 3515 | 3.3.23 | CODO G.RAD. PVC 90º TIPO U.M. D=4" (Suministro e Instalación) | UN | 94642 | 45 | 4258890
| 3514 | 3.3.24 | CODO G.RAD. PVC 90º TIPO U.M. D=3" (Suministro e Instalación) | UN | 57947 | 5 | 289735
| 3523 | 3.3.25 | CODO G.RAD. PVC 45º TIPO U.M. D=4" (Suministro e Instalación) | UN | 78522 | 45 | 3533490
| 3522 | 3.3.26 | CODO G.RAD. PVC 45º TIPO U.M. D=3" (Suministro e Instalación) | UN | 40075 | 5 | 200375
| 3531 | 3.3.27 | CODO G.RAD. PVC 22.5° TIPO U.M. D=4" (Suministro e Instalación) | UN | 70511 | 45 | 3172995
| 3530 | 3.3.28 | CODO G.RAD. PVC 22.5° TIPO U.M. D=3" (Suministro e Instalación) | UN | 39575 | 5 | 197875
| 3539 | 3.3.29 | CODO G.RAD. PVC 11.25° TIPO U.M. D=4" (Suministro e Instalación) | UN | 67228 | 45 | 3025260
| 3538 | 3.3.30 | CODO G.RAD. PVC 11.25° TIPO U.M. D=3" (Suministro e Instalación) | UN | 36396 | 5 | 181980
PROTECCION
| 4291 | 3.3.31 | CARCAMO PROTECCIÓN DE TUBERÍA Ø 8" NORMA EAAB NS-090 . 3v.2 | ML | 338548 | 16 | 5416768
| 4292 | 3.3.32 | CARCAMO DE PROTECCIÓN DE TUBERÍA Ø 10" NORMA EAAB NS-090 V. 1.2 | ML | 352953 | 16 | 5647248
| 4293 | 3.3.33 | CARCAMO DE PROTECCIÓN DE TUBERÍA Ø 12" NORMA EAAB NS-090 V. 1.2 | ML | 374070 | 16 | 5985120
| 4294 | 3.3.34 | CARCAMO DE PROTECCIÓN DE TUBERÍA Ø 16" NORMA EAAB NS-090 V. 1.2 | ML | 430046 | 16 | 6880736
| 4295 | 3.3.35 | CARCAMO DE PROTECCIÓN DE TUBERÍA Ø 18" NORMA EAAB NS-090 V. 1.2 | ML | 445254 | 16 | 7124064
| 5999 | 3.3.36 | PRUEBA HIDROSTÁTICA EN TUBERÍAS HASTA 12" DE DIÁMETRO, TRAMOS MÁXIMOS DE 500m. INCLUYE DESINFECCIÓN DE TUBERÍA. | UN | 926000 | 10 | 9260000
EXCAVACIONES Y RELLENOS
| 3009 | 3.3.37 | EXCAVACION MANUAL PARA REDES PROFUNDIDAD 0m - 2m (Incluye Cargue) | M3 | 25076 | 556.25 | 13948525
| 5244 | 3.3.38 | ENTIBADO EC-1 CONTÍNUO MADERA CON PERFILES DE MADERA Y PARALES TELESCÓPICOS. SUMINISTRO E INSTALACIÓN. | M2 | 35447 | 3178.58 | 112671125.26
| 3024 | 3.3.39 | RELLENO PARA REDES EN ARENA DE PEÑA (Suministro, Extendido, Humedecimiento y Compactación) | M3 | 95175 | 234.68 | 22335669
| 4792 | 3.3.40 | RELLENO EN RECEBO COMUN (Suministro e instalación Extendido manual, Humedecimiento y Compactación TRANSPORTE A 28 KM). | M3 | 55834 | 165.75 | 9254485.5
| 4613 | 3.3.41 | TRANSPORTE Y DISPOSICION FINAL DE ESCOMBROS EN SITIO AUTORIZADO (distancia de transporte 28 Km) | M3 | 30392 | 556.25 | 16905550
|  | 4 | REDES SECAS |  |  | VALOR SECCION |  | 1148088810
| CODIGO IDU | ID | DESCRIPCION | UND | VALOR UNITARIO | CANTIDAD | TOTAL ACTIVIDAD | VALOR TOTAL COMPONENTE
|  | 4.1 | REDES SECAS
| 3388 | 4.1.1 | 9 DUCTOS D=6" PVC-TDP (Incluye Suministro e Instalación. No Incluye Rellenos) NORMA CS213. | ML | 272587 | 500 | 136293500
| 3408 | 4.1.2 | 6 DUCTOS D=6" PVC-TDP (Incluye Suministro e Instalación. No Incluye Rellenos). NORMA CS212. | ML | 182581 | 500 | 91290500
| 4343 | 4.1.3 | CANALIZACION VIA PUBLICA TRES (3) DUCTOS PVC TIPO DB-60 Ø6" EPM NORMA RS1-003. INCLUYE: EXCAVACIÓN, RELLENOS EN ARENA DE PEÑA Y EN SUB-BASE GRANULAR TIPO B-400 Y TRANSPORTE Y DISPOSICIÓN FINAL DE ESCOMBROS. NO INCLUYE: DEMOLICIÓN NI RECONSTRUCCIÓN DE ANDEN O PAVIMENTO, ENTIBADOS. | ML | 296621 | 500 | 148310500
| 4481 | 4.1.4 | CARCAMO DOCE DUCTOS ETB | ML | 174385 | 1000 | 174385000
| 4104 | 4.1.5 | CAJA DE INSPECCIÓN PARA ALUMBRADO PÚBLICO NORMA CODENSA CS 274 (Anden. Incluye Base, Muros, Pañete, Marco y Tapa). Medidas Externas: 0.90 x 0.90m. Medidas Internas: 0.60 x 0.60m. Altura: 0.93m. | UN | 387004 | 10 | 3870040
| 4106 | 4.1.6 | CAJA DE INSPECCIÓN SENCILLA PARA CANALIZACIÓN NORMA CODENSA CS 275 (Anden. Incluye Base, Muros, Pañete, Marco y Tapa). Medidas Externas: 1.49 x 0.99m. Medidas Internas: 1.19 x 0.69m. Altura: 1.37m. | UN | 683529 | 13 | 8885877
| 4108 | 4.1.7 | CAJA DE INSPECCIÓN DOBLE PARA CANALIZACIÓN NORMA CODENSA CS 276 (Anden. Incluye Base, Muros, Pañete, Marco y Tapas). Medidas Externas: 1.79 x 1.49m. Medidas Internas: 1.49 x 1.19m. Altura: 1.22m. | UN | 947830 | 10 | 9478300
| 4110 | 4.1.8 | CAJA DE INSPECCIÓN TRIPLE PARA CANALIZACIÓN NORMA CODENSA CS 277 (Incluye Base, Muros, Pañete, Marcos y Tapas). Medidas Externas: 2.59 x 1.69m. Medidas Internas: 2.29 x 1.19m. Altura: 1.37m. | UN | 1756877 | 1 | 1756877
| 4890 | 4.1.9 | NIVELACIÓN DE CAJA CS 274 EN ANDEN H= 0.40m (INCLUYE CONCRETO 2500 PSI HECHO EN OBRA, LADRILLO TOLETE RECOCIDO 24x12x6. MORTERO 1:5 HECHO EN OBRA. INCLUYE REPOSICIÓN DE MARCO Y TAPA PREFABRICADA). | UN | 295851 | 8 | 2366808
| 4891 | 4.1.10 | NIVELACIÓN DE CAJA CS 275 EN ANDEN H= 0.40m (INCLUYE CONCRETO 2500 PSI HECHO EN OBRA, LADRILLO TOLETE RECOCIDO 24x12x6. MORTERO 1:5 HECHO EN OBRA. INCLUYE REPOSICIÓN DE MARCO Y TAPA PREFABRICADA). | UN | 482570 | 8 | 3860560
| 5316 | 4.1.11 | NIVELACION DE CAJA CS276 EN ANDEN H= 0.42m (INCLUYE CONCRETO 2500 PSI HECHO EN OBRA, LADRILLO TOLETE RECOCIDO 24x12x6. MORTERO 1:5 HECHO EN OBRA. INCL. REPOSICION DE MARCO Y TAPA PREFABRICADA | UN | 921263 | 8 | 7370104
| 3283 | 4.1.12 | TUBERIA CONDUIT PVC D=1" (Incluye Suministro e Instalación) | ML | 5824 | 250 | 1456000
| 3284 | 4.1.13 | TUBERIA CONDUIT PVC D=1 1/2" (Incluye Suministro e Instalación) | ML | 7683 | 250 | 1920750
| 3285 | 4.1.14 | TUBERIA CONDUIT PVC D=1 1/4" (Incluye Suministro e Instalación) | ML | 6442 | 250 | 1610500
| 3286 | 4.1.15 | TUBERIA CONDUIT PVC D=2" (Incluye Suministro e Instalación) | ML | 10780 | 250 | 2695000
| 3351 | 4.1.16 | POSTE EN CONCRETO AP, H=10m, CR=750 Kg (Inc. Suministro, Izaje, Hincado, Aplomado y Cimentación según Norma LA009) | UN | 772152 | 34 | 26253168
| 3450 | 4.1.17 | LUMINARIA DE SODIO 70W PARA AP (Inc. Suministro e Instalación. Inc. Bombillo y Fotocelda con Base. No Inc Brazo Soporte) | UN | 292897 | 34 | 9958498
| 4956 | 4.1.18 | CABLE ELÉCTRICO 2x8 AWG PARA ACOMETIDA TIPO ST CU 600V 75°C. SUMINISTRO E INSTALACIÓN. | ML | 8961 | 834 | 7473474
| 5610 | 4.1.19 | CABLE DE COBRE DESNUDO CALIBRE 1/0 AWG, ENTERRADO EN TERRENO NATURAL INCLUYE EXCAVACIÓN, LLENOS Y COMPACTACIÓN DEL PISO. (Incluye suministro e instalación) DISTANCIA DE TRANSPORTE 28 Km. | ML | 103214 | 1000 | 103214000
| 6453 | 4.1.20 | CELDA DE DISTRIBUCIÓN CON TRANSFORMADOR SECO TRIFÁSICO DE 30 KVA, 440V -208/120 V. EQUIPADA CON INTERRUPTORES Y CABLEADO INTERNO (Incluye suministro e instalación) La toma principal del cambiador de derivaciones será de 11400 o 13200 V. La tensión nominal secundaria a plena carga, con un factor de potencia de 0,9 en atraso serán las siguientes: 208/120 V, 480 / 277 V, según requerimiento. | UN | 15589000 | 1 | 15589000
| 5602 | 4.1.21 | ALIMENTACIÓN A ARMARIOS DE POTENCIA, EN CABLE DE CU, AISLADO A 600V, 3 X (3NO. 500MCM Y 1NO. 4/0AWG, THWN), INCLUYE TERMINALES DE CONEXIÓN. (Incluye suministro e instalación) | ML | 2277581 | 50 | 113879050
| 5698 | 4.1.22 | POZO DE TIERRA CON VARILLA DE COBRE DE 2.40m, GEL, CABLE No. 2/0 AWG. CONSTRUCCION. SON LAS PUESTAS A TIERRA DE LOS VAGONES Y RAMPAS NUEVAS DE CONEXION A PUENTES PEATONALES. | UN | 196275 | 4 | 785100
| 5763 | 4.1.23 | CABLE No.2 AWG-THHN-600V EN COBRE. SUMINISTRO E INSTALACION. (Incluye accesorios de instalacion). | ML | 12384 | 500 | 6192000
| 5839 | 4.1.24 | CONDUCTOR ACOMETIDA EN BAJA TENSION (44+14T AWG-THHN-600V-CU) SUMINISTRO E INSTALACION (CONDUCTORES DE LA ACOMETIDA ENTRE EL PUNTO DE CONEXION CODENSA Y CAJA DE 4 MEDIDORES INSTALADOS EN TUBERIA DE 2x4" PVC. | ML | 64443 | 334 | 21523962
| 3058 | 4.1.25 | CAMARA DE INSPECCIÓN T-13A ETB (H=2.3m. Incluye Base, Muros, Cubierta, Aro-Base y Aro-Tapa) | UN | 4396043 | 7 | 30772301
| 3410 | 4.1.26 | CAMARA DE INSPECCIÓN T-14A ETB (H=2.3m. Incluye Base, Muros, Cubierta, Aro-Base y Aro-Tapa) | UN | 4531301 | 7 | 31719107
| 3653 | 4.1.27 | CAMARA DE INSPECCIÓN T-16 ETB (H=2.3m. Incluye Base, Muros, Cubierta, Aro-Base y Aro-Tapa) | UN | 3412762 | 7 | 23889334
| 3009 | 4.1.28 | EXCAVACION MANUAL PARA REDES PROFUNDIDAD 0m - 2m (Incluye Cargue) | M3 | 25076 | 1000 | 25076000
| 3024 | 4.1.29 | RELLENO PARA REDES EN ARENA DE PEÑA (Suministro, Extendido, Humedecimiento y Compactación) | M3 | 95175 | 500 | 47587500
| 4488 | 4.1.30 | BASE GRANULAR CLASE B (BG_B) (Suministro, Extendido Manual, Humedecimiento y Compactación) | M3 | 118142 | 500 | 59071000
| 3017 | 4.1.31 | TRANSPORTE Y DISPOSICION FINAL DE ESCOMBROS EN SITIO AUTORIZADO (distancia de transporte 21 Km). A distancia mayor del acarreo libre (90 m) en sitio autorizado por la entidad Ambiental competente. | M3 | 23644 | 1250 | 29555000
| VALOR COSTO DIRECTO ESTIMADO TOTAL DE REFERENCIA POR KILOMETRO PERFIL VIAL V-6 CONCRETO HIDRAULICO | [6 empty] | 7327250710.19
| Administración | [5 empty] | 24.5% | 1795176423.9966
| Imprevistos | [5 empty] | 1% | 73272507.1019
| Utilidad | [5 empty] | 4.5% | 329726281.9586
| COSTO TOTAL CON AIU | [6 empty] | 9525425923.247
| Costos Gestión Ambiental | [5 empty] | 7% | 512907549.7133
| Costos Gestión Social | [5 empty] | 2% | 146545014.2038
| Costos Plan de Manejo de Tráfico | [5 empty] | 7% | 512907549.7133
| VALOR DE OBRA | [6 empty] | 10697786036.8774
| INTERVENTORIA DE OBRA | [5 empty] | 7% | 748845022.5814
| VALOR OBRA MAS INTERVENTORIA DE OBRA | [6 empty] | 11446631059.4588
| COSTO ESTUDIOS Y DISEÑOS | [5 empty] | 7% | 748845022.5814
| INTERVENTORIA DE ESTUDIOS Y DISEÑOS | [5 empty] | 12% | 89861402.7098
| VALOR DISEÑOS MAS INTERVENTORIA | [6 empty] | 838706425.2912
| FONDO ESPECIAL PARA COMPENSACIONES SDA | [5 empty] | 1% | 73272507.1019
| VALOR TOTAL DE OBRA SIN AJUSTES | [6 empty] | 12358609991.8519
| AJUSTES POR CAMBIO DE VIGENCIA (OBRA) | [5 empty] | 9% | 962800743.319
| AJUSTES POR CAMBIO DE VIGENCIA (INTERVENTORIA DE OBRA) | [5 empty] | 12% | 89861402.7098
| AJUSTES POR CAMBIO DE VIGENCIA (ESTUDIOS Y DISEÑOS) | [5 empty] | 6% | 44930701.3549
| AJUSTES POR CAMBIO DE VIGENCIA (INTERVENTORIA DE ESTUDIOS Y DISEÑOS) | [5 empty] | 12% | 10783368.3252
| VALOR TOTAL DE OBRA CON AJUSTES | [6 empty] | 13466986207.5607
| VALOR ESTIMADO TOTAL COSTOS DIRECTOS MAS INDIRECTOS POR KILOMETRO PERFIL VIAL V-6 CONCRETO HIDRAULICO | [6 empty] | 13466986207.5607
PLANO / ESQUEMA / ESTRUCTURA
NOTAS VALORES DE REFERENCIA
Con el fin de dar alcance a la responsabilidad de la Entidad frente a la información que suministra al público en general, la Subdirección General de Desarrollo Urbano, a través de la Dirección Técnica Estratégica, dependencia encargada de la publicación de los precios de referencia de insumos y precios de referencia de actividades de obra en la página Web del Instituto se permite comunicar:
Primero: La Entidad no garantiza que los precios publicados se ajusten a ninguna situación técnica o proyecto particular.
Segundo: El Uso de los datos publicados compromete solamente la responsabilidad del Interesado. Por tanto, es de su competencia verificar y actualizar o no la Información.
Tercero: Los datos contenidos en la Base de Datos del IDU no reemplazan la labor contratada con los Consultores Externos, quienes tienen la obligación de evaluar, analizar y soportar caso por caso, en los términos pactados contractualmente.
Cuarto: Los Precios de Referencia publicados no son indicativos de los valores de contratación. Cada proceso licitatorio se adelanta según su propias condiciones.
Quinto: El registro de marcas o productos comerciales no presupone su recomendación de uso. Tal responsabilidad recae sobre el Consultor Interno o Externo contratado por el Instituto.
Sexto: La publicación del "Listado de Firmas Que Cotizan al IDU" en la página Web del Instituto no supone ningún tipo de favorecimiento o promoción.
Séptimo: El registro de Precios de Insumos no tiene en cuenta escalas por volumen de compras ni descuentos por ningún concepto. Como regla general tiene en cuenta el IVA y el valor de transporte. El Interesado debe verificar esta condición con su Proveedor.
OBSERVACIONES GENERALES PERFILES VIALES POT:
1) Estos valores de referencia corresponden a un estimado presupuestal, en las unidades indicadas, a nivel de Idea.
2) NO incluye costo de: predios, intersecciones, puentes, deprimidos, ni de redes relacionadas con estas estructuras.
3) El valor de CicloRuta incluye costos de demarcación y señalización por kilómetro.
4) El valor de calzadas de mixtos NO incluye costos de señalización vertical.
5) El valor de calzadas de transmilenio NO incluye costos de estaciones de transmilenio, ni de puentes peatonales, ni de señalización vertical.
6) Los porcentajes aplicados a los Costos Indirectos corresponden a datos históricos promedios de obras IDU. NO OBSTANTE ESTOS DEBEN CALCULARSE PARA CADA PROYECTO PARTICULAR.
7) Las estructuras propuestas se plantean a nivel conceptual, la definición de la estructura deberá estar soportada con diseños y estudios que avalen los materiales y espesores a utilizar en un proyecto específico.
8) Por las condiciones variables del suelo de la ciudad de Bogotá, se plantean Bases Granulares estabilizadas,Base Estabilizada con Emulsión (BEE), Base Estabilizada con Cemento (BEC) y Material Bituminoso Reciclado (MBR).
9) Se plantean tipos de estructuras de pavimento con diferentes espesores con base en el tipo de perfil vial y de acuerdo con el uso de la calzada.
10) Los espesores están expresados en cm.
11) Para las estructuras de Calzada Libre Peatonal (andén), se hace uso de los criterios de diseño 1 y 2 de la cartilla de espacio público - SDP 2016 y se ajustó la cantidad de geotextil de acuerdo con la Cartilla de espacio público - SDP 2018.
12) Para malla vial arterial, el TPD asumido se calculó a partir de los volúmenes vehiculares de la cartilla de la SDM, año 2016.
13) Para la malla vial intermedia, el TPD asumido fue el resultado del retrocalculo a partir de los datos de SNeff obtenidos en los contratos 1784-2015, 1801-2015 y 1802-2015 de diagnóstico del año 2016.
14) Los diseños de las estructuras de pavimento flexible y rígido de calzadas Mixtas, Transmilenio y CicloRuta fueron desarrolladas a partir de la Guía AASHTO de Diseño de estructuras de pavimentos, 1993.
15) Los factores daño para vehiculo tipo camión fueron tomados del documento técnico "Efecto del tránsito en las Estructuras de Pavimento" del IDU, año 2014
16) Para el período de diseño, se asume una tasa de crecimiento vehicular de 2,28% según lo establecido por la SDM. SDM - DSVCT IDU 2017
17) Se asume un CBR de la subrasante de 2% típico de suelos arcillosos y limosos de la ciudad de Bogotá.
18) La metodología utilizada para la definición del espesor de la estabilización del suelo de subrasantes fue Giroud y Han.
19) Se plantea la estabilización del suelo de subrasante con cal y reforzado con geomalla, alcanzando un CBR combinado del 7%, para los Perfiles Viales POT V0 a V6.
20) Se asumen los aportes estructurales de la metodología AASHTO (a1, a2, a3 y mi) para el diseño de un pavimento flexible nuevo.
21) Se asume un módulo de rotura de 4,2MPa, para los diseños de pavimento rígido.
22) Se asume una serviciabilidad final de 3,0.
23) Se asume un coeficiente de transferencia de carga de 2,7.
24) Se asume un coeficiente de drenaje para pavimento rígido de 1,0.
25) Se asume un material granular sin ligante con un módulo cercano a 15.000MPa (LS de 1,0), para pavimento rígido.
26) Se asume el módulo de elasticidad de 24.870 MPa para un concreto de 28MPa de resistencia a la compresión con base en la ecuación de correlación para los materiales de Colombia según NSR-10 (4700*f´c 0,5).
27) El k de reacción combinado se obtuvo mediante interpolación de la metodología AASHTO.
28) Para la malla vial arterial e intermedia, se seleccionan los materiales para tránsito T4-T5 de la especificación IDU-ET-2011.
29) Para malla vial local, los espesores se obtuvieron de la cartilla de pavimentos de bajos volumenes de tránsito para Bogotá, IDU - 2014.
30) Para la CicloRuta, los espesores se obtuvieron de un análisis de sensibilidad (AASHTO) de tipo de suelo y ejes equivalentes.
31) Las cantidades de los componentes fueron suministradas por el especialista DTP correspondiente. (CicloRuta, Redes Húmedas, Redes Secas, Transito y Urbanismo).
OBSERVACIONES COMPONENTE DE REDES HIDROSANITARIAS
1) El presente estimado presupuestal es indicativo y no suple los resultados de estudios de prefactibilidad, factibilidad o diseños de redes de acueducto y alcantarillado, se consideró sin tener en cuenta las diversas variables que influyen directamente en el dimensionamiento de la infraestructura.
2) De acuerdo con la geometría de la vía, a su trazado y a la ubicación de la misma dentro de la ciudad, los items presentarán variaciones tanto en su descripción como en su cantidad.
3) La proyección de infraestructura de acueducto y alcantarillado está sujeta a los planes de expansión por parte de la EAB ESP y a la presencia de redes existentes en la zona del proyecto.
4) No incluye renovación ni traslados de infraestructura hidrosanitaria existente afectada.
5) No inlcuye ninguna labor asociada al diseño, construcción, traslado o renovación de redes troncales de alcantarillado y/o matrices de acueducto.
6) La proyección de conexiones domiciliarias y acometidas está sujeta a la distribución urbanística y predial presente en el área de estudio.
7) No incluye diseños de detalle, maniobras de desvío, suspensión del servicio y reconexión del mismo.
RESUMEN DE CANTIDADES COMPONENTE REDES HIDROSANITARIAS
1) Tubería de red pluvial de 12" aumentando a 32" bajo cada eje.
2) Pozo de inspección cada 70m promedio por cada línea de tuberías, profundidad promedio 3.5m.
3) 2 sumideros tipo andén colindantes a Espacio Público peatonal cada 80m (promedio).
4) 2 sumideros tipo vía colindantes al separador central cada 80m (promedio).
5) Conexión de sumideros a red pluvial en tubería de 10", longitud de 10m promedio de conexión.
7) 60% longitud de la vía de áreas permeables en cada andén con cajas de inspección cada 50m, drenaje inferior con tubería de 4".
8) Conexión de cajas de inspección de las áreas permeables a red pluvial en tubería de 6", longitud de conexión de 15m promedio.
9) Posibles cruces transversales de redes troncales/matrices que requieren protección con cárcamo cada 500m.
10) Cárcamos de protección con longitud igual al ancho total del perfil de vía.
11) Entibado de madera para tuberías Ø<=24", para tuberías Ø>24" usar entibado metálico.
12) Tubería de red sanitaria de 8" aumentando a 16" bajo cada eje.
13) Pozo de inspección cada 70m promedio por cada línea de tuberías, profundidad promedio 3.5m.
14) Cajas de inspección para domiciliaria por cada predio, 240 predios promedio por andén.
15) Conexión de cajas domiciliarias a red sanitaria en tubería de 6", longitud de conexión de 15m promedio.
16) Posibles cruces transversales de redes troncales/matrices que requieren protección con cárcamo cada 500m.
17) Cárcamos de protección con longitud igual al ancho total del perfil de vía.
18) Entibado de madera para tuberías Ø<=24", para tuberías Ø>24" usar entibado metálico.
19) Tubería de acueducto de 12" en acero y pvc por uno de los dos andenes.
20) Tubería de acueducto de 10" en pvc por uno de los dos andenes.
21) 4 cruces transversales de tubería de acueducto de 12" para cerrar circuitos de 60m cada uno.
22) 13 derivaciones por andén a posibles bocacalles de 18m de longitud con empates ortogonales a tuberías de 8", 6", 4" o 3".
23) Válvulas de 12" cada 250m.
24) Válvulas de 8", 6", 4" y 3" por cada derivación a bocacalles.
25) Hidrantes cada 140m aproximadamente por cada andén.
26) Posibles cruces transversales de redes que requieren protección con cárcamo cada 200m.
27) Cárcamos de protección con longitud igual al ancho total del perfil de vía.
28) Entibado de madera para tuberías de acueducto con diámetros menores a 36".
29) Conexión de acometida de 1/2" por cada predio, 240 predios promedio por andén por km.
OBSERVACIONES COMPONENTE DE URBANISMO
1) PARA LAS VIAS DE LA MALLA VIAL ARTERIAL (PERFILES VIALES POT V-0 a V-3) NO SE CONSIDERA PERTINENTE DEJAR RAMPAS DADO QUE ESTO VARIA SEGÚN EL LICENCIAMIENTRO DE LOS PREDIOS Y NO APLICA EL ACCESO VEHICULAR A PREDIOS POR ESTA MALLA. (Artículo 197 - Decreto 190/04 "Los estacionamientos no podrán tener acceso o salida directa sobre vías de la malla vial arterial").
2) En los Perfiles Viales POT V-0 a V-6 y el V-9, se consideró 1 árbol cada 10 m en cada costado, cada uno con contenedor de árboles Tipo B20 (Tipo A) y con protector de árbol de dos tubos Tipo M91.
3) Para todos los Perfiles Viales POT se consideró 1 caneca cada 50 m en cada costado.
4) En los Perfiles Viales POT V-0 a V-6 se consideró 1 banca aproximadamente cada 30 m en cada costado .
OBSERVACIONES COMPONENTE DE TRANSITO
1) En el Perfil Vial POT V-0, en CicloRuta y calzadas, para el cálculo de señalización se contemplaron nueve (9) intersecciones y un paso peatonal a nivel por kilómetro.
2) En los Perfiles Viales POT V-1 a V-9, en CicloRuta y calzadas, para el cálculo de señalización se contemplaron nueve (9) intersecciones por kilómetro.
3) Este estimado presupuestal no contempla cantidades de amoblamiento semafórico.
REFERENCIA BIBLIOGRÁFICA
 Manual de Diseño de Bajos Volúmenes de Tránsito -IDU, 2014
 Cartilla de Espacio Público - SDP, 2016, 2018.
 Documento técnico "Efecto del tránsito en las Estructuras de Pavimento" - IDU, 2014
 Contratos IDU 1784-2015, 1801-2015, 1802-2015.
 Guía AASHTO de Diseño de estructuras de pavimentos, 1993
 Determinación del Peso por Eje de los Buses, Articulados y Buses Alimentadores del Sistema Transmilenio, Universidad de Los Andes, 2004
 Pavimentos, Materiales, Construcción y Diseño, Hugo Rondón y Fredy Reyes, 2015
 Especificaciones IDU-ET-2011
Ver el presupuesto resumido

## V-7 ASFALTO X CAPITULOS
PERFIL VIAL V-7 - CONSTRUCCION - MALLA VIAL LOCAL CALZADA EN PAVIMENTO ASFALTICO
APUs A JUNIO 30 DEL 2018 |  |  |  | DIMENSIONES, CANTIDADES Y VALORES POR SECCIÓN DEL PERFIL VIAL
ID | DESCRIPCION ACTIVIDAD |  | VALOR TOTAL COMPONENTE | ANCHO ML | LARGO ML | CANTIDAD | AREA TOTAL M2/KM | COSTOS DIRECTOS VALOR M2 | COSTOS DIRECTOS VALOR CARRIL Y/O SECCION KM
1 | CALZADAS LIBRES PEATONALES |  | 1249767570 | 3.25 | 1000 | 2 | 6500 | 192271.9338 | 624883785
2 | CALZADAS MIXTOS |  | 1542044895 | 6.5 | 1000 | 1 | 6500 | 237237.6762 | 771022447.5
3 | REDES HIDRAULICAS Y SANITARIAS |  | 2304238842.33
4 | REDES SECAS |  | 1148088810 | PLANO / ESQUEMA / ESTRUCTURA
VALOR COSTO DIRECTO ESTIMADO TOTAL DE REFERENCIA POR KILOMETRO PERFIL VIAL V-7 ASFALTO |  |  | 6244140117.33
Administración |  | 24.5% | 1529814328.7458
Imprevistos |  | 1% | 62441401.1733
Utilidad |  | 4.5% | 280986305.2799
COSTO TOTAL CON AIU |  |  | 8117382152.529
Costos Gestión Ambiental |  | 7% | 437089808.2131
Costos Gestión Social |  | 2% | 124882802.3466
Costos Plan de Manejo de Tráfico |  | 7% | 437089808.2131
VALOR DE OBRA |  |  | 9116444571.3018
INTERVENTORIA DE OBRA |  | 7% | 638151119.9911
VALOR OBRA MAS INTERVENTORIA DE OBRA |  |  | 9754595691.2929
COSTO ESTUDIOS Y DISEÑOS |  | 7% | 638151119.9911
INTERVENTORIA DE ESTUDIOS Y DISEÑOS |  | 12% | 76578134.3989
VALOR ESTUDIOS Y DISEÑOS MAS INTERVENTORIA DE ESTUDIOS Y DISEÑOS |  |  | 714729254.3901
FONDO ESPECIAL PARA COMPENSACIONES SDA |  | 1% | 62441401.1733
VALOR TOTAL DE OBRA SIN AJUSTES |  |  | 10531766346.8563
AJUSTES POR CAMBIO DE VIGENCIA (OBRA) |  | 9% | 820480011.4172
AJUSTES POR CAMBIO DE VIGENCIA (INTERVENTORIA DE OBRA) |  | 12% | 76578134.3989
AJUSTES POR CAMBIO DE VIGENCIA (ESTUDIOS Y DISEÑOS) |  | 6% | 38289067.1995
AJUSTES POR CAMBIO DE VIGENCIA (INTERVENTORIA DE ESTUDIOS Y DISEÑOS) |  | 12% | 9189376.1279
VALOR TOTAL DE OBRA CON AJUSTES |  |  | 11476302935.9997
VALOR ESTIMADO TOTAL COSTOS DIRECTOS MAS INDIRECTOS POR KILOMETRO PERFIL VIAL V-7 ASFALTO |  |  | 11476302935.9997
NOTAS VALORES DE REFERENCIA
Con el fin de dar alcance a la responsabilidad de la Entidad frente a la información que suministra al público en general, la Subdirección General de Desarrollo Urbano, a través de la Dirección Técnica Estratégica, dependencia encargada de la publicación de los precios de referencia de insumos y precios de referencia de actividades de obra en la página Web del Instituto se permite comunicar:
Primero: La Entidad no garantiza que los precios publicados se ajusten a ninguna situación técnica o proyecto particular.
Segundo: El Uso de los datos publicados compromete solamente la responsabilidad del Interesado. Por tanto, es de su competencia verificar y actualizar o no la Información.
Tercero: Los datos contenidos en la Base de Datos del IDU no reemplazan la labor contratada con los Consultores Externos, quienes tienen la obligación de evaluar, analizar y soportar caso por caso, en los términos pactados contractualmente.
Cuarto: Los Precios de Referencia publicados no son indicativos de los valores de contratación. Cada proceso licitatorio se adelanta según su propias condiciones.
Quinto: El registro de marcas o productos comerciales no presupone su recomendación de uso. Tal responsabilidad recae sobre el Consultor Interno o Externo contratado por el Instituto.
Sexto: La publicación del "Listado de Firmas Que Cotizan al IDU" en la página Web del Instituto no supone ningún tipo de favorecimiento o promoción.
Séptimo: El registro de Precios de Insumos no tiene en cuenta escalas por volumen de compras ni descuentos por ningún concepto. Como regla general tiene en cuenta el IVA y el valor de transporte. El Interesado debe verificar esta condición con su Proveedor.
OBSERVACIONES GENERALES PERFILES VIALES POT:
1) Estos valores de referencia corresponden a un estimado presupuestal, en las unidades indicadas, a nivel de Idea.
2) NO incluye costo de: predios, intersecciones, puentes, deprimidos, ni de redes relacionadas con estas estructuras.
3) El valor de CicloRuta incluye costos de demarcación y señalización por kilómetro.
4) El valor de calzadas de mixtos NO incluye costos de señalización vertical.
5) El valor de calzadas de transmilenio NO incluye costos de estaciones de transmilenio, ni de puentes peatonales, ni de señalización vertical.
6) Los porcentajes aplicados a los Costos Indirectos corresponden a datos históricos promedios de obras IDU. NO OBSTANTE ESTOS DEBEN CALCULARSE PARA CADA PROYECTO PARTICULAR.
7) Las estructuras propuestas se plantean a nivel conceptual, la definición de la estructura deberá estar soportada con diseños y estudios que avalen los materiales y espesores a utilizar en un proyecto específico.
8) Por las condiciones variables del suelo de la ciudad de Bogotá, se plantean Bases Granulares estabilizadas,Base Estabilizada con Emulsión (BEE), Base Estabilizada con Cemento (BEC) y Material Bituminoso Reciclado (MBR).
9) Se plantean tipos de estructuras de pavimento con diferentes espesores con base en el tipo de perfil vial y de acuerdo con el uso de la calzada.
10) Los espesores están expresados en cm.
11) Para las estructuras de Calzada Libre Peatonal (andén), se hace uso de los criterios de diseño 1 y 2 de la cartilla de espacio público - SDP 2016 y se ajustó la cantidad de geotextil de acuerdo con la Cartilla de espacio público - SDP 2018.
12) Para malla vial arterial, el TPD asumido se calculó a partir de los volúmenes vehiculares de la cartilla de la SDM, año 2016.
13) Para la malla vial intermedia, el TPD asumido fue el resultado del retrocalculo a partir de los datos de SNeff obtenidos en los contratos 1784-2015, 1801-2015 y 1802-2015 de diagnóstico del año 2016.
14) Los diseños de las estructuras de pavimento flexible y rígido de calzadas Mixtas, Transmilenio y CicloRuta fueron desarrolladas a partir de la Guía AASHTO de Diseño de estructuras de pavimentos, 1993.
15) Los factores daño para vehiculo tipo camión fueron tomados del documento técnico "Efecto del tránsito en las Estructuras de Pavimento" del IDU, año 2014
16) Para el período de diseño, se asume una tasa de crecimiento vehicular de 2,28% según lo establecido por la SDM. SDM - DSVCT IDU 2017
17) Se asume un CBR de la subrasante de 2% típico de suelos arcillosos y limosos de la ciudad de Bogotá.
18) La metodología utilizada para la definición del espesor de la estabilización del suelo de subrasantes fue Giroud y Han.
19) Se plantea la estabilización del suelo de subrasante con cal y reforzado con geomalla, alcanzando un CBR combinado del 7%, para los Perfiles Viales POT V0 a V6.
20) Se asumen los aportes estructurales de la metodología AASHTO (a1, a2, a3 y mi) para el diseño de un pavimento flexible nuevo.
21) Se asume un módulo de rotura de 4,2MPa, para los diseños de pavimento rígido.
22) Se asume una serviciabilidad final de 3,0.
23) Se asume un coeficiente de transferencia de carga de 2,7.
24) Se asume un coeficiente de drenaje para pavimento rígido de 1,0.
25) Se asume un material granular sin ligante con un módulo cercano a 15.000MPa (LS de 1,0), para pavimento rígido.
26) Se asume el módulo de elasticidad de 24.870 MPa para un concreto de 28MPa de resistencia a la compresión con base en la ecuación de correlación para los materiales de Colombia según NSR-10 (4700*f´c 0,5).
27) El k de reacción combinado se obtuvo mediante interpolación de la metodología AASHTO.
28) Para la malla vial arterial e intermedia, se seleccionan los materiales para tránsito T4-T5 de la especificación IDU-ET-2011.
29) Para malla vial local, los espesores se obtuvieron de la cartilla de pavimentos de bajos volumenes de tránsito para Bogotá, IDU - 2014.
30) Para la CicloRuta, los espesores se obtuvieron de un análisis de sensibilidad (AASHTO) de tipo de suelo y ejes equivalentes.
31) Las cantidades de los componentes fueron suministradas por el especialista DTP correspondiente. (CicloRuta, Redes Húmedas, Redes Secas, Transito y Urbanismo).
OBSERVACIONES COMPONENTE DE REDES HIDROSANITARIAS
1) El presente estimado presupuestal es indicativo y no suple los resultados de estudios de prefactibilidad, factibilidad o diseños de redes de acueducto y alcantarillado, se consideró sin tener en cuenta las diversas variables que influyen directamente en el dimensionamiento de la infraestructura.
2) De acuerdo con la geometría de la vía, a su trazado y a la ubicación de la misma dentro de la ciudad, los items presentarán variaciones tanto en su descripción como en su cantidad.
3) La proyección de infraestructura de acueducto y alcantarillado está sujeta a los planes de expansión por parte de la EAB ESP y a la presencia de redes existentes en la zona del proyecto.
4) No incluye renovación ni traslados de infraestructura hidrosanitaria existente afectada.
5) No inlcuye ninguna labor asociada al diseño, construcción, traslado o renovación de redes troncales de alcantarillado y/o matrices de acueducto.
6) La proyección de conexiones domiciliarias y acometidas está sujeta a la distribución urbanística y predial presente en el área de estudio.
7) No incluye diseños de detalle, maniobras de desvío, suspensión del servicio y reconexión del mismo.
RESUMEN DE CANTIDADES COMPONENTE REDES HIDROSANITARIAS
1) Tubería de red pluvial de 12" aumentando a 32" bajo cada eje.
2) Pozo de inspección cada 70m promedio por cada línea de tuberías, profundidad promedio 3.5m.
3) 2 sumideros tipo andén colindantes a Espacio Público peatonal cada 80m (promedio).
4) 2 sumideros tipo vía colindantes al separador central cada 80m (promedio).
5) Conexión de sumideros a red pluvial en tubería de 10", longitud de 10m promedio de conexión.
7) 60% longitud de la vía de áreas permeables en cada andén con cajas de inspección cada 50m, drenaje inferior con tubería de 4".
8) Conexión de cajas de inspección de las áreas permeables a red pluvial en tubería de 6", longitud de conexión de 15m promedio.
9) Posibles cruces transversales de redes troncales/matrices que requieren protección con cárcamo cada 500m.
10) Cárcamos de protección con longitud igual al ancho total del perfil de vía.
11) Entibado de madera para tuberías Ø<=24", para tuberías Ø>24" usar entibado metálico.
12) Tubería de red sanitaria de 8" aumentando a 16" bajo cada eje.
13) Pozo de inspección cada 70m promedio por cada línea de tuberías, profundidad promedio 3.5m.
14) Cajas de inspección para domiciliaria por cada predio, 240 predios promedio por andén.
15) Conexión de cajas domiciliarias a red sanitaria en tubería de 6", longitud de conexión de 15m promedio.
16) Posibles cruces transversales de redes troncales/matrices que requieren protección con cárcamo cada 500m.
17) Cárcamos de protección con longitud igual al ancho total del perfil de vía.
18) Entibado de madera para tuberías Ø<=24", para tuberías Ø>24" usar entibado metálico.
19) Tubería de acueducto de 12" en acero y pvc por uno de los dos andenes.
20) Tubería de acueducto de 10" en pvc por uno de los dos andenes.
21) 4 cruces transversales de tubería de acueducto de 12" para cerrar circuitos de 60m cada uno.
22) 13 derivaciones por andén a posibles bocacalles de 18m de longitud con empates ortogonales a tuberías de 8", 6", 4" o 3".
23) Válvulas de 12" cada 250m.
24) Válvulas de 8", 6", 4" y 3" por cada derivación a bocacalles.
25) Hidrantes cada 140m aproximadamente por cada andén.
26) Posibles cruces transversales de redes que requieren protección con cárcamo cada 200m.
27) Cárcamos de protección con longitud igual al ancho total del perfil de vía.
28) Entibado de madera para tuberías de acueducto con diámetros menores a 36".
29) Conexión de acometida de 1/2" por cada predio, 240 predios promedio por andén por km.
OBSERVACIONES COMPONENTE DE URBANISMO
1) PARA LAS VIAS DE LA MALLA VIAL ARTERIAL (PERFILES VIALES POT V-0 a V-3) NO SE CONSIDERA PERTINENTE DEJAR RAMPAS DADO QUE ESTO VARIA SEGÚN EL LICENCIAMIENTRO DE LOS PREDIOS Y NO APLICA EL ACCESO VEHICULAR A PREDIOS POR ESTA MALLA. (Artículo 197 - Decreto 190/04 "Los estacionamientos no podrán tener acceso o salida directa sobre vías de la malla vial arterial").
2) En los Perfiles Viales POT V-0 a V-6 y el V-9, se consideró 1 árbol cada 10 m en cada costado, cada uno con contenedor de árboles Tipo B20 (Tipo A) y con protector de árbol de dos tubos Tipo M91.
3) Para todos los Perfiles Viales POT se consideró 1 caneca cada 50 m en cada costado.
4) En los Perfiles Viales POT V-0 a V-6 se consideró 1 banca aproximadamente cada 30 m en cada costado .
OBSERVACIONES COMPONENTE DE TRANSITO
1) En el Perfil Vial POT V-0, en CicloRuta y calzadas, para el cálculo de señalización se contemplaron nueve (9) intersecciones y un paso peatonal a nivel por kilómetro.
2) En los Perfiles Viales POT V-1 a V-9, en CicloRuta y calzadas, para el cálculo de señalización se contemplaron nueve (9) intersecciones por kilómetro.
3) Este estimado presupuestal no contempla cantidades de amoblamiento semafórico.
REFERENCIA BIBLIOGRÁFICA
 Manual de Diseño de Bajos Volúmenes de Tránsito -IDU, 2014
 Cartilla de Espacio Público - SDP, 2016, 2018.
 Documento técnico "Efecto del tránsito en las Estructuras de Pavimento" - IDU, 2014
 Contratos IDU 1784-2015, 1801-2015, 1802-2015.
 Guía AASHTO de Diseño de estructuras de pavimentos, 1993
 Determinación del Peso por Eje de los Buses, Articulados y Buses Alimentadores del Sistema Transmilenio, Universidad de Los Andes, 2004
 Pavimentos, Materiales, Construcción y Diseño, Hugo Rondón y Fredy Reyes, 2015
 Especificaciones IDU-ET-2011
PERFIL VIAL POT - VALORES ESTIMADOS DE REFERENCIA POR KILOMETRO
Clic para regresar
Ver el presupuesto detallado

## V-7 ASFALTO DETALLADO
PERFIL VIAL V-7 - CONSTRUCCION - MALLA VIAL LOCAL CALZADA EN PAVIMENTO ASFALTICO
APUs A JUNIO 30 DE 2018
|  | 1 | CALZADAS LIBRES PEATONALES |  |  | VALOR SECCION |  | 1249767570
| CODIGO IDU | ID | DESCRIPCION | UND | VALOR UNITARIO | CANTIDAD | TOTAL ACTIVIDAD | VALOR TOTAL COMPONENTE
|  | 1.1 | PRELIMINARES |  |  |  |  | 17911200
| 3007 | 1.1.1 | REPLANTEO GENERAL | M2 | 586 | 6500 | 3809000
| 3012 | 1.1.2 | DEMOLICION PISOS DE CONCRETO (Espesor variable. Incluye Cargue). No incluye transporte y disposición final de sobrantes. Rendimiento estimado para un espesor de 0.10m | M2 | 5486 | 650 | 3565900
| 3021 | 1.1.3 | DEMOLICION PAVIMENTO ASFALTICO (Espesor Variable. Incluye Cargue). No incluye transporte y disposición final de sobrantes. Rendimiento estimado para espesores max. 0.15m | M2 | 5022 | 650 | 3264300
| 3011 | 1.1.4 | DEMOLICION MANUAL SARDINEL EXISTENTE (Incluye Cargue). No incluye transporte y disposición final de sobrantes. | ML | 3636 | 2000 | 7272000
0
|  | 1.2 | PAVIMENTOS |  |  |  |  | 672392750
| 4907 | 1.2.1 | SUBBASE GRANULAR PEATONAL SBG_PEA. SUMINISTRO, EXTENDIDO MANUAL, NIVELACIÓN, HUMEDECIMIENTO Y COMPACTACIÓN | M3 | 101899 | 975 | 99351525
| 6053 | 1.2.2 | CAPA DE SUELO DE SUBRASANTE ESTABILIZADA CON CAL HIDRATADA TIPO N, IN SITU AL 4%. (SUMINISTRO, EXTENDIDO, NIVELACION, HUMEDECIMIENTO Y COMPACTACION). | M3 | 89614 | 1300 | 116498200
| 3009 | 1.2.3 | EXCAVACION MANUAL PARA REDES PROFUNDIDAD 0m - 2m (Incluye Cargue) | M3 | 25076 | 2275 | 57047900
| 3017 | 1.2.4 | TRANSPORTE Y DISPOSICION FINAL DE ESCOMBROS EN SITIO AUTORIZADO (distancia de transporte 21 Km). A distancia mayor del acarreo libre (90 m) en sitio autorizado por la entidad Ambiental competente. | M3 | 23644 | 6968.75 | 164769125
| 4014 | 1.2.5 | GEOTEXTIL NT 3000 PARA SEPARACION SUBRASANTE/CAPAS GRANULARES (Incluye Suministro e Instalación) | M2 | 7716 | 13000 | 100308000
| 4905 | 1.2.6 | GEODREN VIAL DE 100mm x 1.0m. SUMINISTRO E INSTALACIÓN. (INCLUYE EXCAVACIÓN MANUAL e= 30cm Y RELLENO EN MATERIAL SELECCIONADO PROVENIENTE DE EXCAVACIÓN.. | ML | 67209 | 2000 | 134418000
|  | 1.3 | URBANISMO |  |  |  |  | 559463620
| 4074 | 1.3.1 | PISO EN LOSETA PREFABRICADA A50 (Suministro e Instalación. Incluye Base 4cm Arena Nivelacion y Arena de Sello) | M2 | 51559 | 4900 | 252639100
| 3210 | 1.3.2 | BORDILLO PREFABRICADO A80 (Suministro e Instalación. Incluye 3cm Mortero de Nivelación 2000 PSI) | ML | 38148 | 2000 | 76296000
| 4054 | 1.3.3 | SARDINEL TIPO A10 (Suministro e Instalación. Incluye 3cm Mortero 2000 PSI) | ML | 48945 | 2000 | 97890000
| 4902 | 1.3.4 | RAMPA TIPO A (B5) (BASE EN MORTERO 2000 PSI, DESARROLLO DE 1.40m). | UN | 697545 | 40 | 27901800
| 4856 | 1.3.5 | PISOS EN LOSETA PREFABRICADA A55 TÁCTIL ALERTA O A56 GUIA 40x40x6 cm. SUMINISTRO E INSTALACIÓN. (INCLUYE 4cm DE MORTERO 1:5 HECHO EN OBRA PARA BASE Y ARENA DE PEÑA PARA SELLO). | M2 | 58477 | 1600 | 93563200
| 3397 | 1.3.6 | CANECA TIPO M120 (En malla metálica. Incluye Suministro e Instalación. Incluye base en Concreto 1500 PSI, Hecho en Obra) | UN | 279338 | 40 | 11173520
|  | 2 | CALZADAS MIXTOS |  |  | VALOR SECCION |  | 1542044895
| CODIGO IDU | ID | DESCRIPCION | UND | VALOR UNITARIO | CANTIDAD | TOTAL ACTIVIDAD | VALOR TOTAL COMPONENTE
|  | 2.1 | PRELIMINARES |  |  |  |  | 17911200
| 3007 | 2.1.1 | REPLANTEO GENERAL | M2 | 586 | 6500 | 3809000
| 3012 | 2.1.2 | DEMOLICION PISOS DE CONCRETO (Espesor variable. Incluye Cargue). No incluye transporte y disposición final de sobrantes. Rendimiento estimado para un espesor de 0.10m | M2 | 5486 | 650 | 3565900
| 3021 | 2.1.3 | DEMOLICION PAVIMENTO ASFALTICO (Espesor Variable. Incluye Cargue). No incluye transporte y disposición final de sobrantes. Rendimiento estimado para espesores max. 0.15m | M2 | 5022 | 650 | 3264300
| 3011 | 2.1.4 | DEMOLICION MANUAL SARDINEL EXISTENTE (Incluye Cargue). No incluye transporte y disposición final de sobrantes. | ML | 3636 | 2000 | 7272000
|  | 2.2 | PAVIMENTOS |  |  |  |  | 1450891575
| 4200 | 2.2.1 | MEZCLA ASFÁLTICA EN CALIENTE TIPO DENSO MD20 ASFALTO CONVENCIONAL 60-70 (Suministro, Extendido, Nivelación y Compactación con vibrocompactador y compactador de llantas) | M3 | 634724 | 715 | 453827660
| 4488 | 2.2.2 | BASE GRANULAR CLASE B (BG_B) (Suministro, Extendido Manual, Humedecimiento y Compactación) | M3 | 118142 | 1950 | 230376900
| 4489 | 2.2.3 | SUBBASE GRANULAR CLASE B (SBG_B) (Suministro, Extendido Manual, Humedecimiento y Compactación) | M3 | 113501 | 1950 | 221326950
| 4014 | 2.2.4 | GEOTEXTIL NT 3000 PARA SEPARACION SUBRASANTE/CAPAS GRANULARES (Incluye Suministro e Instalación) | M2 | 7716 | 6500 | 50154000
| 4857 | 2.2.5 | IMPRIMACIÓN CON EMULSIÓN ASFÁLTICA CRL-1 (INCLUYE SUMINISTRO, BARRIDO DE SUPERFICIE Y RIEGO). | M2 | 1713 | 6500 | 11134500
| 4905 | 2.2.6 | GEODREN VIAL DE 100mm x 1.0m. SUMINISTRO E INSTALACIÓN. (INCLUYE EXCAVACIÓN MANUAL e= 30cm Y RELLENO EN MATERIAL SELECCIONADO PROVENIENTE DE EXCAVACIÓN.. | ML | 67209 | 2000 | 134418000
| 3009 | 2.2.7 | EXCAVACION MANUAL PARA REDES PROFUNDIDAD 0m - 2m (Incluye Cargue) | M3 | 25076 | 4615 | 115725740
| 3017 | 2.2.8 | TRANSPORTE Y DISPOSICION FINAL DE ESCOMBROS EN SITIO AUTORIZADO (distancia de transporte 21 Km). A distancia mayor del acarreo libre (90 m) en sitio autorizado por la entidad Ambiental competente. | M3 | 23644 | 9893.75 | 233927825
|  | 2.3 | DEMARCACION |  |  |  |  | 73242120
| 4248 | 2.3.1 | DEMARCACION PASO PEATONAL-CEBRA (e=2.3mm,Termoplástica. Inc. Suministro y Aplicación con Equipo. Inc Microesferas) | M2 | 109480 | 195 | 21348600
| 4242 | 2.3.2 | DEMARCACION LINEA CONTINUA A=0.15m (e=2.3mm,Termoplástica. Inc. Suministro y Aplicación con Equipo. Incl. Microesferas) | ML | 16422 | 2000 | 32844000
| 4243 | 2.3.3 | DEMARCACION LINEA DISCONTINUA A=0.15m (e=2.3mm,Termoplástica. Inc. Suministro y Aplicación con Equipo. Inc Microesferas) | ML | 16422 | 1000 | 16422000
| 4246 | 2.3.4 | FLECHA DIRECCIONAL "DE FRENTE" (e=2.3mm,Termoplástica. Inc. Suministro y Aplicación con Equipo. Inc Microesferas). Marca Vial para velocidades menores o iguales a 60 Km/h Area de la Marca: 1.20 m2. | UN | 131376 | 20 | 2627520
|  | 3 | REDES HIDRAULICAS Y SANITARIAS |  |  | VALOR SECCION |  | 2304238842.33
| CODIGO IDU | ID | DESCRIPCION | UND | VALOR UNITARIO | CANTIDAD | TOTAL ACTIVIDAD | VALOR TOTAL COMPONENTE
|  | 3.1 | RED DE ALCANTARILLADO PLUVIAL |  |  |  | 707780384.03
¦
| 3878 | 3.1.1 | PLACA CUBIERTA D=1.70m POZO INSPEC. (Prefabricada. Incluye Suministro e Instalación. Incluye Tapa) | UN | 1319620 | 28 | 36949360
| 3471 | 3.1.2 | CILINDRO POZO INSP. EN MAMPOSTERIA e=0.25m (Inc. Sumin. y Const, Acero para Escaleras, Geotextil y Pañete Impermeab.) | ML | 403688 | 98 | 39561424
| 3473 | 3.1.3 | PLACA FONDO D=1.70m POZO INSPEC. (Fundida en Sitio. Incl. Sumin, Formalet, Ref, Inst. Incl. Concreto 2000 PSI de base) | UN | 486827 | 28 | 13631156
| 4558 | 3.1.4 | SUMIDERO ALCANTARILLADO PLUVIAL EN VIA NS-047-1V4 EAAB | UN | 3901369 | 30 | 117041070
| 3904 | 3.1.5 | TUBERIA PVC PARA DRENAJE D=4" SIN FILTRO (Incluye Suministro e Instalación) | ML | 19591 | 1200 | 23509200
| 3042 | 3.1.6 | TUBERIA PVC U.M. EXT CORRUGADO/INT LISO U.M. NORMA NTC 3722-1 D=6" (Incluye Suministro e Instalación) | ML | 38177 | 120 | 4581240
| 3779 | 3.1.7 | CAJA DE INSPECCIÓN DE 0.6x0.6m (H=0.6m. Incluye Suministro y Construcción. Incluye Marco y Tapa. No Inc. Base y Cañuela) | UN | 283391 | 24 | 6801384
| 4265 | 3.1.8 | TUBERIA CONCRETO D=10" CL. II SIN REFUERZO (Incluye Suministro e Instalación) | ML | 76659 | 150 | 11498850
| 3934 | 3.1.9 | TUBERIA CONCRETO D=12" CL. II SIN REFUERZO (Incluye Suministro e Instalación) | ML | 113663 | 350 | 39782050
| 3935 | 3.1.10 | TUBERIA CONCRETO D=14" CL. II SIN REFUERZO (Incluye Suministro e Instalación) | ML | 134053 | 350 | 46918550
| 3936 | 3.1.11 | TUBERIA CONCRETO D=16" CL. II SIN REFUERZO (Incluye Suministro e Instalación) | ML | 172250 | 300 | 51675000
PROTECCIÓN
| 4298 | 3.1.12 | CARCAMO DE PROTECCIÓN DE TUBERÍA Ø 27" NORMA EAAB NS-090 V. 1.2 | ML | 832734 | 13 | 10825542
| 4299 | 3.1.13 | CARCAMO DE PROTECCIÓN DE TUBERÍA Ø 30" NORMA EAAB NS-090 V. 1.2 | ML | 930817 | 13 | 12100621
EXCAVACIONES Y RELLENOS
| 3009 | 3.1.14 | EXCAVACION MANUAL PARA REDES PROFUNDIDAD 0m - 2m (Incluye Cargue) | M3 | 25076 | 1741.28 | 43664337.28
| 4266 | 3.1.15 | EXCAVACION MANUAL PARA REDES PROFUNDIDAD 2m - 3.50m (Incluye Cargue) | M3 | 32404 | 150.53 | 4877774.12
| 5244 | 3.1.16 | ENTIBADO EC-1 CONTÍNUO MADERA CON PERFILES DE MADERA Y PARALES TELESCÓPICOS. SUMINISTRO E INSTALACIÓN. | M2 | 35447 | 4247.9 | 150575311.3
| 3478 | 3.1.17 | RELLENO PARA REDES EN GRAVILLA 1/2" (Suministro, disposición y Extendido manual) | M3 | 74402 | 207.12 | 15410142.24
| 3436 | 3.1.18 | RELLENO PARA REDES EN SUBBASE GRANULAR B-400 (Suministro, Extendido, Humedecimiento y Compactación) | M3 | 69291 | 329.95 | 22862565.45
| 3050 | 3.1.19 | RELLENO EN MATERIAL SELECCIONADO PROVENIENTE DE LA EXCAVACIÓN (Extendido manual, Humedecimiento y Compactación) | M3 | 22328 | 245.67 | 5485319.76
| 4613 | 3.1.20 | TRANSPORTE Y DISPOSICION FINAL DE ESCOMBROS EN SITIO AUTORIZADO (distancia de transporte 28 Km) | M3 | 30392 | 1646.14 | 50029486.88
|  | 3.2 | RED DE ALCANTARILLADO SANITARIO |  |  |  | 1108078514.36
| 3878 | 3.2.1 | PLACA CUBIERTA D=1.70m POZO INSPEC. (Prefabricada. Incluye Suministro e Instalación. Incluye Tapa) | UN | 1319620 | 28 | 36949360
| 3471 | 3.2.2 | CILINDRO POZO INSP. EN MAMPOSTERIA e=0.25m (Inc. Sumin. y Const, Acero para Escaleras, Geotextil y Pañete Impermeab.) | ML | 403688 | 98 | 39561424
| 3473 | 3.2.3 | PLACA FONDO D=1.70m POZO INSPEC. (Fundida en Sitio. Incl. Sumin, Formalet, Ref, Inst. Incl. Concreto 2000 PSI de base) | UN | 486827 | 28 | 13631156
| 3779 | 3.2.4 | CAJA DE INSPECCIÓN DE 0.6x0.6m (H=0.6m. Incluye Suministro y Construcción. Incluye Marco y Tapa. No Inc. Base y Cañuela) | UN | 283391 | 480 | 136027680
| 3504 | 3.2.5 | YEE EN CONCRETO 8" x 6" x 0.60m (Incluye Suministro e Instalación) | UN | 79437 | 96 | 7625952
| 3505 | 3.2.6 | YEE EN CONCRETO 10" x 6" x 1.25m (Incluye Suministro e Instalación) | UN | 163759 | 96 | 15720864
| 3506 | 3.2.7 | YEE EN CONCRETO 12" x 6" x 1.25 m (Incluye Suministro e Instalación) | UN | 212600 | 96 | 20409600
| 3507 | 3.2.8 | YEE EN CONCRETO 14" x 6" x 1.25m (Incluye Suministro e Instalación) | UN | 252754 | 96 | 24264384
| 3508 | 3.2.9 | YEE EN CONCRETO 16" x 6" x 1.25 m (Incluye Suministro e Instalación) | UN | 317301 | 96 | 30460896
| 3932 | 3.2.10 | TUBERIA CONCRETO D=6" CL. II SIN REFUERZO (Incluye Suministro e Instalación) | ML | 40167 | 2400 | 96400800
| 3933 | 3.2.11 | TUBERIA CONCRETO D=8" CL. II SIN REFUERZO (Incluye Suministro e Instalación) | ML | 61444 | 200 | 12288800
| 4265 | 3.2.12 | TUBERIA CONCRETO D=10" CL. II SIN REFUERZO (Incluye Suministro e Instalación) | ML | 76659 | 200 | 15331800
| 3934 | 3.2.13 | TUBERIA CONCRETO D=12" CL. II SIN REFUERZO (Incluye Suministro e Instalación) | ML | 113663 | 200 | 22732600
| 3935 | 3.2.14 | TUBERIA CONCRETO D=14" CL. II SIN REFUERZO (Incluye Suministro e Instalación) | ML | 134053 | 200 | 26810600
| 3936 | 3.2.15 | TUBERIA CONCRETO D=16" CL. II SIN REFUERZO (Incluye Suministro e Instalación) | ML | 172250 | 200 | 34450000
PROTECCIÓN
| 4296 | 3.2.16 | CARCAMO DE PROTECCIÓN DE TUBERÍA Ø 20" NORMA EAAB NS-090 V. 1.2 | ML | 466379 | 13 | 6062927
| 4297 | 3.2.17 | CARCAMO DE PROTECCIÓN DE TUBERÍA Ø 24" NORMA EAAB NS-090 V. 1.2 | ML | 622663 | 13 | 8094619
EXCAVACIONES Y RELLENOS
| 3009 | 3.2.18 | EXCAVACION MANUAL PARA REDES PROFUNDIDAD 0m - 2m (Incluye Cargue) | M3 | 25076 | 2268.65 | 56888667.4
| 4266 | 3.2.19 | EXCAVACION MANUAL PARA REDES PROFUNDIDAD 2m - 3.50m (Incluye Cargue) | M3 | 32404 | 150.53 | 4877774.12
| 5244 | 3.2.20 | ENTIBADO EC-1 CONTÍNUO MADERA CON PERFILES DE MADERA Y PARALES TELESCÓPICOS. SUMINISTRO E INSTALACIÓN. | M2 | 35447 | 10521.12 | 372942140.64
| 3478 | 3.2.21 | RELLENO PARA REDES EN GRAVILLA 1/2" (Suministro, disposición y Extendido manual) | M3 | 74402 | 294.57 | 21916597.14
| 3436 | 3.2.22 | RELLENO PARA REDES EN SUBBASE GRANULAR B-400 (Suministro, Extendido, Humedecimiento y Compactación) | M3 | 69291 | 495.74 | 34350320.34
| 3050 | 3.2.23 | RELLENO EN MATERIAL SELECCIONADO PROVENIENTE DE LA EXCAVACIÓN (Extendido manual, Humedecimiento y Compactación) | M3 | 22328 | 402.34 | 8983447.52
| 4613 | 3.2.24 | TRANSPORTE Y DISPOSICION FINAL DE ESCOMBROS EN SITIO AUTORIZADO (distancia de transporte 28 Km) | M3 | 30392 | 2016.85 | 61296105.2
|  | 3.3 | RED DE ACUEDUCTO |  |  |  | 488379943.94
VALVULAS
| 3323 | 3.3.1 | VALVULA COMPUERTA ELASTICA VASTAGO NO ASCENDENTE EXTREMO LISO D=3" (Suministro e Instalación) | UN | 520624 | 13 | 6768112
| 4402 | 3.3.2 | VALVULA COMPUERTA ELASTICA VASTAGO NO ASCENDENTE EXTREMO LISO D=4" (Suministro e Instalación) | UN | 699251 | 17 | 11887267
| 4978 | 3.3.3 | CONSTRUCCIÓN DE CAJA PARA VALVULA D= 3", D= 4", D= 6" Y D= 8" (NORMA EAAB NS-027) DE 0.4m x0.5m H=2.0m (Incluye Marco y Tapa). | UN | 408694 | 30 | 12260820
| 5186 | 3.3.4 | ACOMETIDA DOMICILIARIA DE 1/2" CON COLLAR DE DERIVACION DE 4" x 1/2". SUMINISTRO E INSTALACION. (Incluye tuberia PF, registros y accesorios, longitud promedio de 6.5m, incluye cajilla en polipropileno para medidor) | UN | 261301 | 480 | 125424480
HIDRANTES
| 3330 | 3.3.5 | HIDRANTE EXTREMO BRIDA D=4" TIPO TRÁFICO (Suministro e Instalación. No incluye kit de nivelación) | UN | 3213104 | 7 | 22491728
| 4901 | 3.3.6 | KIT DE NIVELACIÓN PARA HIDRANTE TRÁFICO DE DIÁMETRO DE 4", LONGITUD 400mm. SUMINISTRO E INSTALACIÓN (INCLUYE TRANSPORTE Y TODOS LOS ELEMENTOS NECESARIOS PARA SU INSTALACIÓN). | UN | 882697 | 7 | 6178879
| 4402 | 3.3.7 | VALVULA COMPUERTA ELASTICA VASTAGO NO ASCENDENTE EXTREMO LISO D=4" (Suministro e Instalación) | UN | 699251 | 7 | 4894757
TUBERIAS
| 4808 | 3.3.8 | TUBERIA DE ACERO AL CARBON SIN COSTURA SCH40 D=4". SUMINISTRO E INSTALACION. | ML | 129757 | 252 | 32698764
| 3226 | 3.3.9 | TUBERIA PVC D=4" TIPO U.M. RDE 21 (Suministro e Instalación) | ML | 36188 | 288 | 10422144
| 3234 | 3.3.10 | TUBERIA PVC D=4" TIPO U.M. RDE 26 (Suministro e Instalación) | ML | 30944 | 200 | 6188800
| 3240 | 3.3.11 | TUBERIA PVC D=4" TIPO U.M. RDE 32.5 (Suministro e Instalación) | ML | 25692 | 200 | 5138400
| 3246 | 3.3.12 | TUBERIA PVC D=4" TIPO U.M. RDE 41 (Suministro e Instalación) | ML | 22052 | 200 | 4410400
| 3225 | 3.3.13 | TUBERIA PVC D=3" TIPO U.M. RDE 21 (Suministro e Instalación) | ML | 22726 | 94 | 2136244
ACCESORIOS
| 3602 | 3.3.14 | UNION PVC TIPO U.M. D= 4" (Suministro e Instalación) | UN | 52071 | 148 | 7706508
| 3601 | 3.3.15 | UNION PVC TIPO U.M. D= 3" (Suministro e Instalación) | UN | 32722 | 16 | 523552
| 4420 | 3.3.16 | UNION DE REPARACION PVC TIPO U.M. D=4" (Suministro e Instalación) | UN | 45113 | 7 | 315791
| 4419 | 3.3.17 | UNION DE REPARACION PVC TIPO U.M. D=3" (Suministro e Instalación) | UN | 37344 | 6 | 224064
| 3282 | 3.3.18 | TEE HD EXTREMO LISO 4"x4" (Suministro e Instalación) | UN | 238954 | 13 | 3106402
| 3281 | 3.3.19 | TEE HD EXTREMO LISO 4"x3" (Suministro e Instalación) | UN | 241677 | 13 | 3141801
| 4841 | 3.3.20 | EMPATES DE TUBERÍA EN PVC A PVC 4" LINEAL SEGÚN NORMA NS-023 (INCLUYE ACCESORIOS). SUMINISTRO E INSTALACIÓN. | UN | 128012 | 13 | 1664156
| 4840 | 3.3.21 | EMPATES DE TUBERÍA EN PVC A PVC 3" LINEAL SEGÚN NORMA NS-023 (INCLUYE ACCESORIOS). SUMINISTRO E INSTALACIÓN. | UN | 88450 | 13 | 1149850
| 4842 | 3.3.22 | EMPATES DE TUBERÍA EN PVC A AC 4" LINEAL SEGÚN NORMA NS-023 SUMINISTRO E INSTALACIÓN. (INCLUYE ACCESORIOS). | UN | 172286 | 4 | 689144
| 3515 | 3.3.23 | CODO G.RAD. PVC 90º TIPO U.M. D=4" (Suministro e Instalación) | UN | 94642 | 44 | 4164248
| 3514 | 3.3.24 | CODO G.RAD. PVC 90º TIPO U.M. D=3" (Suministro e Instalación) | UN | 57947 | 5 | 289735
| 3523 | 3.3.25 | CODO G.RAD. PVC 45º TIPO U.M. D=4" (Suministro e Instalación) | UN | 78522 | 44 | 3454968
| 3522 | 3.3.26 | CODO G.RAD. PVC 45º TIPO U.M. D=3" (Suministro e Instalación) | UN | 40075 | 5 | 200375
| 3531 | 3.3.27 | CODO G.RAD. PVC 22.5° TIPO U.M. D=4" (Suministro e Instalación) | UN | 70511 | 44 | 3102484
| 3530 | 3.3.28 | CODO G.RAD. PVC 22.5° TIPO U.M. D=3" (Suministro e Instalación) | UN | 39575 | 5 | 197875
| 3539 | 3.3.29 | CODO G.RAD. PVC 11.25° TIPO U.M. D=4" (Suministro e Instalación) | UN | 67228 | 44 | 2958032
| 3538 | 3.3.30 | CODO G.RAD. PVC 11.25° TIPO U.M. D=3" (Suministro e Instalación) | UN | 36396 | 5 | 181980
PROTECCIÓN
| 4291 | 3.3.31 | CARCAMO PROTECCIÓN DE TUBERÍA Ø 8" NORMA EAAB NS-090 . 3v.2 | ML | 338548 | 13 | 4401124
| 4292 | 3.3.32 | CARCAMO DE PROTECCIÓN DE TUBERÍA Ø 10" NORMA EAAB NS-090 V. 1.2 | ML | 352953 | 13 | 4588389
| 4293 | 3.3.33 | CARCAMO DE PROTECCIÓN DE TUBERÍA Ø 12" NORMA EAAB NS-090 V. 1.2 | ML | 374070 | 13 | 4862910
| 4294 | 3.3.34 | CARCAMO DE PROTECCIÓN DE TUBERÍA Ø 16" NORMA EAAB NS-090 V. 1.2 | ML | 430046 | 13 | 5590598
| 4295 | 3.3.35 | CARCAMO DE PROTECCIÓN DE TUBERÍA Ø 18" NORMA EAAB NS-090 V. 1.2 | ML | 445254 | 13 | 5788302
| 5999 | 3.3.36 | PRUEBA HIDROSTÁTICA EN TUBERÍAS HASTA 12" DE DIÁMETRO, TRAMOS MÁXIMOS DE 500m. INCLUYE DESINFECCIÓN DE TUBERÍA. | UN | 926000 | 10 | 9260000
EXCAVACIONES Y RELLENOS
| 3009 | 3.3.37 | EXCAVACION MANUAL PARA REDES PROFUNDIDAD 0m - 2m (Incluye Cargue) | M3 | 25076 | 539.73 | 13534269.48
| 5244 | 3.3.38 | ENTIBADO EC-1 CONTÍNUO MADERA CON PERFILES DE MADERA Y PARALES TELESCÓPICOS. SUMINISTRO E INSTALACIÓN. | M2 | 35447 | 3084.17 | 109324573.99
| 3024 | 3.3.39 | RELLENO PARA REDES EN ARENA DE PEÑA (Suministro, Extendido, Humedecimiento y Compactación) | M3 | 95175 | 227.73 | 21674202.75
| 4792 | 3.3.40 | RELLENO EN RECEBO COMUN (Suministro e instalación Extendido manual, Humedecimiento y Compactación TRANSPORTE A 28 KM). | M3 | 55834 | 160.84 | 8980340.56
| 4613 | 3.3.41 | TRANSPORTE Y DISPOSICION FINAL DE ESCOMBROS EN SITIO AUTORIZADO (distancia de transporte 28 Km) | M3 | 30392 | 539.73 | 16403474.16
|  | 4 | REDES SECAS |  |  | VALOR SECCION |  | 1148088810
| CODIGO IDU | ID | DESCRIPCION | UND | VALOR UNITARIO | CANTIDAD | TOTAL ACTIVIDAD | VALOR TOTAL COMPONENTE
|  | 4.1 | REDES SECAS
| 3388 | 4.1.1 | 9 DUCTOS D=6" PVC-TDP (Incluye Suministro e Instalación. No Incluye Rellenos) NORMA CS213. | ML | 272587 | 500 | 136293500
| 3408 | 4.1.2 | 6 DUCTOS D=6" PVC-TDP (Incluye Suministro e Instalación. No Incluye Rellenos). NORMA CS212. | ML | 182581 | 500 | 91290500
| 4343 | 4.1.3 | CANALIZACION VIA PUBLICA TRES (3) DUCTOS PVC TIPO DB-60 Ø6" EPM NORMA RS1-003. INCLUYE: EXCAVACIÓN, RELLENOS EN ARENA DE PEÑA Y EN SUB-BASE GRANULAR TIPO B-400 Y TRANSPORTE Y DISPOSICIÓN FINAL DE ESCOMBROS. NO INCLUYE: DEMOLICIÓN NI RECONSTRUCCIÓN DE ANDEN O PAVIMENTO, ENTIBADOS. | ML | 296621 | 500 | 148310500
| 4481 | 4.1.4 | CARCAMO DOCE DUCTOS ETB | ML | 174385 | 1000 | 174385000
| 4104 | 4.1.5 | CAJA DE INSPECCIÓN PARA ALUMBRADO PÚBLICO NORMA CODENSA CS 274 (Anden. Incluye Base, Muros, Pañete, Marco y Tapa). Medidas Externas: 0.90 x 0.90m. Medidas Internas: 0.60 x 0.60m. Altura: 0.93m. | UN | 387004 | 10 | 3870040
| 4106 | 4.1.6 | CAJA DE INSPECCIÓN SENCILLA PARA CANALIZACIÓN NORMA CODENSA CS 275 (Anden. Incluye Base, Muros, Pañete, Marco y Tapa). Medidas Externas: 1.49 x 0.99m. Medidas Internas: 1.19 x 0.69m. Altura: 1.37m. | UN | 683529 | 13 | 8885877
| 4108 | 4.1.7 | CAJA DE INSPECCIÓN DOBLE PARA CANALIZACIÓN NORMA CODENSA CS 276 (Anden. Incluye Base, Muros, Pañete, Marco y Tapas). Medidas Externas: 1.79 x 1.49m. Medidas Internas: 1.49 x 1.19m. Altura: 1.22m. | UN | 947830 | 10 | 9478300
| 4110 | 4.1.8 | CAJA DE INSPECCIÓN TRIPLE PARA CANALIZACIÓN NORMA CODENSA CS 277 (Incluye Base, Muros, Pañete, Marcos y Tapas). Medidas Externas: 2.59 x 1.69m. Medidas Internas: 2.29 x 1.19m. Altura: 1.37m. | UN | 1756877 | 1 | 1756877
| 4890 | 4.1.9 | NIVELACIÓN DE CAJA CS 274 EN ANDEN H= 0.40m (INCLUYE CONCRETO 2500 PSI HECHO EN OBRA, LADRILLO TOLETE RECOCIDO 24x12x6. MORTERO 1:5 HECHO EN OBRA. INCLUYE REPOSICIÓN DE MARCO Y TAPA PREFABRICADA). | UN | 295851 | 8 | 2366808
| 4891 | 4.1.10 | NIVELACIÓN DE CAJA CS 275 EN ANDEN H= 0.40m (INCLUYE CONCRETO 2500 PSI HECHO EN OBRA, LADRILLO TOLETE RECOCIDO 24x12x6. MORTERO 1:5 HECHO EN OBRA. INCLUYE REPOSICIÓN DE MARCO Y TAPA PREFABRICADA). | UN | 482570 | 8 | 3860560
| 5316 | 4.1.11 | NIVELACION DE CAJA CS276 EN ANDEN H= 0.42m (INCLUYE CONCRETO 2500 PSI HECHO EN OBRA, LADRILLO TOLETE RECOCIDO 24x12x6. MORTERO 1:5 HECHO EN OBRA. INCL. REPOSICION DE MARCO Y TAPA PREFABRICADA | UN | 921263 | 8 | 7370104
| 3283 | 4.1.12 | TUBERIA CONDUIT PVC D=1" (Incluye Suministro e Instalación) | ML | 5824 | 250 | 1456000
| 3284 | 4.1.13 | TUBERIA CONDUIT PVC D=1 1/2" (Incluye Suministro e Instalación) | ML | 7683 | 250 | 1920750
| 3285 | 4.1.14 | TUBERIA CONDUIT PVC D=1 1/4" (Incluye Suministro e Instalación) | ML | 6442 | 250 | 1610500
| 3286 | 4.1.15 | TUBERIA CONDUIT PVC D=2" (Incluye Suministro e Instalación) | ML | 10780 | 250 | 2695000
| 3351 | 4.1.16 | POSTE EN CONCRETO AP, H=10m, CR=750 Kg (Inc. Suministro, Izaje, Hincado, Aplomado y Cimentación según Norma LA009) | UN | 772152 | 34 | 26253168
| 3450 | 4.1.17 | LUMINARIA DE SODIO 70W PARA AP (Inc. Suministro e Instalación. Inc. Bombillo y Fotocelda con Base. No Inc Brazo Soporte) | UN | 292897 | 34 | 9958498
| 4956 | 4.1.18 | CABLE ELÉCTRICO 2x8 AWG PARA ACOMETIDA TIPO ST CU 600V 75°C. SUMINISTRO E INSTALACIÓN. | ML | 8961 | 834 | 7473474
| 5610 | 4.1.19 | CABLE DE COBRE DESNUDO CALIBRE 1/0 AWG, ENTERRADO EN TERRENO NATURAL INCLUYE EXCAVACIÓN, LLENOS Y COMPACTACIÓN DEL PISO. (Incluye suministro e instalación) DISTANCIA DE TRANSPORTE 28 Km. | ML | 103214 | 1000 | 103214000
| 6453 | 4.1.20 | CELDA DE DISTRIBUCIÓN CON TRANSFORMADOR SECO TRIFÁSICO DE 30 KVA, 440V -208/120 V. EQUIPADA CON INTERRUPTORES Y CABLEADO INTERNO (Incluye suministro e instalación) La toma principal del cambiador de derivaciones será de 11400 o 13200 V. La tensión nominal secundaria a plena carga, con un factor de potencia de 0,9 en atraso serán las siguientes: 208/120 V, 480 / 277 V, según requerimiento. | UN | 15589000 | 1 | 15589000
| 5602 | 4.1.21 | ALIMENTACIÓN A ARMARIOS DE POTENCIA, EN CABLE DE CU, AISLADO A 600V, 3 X (3NO. 500MCM Y 1NO. 4/0AWG, THWN), INCLUYE TERMINALES DE CONEXIÓN. (Incluye suministro e instalación) | ML | 2277581 | 50 | 113879050
| 5698 | 4.1.22 | POZO DE TIERRA CON VARILLA DE COBRE DE 2.40m, GEL, CABLE No. 2/0 AWG. CONSTRUCCION. SON LAS PUESTAS A TIERRA DE LOS VAGONES Y RAMPAS NUEVAS DE CONEXION A PUENTES PEATONALES. | UN | 196275 | 4 | 785100
| 5763 | 4.1.23 | CABLE No.2 AWG-THHN-600V EN COBRE. SUMINISTRO E INSTALACION. (Incluye accesorios de instalacion). | ML | 12384 | 500 | 6192000
| 5839 | 4.1.24 | CONDUCTOR ACOMETIDA EN BAJA TENSION (44+14T AWG-THHN-600V-CU) SUMINISTRO E INSTALACION (CONDUCTORES DE LA ACOMETIDA ENTRE EL PUNTO DE CONEXION CODENSA Y CAJA DE 4 MEDIDORES INSTALADOS EN TUBERIA DE 2x4" PVC. | ML | 64443 | 334 | 21523962
| 3058 | 4.1.25 | CAMARA DE INSPECCIÓN T-13A ETB (H=2.3m. Incluye Base, Muros, Cubierta, Aro-Base y Aro-Tapa) | UN | 4396043 | 7 | 30772301
| 3410 | 4.1.26 | CAMARA DE INSPECCIÓN T-14A ETB (H=2.3m. Incluye Base, Muros, Cubierta, Aro-Base y Aro-Tapa) | UN | 4531301 | 7 | 31719107
| 3653 | 4.1.27 | CAMARA DE INSPECCIÓN T-16 ETB (H=2.3m. Incluye Base, Muros, Cubierta, Aro-Base y Aro-Tapa) | UN | 3412762 | 7 | 23889334
| 3009 | 4.1.28 | EXCAVACION MANUAL PARA REDES PROFUNDIDAD 0m - 2m (Incluye Cargue) | M3 | 25076 | 1000 | 25076000
| 3024 | 4.1.29 | RELLENO PARA REDES EN ARENA DE PEÑA (Suministro, Extendido, Humedecimiento y Compactación) | M3 | 95175 | 500 | 47587500
| 4488 | 4.1.30 | BASE GRANULAR CLASE B (BG_B) (Suministro, Extendido Manual, Humedecimiento y Compactación) | M3 | 118142 | 500 | 59071000
| 3017 | 4.1.31 | TRANSPORTE Y DISPOSICION FINAL DE ESCOMBROS EN SITIO AUTORIZADO (distancia de transporte 21 Km). A distancia mayor del acarreo libre (90 m) en sitio autorizado por la entidad Ambiental competente. | M3 | 23644 | 1250 | 29555000
| VALOR COSTO DIRECTO ESTIMADO TOTAL DE REFERENCIA POR KILOMETRO PERFIL VIAL V-7 ASFALTO | [6 empty] | 6244140117.33
| Administración | [5 empty] | 24.5% | 1529814328.7458
| Imprevistos | [5 empty] | 1% | 62441401.1733
| Utilidad | [5 empty] | 4.5% | 280986305.2799
| COSTO TOTAL CON AIU | [6 empty] | 8117382152.529
| Costos Gestión Ambiental | [5 empty] | 7% | 437089808.2131
| Costos Gestión Social | [5 empty] | 2% | 124882802.3466
| Costos Plan de Manejo de Tráfico | [5 empty] | 7% | 437089808.2131
| VALOR DE OBRA | [6 empty] | 9116444571.3018
| INTERVENTORIA DE OBRA | [5 empty] | 7% | 638151119.9911
| VALOR OBRA MAS INTERVENTORIA DE OBRA | [6 empty] | 9754595691.2929
| COSTO ESTUDIOS Y DISEÑOS | [5 empty] | 7% | 638151119.9911
| INTERVENTORIA DE ESTUDIOS Y DISEÑOS | [5 empty] | 12% | 76578134.3989
| VALOR DISEÑOS MAS INTERVENTORIA | [6 empty] | 714729254.3901
| FONDO ESPECIAL PARA COMPENSACIONES SDA | [5 empty] | 1% | 62441401.1733
| VALOR TOTAL DE OBRA SIN AJUSTES | [6 empty] | 10531766346.8563
| AJUSTES POR CAMBIO DE VIGENCIA (OBRA) | [5 empty] | 9% | 820480011.4172
| AJUSTES POR CAMBIO DE VIGENCIA (INTERVENTORIA DE OBRA) | [5 empty] | 12% | 76578134.3989
| AJUSTES POR CAMBIO DE VIGENCIA (ESTUDIOS Y DISEÑOS) | [5 empty] | 6% | 38289067.1995
| AJUSTES POR CAMBIO DE VIGENCIA (INTERVENTORIA DE ESTUDIOS Y DISEÑOS) | [5 empty] | 12% | 9189376.1279
| VALOR TOTAL DE OBRA CON AJUSTES | [6 empty] | 11476302935.9997
| VALOR ESTIMADO TOTAL COSTOS DIRECTOS MAS INDIRECTOS POR KILOMETRO PERFIL VIAL V-7 ASFALTO | [6 empty] | 11476302935.9997
PLANO / ESQUEMA / ESTRUCTURA
NOTAS VALORES DE REFERENCIA
Con el fin de dar alcance a la responsabilidad de la Entidad frente a la información que suministra al público en general, la Subdirección General de Desarrollo Urbano, a través de la Dirección Técnica Estratégica, dependencia encargada de la publicación de los precios de referencia de insumos y precios de referencia de actividades de obra en la página Web del Instituto se permite comunicar:
Primero: La Entidad no garantiza que los precios publicados se ajusten a ninguna situación técnica o proyecto particular.
Segundo: El Uso de los datos publicados compromete solamente la responsabilidad del Interesado. Por tanto, es de su competencia verificar y actualizar o no la Información.
Tercero: Los datos contenidos en la Base de Datos del IDU no reemplazan la labor contratada con los Consultores Externos, quienes tienen la obligación de evaluar, analizar y soportar caso por caso, en los términos pactados contractualmente.
Cuarto: Los Precios de Referencia publicados no son indicativos de los valores de contratación. Cada proceso licitatorio se adelanta según su propias condiciones.
Quinto: El registro de marcas o productos comerciales no presupone su recomendación de uso. Tal responsabilidad recae sobre el Consultor Interno o Externo contratado por el Instituto.
Sexto: La publicación del "Listado de Firmas Que Cotizan al IDU" en la página Web del Instituto no supone ningún tipo de favorecimiento o promoción.
Séptimo: El registro de Precios de Insumos no tiene en cuenta escalas por volumen de compras ni descuentos por ningún concepto. Como regla general tiene en cuenta el IVA y el valor de transporte. El Interesado debe verificar esta condición con su Proveedor.
OBSERVACIONES GENERALES PERFILES VIALES POT:
1) Estos valores de referencia corresponden a un estimado presupuestal, en las unidades indicadas, a nivel de Idea.
2) NO incluye costo de: predios, intersecciones, puentes, deprimidos, ni de redes relacionadas con estas estructuras.
3) El valor de CicloRuta incluye costos de demarcación y señalización por kilómetro.
4) El valor de calzadas de mixtos NO incluye costos de señalización vertical.
5) El valor de calzadas de transmilenio NO incluye costos de estaciones de transmilenio, ni de puentes peatonales, ni de señalización vertical.
6) Los porcentajes aplicados a los Costos Indirectos corresponden a datos históricos promedios de obras IDU. NO OBSTANTE ESTOS DEBEN CALCULARSE PARA CADA PROYECTO PARTICULAR.
7) Las estructuras propuestas se plantean a nivel conceptual, la definición de la estructura deberá estar soportada con diseños y estudios que avalen los materiales y espesores a utilizar en un proyecto específico.
8) Por las condiciones variables del suelo de la ciudad de Bogotá, se plantean Bases Granulares estabilizadas,Base Estabilizada con Emulsión (BEE), Base Estabilizada con Cemento (BEC) y Material Bituminoso Reciclado (MBR).
9) Se plantean tipos de estructuras de pavimento con diferentes espesores con base en el tipo de perfil vial y de acuerdo con el uso de la calzada.
10) Los espesores están expresados en cm.
11) Para las estructuras de Calzada Libre Peatonal (andén), se hace uso de los criterios de diseño 1 y 2 de la cartilla de espacio público - SDP 2016 y se ajustó la cantidad de geotextil de acuerdo con la Cartilla de espacio público - SDP 2018.
12) Para malla vial arterial, el TPD asumido se calculó a partir de los volúmenes vehiculares de la cartilla de la SDM, año 2016.
13) Para la malla vial intermedia, el TPD asumido fue el resultado del retrocalculo a partir de los datos de SNeff obtenidos en los contratos 1784-2015, 1801-2015 y 1802-2015 de diagnóstico del año 2016.
14) Los diseños de las estructuras de pavimento flexible y rígido de calzadas Mixtas, Transmilenio y CicloRuta fueron desarrolladas a partir de la Guía AASHTO de Diseño de estructuras de pavimentos, 1993.
15) Los factores daño para vehiculo tipo camión fueron tomados del documento técnico "Efecto del tránsito en las Estructuras de Pavimento" del IDU, año 2014
16) Para el período de diseño, se asume una tasa de crecimiento vehicular de 2,28% según lo establecido por la SDM. SDM - DSVCT IDU 2017
17) Se asume un CBR de la subrasante de 2% típico de suelos arcillosos y limosos de la ciudad de Bogotá.
18) La metodología utilizada para la definición del espesor de la estabilización del suelo de subrasantes fue Giroud y Han.
19) Se plantea la estabilización del suelo de subrasante con cal y reforzado con geomalla, alcanzando un CBR combinado del 7%, para los Perfiles Viales POT V0 a V6.
20) Se asumen los aportes estructurales de la metodología AASHTO (a1, a2, a3 y mi) para el diseño de un pavimento flexible nuevo.
21) Se asume un módulo de rotura de 4,2MPa, para los diseños de pavimento rígido.
22) Se asume una serviciabilidad final de 3,0.
23) Se asume un coeficiente de transferencia de carga de 2,7.
24) Se asume un coeficiente de drenaje para pavimento rígido de 1,0.
25) Se asume un material granular sin ligante con un módulo cercano a 15.000MPa (LS de 1,0), para pavimento rígido.
26) Se asume el módulo de elasticidad de 24.870 MPa para un concreto de 28MPa de resistencia a la compresión con base en la ecuación de correlación para los materiales de Colombia según NSR-10 (4700*f´c 0,5).
27) El k de reacción combinado se obtuvo mediante interpolación de la metodología AASHTO.
28) Para la malla vial arterial e intermedia, se seleccionan los materiales para tránsito T4-T5 de la especificación IDU-ET-2011.
29) Para malla vial local, los espesores se obtuvieron de la cartilla de pavimentos de bajos volumenes de tránsito para Bogotá, IDU - 2014.
30) Para la CicloRuta, los espesores se obtuvieron de un análisis de sensibilidad (AASHTO) de tipo de suelo y ejes equivalentes.
31) Las cantidades de los componentes fueron suministradas por el especialista DTP correspondiente. (CicloRuta, Redes Húmedas, Redes Secas, Transito y Urbanismo).
OBSERVACIONES COMPONENTE DE REDES HIDROSANITARIAS
1) El presente estimado presupuestal es indicativo y no suple los resultados de estudios de prefactibilidad, factibilidad o diseños de redes de acueducto y alcantarillado, se consideró sin tener en cuenta las diversas variables que influyen directamente en el dimensionamiento de la infraestructura.
2) De acuerdo con la geometría de la vía, a su trazado y a la ubicación de la misma dentro de la ciudad, los items presentarán variaciones tanto en su descripción como en su cantidad.
3) La proyección de infraestructura de acueducto y alcantarillado está sujeta a los planes de expansión por parte de la EAB ESP y a la presencia de redes existentes en la zona del proyecto.
4) No incluye renovación ni traslados de infraestructura hidrosanitaria existente afectada.
5) No inlcuye ninguna labor asociada al diseño, construcción, traslado o renovación de redes troncales de alcantarillado y/o matrices de acueducto.
6) La proyección de conexiones domiciliarias y acometidas está sujeta a la distribución urbanística y predial presente en el área de estudio.
7) No incluye diseños de detalle, maniobras de desvío, suspensión del servicio y reconexión del mismo.
RESUMEN DE CANTIDADES COMPONENTE REDES HIDROSANITARIAS
1) Tubería de red pluvial de 12" aumentando a 32" bajo cada eje.
2) Pozo de inspección cada 70m promedio por cada línea de tuberías, profundidad promedio 3.5m.
3) 2 sumideros tipo andén colindantes a Espacio Público peatonal cada 80m (promedio).
4) 2 sumideros tipo vía colindantes al separador central cada 80m (promedio).
5) Conexión de sumideros a red pluvial en tubería de 10", longitud de 10m promedio de conexión.
7) 60% longitud de la vía de áreas permeables en cada andén con cajas de inspección cada 50m, drenaje inferior con tubería de 4".
8) Conexión de cajas de inspección de las áreas permeables a red pluvial en tubería de 6", longitud de conexión de 15m promedio.
9) Posibles cruces transversales de redes troncales/matrices que requieren protección con cárcamo cada 500m.
10) Cárcamos de protección con longitud igual al ancho total del perfil de vía.
11) Entibado de madera para tuberías Ø<=24", para tuberías Ø>24" usar entibado metálico.
12) Tubería de red sanitaria de 8" aumentando a 16" bajo cada eje.
13) Pozo de inspección cada 70m promedio por cada línea de tuberías, profundidad promedio 3.5m.
14) Cajas de inspección para domiciliaria por cada predio, 240 predios promedio por andén.
15) Conexión de cajas domiciliarias a red sanitaria en tubería de 6", longitud de conexión de 15m promedio.
16) Posibles cruces transversales de redes troncales/matrices que requieren protección con cárcamo cada 500m.
17) Cárcamos de protección con longitud igual al ancho total del perfil de vía.
18) Entibado de madera para tuberías Ø<=24", para tuberías Ø>24" usar entibado metálico.
19) Tubería de acueducto de 12" en acero y pvc por uno de los dos andenes.
20) Tubería de acueducto de 10" en pvc por uno de los dos andenes.
21) 4 cruces transversales de tubería de acueducto de 12" para cerrar circuitos de 60m cada uno.
22) 13 derivaciones por andén a posibles bocacalles de 18m de longitud con empates ortogonales a tuberías de 8", 6", 4" o 3".
23) Válvulas de 12" cada 250m.
24) Válvulas de 8", 6", 4" y 3" por cada derivación a bocacalles.
25) Hidrantes cada 140m aproximadamente por cada andén.
26) Posibles cruces transversales de redes que requieren protección con cárcamo cada 200m.
27) Cárcamos de protección con longitud igual al ancho total del perfil de vía.
28) Entibado de madera para tuberías de acueducto con diámetros menores a 36".
29) Conexión de acometida de 1/2" por cada predio, 240 predios promedio por andén por km.
OBSERVACIONES COMPONENTE DE URBANISMO
1) PARA LAS VIAS DE LA MALLA VIAL ARTERIAL (PERFILES VIALES POT V-0 a V-3) NO SE CONSIDERA PERTINENTE DEJAR RAMPAS DADO QUE ESTO VARIA SEGÚN EL LICENCIAMIENTRO DE LOS PREDIOS Y NO APLICA EL ACCESO VEHICULAR A PREDIOS POR ESTA MALLA. (Artículo 197 - Decreto 190/04 "Los estacionamientos no podrán tener acceso o salida directa sobre vías de la malla vial arterial").
2) En los Perfiles Viales POT V-0 a V-6 y el V-9, se consideró 1 árbol cada 10 m en cada costado, cada uno con contenedor de árboles Tipo B20 (Tipo A) y con protector de árbol de dos tubos Tipo M91.
3) Para todos los Perfiles Viales POT se consideró 1 caneca cada 50 m en cada costado.
4) En los Perfiles Viales POT V-0 a V-6 se consideró 1 banca aproximadamente cada 30 m en cada costado .
OBSERVACIONES COMPONENTE DE TRANSITO
1) En el Perfil Vial POT V-0, en CicloRuta y calzadas, para el cálculo de señalización se contemplaron nueve (9) intersecciones y un paso peatonal a nivel por kilómetro.
2) En los Perfiles Viales POT V-1 a V-9, en CicloRuta y calzadas, para el cálculo de señalización se contemplaron nueve (9) intersecciones por kilómetro.
3) Este estimado presupuestal no contempla cantidades de amoblamiento semafórico.
REFERENCIA BIBLIOGRÁFICA
 Manual de Diseño de Bajos Volúmenes de Tránsito -IDU, 2014
 Cartilla de Espacio Público - SDP, 2016, 2018.
 Documento técnico "Efecto del tránsito en las Estructuras de Pavimento" - IDU, 2014
 Contratos IDU 1784-2015, 1801-2015, 1802-2015.
 Guía AASHTO de Diseño de estructuras de pavimentos, 1993
 Determinación del Peso por Eje de los Buses, Articulados y Buses Alimentadores del Sistema Transmilenio, Universidad de Los Andes, 2004
 Pavimentos, Materiales, Construcción y Diseño, Hugo Rondón y Fredy Reyes, 2015
 Especificaciones IDU-ET-2011
Ver el presupuesto resumido

## V-7 CONCRETO HIDR X CAPITULOS
PERFIL VIAL V-7 - CONSTRUCCION - MALLA VIAL LOCAL CALZADA EN CONCRETO HIDRAULICO
APUs A JUNIO 30 DEL 2018 |  |  |  | DIMENSIONES, CANTIDADES Y VALORES POR SECCIÓN DEL PERFIL VIAL
ID | DESCRIPCION ACTIVIDAD |  | VALOR TOTAL COMPONENTE | ANCHO ML | LARGO ML | CANTIDAD | AREA TOTAL M2KM | COSTOS DIRECTOS VALOR M2 | COSTOS DIRECTOS VALOR CARRIL Y/O SECCION KM
1 | CALZADAS LIBRES PEATONALES |  | 1249767570 | 3.25 | 1000 | 2 | 6500 | 192271.9338 | 624883785
2 | CALZADAS MIXTOS |  | 1744050140 | 6.5 | 1000 | 1 | 6500 | 268315.4062 | 872025070
3 | REDES HIDRAULICAS Y SANITARIAS |  | 2304238842.33
4 | REDES SECAS |  | 1148088810 | PLANO / ESQUEMA / ESTRUCTURA
VALOR COSTO DIRECTO ESTIMADO TOTAL DE REFERENCIA POR KILOMETRO PERFIL VIAL V-7 CONCRETO HIDRAULICO |  |  | 6446145362.33
Administración |  | 24.5% | 1579305613.7708
Imprevistos |  | 1% | 64461453.6233
Utilidad |  | 4.5% | 290076541.3048
COSTO TOTAL CON AIU |  |  | 8379988971.029
Costos Gestión Ambiental |  | 7% | 451230175.3631
Costos Gestión Social |  | 2% | 128922907.2466
Costos Plan de Manejo de Tráfico |  | 7% | 451230175.3631
VALOR DE OBRA |  |  | 9411372229.0018
INTERVENTORIA DE OBRA |  | 7% | 658796056.0301
VALOR OBRA MAS INTERVENTORIA DE OBRA |  |  | 10070168285.0319
COSTO ESTUDIOS Y DISEÑOS |  | 7% | 658796056.0301
INTERVENTORIA DE ESTUDIOS Y DISEÑOS |  | 12% | 79055526.7236
VALOR ESTUDIOS Y DISEÑOS MAS INTERVENTORIA DE ESTUDIOS Y DISEÑOS |  |  | 737851582.7537
FONDO ESPECIAL PARA COMPENSACIONES SDA |  | 1% | 64461453.6233
VALOR TOTAL DE OBRA SIN AJUSTES |  |  | 10872481321.409
AJUSTES POR CAMBIO DE VIGENCIA (OBRA) |  | 9% | 847023500.6102
AJUSTES POR CAMBIO DE VIGENCIA (INTERVENTORIA DE OBRA) |  | 12% | 79055526.7236
AJUSTES POR CAMBIO DE VIGENCIA (ESTUDIOS Y DISEÑOS) |  | 6% | 39527763.3618
AJUSTES POR CAMBIO DE VIGENCIA (INTERVENTORIA DE ESTUDIOS Y DISEÑOS) |  | 12% | 9486663.2068
VALOR TOTAL DE OBRA CON AJUSTES |  |  | 11847574775.3114
VALOR ESTIMADO TOTAL COSTOS DIRECTOS MAS INDIRECTOS POR KILOMETRO PERFIL VIAL V-7 CONCRETO HIDRAULICO |  |  | 11847574775.3114
NOTAS VALORES DE REFERENCIA
Con el fin de dar alcance a la responsabilidad de la Entidad frente a la información que suministra al público en general, la Subdirección General de Desarrollo Urbano, a través de la Dirección Técnica Estratégica, dependencia encargada de la publicación de los precios de referencia de insumos y precios de referencia de actividades de obra en la página Web del Instituto se permite comunicar:
Primero: La Entidad no garantiza que los precios publicados se ajusten a ninguna situación técnica o proyecto particular.
Segundo: El Uso de los datos publicados compromete solamente la responsabilidad del Interesado. Por tanto, es de su competencia verificar y actualizar o no la Información.
Tercero: Los datos contenidos en la Base de Datos del IDU no reemplazan la labor contratada con los Consultores Externos, quienes tienen la obligación de evaluar, analizar y soportar caso por caso, en los términos pactados contractualmente.
Cuarto: Los Precios de Referencia publicados no son indicativos de los valores de contratación. Cada proceso licitatorio se adelanta según su propias condiciones.
Quinto: El registro de marcas o productos comerciales no presupone su recomendación de uso. Tal responsabilidad recae sobre el Consultor Interno o Externo contratado por el Instituto.
Sexto: La publicación del "Listado de Firmas Que Cotizan al IDU" en la página Web del Instituto no supone ningún tipo de favorecimiento o promoción.
Séptimo: El registro de Precios de Insumos no tiene en cuenta escalas por volumen de compras ni descuentos por ningún concepto. Como regla general tiene en cuenta el IVA y el valor de transporte. El Interesado debe verificar esta condición con su Proveedor.
OBSERVACIONES GENERALES PERFILES VIALES POT:
1) Estos valores de referencia corresponden a un estimado presupuestal, en las unidades indicadas, a nivel de Idea.
2) NO incluye costo de: predios, intersecciones, puentes, deprimidos, ni de redes relacionadas con estas estructuras.
3) El valor de CicloRuta incluye costos de demarcación y señalización por kilómetro.
4) El valor de calzadas de mixtos NO incluye costos de señalización vertical.
5) El valor de calzadas de transmilenio NO incluye costos de estaciones de transmilenio, ni de puentes peatonales, ni de señalización vertical.
6) Los porcentajes aplicados a los Costos Indirectos corresponden a datos históricos promedios de obras IDU. NO OBSTANTE ESTOS DEBEN CALCULARSE PARA CADA PROYECTO PARTICULAR.
7) Las estructuras propuestas se plantean a nivel conceptual, la definición de la estructura deberá estar soportada con diseños y estudios que avalen los materiales y espesores a utilizar en un proyecto específico.
8) Por las condiciones variables del suelo de la ciudad de Bogotá, se plantean Bases Granulares estabilizadas,Base Estabilizada con Emulsión (BEE), Base Estabilizada con Cemento (BEC) y Material Bituminoso Reciclado (MBR).
9) Se plantean tipos de estructuras de pavimento con diferentes espesores con base en el tipo de perfil vial y de acuerdo con el uso de la calzada.
10) Los espesores están expresados en cm.
11) Para las estructuras de Calzada Libre Peatonal (andén), se hace uso de los criterios de diseño 1 y 2 de la cartilla de espacio público - SDP 2016 y se ajustó la cantidad de geotextil de acuerdo con la Cartilla de espacio público - SDP 2018.
12) Para malla vial arterial, el TPD asumido se calculó a partir de los volúmenes vehiculares de la cartilla de la SDM, año 2016.
13) Para la malla vial intermedia, el TPD asumido fue el resultado del retrocalculo a partir de los datos de SNeff obtenidos en los contratos 1784-2015, 1801-2015 y 1802-2015 de diagnóstico del año 2016.
14) Los diseños de las estructuras de pavimento flexible y rígido de calzadas Mixtas, Transmilenio y CicloRuta fueron desarrolladas a partir de la Guía AASHTO de Diseño de estructuras de pavimentos, 1993.
15) Los factores daño para vehiculo tipo camión fueron tomados del documento técnico "Efecto del tránsito en las Estructuras de Pavimento" del IDU, año 2014
16) Para el período de diseño, se asume una tasa de crecimiento vehicular de 2,28% según lo establecido por la SDM. SDM - DSVCT IDU 2017
17) Se asume un CBR de la subrasante de 2% típico de suelos arcillosos y limosos de la ciudad de Bogotá.
18) La metodología utilizada para la definición del espesor de la estabilización del suelo de subrasantes fue Giroud y Han.
19) Se plantea la estabilización del suelo de subrasante con cal y reforzado con geomalla, alcanzando un CBR combinado del 7%, para los Perfiles Viales POT V0 a V6.
20) Se asumen los aportes estructurales de la metodología AASHTO (a1, a2, a3 y mi) para el diseño de un pavimento flexible nuevo.
21) Se asume un módulo de rotura de 4,2MPa, para los diseños de pavimento rígido.
22) Se asume una serviciabilidad final de 3,0.
23) Se asume un coeficiente de transferencia de carga de 2,7.
24) Se asume un coeficiente de drenaje para pavimento rígido de 1,0.
25) Se asume un material granular sin ligante con un módulo cercano a 15.000MPa (LS de 1,0), para pavimento rígido.
26) Se asume el módulo de elasticidad de 24.870 MPa para un concreto de 28MPa de resistencia a la compresión con base en la ecuación de correlación para los materiales de Colombia según NSR-10 (4700*f´c 0,5).
27) El k de reacción combinado se obtuvo mediante interpolación de la metodología AASHTO.
28) Para la malla vial arterial e intermedia, se seleccionan los materiales para tránsito T4-T5 de la especificación IDU-ET-2011.
29) Para malla vial local, los espesores se obtuvieron de la cartilla de pavimentos de bajos volumenes de tránsito para Bogotá, IDU - 2014.
30) Para la CicloRuta, los espesores se obtuvieron de un análisis de sensibilidad (AASHTO) de tipo de suelo y ejes equivalentes.
31) Las cantidades de los componentes fueron suministradas por el especialista DTP correspondiente. (CicloRuta, Redes Húmedas, Redes Secas, Transito y Urbanismo).
OBSERVACIONES COMPONENTE DE REDES HIDROSANITARIAS
1) El presente estimado presupuestal es indicativo y no suple los resultados de estudios de prefactibilidad, factibilidad o diseños de redes de acueducto y alcantarillado, se consideró sin tener en cuenta las diversas variables que influyen directamente en el dimensionamiento de la infraestructura.
2) De acuerdo con la geometría de la vía, a su trazado y a la ubicación de la misma dentro de la ciudad, los items presentarán variaciones tanto en su descripción como en su cantidad.
3) La proyección de infraestructura de acueducto y alcantarillado está sujeta a los planes de expansión por parte de la EAB ESP y a la presencia de redes existentes en la zona del proyecto.
4) No incluye renovación ni traslados de infraestructura hidrosanitaria existente afectada.
5) No inlcuye ninguna labor asociada al diseño, construcción, traslado o renovación de redes troncales de alcantarillado y/o matrices de acueducto.
6) La proyección de conexiones domiciliarias y acometidas está sujeta a la distribución urbanística y predial presente en el área de estudio.
7) No incluye diseños de detalle, maniobras de desvío, suspensión del servicio y reconexión del mismo.
RESUMEN DE CANTIDADES COMPONENTE REDES HIDROSANITARIAS
1) Tubería de red pluvial de 12" aumentando a 32" bajo cada eje.
2) Pozo de inspección cada 70m promedio por cada línea de tuberías, profundidad promedio 3.5m.
3) 2 sumideros tipo andén colindantes a Espacio Público peatonal cada 80m (promedio).
4) 2 sumideros tipo vía colindantes al separador central cada 80m (promedio).
5) Conexión de sumideros a red pluvial en tubería de 10", longitud de 10m promedio de conexión.
7) 60% longitud de la vía de áreas permeables en cada andén con cajas de inspección cada 50m, drenaje inferior con tubería de 4".
8) Conexión de cajas de inspección de las áreas permeables a red pluvial en tubería de 6", longitud de conexión de 15m promedio.
9) Posibles cruces transversales de redes troncales/matrices que requieren protección con cárcamo cada 500m.
10) Cárcamos de protección con longitud igual al ancho total del perfil de vía.
11) Entibado de madera para tuberías Ø<=24", para tuberías Ø>24" usar entibado metálico.
12) Tubería de red sanitaria de 8" aumentando a 16" bajo cada eje.
13) Pozo de inspección cada 70m promedio por cada línea de tuberías, profundidad promedio 3.5m.
14) Cajas de inspección para domiciliaria por cada predio, 240 predios promedio por andén.
15) Conexión de cajas domiciliarias a red sanitaria en tubería de 6", longitud de conexión de 15m promedio.
16) Posibles cruces transversales de redes troncales/matrices que requieren protección con cárcamo cada 500m.
17) Cárcamos de protección con longitud igual al ancho total del perfil de vía.
18) Entibado de madera para tuberías Ø<=24", para tuberías Ø>24" usar entibado metálico.
19) Tubería de acueducto de 12" en acero y pvc por uno de los dos andenes.
20) Tubería de acueducto de 10" en pvc por uno de los dos andenes.
21) 4 cruces transversales de tubería de acueducto de 12" para cerrar circuitos de 60m cada uno.
22) 13 derivaciones por andén a posibles bocacalles de 18m de longitud con empates ortogonales a tuberías de 8", 6", 4" o 3".
23) Válvulas de 12" cada 250m.
24) Válvulas de 8", 6", 4" y 3" por cada derivación a bocacalles.
25) Hidrantes cada 140m aproximadamente por cada andén.
26) Posibles cruces transversales de redes que requieren protección con cárcamo cada 200m.
27) Cárcamos de protección con longitud igual al ancho total del perfil de vía.
28) Entibado de madera para tuberías de acueducto con diámetros menores a 36".
29) Conexión de acometida de 1/2" por cada predio, 240 predios promedio por andén por km.
OBSERVACIONES COMPONENTE DE URBANISMO
1) PARA LAS VIAS DE LA MALLA VIAL ARTERIAL (PERFILES VIALES POT V-0 a V-3) NO SE CONSIDERA PERTINENTE DEJAR RAMPAS DADO QUE ESTO VARIA SEGÚN EL LICENCIAMIENTRO DE LOS PREDIOS Y NO APLICA EL ACCESO VEHICULAR A PREDIOS POR ESTA MALLA. (Artículo 197 - Decreto 190/04 "Los estacionamientos no podrán tener acceso o salida directa sobre vías de la malla vial arterial").
2) En los Perfiles Viales POT V-0 a V-6 y el V-9, se consideró 1 árbol cada 10 m en cada costado, cada uno con contenedor de árboles Tipo B20 (Tipo A) y con protector de árbol de dos tubos Tipo M91.
3) Para todos los Perfiles Viales POT se consideró 1 caneca cada 50 m en cada costado.
4) En los Perfiles Viales POT V-0 a V-6 se consideró 1 banca aproximadamente cada 30 m en cada costado .
OBSERVACIONES COMPONENTE DE TRANSITO
1) En el Perfil Vial POT V-0, en CicloRuta y calzadas, para el cálculo de señalización se contemplaron nueve (9) intersecciones y un paso peatonal a nivel por kilómetro.
2) En los Perfiles Viales POT V-1 a V-9, en CicloRuta y calzadas, para el cálculo de señalización se contemplaron nueve (9) intersecciones por kilómetro.
3) Este estimado presupuestal no contempla cantidades de amoblamiento semafórico.
REFERENCIA BIBLIOGRÁFICA
 Manual de Diseño de Bajos Volúmenes de Tránsito -IDU, 2014
 Cartilla de Espacio Público - SDP, 2016, 2018.
 Documento técnico "Efecto del tránsito en las Estructuras de Pavimento" - IDU, 2014
 Contratos IDU 1784-2015, 1801-2015, 1802-2015.
 Guía AASHTO de Diseño de estructuras de pavimentos, 1993
 Determinación del Peso por Eje de los Buses, Articulados y Buses Alimentadores del Sistema Transmilenio, Universidad de Los Andes, 2004
 Pavimentos, Materiales, Construcción y Diseño, Hugo Rondón y Fredy Reyes, 2015
 Especificaciones IDU-ET-2011
PERFIL VIAL POT - VALORES ESTIMADOS DE REFERENCIA POR KILOMETRO
Clic para regresar
Ver el presupuesto detallado

## V-7 CONCRETO HIDR DETALLADO
PERFIL VIAL V-7 - CONSTRUCCION - MALLA VIAL LOCAL CALZADA EN CONCRETO HIDRAULICO
APUs A JUNIO 30 DE 2018
|  | 1 | CALZADAS LIBRES PEATONALES |  |  | VALOR SECCION |  | 1249767570
| CODIGO IDU | ID | DESCRIPCION | UND | VALOR UNITARIO | CANTIDAD | TOTAL ACTIVIDAD | VALOR TOTAL COMPONENTE
|  | 1.1 | PRELIMINARES |  |  |  |  | 17911200
| 3007 | 1.1.1 | REPLANTEO GENERAL | M2 | 586 | 6500 | 3809000
| 3012 | 1.1.2 | DEMOLICION PISOS DE CONCRETO (Espesor variable. Incluye Cargue). No incluye transporte y disposición final de sobrantes. Rendimiento estimado para un espesor de 0.10m | M2 | 5486 | 650 | 3565900
| 3021 | 1.1.3 | DEMOLICION PAVIMENTO ASFALTICO (Espesor Variable. Incluye Cargue). No incluye transporte y disposición final de sobrantes. Rendimiento estimado para espesores max. 0.15m | M2 | 5022 | 650 | 3264300
| 3011 | 1.1.4 | DEMOLICION MANUAL SARDINEL EXISTENTE (Incluye Cargue). No incluye transporte y disposición final de sobrantes. | ML | 3636 | 2000 | 7272000
0
|  | 1.2 | PAVIMENTOS |  |  |  |  | 672392750
| 4907 | 1.2.1 | SUBBASE GRANULAR PEATONAL SBG_PEA. SUMINISTRO, EXTENDIDO MANUAL, NIVELACIÓN, HUMEDECIMIENTO Y COMPACTACIÓN | M3 | 101899 | 975 | 99351525
| 6053 | 1.2.2 | CAPA DE SUELO DE SUBRASANTE ESTABILIZADA CON CAL HIDRATADA TIPO N, IN SITU AL 4%. (SUMINISTRO, EXTENDIDO, NIVELACION, HUMEDECIMIENTO Y COMPACTACION). | M3 | 89614 | 1300 | 116498200
| 3009 | 1.2.3 | EXCAVACION MANUAL PARA REDES PROFUNDIDAD 0m - 2m (Incluye Cargue) | M3 | 25076 | 2275 | 57047900
| 3017 | 1.2.4 | TRANSPORTE Y DISPOSICION FINAL DE ESCOMBROS EN SITIO AUTORIZADO (distancia de transporte 21 Km). A distancia mayor del acarreo libre (90 m) en sitio autorizado por la entidad Ambiental competente. | M3 | 23644 | 6968.75 | 164769125
| 4014 | 1.2.5 | GEOTEXTIL NT 3000 PARA SEPARACION SUBRASANTE/CAPAS GRANULARES (Incluye Suministro e Instalación) | M2 | 7716 | 13000 | 100308000
| 4905 | 1.2.6 | GEODREN VIAL DE 100mm x 1.0m. SUMINISTRO E INSTALACIÓN. (INCLUYE EXCAVACIÓN MANUAL e= 30cm Y RELLENO EN MATERIAL SELECCIONADO PROVENIENTE DE EXCAVACIÓN.. | ML | 67209 | 2000 | 134418000
|  | 1.3 | URBANISMO |  |  |  |  | 559463620
| 4074 | 1.3.1 | PISO EN LOSETA PREFABRICADA A50 (Suministro e Instalación. Incluye Base 4cm Arena Nivelacion y Arena de Sello) | M2 | 51559 | 4900 | 252639100
| 3210 | 1.3.2 | BORDILLO PREFABRICADO A80 (Suministro e Instalación. Incluye 3cm Mortero de Nivelación 2000 PSI) | ML | 38148 | 2000 | 76296000
| 4054 | 1.3.3 | SARDINEL TIPO A10 (Suministro e Instalación. Incluye 3cm Mortero 2000 PSI) | ML | 48945 | 2000 | 97890000
| 4902 | 1.3.4 | RAMPA TIPO A (B5) (BASE EN MORTERO 2000 PSI, DESARROLLO DE 1.40m). | UN | 697545 | 40 | 27901800
| 4856 | 1.3.5 | PISOS EN LOSETA PREFABRICADA A55 TÁCTIL ALERTA O A56 GUIA 40x40x6 cm. SUMINISTRO E INSTALACIÓN. (INCLUYE 4cm DE MORTERO 1:5 HECHO EN OBRA PARA BASE Y ARENA DE PEÑA PARA SELLO). | M2 | 58477 | 1600 | 93563200
| 3397 | 1.3.6 | CANECA TIPO M120 (En malla metálica. Incluye Suministro e Instalación. Incluye base en Concreto 1500 PSI, Hecho en Obra) | UN | 279338 | 40 | 11173520
|  | 2 | CALZADAS MIXTOS |  |  | VALOR SECCION |  | 1744050140
| CODIGO IDU | ID | DESCRIPCION | UND | VALOR UNITARIO | CANTIDAD | TOTAL ACTIVIDAD | VALOR TOTAL COMPONENTE
|  | 2.1 | PRELIMINARES |  |  |  |  | 17911200
| 3007 | 2.1.1 | REPLANTEO GENERAL | M2 | 586 | 6500 | 3809000
| 3012 | 2.1.2 | DEMOLICION PISOS DE CONCRETO (Espesor variable. Incluye Cargue). No incluye transporte y disposición final de sobrantes. Rendimiento estimado para un espesor de 0.10m | M2 | 5486 | 650 | 3565900
| 3021 | 2.1.3 | DEMOLICION PAVIMENTO ASFALTICO (Espesor Variable. Incluye Cargue). No incluye transporte y disposición final de sobrantes. Rendimiento estimado para espesores max. 0.15m | M2 | 5022 | 650 | 3264300
| 3011 | 2.1.4 | DEMOLICION MANUAL SARDINEL EXISTENTE (Incluye Cargue). No incluye transporte y disposición final de sobrantes. | ML | 3636 | 2000 | 7272000
|  | 2.2 | PAVIMENTOS |  |  |  |  | 1652896820
| 3204 | 2.2.1 | LOSA DE CONCRETO MR43 (Suministro, Formaleteado, Colocación y Acabado. No Incluye Acero, Curado, Juntas) | M3 | 496744 | 1690 | 839497360
| 4203 | 2.2.2 | MEZCLA ASFÁLTICA EN CALIENTE TIPO DENSO MD12 ASFALTO CONVENCIONAL 80-100 (cemento asfáltico 80-100) (Suministro, Extendido, Nivelación y Compactación con Vibrocompactador y compactador de llantas) | M3 | 622052 | 390 | 242600280
| 4489 | 2.2.3 | SUBBASE GRANULAR CLASE B (SBG_B) (Suministro, Extendido Manual, Humedecimiento y Compactación) | M3 | 113501 | 975 | 110663475
| 4014 | 2.2.4 | GEOTEXTIL NT 3000 PARA SEPARACION SUBRASANTE/CAPAS GRANULARES (Incluye Suministro e Instalación) | M2 | 7716 | 6500 | 50154000
| 4857 | 2.2.5 | IMPRIMACIÓN CON EMULSIÓN ASFÁLTICA CRL-1 (INCLUYE SUMINISTRO, BARRIDO DE SUPERFICIE Y RIEGO). | M2 | 1713 | 6500 | 11134500
| 4905 | 2.2.6 | GEODREN VIAL DE 100mm x 1.0m. SUMINISTRO E INSTALACIÓN. (INCLUYE EXCAVACIÓN MANUAL e= 30cm Y RELLENO EN MATERIAL SELECCIONADO PROVENIENTE DE EXCAVACIÓN.. | ML | 67209 | 2000 | 134418000
| 3009 | 2.2.7 | EXCAVACION MANUAL PARA REDES PROFUNDIDAD 0m - 2m (Incluye Cargue) | M3 | 25076 | 3055 | 76607180
| 3017 | 2.2.8 | TRANSPORTE Y DISPOSICION FINAL DE ESCOMBROS EN SITIO AUTORIZADO (distancia de transporte 21 Km). A distancia mayor del acarreo libre (90 m) en sitio autorizado por la entidad Ambiental competente. | M3 | 23644 | 7943.75 | 187822025
|  | 2.3 | DEMARCACION |  |  |  |  | 73242120
| 4248 | 2.3.1 | DEMARCACION PASO PEATONAL-CEBRA (e=2.3mm,Termoplástica. Inc. Suministro y Aplicación con Equipo. Inc Microesferas) | M2 | 109480 | 195 | 21348600
| 4242 | 2.3.2 | DEMARCACION LINEA CONTINUA A=0.15m (e=2.3mm,Termoplástica. Inc. Suministro y Aplicación con Equipo. Incl. Microesferas) | ML | 16422 | 2000 | 32844000
| 4243 | 2.3.3 | DEMARCACION LINEA DISCONTINUA A=0.15m (e=2.3mm,Termoplástica. Inc. Suministro y Aplicación con Equipo. Inc Microesferas) | ML | 16422 | 1000 | 16422000
| 4246 | 2.3.4 | FLECHA DIRECCIONAL "DE FRENTE" (e=2.3mm,Termoplástica. Inc. Suministro y Aplicación con Equipo. Inc Microesferas). Marca Vial para velocidades menores o iguales a 60 Km/h Area de la Marca: 1.20 m2. | UN | 131376 | 20 | 2627520
|  | 3 | REDES HIDRAULICAS Y SANITARIAS |  |  | VALOR SECCION |  | 2304238842.33
| CODIGO IDU | ID | DESCRIPCION | UND | VALOR UNITARIO | CANTIDAD | TOTAL ACTIVIDAD | VALOR TOTAL COMPONENTE
|  | 3.1 | RED DE ALCANTARILLADO PLUVIAL |  |  |  | 707780384.03
¦
| 3878 | 3.1.1 | PLACA CUBIERTA D=1.70m POZO INSPEC. (Prefabricada. Incluye Suministro e Instalación. Incluye Tapa) | UN | 1319620 | 28 | 36949360
| 3471 | 3.1.2 | CILINDRO POZO INSP. EN MAMPOSTERIA e=0.25m (Inc. Sumin. y Const, Acero para Escaleras, Geotextil y Pañete Impermeab.) | ML | 403688 | 98 | 39561424
| 3473 | 3.1.3 | PLACA FONDO D=1.70m POZO INSPEC. (Fundida en Sitio. Incl. Sumin, Formalet, Ref, Inst. Incl. Concreto 2000 PSI de base) | UN | 486827 | 28 | 13631156
| 4558 | 3.1.4 | SUMIDERO ALCANTARILLADO PLUVIAL EN VIA NS-047-1V4 EAAB | UN | 3901369 | 30 | 117041070
| 3904 | 3.1.5 | TUBERIA PVC PARA DRENAJE D=4" SIN FILTRO (Incluye Suministro e Instalación) | ML | 19591 | 1200 | 23509200
| 3042 | 3.1.6 | TUBERIA PVC U.M. EXT CORRUGADO/INT LISO U.M. NORMA NTC 3722-1 D=6" (Incluye Suministro e Instalación) | ML | 38177 | 120 | 4581240
| 3779 | 3.1.7 | CAJA DE INSPECCIÓN DE 0.6x0.6m (H=0.6m. Incluye Suministro y Construcción. Incluye Marco y Tapa. No Inc. Base y Cañuela) | UN | 283391 | 24 | 6801384
| 4265 | 3.1.8 | TUBERIA CONCRETO D=10" CL. II SIN REFUERZO (Incluye Suministro e Instalación) | ML | 76659 | 150 | 11498850
| 3934 | 3.1.9 | TUBERIA CONCRETO D=12" CL. II SIN REFUERZO (Incluye Suministro e Instalación) | ML | 113663 | 350 | 39782050
| 3935 | 3.1.10 | TUBERIA CONCRETO D=14" CL. II SIN REFUERZO (Incluye Suministro e Instalación) | ML | 134053 | 350 | 46918550
| 3936 | 3.1.11 | TUBERIA CONCRETO D=16" CL. II SIN REFUERZO (Incluye Suministro e Instalación) | ML | 172250 | 300 | 51675000
PROTECCIÓN
| 4298 | 3.1.12 | CARCAMO DE PROTECCIÓN DE TUBERÍA Ø 27" NORMA EAAB NS-090 V. 1.2 | ML | 832734 | 13 | 10825542
| 4299 | 3.1.13 | CARCAMO DE PROTECCIÓN DE TUBERÍA Ø 30" NORMA EAAB NS-090 V. 1.2 | ML | 930817 | 13 | 12100621
EXCAVACIONES Y RELLENOS
| 3009 | 3.1.14 | EXCAVACION MANUAL PARA REDES PROFUNDIDAD 0m - 2m (Incluye Cargue) | M3 | 25076 | 1741.28 | 43664337.28
| 4266 | 3.1.15 | EXCAVACION MANUAL PARA REDES PROFUNDIDAD 2m - 3.50m (Incluye Cargue) | M3 | 32404 | 150.53 | 4877774.12
| 5244 | 3.1.16 | ENTIBADO EC-1 CONTÍNUO MADERA CON PERFILES DE MADERA Y PARALES TELESCÓPICOS. SUMINISTRO E INSTALACIÓN. | M2 | 35447 | 4247.9 | 150575311.3
| 3478 | 3.1.17 | RELLENO PARA REDES EN GRAVILLA 1/2" (Suministro, disposición y Extendido manual) | M3 | 74402 | 207.12 | 15410142.24
| 3436 | 3.1.18 | RELLENO PARA REDES EN SUBBASE GRANULAR B-400 (Suministro, Extendido, Humedecimiento y Compactación) | M3 | 69291 | 329.95 | 22862565.45
| 3050 | 3.1.19 | RELLENO EN MATERIAL SELECCIONADO PROVENIENTE DE LA EXCAVACIÓN (Extendido manual, Humedecimiento y Compactación) | M3 | 22328 | 245.67 | 5485319.76
| 4613 | 3.1.20 | TRANSPORTE Y DISPOSICION FINAL DE ESCOMBROS EN SITIO AUTORIZADO (distancia de transporte 28 Km) | M3 | 30392 | 1646.14 | 50029486.88
|  | 3.2 | RED DE ALCANTARILLADO SANITARIO |  |  |  | 1108078514.36
| 3878 | 3.2.1 | PLACA CUBIERTA D=1.70m POZO INSPEC. (Prefabricada. Incluye Suministro e Instalación. Incluye Tapa) | UN | 1319620 | 28 | 36949360
| 3471 | 3.2.2 | CILINDRO POZO INSP. EN MAMPOSTERIA e=0.25m (Inc. Sumin. y Const, Acero para Escaleras, Geotextil y Pañete Impermeab.) | ML | 403688 | 98 | 39561424
| 3473 | 3.2.3 | PLACA FONDO D=1.70m POZO INSPEC. (Fundida en Sitio. Incl. Sumin, Formalet, Ref, Inst. Incl. Concreto 2000 PSI de base) | UN | 486827 | 28 | 13631156
| 3779 | 3.2.4 | CAJA DE INSPECCIÓN DE 0.6x0.6m (H=0.6m. Incluye Suministro y Construcción. Incluye Marco y Tapa. No Inc. Base y Cañuela) | UN | 283391 | 480 | 136027680
| 3504 | 3.2.5 | YEE EN CONCRETO 8" x 6" x 0.60m (Incluye Suministro e Instalación) | UN | 79437 | 96 | 7625952
| 3505 | 3.2.6 | YEE EN CONCRETO 10" x 6" x 1.25m (Incluye Suministro e Instalación) | UN | 163759 | 96 | 15720864
| 3506 | 3.2.7 | YEE EN CONCRETO 12" x 6" x 1.25 m (Incluye Suministro e Instalación) | UN | 212600 | 96 | 20409600
| 3507 | 3.2.8 | YEE EN CONCRETO 14" x 6" x 1.25m (Incluye Suministro e Instalación) | UN | 252754 | 96 | 24264384
| 3508 | 3.2.9 | YEE EN CONCRETO 16" x 6" x 1.25 m (Incluye Suministro e Instalación) | UN | 317301 | 96 | 30460896
| 3932 | 3.2.10 | TUBERIA CONCRETO D=6" CL. II SIN REFUERZO (Incluye Suministro e Instalación) | ML | 40167 | 2400 | 96400800
| 3933 | 3.2.11 | TUBERIA CONCRETO D=8" CL. II SIN REFUERZO (Incluye Suministro e Instalación) | ML | 61444 | 200 | 12288800
| 4265 | 3.2.12 | TUBERIA CONCRETO D=10" CL. II SIN REFUERZO (Incluye Suministro e Instalación) | ML | 76659 | 200 | 15331800
| 3934 | 3.2.13 | TUBERIA CONCRETO D=12" CL. II SIN REFUERZO (Incluye Suministro e Instalación) | ML | 113663 | 200 | 22732600
| 3935 | 3.2.14 | TUBERIA CONCRETO D=14" CL. II SIN REFUERZO (Incluye Suministro e Instalación) | ML | 134053 | 200 | 26810600
| 3936 | 3.2.15 | TUBERIA CONCRETO D=16" CL. II SIN REFUERZO (Incluye Suministro e Instalación) | ML | 172250 | 200 | 34450000
PROTECCIÓN
| 4296 | 3.2.16 | CARCAMO DE PROTECCIÓN DE TUBERÍA Ø 20" NORMA EAAB NS-090 V. 1.2 | ML | 466379 | 13 | 6062927
| 4297 | 3.2.17 | CARCAMO DE PROTECCIÓN DE TUBERÍA Ø 24" NORMA EAAB NS-090 V. 1.2 | ML | 622663 | 13 | 8094619
EXCAVACIONES Y RELLENOS
| 3009 | 3.2.18 | EXCAVACION MANUAL PARA REDES PROFUNDIDAD 0m - 2m (Incluye Cargue) | M3 | 25076 | 2268.65 | 56888667.4
| 4266 | 3.2.19 | EXCAVACION MANUAL PARA REDES PROFUNDIDAD 2m - 3.50m (Incluye Cargue) | M3 | 32404 | 150.53 | 4877774.12
| 5244 | 3.2.20 | ENTIBADO EC-1 CONTÍNUO MADERA CON PERFILES DE MADERA Y PARALES TELESCÓPICOS. SUMINISTRO E INSTALACIÓN. | M2 | 35447 | 10521.12 | 372942140.64
| 3478 | 3.2.21 | RELLENO PARA REDES EN GRAVILLA 1/2" (Suministro, disposición y Extendido manual) | M3 | 74402 | 294.57 | 21916597.14
| 3436 | 3.2.22 | RELLENO PARA REDES EN SUBBASE GRANULAR B-400 (Suministro, Extendido, Humedecimiento y Compactación) | M3 | 69291 | 495.74 | 34350320.34
| 3050 | 3.2.23 | RELLENO EN MATERIAL SELECCIONADO PROVENIENTE DE LA EXCAVACIÓN (Extendido manual, Humedecimiento y Compactación) | M3 | 22328 | 402.34 | 8983447.52
| 4613 | 3.2.24 | TRANSPORTE Y DISPOSICION FINAL DE ESCOMBROS EN SITIO AUTORIZADO (distancia de transporte 28 Km) | M3 | 30392 | 2016.85 | 61296105.2
|  | 3.3 | RED DE ACUEDUCTO |  |  |  | 488379943.94
VALVULAS
| 3323 | 3.3.1 | VALVULA COMPUERTA ELASTICA VASTAGO NO ASCENDENTE EXTREMO LISO D=3" (Suministro e Instalación) | UN | 520624 | 13 | 6768112
| 4402 | 3.3.2 | VALVULA COMPUERTA ELASTICA VASTAGO NO ASCENDENTE EXTREMO LISO D=4" (Suministro e Instalación) | UN | 699251 | 17 | 11887267
| 4978 | 3.3.3 | CONSTRUCCIÓN DE CAJA PARA VALVULA D= 3", D= 4", D= 6" Y D= 8" (NORMA EAAB NS-027) DE 0.4m x0.5m H=2.0m (Incluye Marco y Tapa). | UN | 408694 | 30 | 12260820
| 5186 | 3.3.4 | ACOMETIDA DOMICILIARIA DE 1/2" CON COLLAR DE DERIVACION DE 4" x 1/2". SUMINISTRO E INSTALACION. (Incluye tuberia PF, registros y accesorios, longitud promedio de 6.5m, incluye cajilla en polipropileno para medidor) | UN | 261301 | 480 | 125424480
HIDRANTES
| 3330 | 3.3.5 | HIDRANTE EXTREMO BRIDA D=4" TIPO TRÁFICO (Suministro e Instalación. No incluye kit de nivelación) | UN | 3213104 | 7 | 22491728
| 4901 | 3.3.6 | KIT DE NIVELACIÓN PARA HIDRANTE TRÁFICO DE DIÁMETRO DE 4", LONGITUD 400mm. SUMINISTRO E INSTALACIÓN (INCLUYE TRANSPORTE Y TODOS LOS ELEMENTOS NECESARIOS PARA SU INSTALACIÓN). | UN | 882697 | 7 | 6178879
| 4402 | 3.3.7 | VALVULA COMPUERTA ELASTICA VASTAGO NO ASCENDENTE EXTREMO LISO D=4" (Suministro e Instalación) | UN | 699251 | 7 | 4894757
TUBERIAS
| 4808 | 3.3.8 | TUBERIA DE ACERO AL CARBON SIN COSTURA SCH40 D=4". SUMINISTRO E INSTALACION. | ML | 129757 | 252 | 32698764
| 3226 | 3.3.9 | TUBERIA PVC D=4" TIPO U.M. RDE 21 (Suministro e Instalación) | ML | 36188 | 288 | 10422144
| 3234 | 3.3.10 | TUBERIA PVC D=4" TIPO U.M. RDE 26 (Suministro e Instalación) | ML | 30944 | 200 | 6188800
| 3240 | 3.3.11 | TUBERIA PVC D=4" TIPO U.M. RDE 32.5 (Suministro e Instalación) | ML | 25692 | 200 | 5138400
| 3246 | 3.3.12 | TUBERIA PVC D=4" TIPO U.M. RDE 41 (Suministro e Instalación) | ML | 22052 | 200 | 4410400
| 3225 | 3.3.13 | TUBERIA PVC D=3" TIPO U.M. RDE 21 (Suministro e Instalación) | ML | 22726 | 94 | 2136244
ACCESORIOS
| 3602 | 3.3.14 | UNION PVC TIPO U.M. D= 4" (Suministro e Instalación) | UN | 52071 | 148 | 7706508
| 3601 | 3.3.15 | UNION PVC TIPO U.M. D= 3" (Suministro e Instalación) | UN | 32722 | 16 | 523552
| 4420 | 3.3.16 | UNION DE REPARACION PVC TIPO U.M. D=4" (Suministro e Instalación) | UN | 45113 | 7 | 315791
| 4419 | 3.3.17 | UNION DE REPARACION PVC TIPO U.M. D=3" (Suministro e Instalación) | UN | 37344 | 6 | 224064
| 3282 | 3.3.18 | TEE HD EXTREMO LISO 4"x4" (Suministro e Instalación) | UN | 238954 | 13 | 3106402
| 3281 | 3.3.19 | TEE HD EXTREMO LISO 4"x3" (Suministro e Instalación) | UN | 241677 | 13 | 3141801
| 4841 | 3.3.20 | EMPATES DE TUBERÍA EN PVC A PVC 4" LINEAL SEGÚN NORMA NS-023 (INCLUYE ACCESORIOS). SUMINISTRO E INSTALACIÓN. | UN | 128012 | 13 | 1664156
| 4840 | 3.3.21 | EMPATES DE TUBERÍA EN PVC A PVC 3" LINEAL SEGÚN NORMA NS-023 (INCLUYE ACCESORIOS). SUMINISTRO E INSTALACIÓN. | UN | 88450 | 13 | 1149850
| 4842 | 3.3.22 | EMPATES DE TUBERÍA EN PVC A AC 4" LINEAL SEGÚN NORMA NS-023 SUMINISTRO E INSTALACIÓN. (INCLUYE ACCESORIOS). | UN | 172286 | 4 | 689144
| 3515 | 3.3.23 | CODO G.RAD. PVC 90º TIPO U.M. D=4" (Suministro e Instalación) | UN | 94642 | 44 | 4164248
| 3514 | 3.3.24 | CODO G.RAD. PVC 90º TIPO U.M. D=3" (Suministro e Instalación) | UN | 57947 | 5 | 289735
| 3523 | 3.3.25 | CODO G.RAD. PVC 45º TIPO U.M. D=4" (Suministro e Instalación) | UN | 78522 | 44 | 3454968
| 3522 | 3.3.26 | CODO G.RAD. PVC 45º TIPO U.M. D=3" (Suministro e Instalación) | UN | 40075 | 5 | 200375
| 3531 | 3.3.27 | CODO G.RAD. PVC 22.5° TIPO U.M. D=4" (Suministro e Instalación) | UN | 70511 | 44 | 3102484
| 3530 | 3.3.28 | CODO G.RAD. PVC 22.5° TIPO U.M. D=3" (Suministro e Instalación) | UN | 39575 | 5 | 197875
| 3539 | 3.3.29 | CODO G.RAD. PVC 11.25° TIPO U.M. D=4" (Suministro e Instalación) | UN | 67228 | 44 | 2958032
| 3538 | 3.3.30 | CODO G.RAD. PVC 11.25° TIPO U.M. D=3" (Suministro e Instalación) | UN | 36396 | 5 | 181980
PROTECCIÓN
| 4291 | 3.3.31 | CARCAMO PROTECCIÓN DE TUBERÍA Ø 8" NORMA EAAB NS-090 . 3v.2 | ML | 338548 | 13 | 4401124
| 4292 | 3.3.32 | CARCAMO DE PROTECCIÓN DE TUBERÍA Ø 10" NORMA EAAB NS-090 V. 1.2 | ML | 352953 | 13 | 4588389
| 4293 | 3.3.33 | CARCAMO DE PROTECCIÓN DE TUBERÍA Ø 12" NORMA EAAB NS-090 V. 1.2 | ML | 374070 | 13 | 4862910
| 4294 | 3.3.34 | CARCAMO DE PROTECCIÓN DE TUBERÍA Ø 16" NORMA EAAB NS-090 V. 1.2 | ML | 430046 | 13 | 5590598
| 4295 | 3.3.35 | CARCAMO DE PROTECCIÓN DE TUBERÍA Ø 18" NORMA EAAB NS-090 V. 1.2 | ML | 445254 | 13 | 5788302
| 5999 | 3.3.36 | PRUEBA HIDROSTÁTICA EN TUBERÍAS HASTA 12" DE DIÁMETRO, TRAMOS MÁXIMOS DE 500m. INCLUYE DESINFECCIÓN DE TUBERÍA. | UN | 926000 | 10 | 9260000
EXCAVACIONES Y RELLENOS
| 3009 | 3.3.37 | EXCAVACION MANUAL PARA REDES PROFUNDIDAD 0m - 2m (Incluye Cargue) | M3 | 25076 | 539.73 | 13534269.48
| 5244 | 3.3.38 | ENTIBADO EC-1 CONTÍNUO MADERA CON PERFILES DE MADERA Y PARALES TELESCÓPICOS. SUMINISTRO E INSTALACIÓN. | M2 | 35447 | 3084.17 | 109324573.99
| 3024 | 3.3.39 | RELLENO PARA REDES EN ARENA DE PEÑA (Suministro, Extendido, Humedecimiento y Compactación) | M3 | 95175 | 227.73 | 21674202.75
| 4792 | 3.3.40 | RELLENO EN RECEBO COMUN (Suministro e instalación Extendido manual, Humedecimiento y Compactación TRANSPORTE A 28 KM). | M3 | 55834 | 160.84 | 8980340.56
| 4613 | 3.3.41 | TRANSPORTE Y DISPOSICION FINAL DE ESCOMBROS EN SITIO AUTORIZADO (distancia de transporte 28 Km) | M3 | 30392 | 539.73 | 16403474.16
|  | 4 | REDES SECAS |  |  | VALOR SECCION |  | 1148088810
| CODIGO IDU | ID | DESCRIPCION | UND | VALOR UNITARIO | CANTIDAD | TOTAL ACTIVIDAD | VALOR TOTAL COMPONENTE
|  | 4.1 | REDES SECAS
| 3388 | 4.1.1 | 9 DUCTOS D=6" PVC-TDP (Incluye Suministro e Instalación. No Incluye Rellenos) NORMA CS213. | ML | 272587 | 500 | 136293500
| 3408 | 4.1.2 | 6 DUCTOS D=6" PVC-TDP (Incluye Suministro e Instalación. No Incluye Rellenos). NORMA CS212. | ML | 182581 | 500 | 91290500
| 4343 | 4.1.3 | CANALIZACION VIA PUBLICA TRES (3) DUCTOS PVC TIPO DB-60 Ø6" EPM NORMA RS1-003. INCLUYE: EXCAVACIÓN, RELLENOS EN ARENA DE PEÑA Y EN SUB-BASE GRANULAR TIPO B-400 Y TRANSPORTE Y DISPOSICIÓN FINAL DE ESCOMBROS. NO INCLUYE: DEMOLICIÓN NI RECONSTRUCCIÓN DE ANDEN O PAVIMENTO, ENTIBADOS. | ML | 296621 | 500 | 148310500
| 4481 | 4.1.4 | CARCAMO DOCE DUCTOS ETB | ML | 174385 | 1000 | 174385000
| 4104 | 4.1.5 | CAJA DE INSPECCIÓN PARA ALUMBRADO PÚBLICO NORMA CODENSA CS 274 (Anden. Incluye Base, Muros, Pañete, Marco y Tapa). Medidas Externas: 0.90 x 0.90m. Medidas Internas: 0.60 x 0.60m. Altura: 0.93m. | UN | 387004 | 10 | 3870040
| 4106 | 4.1.6 | CAJA DE INSPECCIÓN SENCILLA PARA CANALIZACIÓN NORMA CODENSA CS 275 (Anden. Incluye Base, Muros, Pañete, Marco y Tapa). Medidas Externas: 1.49 x 0.99m. Medidas Internas: 1.19 x 0.69m. Altura: 1.37m. | UN | 683529 | 13 | 8885877
| 4108 | 4.1.7 | CAJA DE INSPECCIÓN DOBLE PARA CANALIZACIÓN NORMA CODENSA CS 276 (Anden. Incluye Base, Muros, Pañete, Marco y Tapas). Medidas Externas: 1.79 x 1.49m. Medidas Internas: 1.49 x 1.19m. Altura: 1.22m. | UN | 947830 | 10 | 9478300
| 4110 | 4.1.8 | CAJA DE INSPECCIÓN TRIPLE PARA CANALIZACIÓN NORMA CODENSA CS 277 (Incluye Base, Muros, Pañete, Marcos y Tapas). Medidas Externas: 2.59 x 1.69m. Medidas Internas: 2.29 x 1.19m. Altura: 1.37m. | UN | 1756877 | 1 | 1756877
| 4890 | 4.1.9 | NIVELACIÓN DE CAJA CS 274 EN ANDEN H= 0.40m (INCLUYE CONCRETO 2500 PSI HECHO EN OBRA, LADRILLO TOLETE RECOCIDO 24x12x6. MORTERO 1:5 HECHO EN OBRA. INCLUYE REPOSICIÓN DE MARCO Y TAPA PREFABRICADA). | UN | 295851 | 8 | 2366808
| 4891 | 4.1.10 | NIVELACIÓN DE CAJA CS 275 EN ANDEN H= 0.40m (INCLUYE CONCRETO 2500 PSI HECHO EN OBRA, LADRILLO TOLETE RECOCIDO 24x12x6. MORTERO 1:5 HECHO EN OBRA. INCLUYE REPOSICIÓN DE MARCO Y TAPA PREFABRICADA). | UN | 482570 | 8 | 3860560
| 5316 | 4.1.11 | NIVELACION DE CAJA CS276 EN ANDEN H= 0.42m (INCLUYE CONCRETO 2500 PSI HECHO EN OBRA, LADRILLO TOLETE RECOCIDO 24x12x6. MORTERO 1:5 HECHO EN OBRA. INCL. REPOSICION DE MARCO Y TAPA PREFABRICADA | UN | 921263 | 8 | 7370104
| 3283 | 4.1.12 | TUBERIA CONDUIT PVC D=1" (Incluye Suministro e Instalación) | ML | 5824 | 250 | 1456000
| 3284 | 4.1.13 | TUBERIA CONDUIT PVC D=1 1/2" (Incluye Suministro e Instalación) | ML | 7683 | 250 | 1920750
| 3285 | 4.1.14 | TUBERIA CONDUIT PVC D=1 1/4" (Incluye Suministro e Instalación) | ML | 6442 | 250 | 1610500
| 3286 | 4.1.15 | TUBERIA CONDUIT PVC D=2" (Incluye Suministro e Instalación) | ML | 10780 | 250 | 2695000
| 3351 | 4.1.16 | POSTE EN CONCRETO AP, H=10m, CR=750 Kg (Inc. Suministro, Izaje, Hincado, Aplomado y Cimentación según Norma LA009) | UN | 772152 | 34 | 26253168
| 3450 | 4.1.17 | LUMINARIA DE SODIO 70W PARA AP (Inc. Suministro e Instalación. Inc. Bombillo y Fotocelda con Base. No Inc Brazo Soporte) | UN | 292897 | 34 | 9958498
| 4956 | 4.1.18 | CABLE ELÉCTRICO 2x8 AWG PARA ACOMETIDA TIPO ST CU 600V 75°C. SUMINISTRO E INSTALACIÓN. | ML | 8961 | 834 | 7473474
| 5610 | 4.1.19 | CABLE DE COBRE DESNUDO CALIBRE 1/0 AWG, ENTERRADO EN TERRENO NATURAL INCLUYE EXCAVACIÓN, LLENOS Y COMPACTACIÓN DEL PISO. (Incluye suministro e instalación) DISTANCIA DE TRANSPORTE 28 Km. | ML | 103214 | 1000 | 103214000
| 6453 | 4.1.20 | CELDA DE DISTRIBUCIÓN CON TRANSFORMADOR SECO TRIFÁSICO DE 30 KVA, 440V -208/120 V. EQUIPADA CON INTERRUPTORES Y CABLEADO INTERNO (Incluye suministro e instalación) La toma principal del cambiador de derivaciones será de 11400 o 13200 V. La tensión nominal secundaria a plena carga, con un factor de potencia de 0,9 en atraso serán las siguientes: 208/120 V, 480 / 277 V, según requerimiento. | UN | 15589000 | 1 | 15589000
| 5602 | 4.1.21 | ALIMENTACIÓN A ARMARIOS DE POTENCIA, EN CABLE DE CU, AISLADO A 600V, 3 X (3NO. 500MCM Y 1NO. 4/0AWG, THWN), INCLUYE TERMINALES DE CONEXIÓN. (Incluye suministro e instalación) | ML | 2277581 | 50 | 113879050
| 5698 | 4.1.22 | POZO DE TIERRA CON VARILLA DE COBRE DE 2.40m, GEL, CABLE No. 2/0 AWG. CONSTRUCCION. SON LAS PUESTAS A TIERRA DE LOS VAGONES Y RAMPAS NUEVAS DE CONEXION A PUENTES PEATONALES. | UN | 196275 | 4 | 785100
| 5763 | 4.1.23 | CABLE No.2 AWG-THHN-600V EN COBRE. SUMINISTRO E INSTALACION. (Incluye accesorios de instalacion). | ML | 12384 | 500 | 6192000
| 5839 | 4.1.24 | CONDUCTOR ACOMETIDA EN BAJA TENSION (44+14T AWG-THHN-600V-CU) SUMINISTRO E INSTALACION (CONDUCTORES DE LA ACOMETIDA ENTRE EL PUNTO DE CONEXION CODENSA Y CAJA DE 4 MEDIDORES INSTALADOS EN TUBERIA DE 2x4" PVC. | ML | 64443 | 334 | 21523962
| 3058 | 4.1.25 | CAMARA DE INSPECCIÓN T-13A ETB (H=2.3m. Incluye Base, Muros, Cubierta, Aro-Base y Aro-Tapa) | UN | 4396043 | 7 | 30772301
| 3410 | 4.1.26 | CAMARA DE INSPECCIÓN T-14A ETB (H=2.3m. Incluye Base, Muros, Cubierta, Aro-Base y Aro-Tapa) | UN | 4531301 | 7 | 31719107
| 3653 | 4.1.27 | CAMARA DE INSPECCIÓN T-16 ETB (H=2.3m. Incluye Base, Muros, Cubierta, Aro-Base y Aro-Tapa) | UN | 3412762 | 7 | 23889334
| 3009 | 4.1.28 | EXCAVACION MANUAL PARA REDES PROFUNDIDAD 0m - 2m (Incluye Cargue) | M3 | 25076 | 1000 | 25076000
| 3024 | 4.1.29 | RELLENO PARA REDES EN ARENA DE PEÑA (Suministro, Extendido, Humedecimiento y Compactación) | M3 | 95175 | 500 | 47587500
| 4488 | 4.1.30 | BASE GRANULAR CLASE B (BG_B) (Suministro, Extendido Manual, Humedecimiento y Compactación) | M3 | 118142 | 500 | 59071000
| 3017 | 4.1.31 | TRANSPORTE Y DISPOSICION FINAL DE ESCOMBROS EN SITIO AUTORIZADO (distancia de transporte 21 Km). A distancia mayor del acarreo libre (90 m) en sitio autorizado por la entidad Ambiental competente. | M3 | 23644 | 1250 | 29555000
| VALOR COSTO DIRECTO ESTIMADO TOTAL DE REFERENCIA POR KILOMETRO PERFIL VIAL V-7 CONCRETO HIDRAULICO | [6 empty] | 6446145362.33
| Administración | [5 empty] | 24.5% | 1579305613.7708
| Imprevistos | [5 empty] | 1% | 64461453.6233
| Utilidad | [5 empty] | 4.5% | 290076541.3048
| COSTO TOTAL CON AIU | [6 empty] | 8379988971.029
| Costos Gestión Ambiental | [5 empty] | 7% | 451230175.3631
| Costos Gestión Social | [5 empty] | 2% | 128922907.2466
| Costos Plan de Manejo de Tráfico | [5 empty] | 7% | 451230175.3631
| VALOR DE OBRA | [6 empty] | 9411372229.0018
| INTERVENTORIA DE OBRA | [5 empty] | 7% | 658796056.0301
| VALOR OBRA MAS INTERVENTORIA DE OBRA | [6 empty] | 10070168285.0319
| COSTO ESTUDIOS Y DISEÑOS | [5 empty] | 7% | 658796056.0301
| INTERVENTORIA DE ESTUDIOS Y DISEÑOS | [5 empty] | 12% | 79055526.7236
| VALOR DISEÑOS MAS INTERVENTORIA | [6 empty] | 737851582.7537
| FONDO ESPECIAL PARA COMPENSACIONES SDA | [5 empty] | 1% | 64461453.6233
| VALOR TOTAL DE OBRA SIN AJUSTES | [6 empty] | 10872481321.409
| AJUSTES POR CAMBIO DE VIGENCIA (OBRA) | [5 empty] | 9% | 847023500.6102
| AJUSTES POR CAMBIO DE VIGENCIA (INTERVENTORIA DE OBRA) | [5 empty] | 12% | 79055526.7236
| AJUSTES POR CAMBIO DE VIGENCIA (ESTUDIOS Y DISEÑOS) | [5 empty] | 6% | 39527763.3618
| AJUSTES POR CAMBIO DE VIGENCIA (INTERVENTORIA DE ESTUDIOS Y DISEÑOS) | [5 empty] | 12% | 9486663.2068
| VALOR TOTAL DE OBRA CON AJUSTES | [6 empty] | 11847574775.3114
| VALOR ESTIMADO TOTAL COSTOS DIRECTOS MAS INDIRECTOS POR KILOMETRO PERFIL VIAL V-7 CONCRETO HIDRAULICO | [6 empty] | 11847574775.3114
PLANO / ESQUEMA / ESTRUCTURA
NOTAS VALORES DE REFERENCIA
Con el fin de dar alcance a la responsabilidad de la Entidad frente a la información que suministra al público en general, la Subdirección General de Desarrollo Urbano, a través de la Dirección Técnica Estratégica, dependencia encargada de la publicación de los precios de referencia de insumos y precios de referencia de actividades de obra en la página Web del Instituto se permite comunicar:
Primero: La Entidad no garantiza que los precios publicados se ajusten a ninguna situación técnica o proyecto particular.
Segundo: El Uso de los datos publicados compromete solamente la responsabilidad del Interesado. Por tanto, es de su competencia verificar y actualizar o no la Información.
Tercero: Los datos contenidos en la Base de Datos del IDU no reemplazan la labor contratada con los Consultores Externos, quienes tienen la obligación de evaluar, analizar y soportar caso por caso, en los términos pactados contractualmente.
Cuarto: Los Precios de Referencia publicados no son indicativos de los valores de contratación. Cada proceso licitatorio se adelanta según su propias condiciones.
Quinto: El registro de marcas o productos comerciales no presupone su recomendación de uso. Tal responsabilidad recae sobre el Consultor Interno o Externo contratado por el Instituto.
Sexto: La publicación del "Listado de Firmas Que Cotizan al IDU" en la página Web del Instituto no supone ningún tipo de favorecimiento o promoción.
Séptimo: El registro de Precios de Insumos no tiene en cuenta escalas por volumen de compras ni descuentos por ningún concepto. Como regla general tiene en cuenta el IVA y el valor de transporte. El Interesado debe verificar esta condición con su Proveedor.
OBSERVACIONES GENERALES PERFILES VIALES POT:
1) Estos valores de referencia corresponden a un estimado presupuestal, en las unidades indicadas, a nivel de Idea.
2) NO incluye costo de: predios, intersecciones, puentes, deprimidos, ni de redes relacionadas con estas estructuras.
3) El valor de CicloRuta incluye costos de demarcación y señalización por kilómetro.
4) El valor de calzadas de mixtos NO incluye costos de señalización vertical.
5) El valor de calzadas de transmilenio NO incluye costos de estaciones de transmilenio, ni de puentes peatonales, ni de señalización vertical.
6) Los porcentajes aplicados a los Costos Indirectos corresponden a datos históricos promedios de obras IDU. NO OBSTANTE ESTOS DEBEN CALCULARSE PARA CADA PROYECTO PARTICULAR.
7) Las estructuras propuestas se plantean a nivel conceptual, la definición de la estructura deberá estar soportada con diseños y estudios que avalen los materiales y espesores a utilizar en un proyecto específico.
8) Por las condiciones variables del suelo de la ciudad de Bogotá, se plantean Bases Granulares estabilizadas,Base Estabilizada con Emulsión (BEE), Base Estabilizada con Cemento (BEC) y Material Bituminoso Reciclado (MBR).
9) Se plantean tipos de estructuras de pavimento con diferentes espesores con base en el tipo de perfil vial y de acuerdo con el uso de la calzada.
10) Los espesores están expresados en cm.
11) Para las estructuras de Calzada Libre Peatonal (andén), se hace uso de los criterios de diseño 1 y 2 de la cartilla de espacio público - SDP 2016 y se ajustó la cantidad de geotextil de acuerdo con la Cartilla de espacio público - SDP 2018.
12) Para malla vial arterial, el TPD asumido se calculó a partir de los volúmenes vehiculares de la cartilla de la SDM, año 2016.
13) Para la malla vial intermedia, el TPD asumido fue el resultado del retrocalculo a partir de los datos de SNeff obtenidos en los contratos 1784-2015, 1801-2015 y 1802-2015 de diagnóstico del año 2016.
14) Los diseños de las estructuras de pavimento flexible y rígido de calzadas Mixtas, Transmilenio y CicloRuta fueron desarrolladas a partir de la Guía AASHTO de Diseño de estructuras de pavimentos, 1993.
15) Los factores daño para vehiculo tipo camión fueron tomados del documento técnico "Efecto del tránsito en las Estructuras de Pavimento" del IDU, año 2014
16) Para el período de diseño, se asume una tasa de crecimiento vehicular de 2,28% según lo establecido por la SDM. SDM - DSVCT IDU 2017
17) Se asume un CBR de la subrasante de 2% típico de suelos arcillosos y limosos de la ciudad de Bogotá.
18) La metodología utilizada para la definición del espesor de la estabilización del suelo de subrasantes fue Giroud y Han.
19) Se plantea la estabilización del suelo de subrasante con cal y reforzado con geomalla, alcanzando un CBR combinado del 7%, para los Perfiles Viales POT V0 a V6.
20) Se asumen los aportes estructurales de la metodología AASHTO (a1, a2, a3 y mi) para el diseño de un pavimento flexible nuevo.
21) Se asume un módulo de rotura de 4,2MPa, para los diseños de pavimento rígido.
22) Se asume una serviciabilidad final de 3,0.
23) Se asume un coeficiente de transferencia de carga de 2,7.
24) Se asume un coeficiente de drenaje para pavimento rígido de 1,0.
25) Se asume un material granular sin ligante con un módulo cercano a 15.000MPa (LS de 1,0), para pavimento rígido.
26) Se asume el módulo de elasticidad de 24.870 MPa para un concreto de 28MPa de resistencia a la compresión con base en la ecuación de correlación para los materiales de Colombia según NSR-10 (4700*f´c 0,5).
27) El k de reacción combinado se obtuvo mediante interpolación de la metodología AASHTO.
28) Para la malla vial arterial e intermedia, se seleccionan los materiales para tránsito T4-T5 de la especificación IDU-ET-2011.
29) Para malla vial local, los espesores se obtuvieron de la cartilla de pavimentos de bajos volumenes de tránsito para Bogotá, IDU - 2014.
30) Para la CicloRuta, los espesores se obtuvieron de un análisis de sensibilidad (AASHTO) de tipo de suelo y ejes equivalentes.
31) Las cantidades de los componentes fueron suministradas por el especialista DTP correspondiente. (CicloRuta, Redes Húmedas, Redes Secas, Transito y Urbanismo).
OBSERVACIONES COMPONENTE DE REDES HIDROSANITARIAS
1) El presente estimado presupuestal es indicativo y no suple los resultados de estudios de prefactibilidad, factibilidad o diseños de redes de acueducto y alcantarillado, se consideró sin tener en cuenta las diversas variables que influyen directamente en el dimensionamiento de la infraestructura.
2) De acuerdo con la geometría de la vía, a su trazado y a la ubicación de la misma dentro de la ciudad, los items presentarán variaciones tanto en su descripción como en su cantidad.
3) La proyección de infraestructura de acueducto y alcantarillado está sujeta a los planes de expansión por parte de la EAB ESP y a la presencia de redes existentes en la zona del proyecto.
4) No incluye renovación ni traslados de infraestructura hidrosanitaria existente afectada.
5) No inlcuye ninguna labor asociada al diseño, construcción, traslado o renovación de redes troncales de alcantarillado y/o matrices de acueducto.
6) La proyección de conexiones domiciliarias y acometidas está sujeta a la distribución urbanística y predial presente en el área de estudio.
7) No incluye diseños de detalle, maniobras de desvío, suspensión del servicio y reconexión del mismo.
RESUMEN DE CANTIDADES COMPONENTE REDES HIDROSANITARIAS
1) Tubería de red pluvial de 12" aumentando a 32" bajo cada eje.
2) Pozo de inspección cada 70m promedio por cada línea de tuberías, profundidad promedio 3.5m.
3) 2 sumideros tipo andén colindantes a Espacio Público peatonal cada 80m (promedio).
4) 2 sumideros tipo vía colindantes al separador central cada 80m (promedio).
5) Conexión de sumideros a red pluvial en tubería de 10", longitud de 10m promedio de conexión.
7) 60% longitud de la vía de áreas permeables en cada andén con cajas de inspección cada 50m, drenaje inferior con tubería de 4".
8) Conexión de cajas de inspección de las áreas permeables a red pluvial en tubería de 6", longitud de conexión de 15m promedio.
9) Posibles cruces transversales de redes troncales/matrices que requieren protección con cárcamo cada 500m.
10) Cárcamos de protección con longitud igual al ancho total del perfil de vía.
11) Entibado de madera para tuberías Ø<=24", para tuberías Ø>24" usar entibado metálico.
12) Tubería de red sanitaria de 8" aumentando a 16" bajo cada eje.
13) Pozo de inspección cada 70m promedio por cada línea de tuberías, profundidad promedio 3.5m.
14) Cajas de inspección para domiciliaria por cada predio, 240 predios promedio por andén.
15) Conexión de cajas domiciliarias a red sanitaria en tubería de 6", longitud de conexión de 15m promedio.
16) Posibles cruces transversales de redes troncales/matrices que requieren protección con cárcamo cada 500m.
17) Cárcamos de protección con longitud igual al ancho total del perfil de vía.
18) Entibado de madera para tuberías Ø<=24", para tuberías Ø>24" usar entibado metálico.
19) Tubería de acueducto de 12" en acero y pvc por uno de los dos andenes.
20) Tubería de acueducto de 10" en pvc por uno de los dos andenes.
21) 4 cruces transversales de tubería de acueducto de 12" para cerrar circuitos de 60m cada uno.
22) 13 derivaciones por andén a posibles bocacalles de 18m de longitud con empates ortogonales a tuberías de 8", 6", 4" o 3".
23) Válvulas de 12" cada 250m.
24) Válvulas de 8", 6", 4" y 3" por cada derivación a bocacalles.
25) Hidrantes cada 140m aproximadamente por cada andén.
26) Posibles cruces transversales de redes que requieren protección con cárcamo cada 200m.
27) Cárcamos de protección con longitud igual al ancho total del perfil de vía.
28) Entibado de madera para tuberías de acueducto con diámetros menores a 36".
29) Conexión de acometida de 1/2" por cada predio, 240 predios promedio por andén por km.
OBSERVACIONES COMPONENTE DE URBANISMO
1) PARA LAS VIAS DE LA MALLA VIAL ARTERIAL (PERFILES VIALES POT V-0 a V-3) NO SE CONSIDERA PERTINENTE DEJAR RAMPAS DADO QUE ESTO VARIA SEGÚN EL LICENCIAMIENTRO DE LOS PREDIOS Y NO APLICA EL ACCESO VEHICULAR A PREDIOS POR ESTA MALLA. (Artículo 197 - Decreto 190/04 "Los estacionamientos no podrán tener acceso o salida directa sobre vías de la malla vial arterial").
2) En los Perfiles Viales POT V-0 a V-6 y el V-9, se consideró 1 árbol cada 10 m en cada costado, cada uno con contenedor de árboles Tipo B20 (Tipo A) y con protector de árbol de dos tubos Tipo M91.
3) Para todos los Perfiles Viales POT se consideró 1 caneca cada 50 m en cada costado.
4) En los Perfiles Viales POT V-0 a V-6 se consideró 1 banca aproximadamente cada 30 m en cada costado .
OBSERVACIONES COMPONENTE DE TRANSITO
1) En el Perfil Vial POT V-0, en CicloRuta y calzadas, para el cálculo de señalización se contemplaron nueve (9) intersecciones y un paso peatonal a nivel por kilómetro.
2) En los Perfiles Viales POT V-1 a V-9, en CicloRuta y calzadas, para el cálculo de señalización se contemplaron nueve (9) intersecciones por kilómetro.
3) Este estimado presupuestal no contempla cantidades de amoblamiento semafórico.
REFERENCIA BIBLIOGRÁFICA
 Manual de Diseño de Bajos Volúmenes de Tránsito -IDU, 2014
 Cartilla de Espacio Público - SDP, 2016, 2018.
 Documento técnico "Efecto del tránsito en las Estructuras de Pavimento" - IDU, 2014
 Contratos IDU 1784-2015, 1801-2015, 1802-2015.
 Guía AASHTO de Diseño de estructuras de pavimentos, 1993
 Determinación del Peso por Eje de los Buses, Articulados y Buses Alimentadores del Sistema Transmilenio, Universidad de Los Andes, 2004
 Pavimentos, Materiales, Construcción y Diseño, Hugo Rondón y Fredy Reyes, 2015
 Especificaciones IDU-ET-2011
Ver el presupuesto resumido

## V-7 ADOQUIN CONCRETO X CAPITULO
PERFIL VIAL V-7 - CONSTRUCCION - MALLA VIAL LOCAL CALZADA EN ADOQUIN DE CONCRETO
APUs A JUNIO 30 DEL 2018 |  |  |  | DIMENSIONES, CANTIDADES Y VALORES POR SECCIÓN DEL PERFIL VIAL
ID | DESCRIPCION ACTIVIDAD |  | VALOR TOTAL COMPONENTE | ANCHO ML | LARGO ML | CANTIDAD | AREA TOTAL M2/KM | COSTOS DIRECTOS VALOR M2 | COSTOS DIRECTOS VALOR CARRIL Y/O SECCION KM
1 | CALZADAS LIBRES PEATONALES |  | 1249767570 | 3.25 | 1000 | 2 | 6500 | 192271.9338 | 624883785
2 | CALZADAS MIXTOS |  | 1593532630 | 6.5 | 1000 | 1 | 6500 | 245158.8662 | 796766315
3 | REDES HIDRAULICAS Y SANITARIAS |  | 2304238842.33
4 | REDES SECAS |  | 1148088810 | PLANO / ESQUEMA / ESTRUCTURA
VALOR COSTO DIRECTO ESTIMADO TOTAL DE REFERENCIA POR KILOMETRO PERFIL VIAL V-7 ADOQUIN DE CONCRETO |  |  | 6295627852.33
Administración |  | 24.5% | 1542428823.8208
Imprevistos |  | 1% | 62956278.5233
Utilidad |  | 4.5% | 283303253.3548
COSTO TOTAL CON AIU |  |  | 8184316208.029
Costos Gestión Ambiental |  | 7% | 440693949.6631
Costos Gestión Social |  | 2% | 125912557.0466
Costos Plan de Manejo de Tráfico |  | 7% | 440693949.6631
VALOR DE OBRA |  |  | 9191616664.4018
INTERVENTORIA DE OBRA |  | 7% | 643413166.5081
VALOR OBRA MAS INTERVENTORIA DE OBRA |  |  | 9835029830.9099
COSTO ESTUDIOS Y DISEÑOS |  | 7% | 643413166.5081
INTERVENTORIA DE ESTUDIOS Y DISEÑOS |  | 12% | 77209579.981
VALOR ESTUDIOS Y DISEÑOS MAS INTERVENTORIA DE ESTUDIOS Y DISEÑOS |  |  | 720622746.4891
FONDO ESPECIAL PARA COMPENSACIONES SDA |  | 1% | 62956278.5233
VALOR TOTAL DE OBRA SIN AJUSTES |  |  | 10618608855.9223
AJUSTES POR CAMBIO DE VIGENCIA (OBRA) |  | 9% | 827245499.7962
AJUSTES POR CAMBIO DE VIGENCIA (INTERVENTORIA DE OBRA) |  | 12% | 77209579.981
AJUSTES POR CAMBIO DE VIGENCIA (ESTUDIOS Y DISEÑOS) |  | 6% | 38604789.9905
AJUSTES POR CAMBIO DE VIGENCIA (INTERVENTORIA DE ESTUDIOS Y DISEÑOS) |  | 12% | 9265149.5977
VALOR TOTAL DE OBRA CON AJUSTES |  |  | 11570933875.2877
VALOR ESTIMADO TOTAL COSTOS DIRECTOS MAS INDIRECTOS POR KILOMETRO PERFIL VIAL V-7 ADOQUIN DE CONCRETO |  |  | 11570933875.2877
NOTAS VALORES DE REFERENCIA
Con el fin de dar alcance a la responsabilidad de la Entidad frente a la información que suministra al público en general, la Subdirección General de Desarrollo Urbano, a través de la Dirección Técnica Estratégica, dependencia encargada de la publicación de los precios de referencia de insumos y precios de referencia de actividades de obra en la página Web del Instituto se permite comunicar:
Primero: La Entidad no garantiza que los precios publicados se ajusten a ninguna situación técnica o proyecto particular.
Segundo: El Uso de los datos publicados compromete solamente la responsabilidad del Interesado. Por tanto, es de su competencia verificar y actualizar o no la Información.
Tercero: Los datos contenidos en la Base de Datos del IDU no reemplazan la labor contratada con los Consultores Externos, quienes tienen la obligación de evaluar, analizar y soportar caso por caso, en los términos pactados contractualmente.
Cuarto: Los Precios de Referencia publicados no son indicativos de los valores de contratación. Cada proceso licitatorio se adelanta según su propias condiciones.
Quinto: El registro de marcas o productos comerciales no presupone su recomendación de uso. Tal responsabilidad recae sobre el Consultor Interno o Externo contratado por el Instituto.
Sexto: La publicación del "Listado de Firmas Que Cotizan al IDU" en la página Web del Instituto no supone ningún tipo de favorecimiento o promoción.
Séptimo: El registro de Precios de Insumos no tiene en cuenta escalas por volumen de compras ni descuentos por ningún concepto. Como regla general tiene en cuenta el IVA y el valor de transporte. El Interesado debe verificar esta condición con su Proveedor.
OBSERVACIONES GENERALES PERFILES VIALES POT:
1) Estos valores de referencia corresponden a un estimado presupuestal, en las unidades indicadas, a nivel de Idea.
2) NO incluye costo de: predios, intersecciones, puentes, deprimidos, ni de redes relacionadas con estas estructuras.
3) El valor de CicloRuta incluye costos de demarcación y señalización por kilómetro.
4) El valor de calzadas de mixtos NO incluye costos de señalización vertical.
5) El valor de calzadas de transmilenio NO incluye costos de estaciones de transmilenio, ni de puentes peatonales, ni de señalización vertical.
6) Los porcentajes aplicados a los Costos Indirectos corresponden a datos históricos promedios de obras IDU. NO OBSTANTE ESTOS DEBEN CALCULARSE PARA CADA PROYECTO PARTICULAR.
7) Las estructuras propuestas se plantean a nivel conceptual, la definición de la estructura deberá estar soportada con diseños y estudios que avalen los materiales y espesores a utilizar en un proyecto específico.
8) Por las condiciones variables del suelo de la ciudad de Bogotá, se plantean Bases Granulares estabilizadas,Base Estabilizada con Emulsión (BEE), Base Estabilizada con Cemento (BEC) y Material Bituminoso Reciclado (MBR).
9) Se plantean tipos de estructuras de pavimento con diferentes espesores con base en el tipo de perfil vial y de acuerdo con el uso de la calzada.
10) Los espesores están expresados en cm.
11) Para las estructuras de Calzada Libre Peatonal (andén), se hace uso de los criterios de diseño 1 y 2 de la cartilla de espacio público - SDP 2016 y se ajustó la cantidad de geotextil de acuerdo con la Cartilla de espacio público - SDP 2018.
12) Para malla vial arterial, el TPD asumido se calculó a partir de los volúmenes vehiculares de la cartilla de la SDM, año 2016.
13) Para la malla vial intermedia, el TPD asumido fue el resultado del retrocalculo a partir de los datos de SNeff obtenidos en los contratos 1784-2015, 1801-2015 y 1802-2015 de diagnóstico del año 2016.
14) Los diseños de las estructuras de pavimento flexible y rígido de calzadas Mixtas, Transmilenio y CicloRuta fueron desarrolladas a partir de la Guía AASHTO de Diseño de estructuras de pavimentos, 1993.
15) Los factores daño para vehiculo tipo camión fueron tomados del documento técnico "Efecto del tránsito en las Estructuras de Pavimento" del IDU, año 2014
16) Para el período de diseño, se asume una tasa de crecimiento vehicular de 2,28% según lo establecido por la SDM. SDM - DSVCT IDU 2017
17) Se asume un CBR de la subrasante de 2% típico de suelos arcillosos y limosos de la ciudad de Bogotá.
18) La metodología utilizada para la definición del espesor de la estabilización del suelo de subrasantes fue Giroud y Han.
19) Se plantea la estabilización del suelo de subrasante con cal y reforzado con geomalla, alcanzando un CBR combinado del 7%, para los Perfiles Viales POT V0 a V6.
20) Se asumen los aportes estructurales de la metodología AASHTO (a1, a2, a3 y mi) para el diseño de un pavimento flexible nuevo.
21) Se asume un módulo de rotura de 4,2MPa, para los diseños de pavimento rígido.
22) Se asume una serviciabilidad final de 3,0.
23) Se asume un coeficiente de transferencia de carga de 2,7.
24) Se asume un coeficiente de drenaje para pavimento rígido de 1,0.
25) Se asume un material granular sin ligante con un módulo cercano a 15.000MPa (LS de 1,0), para pavimento rígido.
26) Se asume el módulo de elasticidad de 24.870 MPa para un concreto de 28MPa de resistencia a la compresión con base en la ecuación de correlación para los materiales de Colombia según NSR-10 (4700*f´c 0,5).
27) El k de reacción combinado se obtuvo mediante interpolación de la metodología AASHTO.
28) Para la malla vial arterial e intermedia, se seleccionan los materiales para tránsito T4-T5 de la especificación IDU-ET-2011.
29) Para malla vial local, los espesores se obtuvieron de la cartilla de pavimentos de bajos volumenes de tránsito para Bogotá, IDU - 2014.
30) Para la CicloRuta, los espesores se obtuvieron de un análisis de sensibilidad (AASHTO) de tipo de suelo y ejes equivalentes.
31) Las cantidades de los componentes fueron suministradas por el especialista DTP correspondiente. (CicloRuta, Redes Húmedas, Redes Secas, Transito y Urbanismo).
OBSERVACIONES COMPONENTE DE REDES HIDROSANITARIAS
1) El presente estimado presupuestal es indicativo y no suple los resultados de estudios de prefactibilidad, factibilidad o diseños de redes de acueducto y alcantarillado, se consideró sin tener en cuenta las diversas variables que influyen directamente en el dimensionamiento de la infraestructura.
2) De acuerdo con la geometría de la vía, a su trazado y a la ubicación de la misma dentro de la ciudad, los items presentarán variaciones tanto en su descripción como en su cantidad.
3) La proyección de infraestructura de acueducto y alcantarillado está sujeta a los planes de expansión por parte de la EAB ESP y a la presencia de redes existentes en la zona del proyecto.
4) No incluye renovación ni traslados de infraestructura hidrosanitaria existente afectada.
5) No inlcuye ninguna labor asociada al diseño, construcción, traslado o renovación de redes troncales de alcantarillado y/o matrices de acueducto.
6) La proyección de conexiones domiciliarias y acometidas está sujeta a la distribución urbanística y predial presente en el área de estudio.
7) No incluye diseños de detalle, maniobras de desvío, suspensión del servicio y reconexión del mismo.
RESUMEN DE CANTIDADES COMPONENTE REDES HIDROSANITARIAS
1) Tubería de red pluvial de 12" aumentando a 32" bajo cada eje.
2) Pozo de inspección cada 70m promedio por cada línea de tuberías, profundidad promedio 3.5m.
3) 2 sumideros tipo andén colindantes a Espacio Público peatonal cada 80m (promedio).
4) 2 sumideros tipo vía colindantes al separador central cada 80m (promedio).
5) Conexión de sumideros a red pluvial en tubería de 10", longitud de 10m promedio de conexión.
7) 60% longitud de la vía de áreas permeables en cada andén con cajas de inspección cada 50m, drenaje inferior con tubería de 4".
8) Conexión de cajas de inspección de las áreas permeables a red pluvial en tubería de 6", longitud de conexión de 15m promedio.
9) Posibles cruces transversales de redes troncales/matrices que requieren protección con cárcamo cada 500m.
10) Cárcamos de protección con longitud igual al ancho total del perfil de vía.
11) Entibado de madera para tuberías Ø<=24", para tuberías Ø>24" usar entibado metálico.
12) Tubería de red sanitaria de 8" aumentando a 16" bajo cada eje.
13) Pozo de inspección cada 70m promedio por cada línea de tuberías, profundidad promedio 3.5m.
14) Cajas de inspección para domiciliaria por cada predio, 240 predios promedio por andén.
15) Conexión de cajas domiciliarias a red sanitaria en tubería de 6", longitud de conexión de 15m promedio.
16) Posibles cruces transversales de redes troncales/matrices que requieren protección con cárcamo cada 500m.
17) Cárcamos de protección con longitud igual al ancho total del perfil de vía.
18) Entibado de madera para tuberías Ø<=24", para tuberías Ø>24" usar entibado metálico.
19) Tubería de acueducto de 12" en acero y pvc por uno de los dos andenes.
20) Tubería de acueducto de 10" en pvc por uno de los dos andenes.
21) 4 cruces transversales de tubería de acueducto de 12" para cerrar circuitos de 60m cada uno.
22) 13 derivaciones por andén a posibles bocacalles de 18m de longitud con empates ortogonales a tuberías de 8", 6", 4" o 3".
23) Válvulas de 12" cada 250m.
24) Válvulas de 8", 6", 4" y 3" por cada derivación a bocacalles.
25) Hidrantes cada 140m aproximadamente por cada andén.
26) Posibles cruces transversales de redes que requieren protección con cárcamo cada 200m.
27) Cárcamos de protección con longitud igual al ancho total del perfil de vía.
28) Entibado de madera para tuberías de acueducto con diámetros menores a 36".
29) Conexión de acometida de 1/2" por cada predio, 240 predios promedio por andén por km.
OBSERVACIONES COMPONENTE DE URBANISMO
1) PARA LAS VIAS DE LA MALLA VIAL ARTERIAL (PERFILES VIALES POT V-0 a V-3) NO SE CONSIDERA PERTINENTE DEJAR RAMPAS DADO QUE ESTO VARIA SEGÚN EL LICENCIAMIENTRO DE LOS PREDIOS Y NO APLICA EL ACCESO VEHICULAR A PREDIOS POR ESTA MALLA. (Artículo 197 - Decreto 190/04 "Los estacionamientos no podrán tener acceso o salida directa sobre vías de la malla vial arterial").
2) En los Perfiles Viales POT V-0 a V-6 y el V-9, se consideró 1 árbol cada 10 m en cada costado, cada uno con contenedor de árboles Tipo B20 (Tipo A) y con protector de árbol de dos tubos Tipo M91.
3) Para todos los Perfiles Viales POT se consideró 1 caneca cada 50 m en cada costado.
4) En los Perfiles Viales POT V-0 a V-6 se consideró 1 banca aproximadamente cada 30 m en cada costado .
OBSERVACIONES COMPONENTE DE TRANSITO
1) En el Perfil Vial POT V-0, en CicloRuta y calzadas, para el cálculo de señalización se contemplaron nueve (9) intersecciones y un paso peatonal a nivel por kilómetro.
2) En los Perfiles Viales POT V-1 a V-9, en CicloRuta y calzadas, para el cálculo de señalización se contemplaron nueve (9) intersecciones por kilómetro.
3) Este estimado presupuestal no contempla cantidades de amoblamiento semafórico.
REFERENCIA BIBLIOGRÁFICA
 Manual de Diseño de Bajos Volúmenes de Tránsito -IDU, 2014
 Cartilla de Espacio Público - SDP, 2016, 2018.
 Documento técnico "Efecto del tránsito en las Estructuras de Pavimento" - IDU, 2014
 Contratos IDU 1784-2015, 1801-2015, 1802-2015.
 Guía AASHTO de Diseño de estructuras de pavimentos, 1993
 Determinación del Peso por Eje de los Buses, Articulados y Buses Alimentadores del Sistema Transmilenio, Universidad de Los Andes, 2004
 Pavimentos, Materiales, Construcción y Diseño, Hugo Rondón y Fredy Reyes, 2015
 Especificaciones IDU-ET-2011
PERFIL VIAL POT - VALORES ESTIMADOS DE REFERENCIA POR KILOMETRO
Clic para regresar
Ver el presupuesto detallado

## V-7 ADOQUIN CONCRETO DETALLADO
PERFIL VIAL V-7 - CONSTRUCCION - MALLA VIAL LOCAL CALZADA EN ADOQUIN DE CONCRETO
APUs A JUNIO 30 DE 2018
|  | 1 | CALZADAS LIBRES PEATONALES |  |  | VALOR SECCION |  | 1249767570
| CODIGO IDU | ID | DESCRIPCION | UND | VALOR UNITARIO | CANTIDAD | TOTAL ACTIVIDAD | VALOR TOTAL COMPONENTE
|  | 1.1 | PRELIMINARES |  |  |  |  | 17911200
| 3007 | 1.1.1 | REPLANTEO GENERAL | M2 | 586 | 6500 | 3809000
| 3012 | 1.1.2 | DEMOLICION PISOS DE CONCRETO (Espesor variable. Incluye Cargue). No incluye transporte y disposición final de sobrantes. Rendimiento estimado para un espesor de 0.10m | M2 | 5486 | 650 | 3565900
| 3021 | 1.1.3 | DEMOLICION PAVIMENTO ASFALTICO (Espesor Variable. Incluye Cargue). No incluye transporte y disposición final de sobrantes. Rendimiento estimado para espesores max. 0.15m | M2 | 5022 | 650 | 3264300
| 3011 | 1.1.4 | DEMOLICION MANUAL SARDINEL EXISTENTE (Incluye Cargue). No incluye transporte y disposición final de sobrantes. | ML | 3636 | 2000 | 7272000
0
|  | 1.2 | PAVIMENTOS |  |  |  |  | 672392750
| 4907 | 1.2.1 | SUBBASE GRANULAR PEATONAL SBG_PEA. SUMINISTRO, EXTENDIDO MANUAL, NIVELACIÓN, HUMEDECIMIENTO Y COMPACTACIÓN | M3 | 101899 | 975 | 99351525
| 6053 | 1.2.2 | CAPA DE SUELO DE SUBRASANTE ESTABILIZADA CON CAL HIDRATADA TIPO N, IN SITU AL 4%. (SUMINISTRO, EXTENDIDO, NIVELACION, HUMEDECIMIENTO Y COMPACTACION). | M3 | 89614 | 1300 | 116498200
| 3009 | 1.2.3 | EXCAVACION MANUAL PARA REDES PROFUNDIDAD 0m - 2m (Incluye Cargue) | M3 | 25076 | 2275 | 57047900
| 3017 | 1.2.4 | TRANSPORTE Y DISPOSICION FINAL DE ESCOMBROS EN SITIO AUTORIZADO (distancia de transporte 21 Km). A distancia mayor del acarreo libre (90 m) en sitio autorizado por la entidad Ambiental competente. | M3 | 23644 | 6968.75 | 164769125
| 4014 | 1.2.5 | GEOTEXTIL NT 3000 PARA SEPARACION SUBRASANTE/CAPAS GRANULARES (Incluye Suministro e Instalación) | M2 | 7716 | 13000 | 100308000
| 4905 | 1.2.6 | GEODREN VIAL DE 100mm x 1.0m. SUMINISTRO E INSTALACIÓN. (INCLUYE EXCAVACIÓN MANUAL e= 30cm Y RELLENO EN MATERIAL SELECCIONADO PROVENIENTE DE EXCAVACIÓN.. | ML | 67209 | 2000 | 134418000
|  | 1.3 | URBANISMO |  |  |  |  | 559463620
| 4074 | 1.3.1 | PISO EN LOSETA PREFABRICADA A50 (Suministro e Instalación. Incluye Base 4cm Arena Nivelacion y Arena de Sello) | M2 | 51559 | 4900 | 252639100
| 3210 | 1.3.2 | BORDILLO PREFABRICADO A80 (Suministro e Instalación. Incluye 3cm Mortero de Nivelación 2000 PSI) | ML | 38148 | 2000 | 76296000
| 4054 | 1.3.3 | SARDINEL TIPO A10 (Suministro e Instalación. Incluye 3cm Mortero 2000 PSI) | ML | 48945 | 2000 | 97890000
| 4902 | 1.3.4 | RAMPA TIPO A (B5) (BASE EN MORTERO 2000 PSI, DESARROLLO DE 1.40m). | UN | 697545 | 40 | 27901800
| 4856 | 1.3.5 | PISOS EN LOSETA PREFABRICADA A55 TÁCTIL ALERTA O A56 GUIA 40x40x6 cm. SUMINISTRO E INSTALACIÓN. (INCLUYE 4cm DE MORTERO 1:5 HECHO EN OBRA PARA BASE Y ARENA DE PEÑA PARA SELLO). | M2 | 58477 | 1600 | 93563200
| 3397 | 1.3.6 | CANECA TIPO M120 (En malla metálica. Incluye Suministro e Instalación. Incluye base en Concreto 1500 PSI, Hecho en Obra) | UN | 279338 | 40 | 11173520
|  | 2 | CALZADAS MIXTOS |  |  | VALOR SECCION |  | 1593532630
| CODIGO IDU | ID | DESCRIPCION | UND | VALOR UNITARIO | CANTIDAD | TOTAL ACTIVIDAD | VALOR TOTAL COMPONENTE
|  | 2.1 | PRELIMINARES |  |  |  |  | 17911200
| 3007 | 2.1.1 | REPLANTEO GENERAL | M2 | 586 | 6500 | 3809000
| 3012 | 2.1.2 | DEMOLICION PISOS DE CONCRETO (Espesor variable. Incluye Cargue). No incluye transporte y disposición final de sobrantes. Rendimiento estimado para un espesor de 0.10m | M2 | 5486 | 650 | 3565900
| 3021 | 2.1.3 | DEMOLICION PAVIMENTO ASFALTICO (Espesor Variable. Incluye Cargue). No incluye transporte y disposición final de sobrantes. Rendimiento estimado para espesores max. 0.15m | M2 | 5022 | 650 | 3264300
| 3011 | 2.1.4 | DEMOLICION MANUAL SARDINEL EXISTENTE (Incluye Cargue). No incluye transporte y disposición final de sobrantes. | ML | 3636 | 2000 | 7272000
|  | 2.2 | PAVIMENTOS |  |  |  |  | 1502379310
| 4394 | 2.2.1 | ADOQUIN DE CONCRETO TR. PESADO 20x10x8cm (Suministro e Instalación. Incluye Base 4cm Arena Nivelación y Arena de Sello) | M2 | 63590 | 6500 | 413335000
| 4488 | 2.2.2 | BASE GRANULAR CLASE B (BG_B) (Suministro, Extendido Manual, Humedecimiento y Compactación) | M3 | 118142 | 2210 | 261093820
| 4489 | 2.2.3 | SUBBASE GRANULAR CLASE B (SBG_B) (Suministro, Extendido Manual, Humedecimiento y Compactación) | M3 | 113501 | 2275 | 258214775
| 4014 | 2.2.4 | GEOTEXTIL NT 3000 PARA SEPARACION SUBRASANTE/CAPAS GRANULARES (Incluye Suministro e Instalación) | M2 | 7716 | 6500 | 50154000
| 4905 | 2.2.5 | GEODREN VIAL DE 100mm x 1.0m. SUMINISTRO E INSTALACIÓN. (INCLUYE EXCAVACIÓN MANUAL e= 30cm Y RELLENO EN MATERIAL SELECCIONADO PROVENIENTE DE EXCAVACIÓN.. | ML | 67209 | 2000 | 134418000
| 3009 | 2.2.6 | EXCAVACION MANUAL PARA REDES PROFUNDIDAD 0m - 2m (Incluye Cargue) | M3 | 25076 | 5265 | 132025140
| 3017 | 2.2.7 | TRANSPORTE Y DISPOSICION FINAL DE ESCOMBROS EN SITIO AUTORIZADO (distancia de transporte 21 Km). A distancia mayor del acarreo libre (90 m) en sitio autorizado por la entidad Ambiental competente. | M3 | 23644 | 10706.25 | 253138575
|  | 2.3 | DEMARCACION |  |  |  |  | 73242120
| 4248 | 2.3.1 | DEMARCACION PASO PEATONAL-CEBRA (e=2.3mm,Termoplástica. Inc. Suministro y Aplicación con Equipo. Inc Microesferas) | M2 | 109480 | 195 | 21348600
| 4242 | 2.3.2 | DEMARCACION LINEA CONTINUA A=0.15m (e=2.3mm,Termoplástica. Inc. Suministro y Aplicación con Equipo. Incl. Microesferas) | ML | 16422 | 2000 | 32844000
| 4243 | 2.3.3 | DEMARCACION LINEA DISCONTINUA A=0.15m (e=2.3mm,Termoplástica. Inc. Suministro y Aplicación con Equipo. Inc Microesferas) | ML | 16422 | 1000 | 16422000
| 4246 | 2.3.4 | FLECHA DIRECCIONAL "DE FRENTE" (e=2.3mm,Termoplástica. Inc. Suministro y Aplicación con Equipo. Inc Microesferas). Marca Vial para velocidades menores o iguales a 60 Km/h Area de la Marca: 1.20 m2. | UN | 131376 | 20 | 2627520
|  | 3 | REDES HIDRAULICAS Y SANITARIAS |  |  | VALOR SECCION |  | 2304238842.33
| CODIGO IDU | ID | DESCRIPCION | UND | VALOR UNITARIO | CANTIDAD | TOTAL ACTIVIDAD | VALOR TOTAL COMPONENTE
|  | 3.1 | RED DE ALCANTARILLADO PLUVIAL |  |  |  | 707780384.03
¦
| 3878 | 3.1.1 | PLACA CUBIERTA D=1.70m POZO INSPEC. (Prefabricada. Incluye Suministro e Instalación. Incluye Tapa) | UN | 1319620 | 28 | 36949360
| 3471 | 3.1.2 | CILINDRO POZO INSP. EN MAMPOSTERIA e=0.25m (Inc. Sumin. y Const, Acero para Escaleras, Geotextil y Pañete Impermeab.) | ML | 403688 | 98 | 39561424
| 3473 | 3.1.3 | PLACA FONDO D=1.70m POZO INSPEC. (Fundida en Sitio. Incl. Sumin, Formalet, Ref, Inst. Incl. Concreto 2000 PSI de base) | UN | 486827 | 28 | 13631156
| 4558 | 3.1.4 | SUMIDERO ALCANTARILLADO PLUVIAL EN VIA NS-047-1V4 EAAB | UN | 3901369 | 30 | 117041070
| 3904 | 3.1.5 | TUBERIA PVC PARA DRENAJE D=4" SIN FILTRO (Incluye Suministro e Instalación) | ML | 19591 | 1200 | 23509200
| 3042 | 3.1.6 | TUBERIA PVC U.M. EXT CORRUGADO/INT LISO U.M. NORMA NTC 3722-1 D=6" (Incluye Suministro e Instalación) | ML | 38177 | 120 | 4581240
| 3779 | 3.1.7 | CAJA DE INSPECCIÓN DE 0.6x0.6m (H=0.6m. Incluye Suministro y Construcción. Incluye Marco y Tapa. No Inc. Base y Cañuela) | UN | 283391 | 24 | 6801384
| 4265 | 3.1.8 | TUBERIA CONCRETO D=10" CL. II SIN REFUERZO (Incluye Suministro e Instalación) | ML | 76659 | 150 | 11498850
| 3934 | 3.1.9 | TUBERIA CONCRETO D=12" CL. II SIN REFUERZO (Incluye Suministro e Instalación) | ML | 113663 | 350 | 39782050
| 3935 | 3.1.10 | TUBERIA CONCRETO D=14" CL. II SIN REFUERZO (Incluye Suministro e Instalación) | ML | 134053 | 350 | 46918550
| 3936 | 3.1.11 | TUBERIA CONCRETO D=16" CL. II SIN REFUERZO (Incluye Suministro e Instalación) | ML | 172250 | 300 | 51675000
PROTECCIÓN
| 4298 | 3.1.12 | CARCAMO DE PROTECCIÓN DE TUBERÍA Ø 27" NORMA EAAB NS-090 V. 1.2 | ML | 832734 | 13 | 10825542
| 4299 | 3.1.13 | CARCAMO DE PROTECCIÓN DE TUBERÍA Ø 30" NORMA EAAB NS-090 V. 1.2 | ML | 930817 | 13 | 12100621
EXCAVACIONES Y RELLENOS
| 3009 | 3.1.14 | EXCAVACION MANUAL PARA REDES PROFUNDIDAD 0m - 2m (Incluye Cargue) | M3 | 25076 | 1741.28 | 43664337.28
| 4266 | 3.1.15 | EXCAVACION MANUAL PARA REDES PROFUNDIDAD 2m - 3.50m (Incluye Cargue) | M3 | 32404 | 150.53 | 4877774.12
| 5244 | 3.1.16 | ENTIBADO EC-1 CONTÍNUO MADERA CON PERFILES DE MADERA Y PARALES TELESCÓPICOS. SUMINISTRO E INSTALACIÓN. | M2 | 35447 | 4247.9 | 150575311.3
| 3478 | 3.1.17 | RELLENO PARA REDES EN GRAVILLA 1/2" (Suministro, disposición y Extendido manual) | M3 | 74402 | 207.12 | 15410142.24
| 3436 | 3.1.18 | RELLENO PARA REDES EN SUBBASE GRANULAR B-400 (Suministro, Extendido, Humedecimiento y Compactación) | M3 | 69291 | 329.95 | 22862565.45
| 3050 | 3.1.19 | RELLENO EN MATERIAL SELECCIONADO PROVENIENTE DE LA EXCAVACIÓN (Extendido manual, Humedecimiento y Compactación) | M3 | 22328 | 245.67 | 5485319.76
| 4613 | 3.1.20 | TRANSPORTE Y DISPOSICION FINAL DE ESCOMBROS EN SITIO AUTORIZADO (distancia de transporte 28 Km) | M3 | 30392 | 1646.14 | 50029486.88
|  | 3.2 | RED DE ALCANTARILLADO SANITARIO |  |  |  | 1108078514.36
| 3878 | 3.2.1 | PLACA CUBIERTA D=1.70m POZO INSPEC. (Prefabricada. Incluye Suministro e Instalación. Incluye Tapa) | UN | 1319620 | 28 | 36949360
| 3471 | 3.2.2 | CILINDRO POZO INSP. EN MAMPOSTERIA e=0.25m (Inc. Sumin. y Const, Acero para Escaleras, Geotextil y Pañete Impermeab.) | ML | 403688 | 98 | 39561424
| 3473 | 3.2.3 | PLACA FONDO D=1.70m POZO INSPEC. (Fundida en Sitio. Incl. Sumin, Formalet, Ref, Inst. Incl. Concreto 2000 PSI de base) | UN | 486827 | 28 | 13631156
| 3779 | 3.2.4 | CAJA DE INSPECCIÓN DE 0.6x0.6m (H=0.6m. Incluye Suministro y Construcción. Incluye Marco y Tapa. No Inc. Base y Cañuela) | UN | 283391 | 480 | 136027680
| 3504 | 3.2.5 | YEE EN CONCRETO 8" x 6" x 0.60m (Incluye Suministro e Instalación) | UN | 79437 | 96 | 7625952
| 3505 | 3.2.6 | YEE EN CONCRETO 10" x 6" x 1.25m (Incluye Suministro e Instalación) | UN | 163759 | 96 | 15720864
| 3506 | 3.2.7 | YEE EN CONCRETO 12" x 6" x 1.25 m (Incluye Suministro e Instalación) | UN | 212600 | 96 | 20409600
| 3507 | 3.2.8 | YEE EN CONCRETO 14" x 6" x 1.25m (Incluye Suministro e Instalación) | UN | 252754 | 96 | 24264384
| 3508 | 3.2.9 | YEE EN CONCRETO 16" x 6" x 1.25 m (Incluye Suministro e Instalación) | UN | 317301 | 96 | 30460896
| 3932 | 3.2.10 | TUBERIA CONCRETO D=6" CL. II SIN REFUERZO (Incluye Suministro e Instalación) | ML | 40167 | 2400 | 96400800
| 3933 | 3.2.11 | TUBERIA CONCRETO D=8" CL. II SIN REFUERZO (Incluye Suministro e Instalación) | ML | 61444 | 200 | 12288800
| 4265 | 3.2.12 | TUBERIA CONCRETO D=10" CL. II SIN REFUERZO (Incluye Suministro e Instalación) | ML | 76659 | 200 | 15331800
| 3934 | 3.2.13 | TUBERIA CONCRETO D=12" CL. II SIN REFUERZO (Incluye Suministro e Instalación) | ML | 113663 | 200 | 22732600
| 3935 | 3.2.14 | TUBERIA CONCRETO D=14" CL. II SIN REFUERZO (Incluye Suministro e Instalación) | ML | 134053 | 200 | 26810600
| 3936 | 3.2.15 | TUBERIA CONCRETO D=16" CL. II SIN REFUERZO (Incluye Suministro e Instalación) | ML | 172250 | 200 | 34450000
PROTECCIÓN
| 4296 | 3.2.16 | CARCAMO DE PROTECCIÓN DE TUBERÍA Ø 20" NORMA EAAB NS-090 V. 1.2 | ML | 466379 | 13 | 6062927
| 4297 | 3.2.17 | CARCAMO DE PROTECCIÓN DE TUBERÍA Ø 24" NORMA EAAB NS-090 V. 1.2 | ML | 622663 | 13 | 8094619
EXCAVACIONES Y RELLENOS
| 3009 | 3.2.18 | EXCAVACION MANUAL PARA REDES PROFUNDIDAD 0m - 2m (Incluye Cargue) | M3 | 25076 | 2268.65 | 56888667.4
| 4266 | 3.2.19 | EXCAVACION MANUAL PARA REDES PROFUNDIDAD 2m - 3.50m (Incluye Cargue) | M3 | 32404 | 150.53 | 4877774.12
| 5244 | 3.2.20 | ENTIBADO EC-1 CONTÍNUO MADERA CON PERFILES DE MADERA Y PARALES TELESCÓPICOS. SUMINISTRO E INSTALACIÓN. | M2 | 35447 | 10521.12 | 372942140.64
| 3478 | 3.2.21 | RELLENO PARA REDES EN GRAVILLA 1/2" (Suministro, disposición y Extendido manual) | M3 | 74402 | 294.57 | 21916597.14
| 3436 | 3.2.22 | RELLENO PARA REDES EN SUBBASE GRANULAR B-400 (Suministro, Extendido, Humedecimiento y Compactación) | M3 | 69291 | 495.74 | 34350320.34
| 3050 | 3.2.23 | RELLENO EN MATERIAL SELECCIONADO PROVENIENTE DE LA EXCAVACIÓN (Extendido manual, Humedecimiento y Compactación) | M3 | 22328 | 402.34 | 8983447.52
| 4613 | 3.2.24 | TRANSPORTE Y DISPOSICION FINAL DE ESCOMBROS EN SITIO AUTORIZADO (distancia de transporte 28 Km) | M3 | 30392 | 2016.85 | 61296105.2
|  | 3.3 | RED DE ACUEDUCTO |  |  |  | 488379943.94
VALVULAS
| 3323 | 3.3.1 | VALVULA COMPUERTA ELASTICA VASTAGO NO ASCENDENTE EXTREMO LISO D=3" (Suministro e Instalación) | UN | 520624 | 13 | 6768112
| 4402 | 3.3.2 | VALVULA COMPUERTA ELASTICA VASTAGO NO ASCENDENTE EXTREMO LISO D=4" (Suministro e Instalación) | UN | 699251 | 17 | 11887267
| 4978 | 3.3.3 | CONSTRUCCIÓN DE CAJA PARA VALVULA D= 3", D= 4", D= 6" Y D= 8" (NORMA EAAB NS-027) DE 0.4m x0.5m H=2.0m (Incluye Marco y Tapa). | UN | 408694 | 30 | 12260820
| 5186 | 3.3.4 | ACOMETIDA DOMICILIARIA DE 1/2" CON COLLAR DE DERIVACION DE 4" x 1/2". SUMINISTRO E INSTALACION. (Incluye tuberia PF, registros y accesorios, longitud promedio de 6.5m, incluye cajilla en polipropileno para medidor) | UN | 261301 | 480 | 125424480
HIDRANTES
| 3330 | 3.3.5 | HIDRANTE EXTREMO BRIDA D=4" TIPO TRÁFICO (Suministro e Instalación. No incluye kit de nivelación) | UN | 3213104 | 7 | 22491728
| 4901 | 3.3.6 | KIT DE NIVELACIÓN PARA HIDRANTE TRÁFICO DE DIÁMETRO DE 4", LONGITUD 400mm. SUMINISTRO E INSTALACIÓN (INCLUYE TRANSPORTE Y TODOS LOS ELEMENTOS NECESARIOS PARA SU INSTALACIÓN). | UN | 882697 | 7 | 6178879
| 4402 | 3.3.7 | VALVULA COMPUERTA ELASTICA VASTAGO NO ASCENDENTE EXTREMO LISO D=4" (Suministro e Instalación) | UN | 699251 | 7 | 4894757
TUBERIAS
| 4808 | 3.3.8 | TUBERIA DE ACERO AL CARBON SIN COSTURA SCH40 D=4". SUMINISTRO E INSTALACION. | ML | 129757 | 252 | 32698764
| 3226 | 3.3.9 | TUBERIA PVC D=4" TIPO U.M. RDE 21 (Suministro e Instalación) | ML | 36188 | 288 | 10422144
| 3234 | 3.3.10 | TUBERIA PVC D=4" TIPO U.M. RDE 26 (Suministro e Instalación) | ML | 30944 | 200 | 6188800
| 3240 | 3.3.11 | TUBERIA PVC D=4" TIPO U.M. RDE 32.5 (Suministro e Instalación) | ML | 25692 | 200 | 5138400
| 3246 | 3.3.12 | TUBERIA PVC D=4" TIPO U.M. RDE 41 (Suministro e Instalación) | ML | 22052 | 200 | 4410400
| 3225 | 3.3.13 | TUBERIA PVC D=3" TIPO U.M. RDE 21 (Suministro e Instalación) | ML | 22726 | 94 | 2136244
ACCESORIOS
| 3602 | 3.3.14 | UNION PVC TIPO U.M. D= 4" (Suministro e Instalación) | UN | 52071 | 148 | 7706508
| 3601 | 3.3.15 | UNION PVC TIPO U.M. D= 3" (Suministro e Instalación) | UN | 32722 | 16 | 523552
| 4420 | 3.3.16 | UNION DE REPARACION PVC TIPO U.M. D=4" (Suministro e Instalación) | UN | 45113 | 7 | 315791
| 4419 | 3.3.17 | UNION DE REPARACION PVC TIPO U.M. D=3" (Suministro e Instalación) | UN | 37344 | 6 | 224064
| 3282 | 3.3.18 | TEE HD EXTREMO LISO 4"x4" (Suministro e Instalación) | UN | 238954 | 13 | 3106402
| 3281 | 3.3.19 | TEE HD EXTREMO LISO 4"x3" (Suministro e Instalación) | UN | 241677 | 13 | 3141801
| 4841 | 3.3.20 | EMPATES DE TUBERÍA EN PVC A PVC 4" LINEAL SEGÚN NORMA NS-023 (INCLUYE ACCESORIOS). SUMINISTRO E INSTALACIÓN. | UN | 128012 | 13 | 1664156
| 4840 | 3.3.21 | EMPATES DE TUBERÍA EN PVC A PVC 3" LINEAL SEGÚN NORMA NS-023 (INCLUYE ACCESORIOS). SUMINISTRO E INSTALACIÓN. | UN | 88450 | 13 | 1149850
| 4842 | 3.3.22 | EMPATES DE TUBERÍA EN PVC A AC 4" LINEAL SEGÚN NORMA NS-023 SUMINISTRO E INSTALACIÓN. (INCLUYE ACCESORIOS). | UN | 172286 | 4 | 689144
| 3515 | 3.3.23 | CODO G.RAD. PVC 90º TIPO U.M. D=4" (Suministro e Instalación) | UN | 94642 | 44 | 4164248
| 3514 | 3.3.24 | CODO G.RAD. PVC 90º TIPO U.M. D=3" (Suministro e Instalación) | UN | 57947 | 5 | 289735
| 3523 | 3.3.25 | CODO G.RAD. PVC 45º TIPO U.M. D=4" (Suministro e Instalación) | UN | 78522 | 44 | 3454968
| 3522 | 3.3.26 | CODO G.RAD. PVC 45º TIPO U.M. D=3" (Suministro e Instalación) | UN | 40075 | 5 | 200375
| 3531 | 3.3.27 | CODO G.RAD. PVC 22.5° TIPO U.M. D=4" (Suministro e Instalación) | UN | 70511 | 44 | 3102484
| 3530 | 3.3.28 | CODO G.RAD. PVC 22.5° TIPO U.M. D=3" (Suministro e Instalación) | UN | 39575 | 5 | 197875
| 3539 | 3.3.29 | CODO G.RAD. PVC 11.25° TIPO U.M. D=4" (Suministro e Instalación) | UN | 67228 | 44 | 2958032
| 3538 | 3.3.30 | CODO G.RAD. PVC 11.25° TIPO U.M. D=3" (Suministro e Instalación) | UN | 36396 | 5 | 181980
PROTECCIÓN
| 4291 | 3.3.31 | CARCAMO PROTECCIÓN DE TUBERÍA Ø 8" NORMA EAAB NS-090 . 3v.2 | ML | 338548 | 13 | 4401124
| 4292 | 3.3.32 | CARCAMO DE PROTECCIÓN DE TUBERÍA Ø 10" NORMA EAAB NS-090 V. 1.2 | ML | 352953 | 13 | 4588389
| 4293 | 3.3.33 | CARCAMO DE PROTECCIÓN DE TUBERÍA Ø 12" NORMA EAAB NS-090 V. 1.2 | ML | 374070 | 13 | 4862910
| 4294 | 3.3.34 | CARCAMO DE PROTECCIÓN DE TUBERÍA Ø 16" NORMA EAAB NS-090 V. 1.2 | ML | 430046 | 13 | 5590598
| 4295 | 3.3.35 | CARCAMO DE PROTECCIÓN DE TUBERÍA Ø 18" NORMA EAAB NS-090 V. 1.2 | ML | 445254 | 13 | 5788302
| 5999 | 3.3.36 | PRUEBA HIDROSTÁTICA EN TUBERÍAS HASTA 12" DE DIÁMETRO, TRAMOS MÁXIMOS DE 500m. INCLUYE DESINFECCIÓN DE TUBERÍA. | UN | 926000 | 10 | 9260000
EXCAVACIONES Y RELLENOS
| 3009 | 3.3.37 | EXCAVACION MANUAL PARA REDES PROFUNDIDAD 0m - 2m (Incluye Cargue) | M3 | 25076 | 539.73 | 13534269.48
| 5244 | 3.3.38 | ENTIBADO EC-1 CONTÍNUO MADERA CON PERFILES DE MADERA Y PARALES TELESCÓPICOS. SUMINISTRO E INSTALACIÓN. | M2 | 35447 | 3084.17 | 109324573.99
| 3024 | 3.3.39 | RELLENO PARA REDES EN ARENA DE PEÑA (Suministro, Extendido, Humedecimiento y Compactación) | M3 | 95175 | 227.73 | 21674202.75
| 4792 | 3.3.40 | RELLENO EN RECEBO COMUN (Suministro e instalación Extendido manual, Humedecimiento y Compactación TRANSPORTE A 28 KM). | M3 | 55834 | 160.84 | 8980340.56
| 4613 | 3.3.41 | TRANSPORTE Y DISPOSICION FINAL DE ESCOMBROS EN SITIO AUTORIZADO (distancia de transporte 28 Km) | M3 | 30392 | 539.73 | 16403474.16
|  | 4 | REDES SECAS |  |  | VALOR SECCION |  | 1148088810
| CODIGO IDU | ID | DESCRIPCION | UND | VALOR UNITARIO | CANTIDAD | TOTAL ACTIVIDAD | VALOR TOTAL COMPONENTE
|  | 4.1 | REDES SECAS
| 3388 | 4.1.1 | 9 DUCTOS D=6" PVC-TDP (Incluye Suministro e Instalación. No Incluye Rellenos) NORMA CS213. | ML | 272587 | 500 | 136293500
| 3408 | 4.1.2 | 6 DUCTOS D=6" PVC-TDP (Incluye Suministro e Instalación. No Incluye Rellenos). NORMA CS212. | ML | 182581 | 500 | 91290500
| 4343 | 4.1.3 | CANALIZACION VIA PUBLICA TRES (3) DUCTOS PVC TIPO DB-60 Ø6" EPM NORMA RS1-003. INCLUYE: EXCAVACIÓN, RELLENOS EN ARENA DE PEÑA Y EN SUB-BASE GRANULAR TIPO B-400 Y TRANSPORTE Y DISPOSICIÓN FINAL DE ESCOMBROS. NO INCLUYE: DEMOLICIÓN NI RECONSTRUCCIÓN DE ANDEN O PAVIMENTO, ENTIBADOS. | ML | 296621 | 500 | 148310500
| 4481 | 4.1.4 | CARCAMO DOCE DUCTOS ETB | ML | 174385 | 1000 | 174385000
| 4104 | 4.1.5 | CAJA DE INSPECCIÓN PARA ALUMBRADO PÚBLICO NORMA CODENSA CS 274 (Anden. Incluye Base, Muros, Pañete, Marco y Tapa). Medidas Externas: 0.90 x 0.90m. Medidas Internas: 0.60 x 0.60m. Altura: 0.93m. | UN | 387004 | 10 | 3870040
| 4106 | 4.1.6 | CAJA DE INSPECCIÓN SENCILLA PARA CANALIZACIÓN NORMA CODENSA CS 275 (Anden. Incluye Base, Muros, Pañete, Marco y Tapa). Medidas Externas: 1.49 x 0.99m. Medidas Internas: 1.19 x 0.69m. Altura: 1.37m. | UN | 683529 | 13 | 8885877
| 4108 | 4.1.7 | CAJA DE INSPECCIÓN DOBLE PARA CANALIZACIÓN NORMA CODENSA CS 276 (Anden. Incluye Base, Muros, Pañete, Marco y Tapas). Medidas Externas: 1.79 x 1.49m. Medidas Internas: 1.49 x 1.19m. Altura: 1.22m. | UN | 947830 | 10 | 9478300
| 4110 | 4.1.8 | CAJA DE INSPECCIÓN TRIPLE PARA CANALIZACIÓN NORMA CODENSA CS 277 (Incluye Base, Muros, Pañete, Marcos y Tapas). Medidas Externas: 2.59 x 1.69m. Medidas Internas: 2.29 x 1.19m. Altura: 1.37m. | UN | 1756877 | 1 | 1756877
| 4890 | 4.1.9 | NIVELACIÓN DE CAJA CS 274 EN ANDEN H= 0.40m (INCLUYE CONCRETO 2500 PSI HECHO EN OBRA, LADRILLO TOLETE RECOCIDO 24x12x6. MORTERO 1:5 HECHO EN OBRA. INCLUYE REPOSICIÓN DE MARCO Y TAPA PREFABRICADA). | UN | 295851 | 8 | 2366808
| 4891 | 4.1.10 | NIVELACIÓN DE CAJA CS 275 EN ANDEN H= 0.40m (INCLUYE CONCRETO 2500 PSI HECHO EN OBRA, LADRILLO TOLETE RECOCIDO 24x12x6. MORTERO 1:5 HECHO EN OBRA. INCLUYE REPOSICIÓN DE MARCO Y TAPA PREFABRICADA). | UN | 482570 | 8 | 3860560
| 5316 | 4.1.11 | NIVELACION DE CAJA CS276 EN ANDEN H= 0.42m (INCLUYE CONCRETO 2500 PSI HECHO EN OBRA, LADRILLO TOLETE RECOCIDO 24x12x6. MORTERO 1:5 HECHO EN OBRA. INCL. REPOSICION DE MARCO Y TAPA PREFABRICADA | UN | 921263 | 8 | 7370104
| 3283 | 4.1.12 | TUBERIA CONDUIT PVC D=1" (Incluye Suministro e Instalación) | ML | 5824 | 250 | 1456000
| 3284 | 4.1.13 | TUBERIA CONDUIT PVC D=1 1/2" (Incluye Suministro e Instalación) | ML | 7683 | 250 | 1920750
| 3285 | 4.1.14 | TUBERIA CONDUIT PVC D=1 1/4" (Incluye Suministro e Instalación) | ML | 6442 | 250 | 1610500
| 3286 | 4.1.15 | TUBERIA CONDUIT PVC D=2" (Incluye Suministro e Instalación) | ML | 10780 | 250 | 2695000
| 3351 | 4.1.16 | POSTE EN CONCRETO AP, H=10m, CR=750 Kg (Inc. Suministro, Izaje, Hincado, Aplomado y Cimentación según Norma LA009) | UN | 772152 | 34 | 26253168
| 3450 | 4.1.17 | LUMINARIA DE SODIO 70W PARA AP (Inc. Suministro e Instalación. Inc. Bombillo y Fotocelda con Base. No Inc Brazo Soporte) | UN | 292897 | 34 | 9958498
| 4956 | 4.1.18 | CABLE ELÉCTRICO 2x8 AWG PARA ACOMETIDA TIPO ST CU 600V 75°C. SUMINISTRO E INSTALACIÓN. | ML | 8961 | 834 | 7473474
| 5610 | 4.1.19 | CABLE DE COBRE DESNUDO CALIBRE 1/0 AWG, ENTERRADO EN TERRENO NATURAL INCLUYE EXCAVACIÓN, LLENOS Y COMPACTACIÓN DEL PISO. (Incluye suministro e instalación) DISTANCIA DE TRANSPORTE 28 Km. | ML | 103214 | 1000 | 103214000
| 6453 | 4.1.20 | CELDA DE DISTRIBUCIÓN CON TRANSFORMADOR SECO TRIFÁSICO DE 30 KVA, 440V -208/120 V. EQUIPADA CON INTERRUPTORES Y CABLEADO INTERNO (Incluye suministro e instalación) La toma principal del cambiador de derivaciones será de 11400 o 13200 V. La tensión nominal secundaria a plena carga, con un factor de potencia de 0,9 en atraso serán las siguientes: 208/120 V, 480 / 277 V, según requerimiento. | UN | 15589000 | 1 | 15589000
| 5602 | 4.1.21 | ALIMENTACIÓN A ARMARIOS DE POTENCIA, EN CABLE DE CU, AISLADO A 600V, 3 X (3NO. 500MCM Y 1NO. 4/0AWG, THWN), INCLUYE TERMINALES DE CONEXIÓN. (Incluye suministro e instalación) | ML | 2277581 | 50 | 113879050
| 5698 | 4.1.22 | POZO DE TIERRA CON VARILLA DE COBRE DE 2.40m, GEL, CABLE No. 2/0 AWG. CONSTRUCCION. SON LAS PUESTAS A TIERRA DE LOS VAGONES Y RAMPAS NUEVAS DE CONEXION A PUENTES PEATONALES. | UN | 196275 | 4 | 785100
| 5763 | 4.1.23 | CABLE No.2 AWG-THHN-600V EN COBRE. SUMINISTRO E INSTALACION. (Incluye accesorios de instalacion). | ML | 12384 | 500 | 6192000
| 5839 | 4.1.24 | CONDUCTOR ACOMETIDA EN BAJA TENSION (44+14T AWG-THHN-600V-CU) SUMINISTRO E INSTALACION (CONDUCTORES DE LA ACOMETIDA ENTRE EL PUNTO DE CONEXION CODENSA Y CAJA DE 4 MEDIDORES INSTALADOS EN TUBERIA DE 2x4" PVC. | ML | 64443 | 334 | 21523962
| 3058 | 4.1.25 | CAMARA DE INSPECCIÓN T-13A ETB (H=2.3m. Incluye Base, Muros, Cubierta, Aro-Base y Aro-Tapa) | UN | 4396043 | 7 | 30772301
| 3410 | 4.1.26 | CAMARA DE INSPECCIÓN T-14A ETB (H=2.3m. Incluye Base, Muros, Cubierta, Aro-Base y Aro-Tapa) | UN | 4531301 | 7 | 31719107
| 3653 | 4.1.27 | CAMARA DE INSPECCIÓN T-16 ETB (H=2.3m. Incluye Base, Muros, Cubierta, Aro-Base y Aro-Tapa) | UN | 3412762 | 7 | 23889334
| 3009 | 4.1.28 | EXCAVACION MANUAL PARA REDES PROFUNDIDAD 0m - 2m (Incluye Cargue) | M3 | 25076 | 1000 | 25076000
| 3024 | 4.1.29 | RELLENO PARA REDES EN ARENA DE PEÑA (Suministro, Extendido, Humedecimiento y Compactación) | M3 | 95175 | 500 | 47587500
| 4488 | 4.1.30 | BASE GRANULAR CLASE B (BG_B) (Suministro, Extendido Manual, Humedecimiento y Compactación) | M3 | 118142 | 500 | 59071000
| 3017 | 4.1.31 | TRANSPORTE Y DISPOSICION FINAL DE ESCOMBROS EN SITIO AUTORIZADO (distancia de transporte 21 Km). A distancia mayor del acarreo libre (90 m) en sitio autorizado por la entidad Ambiental competente. | M3 | 23644 | 1250 | 29555000
| VALOR COSTO DIRECTO ESTIMADO TOTAL DE REFERENCIA POR KILOMETRO PERFIL VIAL V-7 ADOQUIN DE CONCRETO | [6 empty] | 6295627852.33
| Administración | [5 empty] | 24.5% | 1542428823.8208
| Imprevistos | [5 empty] | 1% | 62956278.5233
| Utilidad | [5 empty] | 4.5% | 283303253.3548
| COSTO TOTAL CON AIU | [6 empty] | 8184316208.029
| Costos Gestión Ambiental | [5 empty] | 7% | 440693949.6631
| Costos Gestión Social | [5 empty] | 2% | 125912557.0466
| Costos Plan de Manejo de Tráfico | [5 empty] | 7% | 440693949.6631
| VALOR DE OBRA | [6 empty] | 9191616664.4018
| INTERVENTORIA DE OBRA | [5 empty] | 7% | 643413166.5081
| VALOR OBRA MAS INTERVENTORIA DE OBRA | [6 empty] | 9835029830.9099
| COSTO ESTUDIOS Y DISEÑOS | [5 empty] | 7% | 643413166.5081
| INTERVENTORIA DE ESTUDIOS Y DISEÑOS | [5 empty] | 12% | 77209579.981
| VALOR DISEÑOS MAS INTERVENTORIA | [6 empty] | 720622746.4891
| FONDO ESPECIAL PARA COMPENSACIONES SDA | [5 empty] | 1% | 62956278.5233
| VALOR TOTAL DE OBRA SIN AJUSTES | [6 empty] | 10618608855.9223
| AJUSTES POR CAMBIO DE VIGENCIA (OBRA) | [5 empty] | 9% | 827245499.7962
| AJUSTES POR CAMBIO DE VIGENCIA (INTERVENTORIA DE OBRA) | [5 empty] | 12% | 77209579.981
| AJUSTES POR CAMBIO DE VIGENCIA (ESTUDIOS Y DISEÑOS) | [5 empty] | 6% | 38604789.9905
| AJUSTES POR CAMBIO DE VIGENCIA (INTERVENTORIA DE ESTUDIOS Y DISEÑOS) | [5 empty] | 12% | 9265149.5977
| VALOR TOTAL DE OBRA CON AJUSTES | [6 empty] | 11570933875.2877
| VALOR ESTIMADO TOTAL COSTOS DIRECTOS MAS INDIRECTOS POR KILOMETRO PERFIL VIAL V-7 ADOQUIN DE CONCRETO | [6 empty] | 11570933875.2877
PLANO / ESQUEMA / ESTRUCTURA
NOTAS VALORES DE REFERENCIA
Con el fin de dar alcance a la responsabilidad de la Entidad frente a la información que suministra al público en general, la Subdirección General de Desarrollo Urbano, a través de la Dirección Técnica Estratégica, dependencia encargada de la publicación de los precios de referencia de insumos y precios de referencia de actividades de obra en la página Web del Instituto se permite comunicar:
Primero: La Entidad no garantiza que los precios publicados se ajusten a ninguna situación técnica o proyecto particular.
Segundo: El Uso de los datos publicados compromete solamente la responsabilidad del Interesado. Por tanto, es de su competencia verificar y actualizar o no la Información.
Tercero: Los datos contenidos en la Base de Datos del IDU no reemplazan la labor contratada con los Consultores Externos, quienes tienen la obligación de evaluar, analizar y soportar caso por caso, en los términos pactados contractualmente.
Cuarto: Los Precios de Referencia publicados no son indicativos de los valores de contratación. Cada proceso licitatorio se adelanta según su propias condiciones.
Quinto: El registro de marcas o productos comerciales no presupone su recomendación de uso. Tal responsabilidad recae sobre el Consultor Interno o Externo contratado por el Instituto.
Sexto: La publicación del "Listado de Firmas Que Cotizan al IDU" en la página Web del Instituto no supone ningún tipo de favorecimiento o promoción.
Séptimo: El registro de Precios de Insumos no tiene en cuenta escalas por volumen de compras ni descuentos por ningún concepto. Como regla general tiene en cuenta el IVA y el valor de transporte. El Interesado debe verificar esta condición con su Proveedor.
OBSERVACIONES GENERALES PERFILES VIALES POT:
1) Estos valores de referencia corresponden a un estimado presupuestal, en las unidades indicadas, a nivel de Idea.
2) NO incluye costo de: predios, intersecciones, puentes, deprimidos, ni de redes relacionadas con estas estructuras.
3) El valor de CicloRuta incluye costos de demarcación y señalización por kilómetro.
4) El valor de calzadas de mixtos NO incluye costos de señalización vertical.
5) El valor de calzadas de transmilenio NO incluye costos de estaciones de transmilenio, ni de puentes peatonales, ni de señalización vertical.
6) Los porcentajes aplicados a los Costos Indirectos corresponden a datos históricos promedios de obras IDU. NO OBSTANTE ESTOS DEBEN CALCULARSE PARA CADA PROYECTO PARTICULAR.
7) Las estructuras propuestas se plantean a nivel conceptual, la definición de la estructura deberá estar soportada con diseños y estudios que avalen los materiales y espesores a utilizar en un proyecto específico.
8) Por las condiciones variables del suelo de la ciudad de Bogotá, se plantean Bases Granulares estabilizadas,Base Estabilizada con Emulsión (BEE), Base Estabilizada con Cemento (BEC) y Material Bituminoso Reciclado (MBR).
9) Se plantean tipos de estructuras de pavimento con diferentes espesores con base en el tipo de perfil vial y de acuerdo con el uso de la calzada.
10) Los espesores están expresados en cm.
11) Para las estructuras de Calzada Libre Peatonal (andén), se hace uso de los criterios de diseño 1 y 2 de la cartilla de espacio público - SDP 2016 y se ajustó la cantidad de geotextil de acuerdo con la Cartilla de espacio público - SDP 2018.
12) Para malla vial arterial, el TPD asumido se calculó a partir de los volúmenes vehiculares de la cartilla de la SDM, año 2016.
13) Para la malla vial intermedia, el TPD asumido fue el resultado del retrocalculo a partir de los datos de SNeff obtenidos en los contratos 1784-2015, 1801-2015 y 1802-2015 de diagnóstico del año 2016.
14) Los diseños de las estructuras de pavimento flexible y rígido de calzadas Mixtas, Transmilenio y CicloRuta fueron desarrolladas a partir de la Guía AASHTO de Diseño de estructuras de pavimentos, 1993.
15) Los factores daño para vehiculo tipo camión fueron tomados del documento técnico "Efecto del tránsito en las Estructuras de Pavimento" del IDU, año 2014
16) Para el período de diseño, se asume una tasa de crecimiento vehicular de 2,28% según lo establecido por la SDM. SDM - DSVCT IDU 2017
17) Se asume un CBR de la subrasante de 2% típico de suelos arcillosos y limosos de la ciudad de Bogotá.
18) La metodología utilizada para la definición del espesor de la estabilización del suelo de subrasantes fue Giroud y Han.
19) Se plantea la estabilización del suelo de subrasante con cal y reforzado con geomalla, alcanzando un CBR combinado del 7%, para los Perfiles Viales POT V0 a V6.
20) Se asumen los aportes estructurales de la metodología AASHTO (a1, a2, a3 y mi) para el diseño de un pavimento flexible nuevo.
21) Se asume un módulo de rotura de 4,2MPa, para los diseños de pavimento rígido.
22) Se asume una serviciabilidad final de 3,0.
23) Se asume un coeficiente de transferencia de carga de 2,7.
24) Se asume un coeficiente de drenaje para pavimento rígido de 1,0.
25) Se asume un material granular sin ligante con un módulo cercano a 15.000MPa (LS de 1,0), para pavimento rígido.
26) Se asume el módulo de elasticidad de 24.870 MPa para un concreto de 28MPa de resistencia a la compresión con base en la ecuación de correlación para los materiales de Colombia según NSR-10 (4700*f´c 0,5).
27) El k de reacción combinado se obtuvo mediante interpolación de la metodología AASHTO.
28) Para la malla vial arterial e intermedia, se seleccionan los materiales para tránsito T4-T5 de la especificación IDU-ET-2011.
29) Para malla vial local, los espesores se obtuvieron de la cartilla de pavimentos de bajos volumenes de tránsito para Bogotá, IDU - 2014.
30) Para la CicloRuta, los espesores se obtuvieron de un análisis de sensibilidad (AASHTO) de tipo de suelo y ejes equivalentes.
31) Las cantidades de los componentes fueron suministradas por el especialista DTP correspondiente. (CicloRuta, Redes Húmedas, Redes Secas, Transito y Urbanismo).
OBSERVACIONES COMPONENTE DE REDES HIDROSANITARIAS
1) El presente estimado presupuestal es indicativo y no suple los resultados de estudios de prefactibilidad, factibilidad o diseños de redes de acueducto y alcantarillado, se consideró sin tener en cuenta las diversas variables que influyen directamente en el dimensionamiento de la infraestructura.
2) De acuerdo con la geometría de la vía, a su trazado y a la ubicación de la misma dentro de la ciudad, los items presentarán variaciones tanto en su descripción como en su cantidad.
3) La proyección de infraestructura de acueducto y alcantarillado está sujeta a los planes de expansión por parte de la EAB ESP y a la presencia de redes existentes en la zona del proyecto.
4) No incluye renovación ni traslados de infraestructura hidrosanitaria existente afectada.
5) No inlcuye ninguna labor asociada al diseño, construcción, traslado o renovación de redes troncales de alcantarillado y/o matrices de acueducto.
6) La proyección de conexiones domiciliarias y acometidas está sujeta a la distribución urbanística y predial presente en el área de estudio.
7) No incluye diseños de detalle, maniobras de desvío, suspensión del servicio y reconexión del mismo.
RESUMEN DE CANTIDADES COMPONENTE REDES HIDROSANITARIAS
1) Tubería de red pluvial de 12" aumentando a 32" bajo cada eje.
2) Pozo de inspección cada 70m promedio por cada línea de tuberías, profundidad promedio 3.5m.
3) 2 sumideros tipo andén colindantes a Espacio Público peatonal cada 80m (promedio).
4) 2 sumideros tipo vía colindantes al separador central cada 80m (promedio).
5) Conexión de sumideros a red pluvial en tubería de 10", longitud de 10m promedio de conexión.
7) 60% longitud de la vía de áreas permeables en cada andén con cajas de inspección cada 50m, drenaje inferior con tubería de 4".
8) Conexión de cajas de inspección de las áreas permeables a red pluvial en tubería de 6", longitud de conexión de 15m promedio.
9) Posibles cruces transversales de redes troncales/matrices que requieren protección con cárcamo cada 500m.
10) Cárcamos de protección con longitud igual al ancho total del perfil de vía.
11) Entibado de madera para tuberías Ø<=24", para tuberías Ø>24" usar entibado metálico.
12) Tubería de red sanitaria de 8" aumentando a 16" bajo cada eje.
13) Pozo de inspección cada 70m promedio por cada línea de tuberías, profundidad promedio 3.5m.
14) Cajas de inspección para domiciliaria por cada predio, 240 predios promedio por andén.
15) Conexión de cajas domiciliarias a red sanitaria en tubería de 6", longitud de conexión de 15m promedio.
16) Posibles cruces transversales de redes troncales/matrices que requieren protección con cárcamo cada 500m.
17) Cárcamos de protección con longitud igual al ancho total del perfil de vía.
18) Entibado de madera para tuberías Ø<=24", para tuberías Ø>24" usar entibado metálico.
19) Tubería de acueducto de 12" en acero y pvc por uno de los dos andenes.
20) Tubería de acueducto de 10" en pvc por uno de los dos andenes.
21) 4 cruces transversales de tubería de acueducto de 12" para cerrar circuitos de 60m cada uno.
22) 13 derivaciones por andén a posibles bocacalles de 18m de longitud con empates ortogonales a tuberías de 8", 6", 4" o 3".
23) Válvulas de 12" cada 250m.
24) Válvulas de 8", 6", 4" y 3" por cada derivación a bocacalles.
25) Hidrantes cada 140m aproximadamente por cada andén.
26) Posibles cruces transversales de redes que requieren protección con cárcamo cada 200m.
27) Cárcamos de protección con longitud igual al ancho total del perfil de vía.
28) Entibado de madera para tuberías de acueducto con diámetros menores a 36".
29) Conexión de acometida de 1/2" por cada predio, 240 predios promedio por andén por km.
OBSERVACIONES COMPONENTE DE URBANISMO
1) PARA LAS VIAS DE LA MALLA VIAL ARTERIAL (PERFILES VIALES POT V-0 a V-3) NO SE CONSIDERA PERTINENTE DEJAR RAMPAS DADO QUE ESTO VARIA SEGÚN EL LICENCIAMIENTRO DE LOS PREDIOS Y NO APLICA EL ACCESO VEHICULAR A PREDIOS POR ESTA MALLA. (Artículo 197 - Decreto 190/04 "Los estacionamientos no podrán tener acceso o salida directa sobre vías de la malla vial arterial").
2) En los Perfiles Viales POT V-0 a V-6 y el V-9, se consideró 1 árbol cada 10 m en cada costado, cada uno con contenedor de árboles Tipo B20 (Tipo A) y con protector de árbol de dos tubos Tipo M91.
3) Para todos los Perfiles Viales POT se consideró 1 caneca cada 50 m en cada costado.
4) En los Perfiles Viales POT V-0 a V-6 se consideró 1 banca aproximadamente cada 30 m en cada costado .
OBSERVACIONES COMPONENTE DE TRANSITO
1) En el Perfil Vial POT V-0, en CicloRuta y calzadas, para el cálculo de señalización se contemplaron nueve (9) intersecciones y un paso peatonal a nivel por kilómetro.
2) En los Perfiles Viales POT V-1 a V-9, en CicloRuta y calzadas, para el cálculo de señalización se contemplaron nueve (9) intersecciones por kilómetro.
3) Este estimado presupuestal no contempla cantidades de amoblamiento semafórico.
REFERENCIA BIBLIOGRÁFICA
 Manual de Diseño de Bajos Volúmenes de Tránsito -IDU, 2014
 Cartilla de Espacio Público - SDP, 2016, 2018.
 Documento técnico "Efecto del tránsito en las Estructuras de Pavimento" - IDU, 2014
 Contratos IDU 1784-2015, 1801-2015, 1802-2015.
 Guía AASHTO de Diseño de estructuras de pavimentos, 1993
 Determinación del Peso por Eje de los Buses, Articulados y Buses Alimentadores del Sistema Transmilenio, Universidad de Los Andes, 2004
 Pavimentos, Materiales, Construcción y Diseño, Hugo Rondón y Fredy Reyes, 2015
 Especificaciones IDU-ET-2011
Ver el presupuesto resumido

## V-7 ADOQ CONCR Y BEC X CAPITUL
PERFIL VIAL V-7 - CONSTRUCCION - MALLA VIAL LOCAL CALZADA EN ADOQUIN DE CONCRETO Y BEC
APUs A JUNIO 30 DEL 2018 |  |  |  | DIMENSIONES, CANTIDADES Y VALORES POR SECCIÓN DEL PERFIL VIAL
ID | DESCRIPCION ACTIVIDAD |  | VALOR TOTAL COMPONENTE | ANCHO ML | LARGO ML | CANTIDAD | AREA TOTAL M2/KM | COSTOS DIRECTOS VALOR M2 | COSTOS DIRECTOS VALOR CARRIL Y/O SECCION KM
1 | CALZADAS LIBRES PEATONALES |  | 1249767570 | 3.25 | 1000 | 2 | 6500 | 192271.9338 | 624883785
2 | CALZADAS MIXTOS |  | 1558004150 | 6.5 | 1000 | 1 | 6500 | 239692.9462 | 779002075
3 | REDES HIDRAULICAS Y SANITARIAS |  | 2304238842.33
4 | REDES SECAS |  | 1148088810 | PLANO / ESQUEMA / ESTRUCTURA
VALOR COSTO DIRECTO ESTIMADO TOTAL DE REFERENCIA POR KILOMETRO PERFIL VIAL V-7 ADOQUIN DE CONCRETO Y BEC |  |  | 6260099372.33
Administración |  | 24.5% | 1533724346.2208
Imprevistos |  | 1% | 62600993.7233
Utilidad |  | 4.5% | 281704471.7548
COSTO TOTAL CON AIU |  |  | 8138129184.029
Costos Gestión Ambiental |  | 7% | 438206956.0631
Costos Gestión Social |  | 2% | 125201987.4466
Costos Plan de Manejo de Tráfico |  | 7% | 438206956.0631
VALOR DE OBRA |  |  | 9139745083.6018
INTERVENTORIA DE OBRA |  | 7% | 639782155.8521
VALOR OBRA MAS INTERVENTORIA DE OBRA |  |  | 9779527239.4539
COSTO ESTUDIOS Y DISEÑOS |  | 7% | 639782155.8521
INTERVENTORIA DE ESTUDIOS Y DISEÑOS |  | 12% | 76773858.7023
VALOR ESTUDIOS Y DISEÑOS MAS INTERVENTORIA DE ESTUDIOS Y DISEÑOS |  |  | 716556014.5544
FONDO ESPECIAL PARA COMPENSACIONES SDA |  | 1% | 62600993.7233
VALOR TOTAL DE OBRA SIN AJUSTES |  |  | 10558684247.7316
AJUSTES POR CAMBIO DE VIGENCIA (OBRA) |  | 9% | 822577057.5242
AJUSTES POR CAMBIO DE VIGENCIA (INTERVENTORIA DE OBRA) |  | 12% | 76773858.7023
AJUSTES POR CAMBIO DE VIGENCIA (ESTUDIOS Y DISEÑOS) |  | 6% | 38386929.3511
AJUSTES POR CAMBIO DE VIGENCIA (INTERVENTORIA DE ESTUDIOS Y DISEÑOS) |  | 12% | 9212863.0443
VALOR TOTAL DE OBRA CON AJUSTES |  |  | 11505634956.3534
VALOR ESTIMADO TOTAL COSTOS DIRECTOS MAS INDIRECTOS POR KILOMETRO PERFIL VIAL V-7 ADOQUIN DE CONCRETO Y BEC |  |  | 11505634956.3534
NOTAS VALORES DE REFERENCIA
Con el fin de dar alcance a la responsabilidad de la Entidad frente a la información que suministra al público en general, la Subdirección General de Desarrollo Urbano, a través de la Dirección Técnica Estratégica, dependencia encargada de la publicación de los precios de referencia de insumos y precios de referencia de actividades de obra en la página Web del Instituto se permite comunicar:
Primero: La Entidad no garantiza que los precios publicados se ajusten a ninguna situación técnica o proyecto particular.
Segundo: El Uso de los datos publicados compromete solamente la responsabilidad del Interesado. Por tanto, es de su competencia verificar y actualizar o no la Información.
Tercero: Los datos contenidos en la Base de Datos del IDU no reemplazan la labor contratada con los Consultores Externos, quienes tienen la obligación de evaluar, analizar y soportar caso por caso, en los términos pactados contractualmente.
Cuarto: Los Precios de Referencia publicados no son indicativos de los valores de contratación. Cada proceso licitatorio se adelanta según su propias condiciones.
Quinto: El registro de marcas o productos comerciales no presupone su recomendación de uso. Tal responsabilidad recae sobre el Consultor Interno o Externo contratado por el Instituto.
Sexto: La publicación del "Listado de Firmas Que Cotizan al IDU" en la página Web del Instituto no supone ningún tipo de favorecimiento o promoción.
Séptimo: El registro de Precios de Insumos no tiene en cuenta escalas por volumen de compras ni descuentos por ningún concepto. Como regla general tiene en cuenta el IVA y el valor de transporte. El Interesado debe verificar esta condición con su Proveedor.
OBSERVACIONES GENERALES PERFILES VIALES POT:
1) Estos valores de referencia corresponden a un estimado presupuestal, en las unidades indicadas, a nivel de Idea.
2) NO incluye costo de: predios, intersecciones, puentes, deprimidos, ni de redes relacionadas con estas estructuras.
3) El valor de CicloRuta incluye costos de demarcación y señalización por kilómetro.
4) El valor de calzadas de mixtos NO incluye costos de señalización vertical.
5) El valor de calzadas de transmilenio NO incluye costos de estaciones de transmilenio, ni de puentes peatonales, ni de señalización vertical.
6) Los porcentajes aplicados a los Costos Indirectos corresponden a datos históricos promedios de obras IDU. NO OBSTANTE ESTOS DEBEN CALCULARSE PARA CADA PROYECTO PARTICULAR.
7) Las estructuras propuestas se plantean a nivel conceptual, la definición de la estructura deberá estar soportada con diseños y estudios que avalen los materiales y espesores a utilizar en un proyecto específico.
8) Por las condiciones variables del suelo de la ciudad de Bogotá, se plantean Bases Granulares estabilizadas,Base Estabilizada con Emulsión (BEE), Base Estabilizada con Cemento (BEC) y Material Bituminoso Reciclado (MBR).
9) Se plantean tipos de estructuras de pavimento con diferentes espesores con base en el tipo de perfil vial y de acuerdo con el uso de la calzada.
10) Los espesores están expresados en cm.
11) Para las estructuras de Calzada Libre Peatonal (andén), se hace uso de los criterios de diseño 1 y 2 de la cartilla de espacio público - SDP 2016 y se ajustó la cantidad de geotextil de acuerdo con la Cartilla de espacio público - SDP 2018.
12) Para malla vial arterial, el TPD asumido se calculó a partir de los volúmenes vehiculares de la cartilla de la SDM, año 2016.
13) Para la malla vial intermedia, el TPD asumido fue el resultado del retrocalculo a partir de los datos de SNeff obtenidos en los contratos 1784-2015, 1801-2015 y 1802-2015 de diagnóstico del año 2016.
14) Los diseños de las estructuras de pavimento flexible y rígido de calzadas Mixtas, Transmilenio y CicloRuta fueron desarrolladas a partir de la Guía AASHTO de Diseño de estructuras de pavimentos, 1993.
15) Los factores daño para vehiculo tipo camión fueron tomados del documento técnico "Efecto del tránsito en las Estructuras de Pavimento" del IDU, año 2014
16) Para el período de diseño, se asume una tasa de crecimiento vehicular de 2,28% según lo establecido por la SDM. SDM - DSVCT IDU 2017
17) Se asume un CBR de la subrasante de 2% típico de suelos arcillosos y limosos de la ciudad de Bogotá.
18) La metodología utilizada para la definición del espesor de la estabilización del suelo de subrasantes fue Giroud y Han.
19) Se plantea la estabilización del suelo de subrasante con cal y reforzado con geomalla, alcanzando un CBR combinado del 7%, para los Perfiles Viales POT V0 a V6.
20) Se asumen los aportes estructurales de la metodología AASHTO (a1, a2, a3 y mi) para el diseño de un pavimento flexible nuevo.
21) Se asume un módulo de rotura de 4,2MPa, para los diseños de pavimento rígido.
22) Se asume una serviciabilidad final de 3,0.
23) Se asume un coeficiente de transferencia de carga de 2,7.
24) Se asume un coeficiente de drenaje para pavimento rígido de 1,0.
25) Se asume un material granular sin ligante con un módulo cercano a 15.000MPa (LS de 1,0), para pavimento rígido.
26) Se asume el módulo de elasticidad de 24.870 MPa para un concreto de 28MPa de resistencia a la compresión con base en la ecuación de correlación para los materiales de Colombia según NSR-10 (4700*f´c 0,5).
27) El k de reacción combinado se obtuvo mediante interpolación de la metodología AASHTO.
28) Para la malla vial arterial e intermedia, se seleccionan los materiales para tránsito T4-T5 de la especificación IDU-ET-2011.
29) Para malla vial local, los espesores se obtuvieron de la cartilla de pavimentos de bajos volumenes de tránsito para Bogotá, IDU - 2014.
30) Para la CicloRuta, los espesores se obtuvieron de un análisis de sensibilidad (AASHTO) de tipo de suelo y ejes equivalentes.
31) Las cantidades de los componentes fueron suministradas por el especialista DTP correspondiente. (CicloRuta, Redes Húmedas, Redes Secas, Transito y Urbanismo).
OBSERVACIONES COMPONENTE DE REDES HIDROSANITARIAS
1) El presente estimado presupuestal es indicativo y no suple los resultados de estudios de prefactibilidad, factibilidad o diseños de redes de acueducto y alcantarillado, se consideró sin tener en cuenta las diversas variables que influyen directamente en el dimensionamiento de la infraestructura.
2) De acuerdo con la geometría de la vía, a su trazado y a la ubicación de la misma dentro de la ciudad, los items presentarán variaciones tanto en su descripción como en su cantidad.
3) La proyección de infraestructura de acueducto y alcantarillado está sujeta a los planes de expansión por parte de la EAB ESP y a la presencia de redes existentes en la zona del proyecto.
4) No incluye renovación ni traslados de infraestructura hidrosanitaria existente afectada.
5) No inlcuye ninguna labor asociada al diseño, construcción, traslado o renovación de redes troncales de alcantarillado y/o matrices de acueducto.
6) La proyección de conexiones domiciliarias y acometidas está sujeta a la distribución urbanística y predial presente en el área de estudio.
7) No incluye diseños de detalle, maniobras de desvío, suspensión del servicio y reconexión del mismo.
RESUMEN DE CANTIDADES COMPONENTE REDES HIDROSANITARIAS
1) Tubería de red pluvial de 12" aumentando a 32" bajo cada eje.
2) Pozo de inspección cada 70m promedio por cada línea de tuberías, profundidad promedio 3.5m.
3) 2 sumideros tipo andén colindantes a Espacio Público peatonal cada 80m (promedio).
4) 2 sumideros tipo vía colindantes al separador central cada 80m (promedio).
5) Conexión de sumideros a red pluvial en tubería de 10", longitud de 10m promedio de conexión.
7) 60% longitud de la vía de áreas permeables en cada andén con cajas de inspección cada 50m, drenaje inferior con tubería de 4".
8) Conexión de cajas de inspección de las áreas permeables a red pluvial en tubería de 6", longitud de conexión de 15m promedio.
9) Posibles cruces transversales de redes troncales/matrices que requieren protección con cárcamo cada 500m.
10) Cárcamos de protección con longitud igual al ancho total del perfil de vía.
11) Entibado de madera para tuberías Ø<=24", para tuberías Ø>24" usar entibado metálico.
12) Tubería de red sanitaria de 8" aumentando a 16" bajo cada eje.
13) Pozo de inspección cada 70m promedio por cada línea de tuberías, profundidad promedio 3.5m.
14) Cajas de inspección para domiciliaria por cada predio, 240 predios promedio por andén.
15) Conexión de cajas domiciliarias a red sanitaria en tubería de 6", longitud de conexión de 15m promedio.
16) Posibles cruces transversales de redes troncales/matrices que requieren protección con cárcamo cada 500m.
17) Cárcamos de protección con longitud igual al ancho total del perfil de vía.
18) Entibado de madera para tuberías Ø<=24", para tuberías Ø>24" usar entibado metálico.
19) Tubería de acueducto de 12" en acero y pvc por uno de los dos andenes.
20) Tubería de acueducto de 10" en pvc por uno de los dos andenes.
21) 4 cruces transversales de tubería de acueducto de 12" para cerrar circuitos de 60m cada uno.
22) 13 derivaciones por andén a posibles bocacalles de 18m de longitud con empates ortogonales a tuberías de 8", 6", 4" o 3".
23) Válvulas de 12" cada 250m.
24) Válvulas de 8", 6", 4" y 3" por cada derivación a bocacalles.
25) Hidrantes cada 140m aproximadamente por cada andén.
26) Posibles cruces transversales de redes que requieren protección con cárcamo cada 200m.
27) Cárcamos de protección con longitud igual al ancho total del perfil de vía.
28) Entibado de madera para tuberías de acueducto con diámetros menores a 36".
29) Conexión de acometida de 1/2" por cada predio, 240 predios promedio por andén por km.
OBSERVACIONES COMPONENTE DE URBANISMO
1) PARA LAS VIAS DE LA MALLA VIAL ARTERIAL (PERFILES VIALES POT V-0 a V-3) NO SE CONSIDERA PERTINENTE DEJAR RAMPAS DADO QUE ESTO VARIA SEGÚN EL LICENCIAMIENTRO DE LOS PREDIOS Y NO APLICA EL ACCESO VEHICULAR A PREDIOS POR ESTA MALLA. (Artículo 197 - Decreto 190/04 "Los estacionamientos no podrán tener acceso o salida directa sobre vías de la malla vial arterial").
2) En los Perfiles Viales POT V-0 a V-6 y el V-9, se consideró 1 árbol cada 10 m en cada costado, cada uno con contenedor de árboles Tipo B20 (Tipo A) y con protector de árbol de dos tubos Tipo M91.
3) Para todos los Perfiles Viales POT se consideró 1 caneca cada 50 m en cada costado.
4) En los Perfiles Viales POT V-0 a V-6 se consideró 1 banca aproximadamente cada 30 m en cada costado .
OBSERVACIONES COMPONENTE DE TRANSITO
1) En el Perfil Vial POT V-0, en CicloRuta y calzadas, para el cálculo de señalización se contemplaron nueve (9) intersecciones y un paso peatonal a nivel por kilómetro.
2) En los Perfiles Viales POT V-1 a V-9, en CicloRuta y calzadas, para el cálculo de señalización se contemplaron nueve (9) intersecciones por kilómetro.
3) Este estimado presupuestal no contempla cantidades de amoblamiento semafórico.
REFERENCIA BIBLIOGRÁFICA
 Manual de Diseño de Bajos Volúmenes de Tránsito -IDU, 2014
 Cartilla de Espacio Público - SDP, 2016, 2018.
 Documento técnico "Efecto del tránsito en las Estructuras de Pavimento" - IDU, 2014
 Contratos IDU 1784-2015, 1801-2015, 1802-2015.
 Guía AASHTO de Diseño de estructuras de pavimentos, 1993
 Determinación del Peso por Eje de los Buses, Articulados y Buses Alimentadores del Sistema Transmilenio, Universidad de Los Andes, 2004
 Pavimentos, Materiales, Construcción y Diseño, Hugo Rondón y Fredy Reyes, 2015
 Especificaciones IDU-ET-2011
PERFIL VIAL POT - VALORES ESTIMADOS DE REFERENCIA POR KILOMETRO
Clic para regresar
Ver el presupuesto detallado

## V-7 ADOQ CONCR Y BEC DETALLADO
PERFIL VIAL V-7 - CONSTRUCCION - MALLA VIAL LOCAL CALZADA EN ADOQUIN DE CONCRETO Y BEC
APUs A JUNIO 30 DE 2018
|  | 1 | CALZADAS LIBRES PEATONALES |  |  | VALOR SECCION |  | 1249767570
| CODIGO IDU | ID | DESCRIPCION | UND | VALOR UNITARIO | CANTIDAD | TOTAL ACTIVIDAD | VALOR TOTAL COMPONENTE
|  | 1.1 | PRELIMINARES |  |  |  |  | 17911200
| 3007 | 1.1.1 | REPLANTEO GENERAL | M2 | 586 | 6500 | 3809000
| 3012 | 1.1.2 | DEMOLICION PISOS DE CONCRETO (Espesor variable. Incluye Cargue). No incluye transporte y disposición final de sobrantes. Rendimiento estimado para un espesor de 0.10m | M2 | 5486 | 650 | 3565900
| 3021 | 1.1.3 | DEMOLICION PAVIMENTO ASFALTICO (Espesor Variable. Incluye Cargue). No incluye transporte y disposición final de sobrantes. Rendimiento estimado para espesores max. 0.15m | M2 | 5022 | 650 | 3264300
| 3011 | 1.1.4 | DEMOLICION MANUAL SARDINEL EXISTENTE (Incluye Cargue). No incluye transporte y disposición final de sobrantes. | ML | 3636 | 2000 | 7272000
0
|  | 1.2 | PAVIMENTOS |  |  |  |  | 672392750
| 4907 | 1.2.1 | SUBBASE GRANULAR PEATONAL SBG_PEA. SUMINISTRO, EXTENDIDO MANUAL, NIVELACIÓN, HUMEDECIMIENTO Y COMPACTACIÓN | M3 | 101899 | 975 | 99351525
| 6053 | 1.2.2 | CAPA DE SUELO DE SUBRASANTE ESTABILIZADA CON CAL HIDRATADA TIPO N, IN SITU AL 4%. (SUMINISTRO, EXTENDIDO, NIVELACION, HUMEDECIMIENTO Y COMPACTACION). | M3 | 89614 | 1300 | 116498200
| 3009 | 1.2.3 | EXCAVACION MANUAL PARA REDES PROFUNDIDAD 0m - 2m (Incluye Cargue) | M3 | 25076 | 2275 | 57047900
| 3017 | 1.2.4 | TRANSPORTE Y DISPOSICION FINAL DE ESCOMBROS EN SITIO AUTORIZADO (distancia de transporte 21 Km). A distancia mayor del acarreo libre (90 m) en sitio autorizado por la entidad Ambiental competente. | M3 | 23644 | 6968.75 | 164769125
| 4014 | 1.2.5 | GEOTEXTIL NT 3000 PARA SEPARACION SUBRASANTE/CAPAS GRANULARES (Incluye Suministro e Instalación) | M2 | 7716 | 13000 | 100308000
| 4905 | 1.2.6 | GEODREN VIAL DE 100mm x 1.0m. SUMINISTRO E INSTALACIÓN. (INCLUYE EXCAVACIÓN MANUAL e= 30cm Y RELLENO EN MATERIAL SELECCIONADO PROVENIENTE DE EXCAVACIÓN.. | ML | 67209 | 2000 | 134418000
|  | 1.3 | URBANISMO |  |  |  |  | 559463620
| 4074 | 1.3.1 | PISO EN LOSETA PREFABRICADA A50 (Suministro e Instalación. Incluye Base 4cm Arena Nivelacion y Arena de Sello) | M2 | 51559 | 4900 | 252639100
| 3210 | 1.3.2 | BORDILLO PREFABRICADO A80 (Suministro e Instalación. Incluye 3cm Mortero de Nivelación 2000 PSI) | ML | 38148 | 2000 | 76296000
| 4054 | 1.3.3 | SARDINEL TIPO A10 (Suministro e Instalación. Incluye 3cm Mortero 2000 PSI) | ML | 48945 | 2000 | 97890000
| 4902 | 1.3.4 | RAMPA TIPO A (B5) (BASE EN MORTERO 2000 PSI, DESARROLLO DE 1.40m). | UN | 697545 | 40 | 27901800
| 4856 | 1.3.5 | PISOS EN LOSETA PREFABRICADA A55 TÁCTIL ALERTA O A56 GUIA 40x40x6 cm. SUMINISTRO E INSTALACIÓN. (INCLUYE 4cm DE MORTERO 1:5 HECHO EN OBRA PARA BASE Y ARENA DE PEÑA PARA SELLO). | M2 | 58477 | 1600 | 93563200
| 3397 | 1.3.6 | CANECA TIPO M120 (En malla metálica. Incluye Suministro e Instalación. Incluye base en Concreto 1500 PSI, Hecho en Obra) | UN | 279338 | 40 | 11173520
|  | 2 | CALZADAS MIXTOS |  |  | VALOR SECCION |  | 1558004150
| CODIGO IDU | ID | DESCRIPCION | UND | VALOR UNITARIO | CANTIDAD | TOTAL ACTIVIDAD | VALOR TOTAL COMPONENTE
|  | 2.1 | PRELIMINARES |  |  |  |  | 17911200
| 3007 | 2.1.1 | REPLANTEO GENERAL | M2 | 586 | 6500 | 3809000
| 3012 | 2.1.2 | DEMOLICION PISOS DE CONCRETO (Espesor variable. Incluye Cargue). No incluye transporte y disposición final de sobrantes. Rendimiento estimado para un espesor de 0.10m | M2 | 5486 | 650 | 3565900
| 3021 | 2.1.3 | DEMOLICION PAVIMENTO ASFALTICO (Espesor Variable. Incluye Cargue). No incluye transporte y disposición final de sobrantes. Rendimiento estimado para espesores max. 0.15m | M2 | 5022 | 650 | 3264300
| 3011 | 2.1.4 | DEMOLICION MANUAL SARDINEL EXISTENTE (Incluye Cargue). No incluye transporte y disposición final de sobrantes. | ML | 3636 | 2000 | 7272000
|  | 2.2 | PAVIMENTOS |  |  |  |  | 1466850830
| 4394 | 2.2.1 | ADOQUIN DE CONCRETO TR. PESADO 20x10x8cm (Suministro e Instalación. Incluye Base 4cm Arena Nivelación y Arena de Sello) | M2 | 63590 | 6500 | 413335000
| 4835 | 2.2.2 | BASE GRANULAR BG-A ESTABILIZADA CON CEMENTO AL 5% (INCLUYE SUMINISTRO TRANSPORTE, COLOCACIÓN Y COMPACTACION). | M3 | 192103 | 1625 | 312167375
| 4489 | 2.2.3 | SUBBASE GRANULAR CLASE B (SBG_B) (Suministro, Extendido Manual, Humedecimiento y Compactación) | M3 | 113501 | 1950 | 221326950
| 4014 | 2.2.4 | GEOTEXTIL NT 3000 PARA SEPARACION SUBRASANTE/CAPAS GRANULARES (Incluye Suministro e Instalación) | M2 | 7716 | 6500 | 50154000
| 4905 | 2.2.5 | GEODREN VIAL DE 100mm x 1.0m. SUMINISTRO E INSTALACIÓN. (INCLUYE EXCAVACIÓN MANUAL e= 30cm Y RELLENO EN MATERIAL SELECCIONADO PROVENIENTE DE EXCAVACIÓN.. | ML | 67209 | 2000 | 134418000
| 3009 | 2.2.6 | EXCAVACION MANUAL PARA REDES PROFUNDIDAD 0m - 2m (Incluye Cargue) | M3 | 25076 | 4355 | 109205980
| 3017 | 2.2.7 | TRANSPORTE Y DISPOSICION FINAL DE ESCOMBROS EN SITIO AUTORIZADO (distancia de transporte 21 Km). A distancia mayor del acarreo libre (90 m) en sitio autorizado por la entidad Ambiental competente. | M3 | 23644 | 9568.75 | 226243525
|  | 2.3 | DEMARCACION |  |  |  |  | 73242120
| 4248 | 2.3.1 | DEMARCACION PASO PEATONAL-CEBRA (e=2.3mm,Termoplástica. Inc. Suministro y Aplicación con Equipo. Inc Microesferas) | M2 | 109480 | 195 | 21348600
| 4242 | 2.3.2 | DEMARCACION LINEA CONTINUA A=0.15m (e=2.3mm,Termoplástica. Inc. Suministro y Aplicación con Equipo. Incl. Microesferas) | ML | 16422 | 2000 | 32844000
| 4243 | 2.3.3 | DEMARCACION LINEA DISCONTINUA A=0.15m (e=2.3mm,Termoplástica. Inc. Suministro y Aplicación con Equipo. Inc Microesferas) | ML | 16422 | 1000 | 16422000
| 4246 | 2.3.4 | FLECHA DIRECCIONAL "DE FRENTE" (e=2.3mm,Termoplástica. Inc. Suministro y Aplicación con Equipo. Inc Microesferas). Marca Vial para velocidades menores o iguales a 60 Km/h Area de la Marca: 1.20 m2. | UN | 131376 | 20 | 2627520
|  | 3 | REDES HIDRAULICAS Y SANITARIAS |  |  | VALOR SECCION |  | 2304238842.33
| CODIGO IDU | ID | DESCRIPCION | UND | VALOR UNITARIO | CANTIDAD | TOTAL ACTIVIDAD | VALOR TOTAL COMPONENTE
|  | 3.1 | RED DE ALCANTARILLADO PLUVIAL |  |  |  | 707780384.03
¦
| 3878 | 3.1.1 | PLACA CUBIERTA D=1.70m POZO INSPEC. (Prefabricada. Incluye Suministro e Instalación. Incluye Tapa) | UN | 1319620 | 28 | 36949360
| 3471 | 3.1.2 | CILINDRO POZO INSP. EN MAMPOSTERIA e=0.25m (Inc. Sumin. y Const, Acero para Escaleras, Geotextil y Pañete Impermeab.) | ML | 403688 | 98 | 39561424
| 3473 | 3.1.3 | PLACA FONDO D=1.70m POZO INSPEC. (Fundida en Sitio. Incl. Sumin, Formalet, Ref, Inst. Incl. Concreto 2000 PSI de base) | UN | 486827 | 28 | 13631156
| 4558 | 3.1.4 | SUMIDERO ALCANTARILLADO PLUVIAL EN VIA NS-047-1V4 EAAB | UN | 3901369 | 30 | 117041070
| 3904 | 3.1.5 | TUBERIA PVC PARA DRENAJE D=4" SIN FILTRO (Incluye Suministro e Instalación) | ML | 19591 | 1200 | 23509200
| 3042 | 3.1.6 | TUBERIA PVC U.M. EXT CORRUGADO/INT LISO U.M. NORMA NTC 3722-1 D=6" (Incluye Suministro e Instalación) | ML | 38177 | 120 | 4581240
| 3779 | 3.1.7 | CAJA DE INSPECCIÓN DE 0.6x0.6m (H=0.6m. Incluye Suministro y Construcción. Incluye Marco y Tapa. No Inc. Base y Cañuela) | UN | 283391 | 24 | 6801384
| 4265 | 3.1.8 | TUBERIA CONCRETO D=10" CL. II SIN REFUERZO (Incluye Suministro e Instalación) | ML | 76659 | 150 | 11498850
| 3934 | 3.1.9 | TUBERIA CONCRETO D=12" CL. II SIN REFUERZO (Incluye Suministro e Instalación) | ML | 113663 | 350 | 39782050
| 3935 | 3.1.10 | TUBERIA CONCRETO D=14" CL. II SIN REFUERZO (Incluye Suministro e Instalación) | ML | 134053 | 350 | 46918550
| 3936 | 3.1.11 | TUBERIA CONCRETO D=16" CL. II SIN REFUERZO (Incluye Suministro e Instalación) | ML | 172250 | 300 | 51675000
PROTECCIÓN
| 4298 | 3.1.12 | CARCAMO DE PROTECCIÓN DE TUBERÍA Ø 27" NORMA EAAB NS-090 V. 1.2 | ML | 832734 | 13 | 10825542
| 4299 | 3.1.13 | CARCAMO DE PROTECCIÓN DE TUBERÍA Ø 30" NORMA EAAB NS-090 V. 1.2 | ML | 930817 | 13 | 12100621
EXCAVACIONES Y RELLENOS
| 3009 | 3.1.14 | EXCAVACION MANUAL PARA REDES PROFUNDIDAD 0m - 2m (Incluye Cargue) | M3 | 25076 | 1741.28 | 43664337.28
| 4266 | 3.1.15 | EXCAVACION MANUAL PARA REDES PROFUNDIDAD 2m - 3.50m (Incluye Cargue) | M3 | 32404 | 150.53 | 4877774.12
| 5244 | 3.1.16 | ENTIBADO EC-1 CONTÍNUO MADERA CON PERFILES DE MADERA Y PARALES TELESCÓPICOS. SUMINISTRO E INSTALACIÓN. | M2 | 35447 | 4247.9 | 150575311.3
| 3478 | 3.1.17 | RELLENO PARA REDES EN GRAVILLA 1/2" (Suministro, disposición y Extendido manual) | M3 | 74402 | 207.12 | 15410142.24
| 3436 | 3.1.18 | RELLENO PARA REDES EN SUBBASE GRANULAR B-400 (Suministro, Extendido, Humedecimiento y Compactación) | M3 | 69291 | 329.95 | 22862565.45
| 3050 | 3.1.19 | RELLENO EN MATERIAL SELECCIONADO PROVENIENTE DE LA EXCAVACIÓN (Extendido manual, Humedecimiento y Compactación) | M3 | 22328 | 245.67 | 5485319.76
| 4613 | 3.1.20 | TRANSPORTE Y DISPOSICION FINAL DE ESCOMBROS EN SITIO AUTORIZADO (distancia de transporte 28 Km) | M3 | 30392 | 1646.14 | 50029486.88
|  | 3.2 | RED DE ALCANTARILLADO SANITARIO |  |  |  | 1108078514.36
| 3878 | 3.2.1 | PLACA CUBIERTA D=1.70m POZO INSPEC. (Prefabricada. Incluye Suministro e Instalación. Incluye Tapa) | UN | 1319620 | 28 | 36949360
| 3471 | 3.2.2 | CILINDRO POZO INSP. EN MAMPOSTERIA e=0.25m (Inc. Sumin. y Const, Acero para Escaleras, Geotextil y Pañete Impermeab.) | ML | 403688 | 98 | 39561424
| 3473 | 3.2.3 | PLACA FONDO D=1.70m POZO INSPEC. (Fundida en Sitio. Incl. Sumin, Formalet, Ref, Inst. Incl. Concreto 2000 PSI de base) | UN | 486827 | 28 | 13631156
| 3779 | 3.2.4 | CAJA DE INSPECCIÓN DE 0.6x0.6m (H=0.6m. Incluye Suministro y Construcción. Incluye Marco y Tapa. No Inc. Base y Cañuela) | UN | 283391 | 480 | 136027680
| 3504 | 3.2.5 | YEE EN CONCRETO 8" x 6" x 0.60m (Incluye Suministro e Instalación) | UN | 79437 | 96 | 7625952
| 3505 | 3.2.6 | YEE EN CONCRETO 10" x 6" x 1.25m (Incluye Suministro e Instalación) | UN | 163759 | 96 | 15720864
| 3506 | 3.2.7 | YEE EN CONCRETO 12" x 6" x 1.25 m (Incluye Suministro e Instalación) | UN | 212600 | 96 | 20409600
| 3507 | 3.2.8 | YEE EN CONCRETO 14" x 6" x 1.25m (Incluye Suministro e Instalación) | UN | 252754 | 96 | 24264384
| 3508 | 3.2.9 | YEE EN CONCRETO 16" x 6" x 1.25 m (Incluye Suministro e Instalación) | UN | 317301 | 96 | 30460896
| 3932 | 3.2.10 | TUBERIA CONCRETO D=6" CL. II SIN REFUERZO (Incluye Suministro e Instalación) | ML | 40167 | 2400 | 96400800
| 3933 | 3.2.11 | TUBERIA CONCRETO D=8" CL. II SIN REFUERZO (Incluye Suministro e Instalación) | ML | 61444 | 200 | 12288800
| 4265 | 3.2.12 | TUBERIA CONCRETO D=10" CL. II SIN REFUERZO (Incluye Suministro e Instalación) | ML | 76659 | 200 | 15331800
| 3934 | 3.2.13 | TUBERIA CONCRETO D=12" CL. II SIN REFUERZO (Incluye Suministro e Instalación) | ML | 113663 | 200 | 22732600
| 3935 | 3.2.14 | TUBERIA CONCRETO D=14" CL. II SIN REFUERZO (Incluye Suministro e Instalación) | ML | 134053 | 200 | 26810600
| 3936 | 3.2.15 | TUBERIA CONCRETO D=16" CL. II SIN REFUERZO (Incluye Suministro e Instalación) | ML | 172250 | 200 | 34450000
PROTECCIÓN
| 4296 | 3.2.16 | CARCAMO DE PROTECCIÓN DE TUBERÍA Ø 20" NORMA EAAB NS-090 V. 1.2 | ML | 466379 | 13 | 6062927
| 4297 | 3.2.17 | CARCAMO DE PROTECCIÓN DE TUBERÍA Ø 24" NORMA EAAB NS-090 V. 1.2 | ML | 622663 | 13 | 8094619
EXCAVACIONES Y RELLENOS
| 3009 | 3.2.18 | EXCAVACION MANUAL PARA REDES PROFUNDIDAD 0m - 2m (Incluye Cargue) | M3 | 25076 | 2268.65 | 56888667.4
| 4266 | 3.2.19 | EXCAVACION MANUAL PARA REDES PROFUNDIDAD 2m - 3.50m (Incluye Cargue) | M3 | 32404 | 150.53 | 4877774.12
| 5244 | 3.2.20 | ENTIBADO EC-1 CONTÍNUO MADERA CON PERFILES DE MADERA Y PARALES TELESCÓPICOS. SUMINISTRO E INSTALACIÓN. | M2 | 35447 | 10521.12 | 372942140.64
| 3478 | 3.2.21 | RELLENO PARA REDES EN GRAVILLA 1/2" (Suministro, disposición y Extendido manual) | M3 | 74402 | 294.57 | 21916597.14
| 3436 | 3.2.22 | RELLENO PARA REDES EN SUBBASE GRANULAR B-400 (Suministro, Extendido, Humedecimiento y Compactación) | M3 | 69291 | 495.74 | 34350320.34
| 3050 | 3.2.23 | RELLENO EN MATERIAL SELECCIONADO PROVENIENTE DE LA EXCAVACIÓN (Extendido manual, Humedecimiento y Compactación) | M3 | 22328 | 402.34 | 8983447.52
| 4613 | 3.2.24 | TRANSPORTE Y DISPOSICION FINAL DE ESCOMBROS EN SITIO AUTORIZADO (distancia de transporte 28 Km) | M3 | 30392 | 2016.85 | 61296105.2
|  | 3.3 | RED DE ACUEDUCTO |  |  |  | 488379943.94
VALVULAS
| 3323 | 3.3.1 | VALVULA COMPUERTA ELASTICA VASTAGO NO ASCENDENTE EXTREMO LISO D=3" (Suministro e Instalación) | UN | 520624 | 13 | 6768112
| 4402 | 3.3.2 | VALVULA COMPUERTA ELASTICA VASTAGO NO ASCENDENTE EXTREMO LISO D=4" (Suministro e Instalación) | UN | 699251 | 17 | 11887267
| 4978 | 3.3.3 | CONSTRUCCIÓN DE CAJA PARA VALVULA D= 3", D= 4", D= 6" Y D= 8" (NORMA EAAB NS-027) DE 0.4m x0.5m H=2.0m (Incluye Marco y Tapa). | UN | 408694 | 30 | 12260820
| 5186 | 3.3.4 | ACOMETIDA DOMICILIARIA DE 1/2" CON COLLAR DE DERIVACION DE 4" x 1/2". SUMINISTRO E INSTALACION. (Incluye tuberia PF, registros y accesorios, longitud promedio de 6.5m, incluye cajilla en polipropileno para medidor) | UN | 261301 | 480 | 125424480
HIDRANTES
| 3330 | 3.3.5 | HIDRANTE EXTREMO BRIDA D=4" TIPO TRÁFICO (Suministro e Instalación. No incluye kit de nivelación) | UN | 3213104 | 7 | 22491728
| 4901 | 3.3.6 | KIT DE NIVELACIÓN PARA HIDRANTE TRÁFICO DE DIÁMETRO DE 4", LONGITUD 400mm. SUMINISTRO E INSTALACIÓN (INCLUYE TRANSPORTE Y TODOS LOS ELEMENTOS NECESARIOS PARA SU INSTALACIÓN). | UN | 882697 | 7 | 6178879
| 4402 | 3.3.7 | VALVULA COMPUERTA ELASTICA VASTAGO NO ASCENDENTE EXTREMO LISO D=4" (Suministro e Instalación) | UN | 699251 | 7 | 4894757
TUBERIAS
| 4808 | 3.3.8 | TUBERIA DE ACERO AL CARBON SIN COSTURA SCH40 D=4". SUMINISTRO E INSTALACION. | ML | 129757 | 252 | 32698764
| 3226 | 3.3.9 | TUBERIA PVC D=4" TIPO U.M. RDE 21 (Suministro e Instalación) | ML | 36188 | 288 | 10422144
| 3234 | 3.3.10 | TUBERIA PVC D=4" TIPO U.M. RDE 26 (Suministro e Instalación) | ML | 30944 | 200 | 6188800
| 3240 | 3.3.11 | TUBERIA PVC D=4" TIPO U.M. RDE 32.5 (Suministro e Instalación) | ML | 25692 | 200 | 5138400
| 3246 | 3.3.12 | TUBERIA PVC D=4" TIPO U.M. RDE 41 (Suministro e Instalación) | ML | 22052 | 200 | 4410400
| 3225 | 3.3.13 | TUBERIA PVC D=3" TIPO U.M. RDE 21 (Suministro e Instalación) | ML | 22726 | 94 | 2136244
ACCESORIOS
| 3602 | 3.3.14 | UNION PVC TIPO U.M. D= 4" (Suministro e Instalación) | UN | 52071 | 148 | 7706508
| 3601 | 3.3.15 | UNION PVC TIPO U.M. D= 3" (Suministro e Instalación) | UN | 32722 | 16 | 523552
| 4420 | 3.3.16 | UNION DE REPARACION PVC TIPO U.M. D=4" (Suministro e Instalación) | UN | 45113 | 7 | 315791
| 4419 | 3.3.17 | UNION DE REPARACION PVC TIPO U.M. D=3" (Suministro e Instalación) | UN | 37344 | 6 | 224064
| 3282 | 3.3.18 | TEE HD EXTREMO LISO 4"x4" (Suministro e Instalación) | UN | 238954 | 13 | 3106402
| 3281 | 3.3.19 | TEE HD EXTREMO LISO 4"x3" (Suministro e Instalación) | UN | 241677 | 13 | 3141801
| 4841 | 3.3.20 | EMPATES DE TUBERÍA EN PVC A PVC 4" LINEAL SEGÚN NORMA NS-023 (INCLUYE ACCESORIOS). SUMINISTRO E INSTALACIÓN. | UN | 128012 | 13 | 1664156
| 4840 | 3.3.21 | EMPATES DE TUBERÍA EN PVC A PVC 3" LINEAL SEGÚN NORMA NS-023 (INCLUYE ACCESORIOS). SUMINISTRO E INSTALACIÓN. | UN | 88450 | 13 | 1149850
| 4842 | 3.3.22 | EMPATES DE TUBERÍA EN PVC A AC 4" LINEAL SEGÚN NORMA NS-023 SUMINISTRO E INSTALACIÓN. (INCLUYE ACCESORIOS). | UN | 172286 | 4 | 689144
| 3515 | 3.3.23 | CODO G.RAD. PVC 90º TIPO U.M. D=4" (Suministro e Instalación) | UN | 94642 | 44 | 4164248
| 3514 | 3.3.24 | CODO G.RAD. PVC 90º TIPO U.M. D=3" (Suministro e Instalación) | UN | 57947 | 5 | 289735
| 3523 | 3.3.25 | CODO G.RAD. PVC 45º TIPO U.M. D=4" (Suministro e Instalación) | UN | 78522 | 44 | 3454968
| 3522 | 3.3.26 | CODO G.RAD. PVC 45º TIPO U.M. D=3" (Suministro e Instalación) | UN | 40075 | 5 | 200375
| 3531 | 3.3.27 | CODO G.RAD. PVC 22.5° TIPO U.M. D=4" (Suministro e Instalación) | UN | 70511 | 44 | 3102484
| 3530 | 3.3.28 | CODO G.RAD. PVC 22.5° TIPO U.M. D=3" (Suministro e Instalación) | UN | 39575 | 5 | 197875
| 3539 | 3.3.29 | CODO G.RAD. PVC 11.25° TIPO U.M. D=4" (Suministro e Instalación) | UN | 67228 | 44 | 2958032
| 3538 | 3.3.30 | CODO G.RAD. PVC 11.25° TIPO U.M. D=3" (Suministro e Instalación) | UN | 36396 | 5 | 181980
PROTECCIÓN
| 4291 | 3.3.31 | CARCAMO PROTECCIÓN DE TUBERÍA Ø 8" NORMA EAAB NS-090 . 3v.2 | ML | 338548 | 13 | 4401124
| 4292 | 3.3.32 | CARCAMO DE PROTECCIÓN DE TUBERÍA Ø 10" NORMA EAAB NS-090 V. 1.2 | ML | 352953 | 13 | 4588389
| 4293 | 3.3.33 | CARCAMO DE PROTECCIÓN DE TUBERÍA Ø 12" NORMA EAAB NS-090 V. 1.2 | ML | 374070 | 13 | 4862910
| 4294 | 3.3.34 | CARCAMO DE PROTECCIÓN DE TUBERÍA Ø 16" NORMA EAAB NS-090 V. 1.2 | ML | 430046 | 13 | 5590598
| 4295 | 3.3.35 | CARCAMO DE PROTECCIÓN DE TUBERÍA Ø 18" NORMA EAAB NS-090 V. 1.2 | ML | 445254 | 13 | 5788302
| 5999 | 3.3.36 | PRUEBA HIDROSTÁTICA EN TUBERÍAS HASTA 12" DE DIÁMETRO, TRAMOS MÁXIMOS DE 500m. INCLUYE DESINFECCIÓN DE TUBERÍA. | UN | 926000 | 10 | 9260000
EXCAVACIONES Y RELLENOS
| 3009 | 3.3.37 | EXCAVACION MANUAL PARA REDES PROFUNDIDAD 0m - 2m (Incluye Cargue) | M3 | 25076 | 539.73 | 13534269.48
| 5244 | 3.3.38 | ENTIBADO EC-1 CONTÍNUO MADERA CON PERFILES DE MADERA Y PARALES TELESCÓPICOS. SUMINISTRO E INSTALACIÓN. | M2 | 35447 | 3084.17 | 109324573.99
| 3024 | 3.3.39 | RELLENO PARA REDES EN ARENA DE PEÑA (Suministro, Extendido, Humedecimiento y Compactación) | M3 | 95175 | 227.73 | 21674202.75
| 4792 | 3.3.40 | RELLENO EN RECEBO COMUN (Suministro e instalación Extendido manual, Humedecimiento y Compactación TRANSPORTE A 28 KM). | M3 | 55834 | 160.84 | 8980340.56
| 4613 | 3.3.41 | TRANSPORTE Y DISPOSICION FINAL DE ESCOMBROS EN SITIO AUTORIZADO (distancia de transporte 28 Km) | M3 | 30392 | 539.73 | 16403474.16
|  | 4 | REDES SECAS |  |  | VALOR SECCION |  | 1148088810
| CODIGO IDU | ID | DESCRIPCION | UND | VALOR UNITARIO | CANTIDAD | TOTAL ACTIVIDAD | VALOR TOTAL COMPONENTE
|  | 4.1 | REDES SECAS
| 3388 | 4.1.1 | 9 DUCTOS D=6" PVC-TDP (Incluye Suministro e Instalación. No Incluye Rellenos) NORMA CS213. | ML | 272587 | 500 | 136293500
| 3408 | 4.1.2 | 6 DUCTOS D=6" PVC-TDP (Incluye Suministro e Instalación. No Incluye Rellenos). NORMA CS212. | ML | 182581 | 500 | 91290500
| 4343 | 4.1.3 | CANALIZACION VIA PUBLICA TRES (3) DUCTOS PVC TIPO DB-60 Ø6" EPM NORMA RS1-003. INCLUYE: EXCAVACIÓN, RELLENOS EN ARENA DE PEÑA Y EN SUB-BASE GRANULAR TIPO B-400 Y TRANSPORTE Y DISPOSICIÓN FINAL DE ESCOMBROS. NO INCLUYE: DEMOLICIÓN NI RECONSTRUCCIÓN DE ANDEN O PAVIMENTO, ENTIBADOS. | ML | 296621 | 500 | 148310500
| 4481 | 4.1.4 | CARCAMO DOCE DUCTOS ETB | ML | 174385 | 1000 | 174385000
| 4104 | 4.1.5 | CAJA DE INSPECCIÓN PARA ALUMBRADO PÚBLICO NORMA CODENSA CS 274 (Anden. Incluye Base, Muros, Pañete, Marco y Tapa). Medidas Externas: 0.90 x 0.90m. Medidas Internas: 0.60 x 0.60m. Altura: 0.93m. | UN | 387004 | 10 | 3870040
| 4106 | 4.1.6 | CAJA DE INSPECCIÓN SENCILLA PARA CANALIZACIÓN NORMA CODENSA CS 275 (Anden. Incluye Base, Muros, Pañete, Marco y Tapa). Medidas Externas: 1.49 x 0.99m. Medidas Internas: 1.19 x 0.69m. Altura: 1.37m. | UN | 683529 | 13 | 8885877
| 4108 | 4.1.7 | CAJA DE INSPECCIÓN DOBLE PARA CANALIZACIÓN NORMA CODENSA CS 276 (Anden. Incluye Base, Muros, Pañete, Marco y Tapas). Medidas Externas: 1.79 x 1.49m. Medidas Internas: 1.49 x 1.19m. Altura: 1.22m. | UN | 947830 | 10 | 9478300
| 4110 | 4.1.8 | CAJA DE INSPECCIÓN TRIPLE PARA CANALIZACIÓN NORMA CODENSA CS 277 (Incluye Base, Muros, Pañete, Marcos y Tapas). Medidas Externas: 2.59 x 1.69m. Medidas Internas: 2.29 x 1.19m. Altura: 1.37m. | UN | 1756877 | 1 | 1756877
| 4890 | 4.1.9 | NIVELACIÓN DE CAJA CS 274 EN ANDEN H= 0.40m (INCLUYE CONCRETO 2500 PSI HECHO EN OBRA, LADRILLO TOLETE RECOCIDO 24x12x6. MORTERO 1:5 HECHO EN OBRA. INCLUYE REPOSICIÓN DE MARCO Y TAPA PREFABRICADA). | UN | 295851 | 8 | 2366808
| 4891 | 4.1.10 | NIVELACIÓN DE CAJA CS 275 EN ANDEN H= 0.40m (INCLUYE CONCRETO 2500 PSI HECHO EN OBRA, LADRILLO TOLETE RECOCIDO 24x12x6. MORTERO 1:5 HECHO EN OBRA. INCLUYE REPOSICIÓN DE MARCO Y TAPA PREFABRICADA). | UN | 482570 | 8 | 3860560
| 5316 | 4.1.11 | NIVELACION DE CAJA CS276 EN ANDEN H= 0.42m (INCLUYE CONCRETO 2500 PSI HECHO EN OBRA, LADRILLO TOLETE RECOCIDO 24x12x6. MORTERO 1:5 HECHO EN OBRA. INCL. REPOSICION DE MARCO Y TAPA PREFABRICADA | UN | 921263 | 8 | 7370104
| 3283 | 4.1.12 | TUBERIA CONDUIT PVC D=1" (Incluye Suministro e Instalación) | ML | 5824 | 250 | 1456000
| 3284 | 4.1.13 | TUBERIA CONDUIT PVC D=1 1/2" (Incluye Suministro e Instalación) | ML | 7683 | 250 | 1920750
| 3285 | 4.1.14 | TUBERIA CONDUIT PVC D=1 1/4" (Incluye Suministro e Instalación) | ML | 6442 | 250 | 1610500
| 3286 | 4.1.15 | TUBERIA CONDUIT PVC D=2" (Incluye Suministro e Instalación) | ML | 10780 | 250 | 2695000
| 3351 | 4.1.16 | POSTE EN CONCRETO AP, H=10m, CR=750 Kg (Inc. Suministro, Izaje, Hincado, Aplomado y Cimentación según Norma LA009) | UN | 772152 | 34 | 26253168
| 3450 | 4.1.17 | LUMINARIA DE SODIO 70W PARA AP (Inc. Suministro e Instalación. Inc. Bombillo y Fotocelda con Base. No Inc Brazo Soporte) | UN | 292897 | 34 | 9958498
| 4956 | 4.1.18 | CABLE ELÉCTRICO 2x8 AWG PARA ACOMETIDA TIPO ST CU 600V 75°C. SUMINISTRO E INSTALACIÓN. | ML | 8961 | 834 | 7473474
| 5610 | 4.1.19 | CABLE DE COBRE DESNUDO CALIBRE 1/0 AWG, ENTERRADO EN TERRENO NATURAL INCLUYE EXCAVACIÓN, LLENOS Y COMPACTACIÓN DEL PISO. (Incluye suministro e instalación) DISTANCIA DE TRANSPORTE 28 Km. | ML | 103214 | 1000 | 103214000
| 6453 | 4.1.20 | CELDA DE DISTRIBUCIÓN CON TRANSFORMADOR SECO TRIFÁSICO DE 30 KVA, 440V -208/120 V. EQUIPADA CON INTERRUPTORES Y CABLEADO INTERNO (Incluye suministro e instalación) La toma principal del cambiador de derivaciones será de 11400 o 13200 V. La tensión nominal secundaria a plena carga, con un factor de potencia de 0,9 en atraso serán las siguientes: 208/120 V, 480 / 277 V, según requerimiento. | UN | 15589000 | 1 | 15589000
| 5602 | 4.1.21 | ALIMENTACIÓN A ARMARIOS DE POTENCIA, EN CABLE DE CU, AISLADO A 600V, 3 X (3NO. 500MCM Y 1NO. 4/0AWG, THWN), INCLUYE TERMINALES DE CONEXIÓN. (Incluye suministro e instalación) | ML | 2277581 | 50 | 113879050
| 5698 | 4.1.22 | POZO DE TIERRA CON VARILLA DE COBRE DE 2.40m, GEL, CABLE No. 2/0 AWG. CONSTRUCCION. SON LAS PUESTAS A TIERRA DE LOS VAGONES Y RAMPAS NUEVAS DE CONEXION A PUENTES PEATONALES. | UN | 196275 | 4 | 785100
| 5763 | 4.1.23 | CABLE No.2 AWG-THHN-600V EN COBRE. SUMINISTRO E INSTALACION. (Incluye accesorios de instalacion). | ML | 12384 | 500 | 6192000
| 5839 | 4.1.24 | CONDUCTOR ACOMETIDA EN BAJA TENSION (44+14T AWG-THHN-600V-CU) SUMINISTRO E INSTALACION (CONDUCTORES DE LA ACOMETIDA ENTRE EL PUNTO DE CONEXION CODENSA Y CAJA DE 4 MEDIDORES INSTALADOS EN TUBERIA DE 2x4" PVC. | ML | 64443 | 334 | 21523962
| 3058 | 4.1.25 | CAMARA DE INSPECCIÓN T-13A ETB (H=2.3m. Incluye Base, Muros, Cubierta, Aro-Base y Aro-Tapa) | UN | 4396043 | 7 | 30772301
| 3410 | 4.1.26 | CAMARA DE INSPECCIÓN T-14A ETB (H=2.3m. Incluye Base, Muros, Cubierta, Aro-Base y Aro-Tapa) | UN | 4531301 | 7 | 31719107
| 3653 | 4.1.27 | CAMARA DE INSPECCIÓN T-16 ETB (H=2.3m. Incluye Base, Muros, Cubierta, Aro-Base y Aro-Tapa) | UN | 3412762 | 7 | 23889334
| 3009 | 4.1.28 | EXCAVACION MANUAL PARA REDES PROFUNDIDAD 0m - 2m (Incluye Cargue) | M3 | 25076 | 1000 | 25076000
| 3024 | 4.1.29 | RELLENO PARA REDES EN ARENA DE PEÑA (Suministro, Extendido, Humedecimiento y Compactación) | M3 | 95175 | 500 | 47587500
| 4488 | 4.1.30 | BASE GRANULAR CLASE B (BG_B) (Suministro, Extendido Manual, Humedecimiento y Compactación) | M3 | 118142 | 500 | 59071000
| 3017 | 4.1.31 | TRANSPORTE Y DISPOSICION FINAL DE ESCOMBROS EN SITIO AUTORIZADO (distancia de transporte 21 Km). A distancia mayor del acarreo libre (90 m) en sitio autorizado por la entidad Ambiental competente. | M3 | 23644 | 1250 | 29555000
| VALOR COSTO DIRECTO ESTIMADO TOTAL DE REFERENCIA POR KILOMETRO PERFIL VIAL V-7 ADOQUIN DE CONCRETO Y BEC | [6 empty] | 6260099372.33
| Administración | [5 empty] | 24.5% | 1533724346.2208
| Imprevistos | [5 empty] | 1% | 62600993.7233
| Utilidad | [5 empty] | 4.5% | 281704471.7548
| COSTO TOTAL CON AIU | [6 empty] | 8138129184.029
| Costos Gestión Ambiental | [5 empty] | 7% | 438206956.0631
| Costos Gestión Social | [5 empty] | 2% | 125201987.4466
| Costos Plan de Manejo de Tráfico | [5 empty] | 7% | 438206956.0631
| VALOR DE OBRA | [6 empty] | 9139745083.6018
| INTERVENTORIA DE OBRA | [5 empty] | 7% | 639782155.8521
| VALOR OBRA MAS INTERVENTORIA DE OBRA | [6 empty] | 9779527239.4539
| COSTO ESTUDIOS Y DISEÑOS | [5 empty] | 7% | 639782155.8521
| INTERVENTORIA DE ESTUDIOS Y DISEÑOS | [5 empty] | 12% | 76773858.7023
| VALOR DISEÑOS MAS INTERVENTORIA | [6 empty] | 716556014.5544
| FONDO ESPECIAL PARA COMPENSACIONES SDA | [5 empty] | 1% | 62600993.7233
| VALOR TOTAL DE OBRA SIN AJUSTES | [6 empty] | 10558684247.7316
| AJUSTES POR CAMBIO DE VIGENCIA (OBRA) | [5 empty] | 9% | 822577057.5242
| AJUSTES POR CAMBIO DE VIGENCIA (INTERVENTORIA DE OBRA) | [5 empty] | 12% | 76773858.7023
| AJUSTES POR CAMBIO DE VIGENCIA (ESTUDIOS Y DISEÑOS) | [5 empty] | 6% | 38386929.3511
| AJUSTES POR CAMBIO DE VIGENCIA (INTERVENTORIA DE ESTUDIOS Y DISEÑOS) | [5 empty] | 12% | 9212863.0443
| VALOR TOTAL DE OBRA CON AJUSTES | [6 empty] | 11505634956.3534
| VALOR ESTIMADO TOTAL COSTOS DIRECTOS MAS INDIRECTOS POR KILOMETRO PERFIL VIAL V-7 ADOQUIN DE CONCRETO Y BEC | [6 empty] | 11505634956.3534
PLANO / ESQUEMA / ESTRUCTURA
NOTAS VALORES DE REFERENCIA
Con el fin de dar alcance a la responsabilidad de la Entidad frente a la información que suministra al público en general, la Subdirección General de Desarrollo Urbano, a través de la Dirección Técnica Estratégica, dependencia encargada de la publicación de los precios de referencia de insumos y precios de referencia de actividades de obra en la página Web del Instituto se permite comunicar:
Primero: La Entidad no garantiza que los precios publicados se ajusten a ninguna situación técnica o proyecto particular.
Segundo: El Uso de los datos publicados compromete solamente la responsabilidad del Interesado. Por tanto, es de su competencia verificar y actualizar o no la Información.
Tercero: Los datos contenidos en la Base de Datos del IDU no reemplazan la labor contratada con los Consultores Externos, quienes tienen la obligación de evaluar, analizar y soportar caso por caso, en los términos pactados contractualmente.
Cuarto: Los Precios de Referencia publicados no son indicativos de los valores de contratación. Cada proceso licitatorio se adelanta según su propias condiciones.
Quinto: El registro de marcas o productos comerciales no presupone su recomendación de uso. Tal responsabilidad recae sobre el Consultor Interno o Externo contratado por el Instituto.
Sexto: La publicación del "Listado de Firmas Que Cotizan al IDU" en la página Web del Instituto no supone ningún tipo de favorecimiento o promoción.
Séptimo: El registro de Precios de Insumos no tiene en cuenta escalas por volumen de compras ni descuentos por ningún concepto. Como regla general tiene en cuenta el IVA y el valor de transporte. El Interesado debe verificar esta condición con su Proveedor.
OBSERVACIONES GENERALES PERFILES VIALES POT:
1) Estos valores de referencia corresponden a un estimado presupuestal, en las unidades indicadas, a nivel de Idea.
2) NO incluye costo de: predios, intersecciones, puentes, deprimidos, ni de redes relacionadas con estas estructuras.
3) El valor de CicloRuta incluye costos de demarcación y señalización por kilómetro.
4) El valor de calzadas de mixtos NO incluye costos de señalización vertical.
5) El valor de calzadas de transmilenio NO incluye costos de estaciones de transmilenio, ni de puentes peatonales, ni de señalización vertical.
6) Los porcentajes aplicados a los Costos Indirectos corresponden a datos históricos promedios de obras IDU. NO OBSTANTE ESTOS DEBEN CALCULARSE PARA CADA PROYECTO PARTICULAR.
7) Las estructuras propuestas se plantean a nivel conceptual, la definición de la estructura deberá estar soportada con diseños y estudios que avalen los materiales y espesores a utilizar en un proyecto específico.
8) Por las condiciones variables del suelo de la ciudad de Bogotá, se plantean Bases Granulares estabilizadas,Base Estabilizada con Emulsión (BEE), Base Estabilizada con Cemento (BEC) y Material Bituminoso Reciclado (MBR).
9) Se plantean tipos de estructuras de pavimento con diferentes espesores con base en el tipo de perfil vial y de acuerdo con el uso de la calzada.
10) Los espesores están expresados en cm.
11) Para las estructuras de Calzada Libre Peatonal (andén), se hace uso de los criterios de diseño 1 y 2 de la cartilla de espacio público - SDP 2016 y se ajustó la cantidad de geotextil de acuerdo con la Cartilla de espacio público - SDP 2018.
12) Para malla vial arterial, el TPD asumido se calculó a partir de los volúmenes vehiculares de la cartilla de la SDM, año 2016.
13) Para la malla vial intermedia, el TPD asumido fue el resultado del retrocalculo a partir de los datos de SNeff obtenidos en los contratos 1784-2015, 1801-2015 y 1802-2015 de diagnóstico del año 2016.
14) Los diseños de las estructuras de pavimento flexible y rígido de calzadas Mixtas, Transmilenio y CicloRuta fueron desarrolladas a partir de la Guía AASHTO de Diseño de estructuras de pavimentos, 1993.
15) Los factores daño para vehiculo tipo camión fueron tomados del documento técnico "Efecto del tránsito en las Estructuras de Pavimento" del IDU, año 2014
16) Para el período de diseño, se asume una tasa de crecimiento vehicular de 2,28% según lo establecido por la SDM. SDM - DSVCT IDU 2017
17) Se asume un CBR de la subrasante de 2% típico de suelos arcillosos y limosos de la ciudad de Bogotá.
18) La metodología utilizada para la definición del espesor de la estabilización del suelo de subrasantes fue Giroud y Han.
19) Se plantea la estabilización del suelo de subrasante con cal y reforzado con geomalla, alcanzando un CBR combinado del 7%, para los Perfiles Viales POT V0 a V6.
20) Se asumen los aportes estructurales de la metodología AASHTO (a1, a2, a3 y mi) para el diseño de un pavimento flexible nuevo.
21) Se asume un módulo de rotura de 4,2MPa, para los diseños de pavimento rígido.
22) Se asume una serviciabilidad final de 3,0.
23) Se asume un coeficiente de transferencia de carga de 2,7.
24) Se asume un coeficiente de drenaje para pavimento rígido de 1,0.
25) Se asume un material granular sin ligante con un módulo cercano a 15.000MPa (LS de 1,0), para pavimento rígido.
26) Se asume el módulo de elasticidad de 24.870 MPa para un concreto de 28MPa de resistencia a la compresión con base en la ecuación de correlación para los materiales de Colombia según NSR-10 (4700*f´c 0,5).
27) El k de reacción combinado se obtuvo mediante interpolación de la metodología AASHTO.
28) Para la malla vial arterial e intermedia, se seleccionan los materiales para tránsito T4-T5 de la especificación IDU-ET-2011.
29) Para malla vial local, los espesores se obtuvieron de la cartilla de pavimentos de bajos volumenes de tránsito para Bogotá, IDU - 2014.
30) Para la CicloRuta, los espesores se obtuvieron de un análisis de sensibilidad (AASHTO) de tipo de suelo y ejes equivalentes.
31) Las cantidades de los componentes fueron suministradas por el especialista DTP correspondiente. (CicloRuta, Redes Húmedas, Redes Secas, Transito y Urbanismo).
OBSERVACIONES COMPONENTE DE REDES HIDROSANITARIAS
1) El presente estimado presupuestal es indicativo y no suple los resultados de estudios de prefactibilidad, factibilidad o diseños de redes de acueducto y alcantarillado, se consideró sin tener en cuenta las diversas variables que influyen directamente en el dimensionamiento de la infraestructura.
2) De acuerdo con la geometría de la vía, a su trazado y a la ubicación de la misma dentro de la ciudad, los items presentarán variaciones tanto en su descripción como en su cantidad.
3) La proyección de infraestructura de acueducto y alcantarillado está sujeta a los planes de expansión por parte de la EAB ESP y a la presencia de redes existentes en la zona del proyecto.
4) No incluye renovación ni traslados de infraestructura hidrosanitaria existente afectada.
5) No inlcuye ninguna labor asociada al diseño, construcción, traslado o renovación de redes troncales de alcantarillado y/o matrices de acueducto.
6) La proyección de conexiones domiciliarias y acometidas está sujeta a la distribución urbanística y predial presente en el área de estudio.
7) No incluye diseños de detalle, maniobras de desvío, suspensión del servicio y reconexión del mismo.
RESUMEN DE CANTIDADES COMPONENTE REDES HIDROSANITARIAS
1) Tubería de red pluvial de 12" aumentando a 32" bajo cada eje.
2) Pozo de inspección cada 70m promedio por cada línea de tuberías, profundidad promedio 3.5m.
3) 2 sumideros tipo andén colindantes a Espacio Público peatonal cada 80m (promedio).
4) 2 sumideros tipo vía colindantes al separador central cada 80m (promedio).
5) Conexión de sumideros a red pluvial en tubería de 10", longitud de 10m promedio de conexión.
7) 60% longitud de la vía de áreas permeables en cada andén con cajas de inspección cada 50m, drenaje inferior con tubería de 4".
8) Conexión de cajas de inspección de las áreas permeables a red pluvial en tubería de 6", longitud de conexión de 15m promedio.
9) Posibles cruces transversales de redes troncales/matrices que requieren protección con cárcamo cada 500m.
10) Cárcamos de protección con longitud igual al ancho total del perfil de vía.
11) Entibado de madera para tuberías Ø<=24", para tuberías Ø>24" usar entibado metálico.
12) Tubería de red sanitaria de 8" aumentando a 16" bajo cada eje.
13) Pozo de inspección cada 70m promedio por cada línea de tuberías, profundidad promedio 3.5m.
14) Cajas de inspección para domiciliaria por cada predio, 240 predios promedio por andén.
15) Conexión de cajas domiciliarias a red sanitaria en tubería de 6", longitud de conexión de 15m promedio.
16) Posibles cruces transversales de redes troncales/matrices que requieren protección con cárcamo cada 500m.
17) Cárcamos de protección con longitud igual al ancho total del perfil de vía.
18) Entibado de madera para tuberías Ø<=24", para tuberías Ø>24" usar entibado metálico.
19) Tubería de acueducto de 12" en acero y pvc por uno de los dos andenes.
20) Tubería de acueducto de 10" en pvc por uno de los dos andenes.
21) 4 cruces transversales de tubería de acueducto de 12" para cerrar circuitos de 60m cada uno.
22) 13 derivaciones por andén a posibles bocacalles de 18m de longitud con empates ortogonales a tuberías de 8", 6", 4" o 3".
23) Válvulas de 12" cada 250m.
24) Válvulas de 8", 6", 4" y 3" por cada derivación a bocacalles.
25) Hidrantes cada 140m aproximadamente por cada andén.
26) Posibles cruces transversales de redes que requieren protección con cárcamo cada 200m.
27) Cárcamos de protección con longitud igual al ancho total del perfil de vía.
28) Entibado de madera para tuberías de acueducto con diámetros menores a 36".
29) Conexión de acometida de 1/2" por cada predio, 240 predios promedio por andén por km.
OBSERVACIONES COMPONENTE DE URBANISMO
1) PARA LAS VIAS DE LA MALLA VIAL ARTERIAL (PERFILES VIALES POT V-0 a V-3) NO SE CONSIDERA PERTINENTE DEJAR RAMPAS DADO QUE ESTO VARIA SEGÚN EL LICENCIAMIENTRO DE LOS PREDIOS Y NO APLICA EL ACCESO VEHICULAR A PREDIOS POR ESTA MALLA. (Artículo 197 - Decreto 190/04 "Los estacionamientos no podrán tener acceso o salida directa sobre vías de la malla vial arterial").
2) En los Perfiles Viales POT V-0 a V-6 y el V-9, se consideró 1 árbol cada 10 m en cada costado, cada uno con contenedor de árboles Tipo B20 (Tipo A) y con protector de árbol de dos tubos Tipo M91.
3) Para todos los Perfiles Viales POT se consideró 1 caneca cada 50 m en cada costado.
4) En los Perfiles Viales POT V-0 a V-6 se consideró 1 banca aproximadamente cada 30 m en cada costado .
OBSERVACIONES COMPONENTE DE TRANSITO
1) En el Perfil Vial POT V-0, en CicloRuta y calzadas, para el cálculo de señalización se contemplaron nueve (9) intersecciones y un paso peatonal a nivel por kilómetro.
2) En los Perfiles Viales POT V-1 a V-9, en CicloRuta y calzadas, para el cálculo de señalización se contemplaron nueve (9) intersecciones por kilómetro.
3) Este estimado presupuestal no contempla cantidades de amoblamiento semafórico.
REFERENCIA BIBLIOGRÁFICA
 Manual de Diseño de Bajos Volúmenes de Tránsito -IDU, 2014
 Cartilla de Espacio Público - SDP, 2016, 2018.
 Documento técnico "Efecto del tránsito en las Estructuras de Pavimento" - IDU, 2014
 Contratos IDU 1784-2015, 1801-2015, 1802-2015.
 Guía AASHTO de Diseño de estructuras de pavimentos, 1993
 Determinación del Peso por Eje de los Buses, Articulados y Buses Alimentadores del Sistema Transmilenio, Universidad de Los Andes, 2004
 Pavimentos, Materiales, Construcción y Diseño, Hugo Rondón y Fredy Reyes, 2015
 Especificaciones IDU-ET-2011
Ver el presupuesto resumido

## V-8 ADOQUIN CONCRETO X CAPITUL
PERFIL VIAL V-8 - CONSTRUCCION - MALLA VIAL LOCAL CALZADA EN ADOQUIN DE CONCRETO
APUs A JUNIO 30 DEL 2018 |  |  |  | DIMENSIONES, CANTIDADES Y VALORES POR SECCIÓN DEL PERFIL VIAL
ID | DESCRIPCION ACTIVIDAD |  | VALOR TOTAL COMPONENTE | ANCHO ML | LARGO ML | CANTIDAD | AREA TOTAL M2/KM | COSTOS DIRECTOS VALOR M2 | COSTOS DIRECTOS VALOR CARRIL Y/O SECCION KM
1 | CALZADAS LIBRES PEATONALES |  | 1086263300 | 2.5 | 1000 | 2 | 5000 | 217252.66 | 543131650
2 | CALZADAS MIXTOS |  | 1284108220 | 5 | 1000 | 1 | 5000 | 256821.644 | 642054110
3 | REDES HIDRAULICAS Y SANITARIAS |  | 2185481458.29
4 | REDES SECAS |  | 1119810094 | PLANO / ESQUEMA / ESTRUCTURA
VALOR COSTO DIRECTO ESTIMADO TOTAL DE REFERENCIA POR KILOMETRO PERFIL VIAL V-8 ADOQUIN DE CONCRETO |  |  | 5675663072.29
Administración |  | 24.5% | 1390537452.7111
Imprevistos |  | 1% | 56756630.7229
Utilidad |  | 4.5% | 255404838.253
COSTO TOTAL CON AIU |  |  | 7378361993.977
Costos Gestión Ambiental |  | 7% | 397296415.0603
Costos Gestión Social |  | 2% | 113513261.4458
Costos Plan de Manejo de Tráfico |  | 7% | 397296415.0603
VALOR DE OBRA |  |  | 8286468085.5434
INTERVENTORIA DE OBRA |  | 7% | 580052765.988
VALOR OBRA MAS INTERVENTORIA DE OBRA |  |  | 8866520851.5314
COSTO ESTUDIOS Y DISEÑOS |  | 7% | 580052765.988
INTERVENTORIA DE ESTUDIOS Y DISEÑOS |  | 12% | 69606331.9186
VALOR ESTUDIOS Y DISEÑOS MAS INTERVENTORIA DE ESTUDIOS Y DISEÑOS |  |  | 649659097.9066
FONDO ESPECIAL PARA COMPENSACIONES SDA |  | 1% | 56756630.7229
VALOR TOTAL DE OBRA SIN AJUSTES |  |  | 9572936580.1609
AJUSTES POR CAMBIO DE VIGENCIA (OBRA) |  | 9% | 745782127.6989
AJUSTES POR CAMBIO DE VIGENCIA (INTERVENTORIA DE OBRA) |  | 12% | 69606331.9186
AJUSTES POR CAMBIO DE VIGENCIA (ESTUDIOS Y DISEÑOS) |  | 6% | 34803165.9593
AJUSTES POR CAMBIO DE VIGENCIA (INTERVENTORIA DE ESTUDIOS Y DISEÑOS) |  | 12% | 8352759.8302
VALOR TOTAL DE OBRA CON AJUSTES |  |  | 10431480965.5679
VALOR ESTIMADO TOTAL COSTOS DIRECTOS MAS INDIRECTOS POR KILOMETRO PERFIL VIAL V-8 ADOQUIN DE CONCRETO |  |  | 10431480965.5679
NOTAS VALORES DE REFERENCIA
Con el fin de dar alcance a la responsabilidad de la Entidad frente a la información que suministra al público en general, la Subdirección General de Desarrollo Urbano, a través de la Dirección Técnica Estratégica, dependencia encargada de la publicación de los precios de referencia de insumos y precios de referencia de actividades de obra en la página Web del Instituto se permite comunicar:
Primero: La Entidad no garantiza que los precios publicados se ajusten a ninguna situación técnica o proyecto particular.
Segundo: El Uso de los datos publicados compromete solamente la responsabilidad del Interesado. Por tanto, es de su competencia verificar y actualizar o no la Información.
Tercero: Los datos contenidos en la Base de Datos del IDU no reemplazan la labor contratada con los Consultores Externos, quienes tienen la obligación de evaluar, analizar y soportar caso por caso, en los términos pactados contractualmente.
Cuarto: Los Precios de Referencia publicados no son indicativos de los valores de contratación. Cada proceso licitatorio se adelanta según su propias condiciones.
Quinto: El registro de marcas o productos comerciales no presupone su recomendación de uso. Tal responsabilidad recae sobre el Consultor Interno o Externo contratado por el Instituto.
Sexto: La publicación del "Listado de Firmas Que Cotizan al IDU" en la página Web del Instituto no supone ningún tipo de favorecimiento o promoción.
Séptimo: El registro de Precios de Insumos no tiene en cuenta escalas por volumen de compras ni descuentos por ningún concepto. Como regla general tiene en cuenta el IVA y el valor de transporte. El Interesado debe verificar esta condición con su Proveedor.
OBSERVACIONES GENERALES PERFILES VIALES POT:
1) Estos valores de referencia corresponden a un estimado presupuestal, en las unidades indicadas, a nivel de Idea.
2) NO incluye costo de: predios, intersecciones, puentes, deprimidos, ni de redes relacionadas con estas estructuras.
3) El valor de CicloRuta incluye costos de demarcación y señalización por kilómetro.
4) El valor de calzadas de mixtos NO incluye costos de señalización vertical.
5) El valor de calzadas de transmilenio NO incluye costos de estaciones de transmilenio, ni de puentes peatonales, ni de señalización vertical.
6) Los porcentajes aplicados a los Costos Indirectos corresponden a datos históricos promedios de obras IDU. NO OBSTANTE ESTOS DEBEN CALCULARSE PARA CADA PROYECTO PARTICULAR.
7) Las estructuras propuestas se plantean a nivel conceptual, la definición de la estructura deberá estar soportada con diseños y estudios que avalen los materiales y espesores a utilizar en un proyecto específico.
8) Por las condiciones variables del suelo de la ciudad de Bogotá, se plantean Bases Granulares estabilizadas,Base Estabilizada con Emulsión (BEE), Base Estabilizada con Cemento (BEC) y Material Bituminoso Reciclado (MBR).
9) Se plantean tipos de estructuras de pavimento con diferentes espesores con base en el tipo de perfil vial y de acuerdo con el uso de la calzada.
10) Los espesores están expresados en cm.
11) Para las estructuras de Calzada Libre Peatonal (andén), se hace uso de los criterios de diseño 1 y 2 de la cartilla de espacio público - SDP 2016 y se ajustó la cantidad de geotextil de acuerdo con la Cartilla de espacio público - SDP 2018.
12) Para malla vial arterial, el TPD asumido se calculó a partir de los volúmenes vehiculares de la cartilla de la SDM, año 2016.
13) Para la malla vial intermedia, el TPD asumido fue el resultado del retrocalculo a partir de los datos de SNeff obtenidos en los contratos 1784-2015, 1801-2015 y 1802-2015 de diagnóstico del año 2016.
14) Los diseños de las estructuras de pavimento flexible y rígido de calzadas Mixtas, Transmilenio y CicloRuta fueron desarrolladas a partir de la Guía AASHTO de Diseño de estructuras de pavimentos, 1993.
15) Los factores daño para vehiculo tipo camión fueron tomados del documento técnico "Efecto del tránsito en las Estructuras de Pavimento" del IDU, año 2014
16) Para el período de diseño, se asume una tasa de crecimiento vehicular de 2,28% según lo establecido por la SDM. SDM - DSVCT IDU 2017
17) Se asume un CBR de la subrasante de 2% típico de suelos arcillosos y limosos de la ciudad de Bogotá.
18) La metodología utilizada para la definición del espesor de la estabilización del suelo de subrasantes fue Giroud y Han.
19) Se plantea la estabilización del suelo de subrasante con cal y reforzado con geomalla, alcanzando un CBR combinado del 7%, para los Perfiles Viales POT V0 a V6.
20) Se asumen los aportes estructurales de la metodología AASHTO (a1, a2, a3 y mi) para el diseño de un pavimento flexible nuevo.
21) Se asume un módulo de rotura de 4,2MPa, para los diseños de pavimento rígido.
22) Se asume una serviciabilidad final de 3,0.
23) Se asume un coeficiente de transferencia de carga de 2,7.
24) Se asume un coeficiente de drenaje para pavimento rígido de 1,0.
25) Se asume un material granular sin ligante con un módulo cercano a 15.000MPa (LS de 1,0), para pavimento rígido.
26) Se asume el módulo de elasticidad de 24.870 MPa para un concreto de 28MPa de resistencia a la compresión con base en la ecuación de correlación para los materiales de Colombia según NSR-10 (4700*f´c 0,5).
27) El k de reacción combinado se obtuvo mediante interpolación de la metodología AASHTO.
28) Para la malla vial arterial e intermedia, se seleccionan los materiales para tránsito T4-T5 de la especificación IDU-ET-2011.
29) Para malla vial local, los espesores se obtuvieron de la cartilla de pavimentos de bajos volumenes de tránsito para Bogotá, IDU - 2014.
30) Para la CicloRuta, los espesores se obtuvieron de un análisis de sensibilidad (AASHTO) de tipo de suelo y ejes equivalentes.
31) Las cantidades de los componentes fueron suministradas por el especialista DTP correspondiente. (CicloRuta, Redes Húmedas, Redes Secas, Transito y Urbanismo).
OBSERVACIONES COMPONENTE DE REDES HIDROSANITARIAS
1) El presente estimado presupuestal es indicativo y no suple los resultados de estudios de prefactibilidad, factibilidad o diseños de redes de acueducto y alcantarillado, se consideró sin tener en cuenta las diversas variables que influyen directamente en el dimensionamiento de la infraestructura.
2) De acuerdo con la geometría de la vía, a su trazado y a la ubicación de la misma dentro de la ciudad, los items presentarán variaciones tanto en su descripción como en su cantidad.
3) La proyección de infraestructura de acueducto y alcantarillado está sujeta a los planes de expansión por parte de la EAB ESP y a la presencia de redes existentes en la zona del proyecto.
4) No incluye renovación ni traslados de infraestructura hidrosanitaria existente afectada.
5) No inlcuye ninguna labor asociada al diseño, construcción, traslado o renovación de redes troncales de alcantarillado y/o matrices de acueducto.
6) La proyección de conexiones domiciliarias y acometidas está sujeta a la distribución urbanística y predial presente en el área de estudio.
7) No incluye diseños de detalle, maniobras de desvío, suspensión del servicio y reconexión del mismo.
RESUMEN DE CANTIDADES COMPONENTE REDES HIDROSANITARIAS
1) Tubería de red pluvial de 12" aumentando a 32" bajo cada eje.
2) Pozo de inspección cada 70m promedio por cada línea de tuberías, profundidad promedio 3.5m.
3) 2 sumideros tipo andén colindantes a Espacio Público peatonal cada 80m (promedio).
4) 2 sumideros tipo vía colindantes al separador central cada 80m (promedio).
5) Conexión de sumideros a red pluvial en tubería de 10", longitud de 10m promedio de conexión.
7) 60% longitud de la vía de áreas permeables en cada andén con cajas de inspección cada 50m, drenaje inferior con tubería de 4".
8) Conexión de cajas de inspección de las áreas permeables a red pluvial en tubería de 6", longitud de conexión de 15m promedio.
9) Posibles cruces transversales de redes troncales/matrices que requieren protección con cárcamo cada 500m.
10) Cárcamos de protección con longitud igual al ancho total del perfil de vía.
11) Entibado de madera para tuberías Ø<=24", para tuberías Ø>24" usar entibado metálico.
12) Tubería de red sanitaria de 8" aumentando a 16" bajo cada eje.
13) Pozo de inspección cada 70m promedio por cada línea de tuberías, profundidad promedio 3.5m.
14) Cajas de inspección para domiciliaria por cada predio, 240 predios promedio por andén.
15) Conexión de cajas domiciliarias a red sanitaria en tubería de 6", longitud de conexión de 15m promedio.
16) Posibles cruces transversales de redes troncales/matrices que requieren protección con cárcamo cada 500m.
17) Cárcamos de protección con longitud igual al ancho total del perfil de vía.
18) Entibado de madera para tuberías Ø<=24", para tuberías Ø>24" usar entibado metálico.
19) Tubería de acueducto de 12" en acero y pvc por uno de los dos andenes.
20) Tubería de acueducto de 10" en pvc por uno de los dos andenes.
21) 4 cruces transversales de tubería de acueducto de 12" para cerrar circuitos de 60m cada uno.
22) 13 derivaciones por andén a posibles bocacalles de 18m de longitud con empates ortogonales a tuberías de 8", 6", 4" o 3".
23) Válvulas de 12" cada 250m.
24) Válvulas de 8", 6", 4" y 3" por cada derivación a bocacalles.
25) Hidrantes cada 140m aproximadamente por cada andén.
26) Posibles cruces transversales de redes que requieren protección con cárcamo cada 200m.
27) Cárcamos de protección con longitud igual al ancho total del perfil de vía.
28) Entibado de madera para tuberías de acueducto con diámetros menores a 36".
29) Conexión de acometida de 1/2" por cada predio, 240 predios promedio por andén por km.
OBSERVACIONES COMPONENTE DE URBANISMO
1) PARA LAS VIAS DE LA MALLA VIAL ARTERIAL (PERFILES VIALES POT V-0 a V-3) NO SE CONSIDERA PERTINENTE DEJAR RAMPAS DADO QUE ESTO VARIA SEGÚN EL LICENCIAMIENTRO DE LOS PREDIOS Y NO APLICA EL ACCESO VEHICULAR A PREDIOS POR ESTA MALLA. (Artículo 197 - Decreto 190/04 "Los estacionamientos no podrán tener acceso o salida directa sobre vías de la malla vial arterial").
2) En los Perfiles Viales POT V-0 a V-6 y el V-9, se consideró 1 árbol cada 10 m en cada costado, cada uno con contenedor de árboles Tipo B20 (Tipo A) y con protector de árbol de dos tubos Tipo M91.
3) Para todos los Perfiles Viales POT se consideró 1 caneca cada 50 m en cada costado.
4) En los Perfiles Viales POT V-0 a V-6 se consideró 1 banca aproximadamente cada 30 m en cada costado .
OBSERVACIONES COMPONENTE DE TRANSITO
1) En el Perfil Vial POT V-0, en CicloRuta y calzadas, para el cálculo de señalización se contemplaron nueve (9) intersecciones y un paso peatonal a nivel por kilómetro.
2) En los Perfiles Viales POT V-1 a V-9, en CicloRuta y calzadas, para el cálculo de señalización se contemplaron nueve (9) intersecciones por kilómetro.
3) Este estimado presupuestal no contempla cantidades de amoblamiento semafórico.
REFERENCIA BIBLIOGRÁFICA
 Manual de Diseño de Bajos Volúmenes de Tránsito -IDU, 2014
 Cartilla de Espacio Público - SDP, 2016, 2018.
 Documento técnico "Efecto del tránsito en las Estructuras de Pavimento" - IDU, 2014
 Contratos IDU 1784-2015, 1801-2015, 1802-2015.
 Guía AASHTO de Diseño de estructuras de pavimentos, 1993
 Determinación del Peso por Eje de los Buses, Articulados y Buses Alimentadores del Sistema Transmilenio, Universidad de Los Andes, 2004
 Pavimentos, Materiales, Construcción y Diseño, Hugo Rondón y Fredy Reyes, 2015
 Especificaciones IDU-ET-2011
PERFIL VIAL POT - VALORES ESTIMADOS DE REFERENCIA POR KILOMETRO
Clic para regresar
Ver el presupuesto detallado

## V-8 ADOQUIN CONCRETO DETALL
PERFIL VIAL V-8 - CONSTRUCCION - MALLA VIAL LOCAL CALZADA EN ADOQUIN DE CONCRETO
APUs A JUNIO 30 DE 2018
|  | 1 | CALZADAS LIBRES PEATONALES |  |  | VALOR SECCION |  | 1086263300
| CODIGO IDU | ID | DESCRIPCION | UND | VALOR UNITARIO | CANTIDAD | TOTAL ACTIVIDAD | VALOR TOTAL COMPONENTE
|  | 1.1 | PRELIMINARES |  |  |  |  | 15456000
| 3007 | 1.1.1 | REPLANTEO GENERAL | M2 | 586 | 5000 | 2930000
| 3012 | 1.1.2 | DEMOLICION PISOS DE CONCRETO (Espesor variable. Incluye Cargue). No incluye transporte y disposición final de sobrantes. Rendimiento estimado para un espesor de 0.10m | M2 | 5486 | 500 | 2743000
| 3021 | 1.1.3 | DEMOLICION PAVIMENTO ASFALTICO (Espesor Variable. Incluye Cargue). No incluye transporte y disposición final de sobrantes. Rendimiento estimado para espesores max. 0.15m | M2 | 5022 | 500 | 2511000
| 3011 | 1.1.4 | DEMOLICION MANUAL SARDINEL EXISTENTE (Incluye Cargue). No incluye transporte y disposición final de sobrantes. | ML | 3636 | 2000 | 7272000
0
|  | 1.2 | PAVIMENTOS |  |  |  |  | 561885500
| 4907 | 1.2.1 | SUBBASE GRANULAR PEATONAL SBG_PEA. SUMINISTRO, EXTENDIDO MANUAL, NIVELACIÓN, HUMEDECIMIENTO Y COMPACTACIÓN | M3 | 101899 | 750 | 76424250
| 6053 | 1.2.2 | CAPA DE SUELO DE SUBRASANTE ESTABILIZADA CON CAL HIDRATADA TIPO N, IN SITU AL 4%. (SUMINISTRO, EXTENDIDO, NIVELACION, HUMEDECIMIENTO Y COMPACTACION). | M3 | 89614 | 1000 | 89614000
| 3009 | 1.2.3 | EXCAVACION MANUAL PARA REDES PROFUNDIDAD 0m - 2m (Incluye Cargue) | M3 | 25076 | 1750 | 43883000
| 3017 | 1.2.4 | TRANSPORTE Y DISPOSICION FINAL DE ESCOMBROS EN SITIO AUTORIZADO (distancia de transporte 21 Km). A distancia mayor del acarreo libre (90 m) en sitio autorizado por la entidad Ambiental competente. | M3 | 23644 | 5937.5 | 140386250
| 4014 | 1.2.5 | GEOTEXTIL NT 3000 PARA SEPARACION SUBRASANTE/CAPAS GRANULARES (Incluye Suministro e Instalación) | M2 | 7716 | 10000 | 77160000
| 4905 | 1.2.6 | GEODREN VIAL DE 100mm x 1.0m. SUMINISTRO E INSTALACIÓN. (INCLUYE EXCAVACIÓN MANUAL e= 30cm Y RELLENO EN MATERIAL SELECCIONADO PROVENIENTE DE EXCAVACIÓN.. | ML | 67209 | 2000 | 134418000
|  | 1.3 | URBANISMO |  |  |  |  | 508921800
| 4074 | 1.3.1 | PISO EN LOSETA PREFABRICADA A50 (Suministro e Instalación. Incluye Base 4cm Arena Nivelacion y Arena de Sello) | M2 | 51559 | 3400 | 175300600
| 3210 | 1.3.2 | BORDILLO PREFABRICADO A80 (Suministro e Instalación. Incluye 3cm Mortero de Nivelación 2000 PSI) | ML | 38148 | 2000 | 76296000
| 4856 | 1.3.3 | PISOS EN LOSETA PREFABRICADA A55 TÁCTIL ALERTA O A56 GUIA 40x40x6 cm. SUMINISTRO E INSTALACIÓN. (INCLUYE 4cm DE MORTERO 1:5 HECHO EN OBRA PARA BASE Y ARENA DE PEÑA PARA SELLO). | M2 | 58477 | 1600 | 93563200
| 3397 | 1.3.4 | CANECA TIPO M120 (En malla metálica. Incluye Suministro e Instalación. Incluye base en Concreto 1500 PSI, Hecho en Obra) | UN | 279338 | 200 | 55867600
| 4083 | 1.3.5 | BOLARDO EN HIERRO TIPO M63 (Suministro e Instalación. Incluye base en Concreto 1500 PSI premezclado) | UN | 134868 | 800 | 107894400
|  | 2 | CALZADAS MIXTOS |  |  | VALOR SECCION |  | 1284108220
| CODIGO IDU | ID | DESCRIPCION | UND | VALOR UNITARIO | CANTIDAD | TOTAL ACTIVIDAD | VALOR TOTAL COMPONENTE
|  | 2.1 | PRELIMINARES |  |  |  |  | 15456000
| 3007 | 2.1.1. | REPLANTEO GENERAL | M2 | 586 | 5000 | 2930000
| 3012 | 2.1.2 | DEMOLICION PISOS DE CONCRETO (Espesor variable. Incluye Cargue). No incluye transporte y disposición final de sobrantes. Rendimiento estimado para un espesor de 0.10m | M2 | 5486 | 500 | 2743000
| 3021 | 2.1.1. | DEMOLICION PAVIMENTO ASFALTICO (Espesor Variable. Incluye Cargue). No incluye transporte y disposición final de sobrantes. Rendimiento estimado para espesores max. 0.15m | M2 | 5022 | 500 | 2511000
| 3011 | 2.1.3 | DEMOLICION MANUAL SARDINEL EXISTENTE (Incluye Cargue). No incluye transporte y disposición final de sobrantes. | ML | 3636 | 2000 | 7272000
|  | 2.2 | PAVIMENTOS |  |  |  |  | 1200336700
| 4394 | 2.2.1 | ADOQUIN DE CONCRETO TR. PESADO 20x10x8cm (Suministro e Instalación. Incluye Base 4cm Arena Nivelación y Arena de Sello) | M2 | 63590 | 5000 | 317950000
| 4488 | 2.2.2 | BASE GRANULAR CLASE B (BG_B) (Suministro, Extendido Manual, Humedecimiento y Compactación) | M3 | 118142 | 1700 | 200841400
| 4489 | 2.2.3 | SUBBASE GRANULAR CLASE B (SBG_B) (Suministro, Extendido Manual, Humedecimiento y Compactación) | M3 | 113501 | 1750 | 198626750
| 4014 | 2.2.4 | GEOTEXTIL NT 3000 PARA SEPARACION SUBRASANTE/CAPAS GRANULARES (Incluye Suministro e Instalación) | M2 | 7716 | 5000 | 38580000
| 4905 | 2.2.5 | GEODREN VIAL DE 100mm x 1.0m. SUMINISTRO E INSTALACIÓN. (INCLUYE EXCAVACIÓN MANUAL e= 30cm Y RELLENO EN MATERIAL SELECCIONADO PROVENIENTE DE EXCAVACIÓN.. | ML | 67209 | 2000 | 134418000
| 3009 | 2.2.6 | EXCAVACION MANUAL PARA REDES PROFUNDIDAD 0m - 2m (Incluye Cargue) | M3 | 25076 | 4050 | 101557800
| 3017 | 2.2.7 | TRANSPORTE Y DISPOSICION FINAL DE ESCOMBROS EN SITIO AUTORIZADO (distancia de transporte 21 Km). A distancia mayor del acarreo libre (90 m) en sitio autorizado por la entidad Ambiental competente. | M3 | 23644 | 8812.5 | 208362750
|  | 2.3 | DEMARCACION |  |  |  |  | 68315520
| 4248 | 2.3.1 | DEMARCACION PASO PEATONAL-CEBRA (e=2.3mm,Termoplástica. Inc. Suministro y Aplicación con Equipo. Inc Microesferas) | M2 | 109480 | 150 | 16422000
| 4242 | 2.3.2 | DEMARCACION LINEA CONTINUA A=0.15m (e=2.3mm,Termoplástica. Inc. Suministro y Aplicación con Equipo. Incl. Microesferas) | ML | 16422 | 2000 | 32844000
| 4243 | 2.3.3 | DEMARCACION LINEA DISCONTINUA A=0.15m (e=2.3mm,Termoplástica. Inc. Suministro y Aplicación con Equipo. Inc Microesferas) | ML | 16422 | 1000 | 16422000
| 4246 | 2.3.4 | FLECHA DIRECCIONAL "DE FRENTE" (e=2.3mm,Termoplástica. Inc. Suministro y Aplicación con Equipo. Inc Microesferas). Marca Vial para velocidades menores o iguales a 60 Km/h Area de la Marca: 1.20 m2. | UN | 131376 | 20 | 2627520
|  | 3 | REDES HIDRAULICAS Y SANITARIAS |  |  | VALOR SECCION |  | 2185481458.29
| CODIGO IDU | ID | DESCRIPCION | UND | VALOR UNITARIO | CANTIDAD | TOTAL ACTIVIDAD | VALOR TOTAL COMPONENTE
|  | 3.1 | RED DE ALCANTARILLADO PLUVIAL |  |  |  | 693887792.37
¦
| 3878 | 3.1.1 | PLACA CUBIERTA D=1.70m POZO INSPEC. (Prefabricada. Incluye Suministro e Instalación. Incluye Tapa) | UN | 1319620 | 28 | 36949360
| 3471 | 3.1.2 | CILINDRO POZO INSP. EN MAMPOSTERIA e=0.25m (Inc. Sumin. y Const, Acero para Escaleras, Geotextil y Pañete Impermeab.) | ML | 403688 | 98 | 39561424
| 3473 | 3.1.3 | PLACA FONDO D=1.70m POZO INSPEC. (Fundida en Sitio. Incl. Sumin, Formalet, Ref, Inst. Incl. Concreto 2000 PSI de base) | UN | 486827 | 28 | 13631156
| 4558 | 3.1.4 | SUMIDERO ALCANTARILLADO PLUVIAL EN VIA NS-047-1V4 EAAB | UN | 3901369 | 30 | 117041070
| 3904 | 3.1.5 | TUBERIA PVC PARA DRENAJE D=4" SIN FILTRO (Incluye Suministro e Instalación) | ML | 19591 | 1200 | 23509200
| 3042 | 3.1.6 | TUBERIA PVC U.M. EXT CORRUGADO/INT LISO U.M. NORMA NTC 3722-1 D=6" (Incluye Suministro e Instalación) | ML | 38177 | 96 | 3664992
| 3779 | 3.1.7 | CAJA DE INSPECCIÓN DE 0.6x0.6m (H=0.6m. Incluye Suministro y Construcción. Incluye Marco y Tapa. No Inc. Base y Cañuela) | UN | 283391 | 24 | 6801384
| 4265 | 3.1.8 | TUBERIA CONCRETO D=10" CL. II SIN REFUERZO (Incluye Suministro e Instalación) | ML | 76659 | 120 | 9199080
| 3934 | 3.1.9 | TUBERIA CONCRETO D=12" CL. II SIN REFUERZO (Incluye Suministro e Instalación) | ML | 113663 | 350 | 39782050
| 3935 | 3.1.10 | TUBERIA CONCRETO D=14" CL. II SIN REFUERZO (Incluye Suministro e Instalación) | ML | 134053 | 350 | 46918550
| 3936 | 3.1.11 | TUBERIA CONCRETO D=16" CL. II SIN REFUERZO (Incluye Suministro e Instalación) | ML | 172250 | 300 | 51675000
PROTECCIÓN
| 4298 | 3.1.12 | CARCAMO DE PROTECCIÓN DE TUBERÍA Ø 27" NORMA EAAB NS-090 V. 1.2 | ML | 832734 | 10 | 8327340
| 4299 | 3.1.13 | CARCAMO DE PROTECCIÓN DE TUBERÍA Ø 30" NORMA EAAB NS-090 V. 1.2 | ML | 930817 | 10 | 9308170
EXCAVACIONES Y RELLENOS
| 3009 | 3.1.14 | EXCAVACION MANUAL PARA REDES PROFUNDIDAD 0m - 2m (Incluye Cargue) | M3 | 25076 | 1716.83 | 43051229.08
| 4266 | 3.1.15 | EXCAVACION MANUAL PARA REDES PROFUNDIDAD 2m - 3.50m (Incluye Cargue) | M3 | 32404 | 150.53 | 4877774.12
| 5244 | 3.1.16 | ENTIBADO EC-1 CONTÍNUO MADERA CON PERFILES DE MADERA Y PARALES TELESCÓPICOS. SUMINISTRO E INSTALACIÓN. | M2 | 35447 | 4151.66 | 147163892.02
| 3478 | 3.1.17 | RELLENO PARA REDES EN GRAVILLA 1/2" (Suministro, disposición y Extendido manual) | M3 | 74402 | 203.66 | 15152711.32
| 3436 | 3.1.18 | RELLENO PARA REDES EN SUBBASE GRANULAR B-400 (Suministro, Extendido, Humedecimiento y Compactación) | M3 | 69291 | 324.21 | 22464835.11
| 3050 | 3.1.19 | RELLENO EN MATERIAL SELECCIONADO PROVENIENTE DE LA EXCAVACIÓN (Extendido manual, Humedecimiento y Compactación) | M3 | 22328 | 241.1 | 5383280.8
| 4613 | 3.1.20 | TRANSPORTE Y DISPOSICION FINAL DE ESCOMBROS EN SITIO AUTORIZADO (distancia de transporte 28 Km) | M3 | 30392 | 1626.26 | 49425293.92
|  | 3.2 | RED DE ALCANTARILLADO SANITARIO |  |  |  | 1016921192.14
| 3878 | 3.2.1 | PLACA CUBIERTA D=1.70m POZO INSPEC. (Prefabricada. Incluye Suministro e Instalación. Incluye Tapa) | UN | 1319620 | 28 | 36949360
| 3471 | 3.2.2 | CILINDRO POZO INSP. EN MAMPOSTERIA e=0.25m (Inc. Sumin. y Const, Acero para Escaleras, Geotextil y Pañete Impermeab.) | ML | 403688 | 98 | 39561424
| 3473 | 3.2.3 | PLACA FONDO D=1.70m POZO INSPEC. (Fundida en Sitio. Incl. Sumin, Formalet, Ref, Inst. Incl. Concreto 2000 PSI de base) | UN | 486827 | 28 | 13631156
| 3779 | 3.2.4 | CAJA DE INSPECCIÓN DE 0.6x0.6m (H=0.6m. Incluye Suministro y Construcción. Incluye Marco y Tapa. No Inc. Base y Cañuela) | UN | 283391 | 480 | 136027680
| 3504 | 3.2.5 | YEE EN CONCRETO 8" x 6" x 0.60m (Incluye Suministro e Instalación) | UN | 79437 | 96 | 7625952
| 3505 | 3.2.6 | YEE EN CONCRETO 10" x 6" x 1.25m (Incluye Suministro e Instalación) | UN | 163759 | 96 | 15720864
| 3506 | 3.2.7 | YEE EN CONCRETO 12" x 6" x 1.25 m (Incluye Suministro e Instalación) | UN | 212600 | 96 | 20409600
| 3507 | 3.2.8 | YEE EN CONCRETO 14" x 6" x 1.25m (Incluye Suministro e Instalación) | UN | 252754 | 96 | 24264384
| 3508 | 3.2.9 | YEE EN CONCRETO 16" x 6" x 1.25 m (Incluye Suministro e Instalación) | UN | 317301 | 96 | 30460896
| 3932 | 3.2.10 | TUBERIA CONCRETO D=6" CL. II SIN REFUERZO (Incluye Suministro e Instalación) | ML | 40167 | 1920 | 77120640
| 3933 | 3.2.11 | TUBERIA CONCRETO D=8" CL. II SIN REFUERZO (Incluye Suministro e Instalación) | ML | 61444 | 200 | 12288800
| 4265 | 3.2.12 | TUBERIA CONCRETO D=10" CL. II SIN REFUERZO (Incluye Suministro e Instalación) | ML | 76659 | 200 | 15331800
| 3934 | 3.2.13 | TUBERIA CONCRETO D=12" CL. II SIN REFUERZO (Incluye Suministro e Instalación) | ML | 113663 | 200 | 22732600
| 3935 | 3.2.14 | TUBERIA CONCRETO D=14" CL. II SIN REFUERZO (Incluye Suministro e Instalación) | ML | 134053 | 200 | 26810600
| 3936 | 3.2.15 | TUBERIA CONCRETO D=16" CL. II SIN REFUERZO (Incluye Suministro e Instalación) | ML | 172250 | 200 | 34450000
PROTECCIÓN
| 4296 | 3.2.16 | CARCAMO DE PROTECCIÓN DE TUBERÍA Ø 20" NORMA EAAB NS-090 V. 1.2 | ML | 466379 | 10 | 4663790
| 4297 | 3.2.17 | CARCAMO DE PROTECCIÓN DE TUBERÍA Ø 24" NORMA EAAB NS-090 V. 1.2 | ML | 622663 | 10 | 6226630
EXCAVACIONES Y RELLENOS
| 3009 | 3.2.18 | EXCAVACION MANUAL PARA REDES PROFUNDIDAD 0m - 2m (Incluye Cargue) | M3 | 25076 | 2048.85 | 51376962.6
| 4266 | 3.2.19 | EXCAVACION MANUAL PARA REDES PROFUNDIDAD 2m - 3.50m (Incluye Cargue) | M3 | 32404 | 150.53 | 4877774.12
| 5244 | 3.2.20 | ENTIBADO EC-1 CONTÍNUO MADERA CON PERFILES DE MADERA Y PARALES TELESCÓPICOS. SUMINISTRO E INSTALACIÓN. | M2 | 35447 | 9078.82 | 321816932.54
| 3478 | 3.2.21 | RELLENO PARA REDES EN GRAVILLA 1/2" (Suministro, disposición y Extendido manual) | M3 | 74402 | 265.86 | 19780515.72
| 3436 | 3.2.22 | RELLENO PARA REDES EN SUBBASE GRANULAR B-400 (Suministro, Extendido, Humedecimiento y Compactación) | M3 | 69291 | 445.08 | 30840038.28
| 3050 | 3.2.23 | RELLENO EN MATERIAL SELECCIONADO PROVENIENTE DE LA EXCAVACIÓN (Extendido manual, Humedecimiento y Compactación) | M3 | 22328 | 358.44 | 8003248.32
| 4613 | 3.2.24 | TRANSPORTE Y DISPOSICION FINAL DE ESCOMBROS EN SITIO AUTORIZADO (distancia de transporte 28 Km) | M3 | 30392 | 1840.93 | 55949544.56
|  | 3.3 | RED DE ACUEDUCTO |  |  |  | 474672473.78
VALVULAS
| 3323 | 3.3.1 | VALVULA COMPUERTA ELASTICA VASTAGO NO ASCENDENTE EXTREMO LISO D=3" (Suministro e Instalación) | UN | 520624 | 13 | 6768112
| 4402 | 3.3.2 | VALVULA COMPUERTA ELASTICA VASTAGO NO ASCENDENTE EXTREMO LISO D=4" (Suministro e Instalación) | UN | 699251 | 17 | 11887267
| 4978 | 3.3.3 | CONSTRUCCIÓN DE CAJA PARA VALVULA D= 3", D= 4", D= 6" Y D= 8" (NORMA EAAB NS-027) DE 0.4m x0.5m H=2.0m (Incluye Marco y Tapa). | UN | 408694 | 30 | 12260820
| 5186 | 3.3.4 | ACOMETIDA DOMICILIARIA DE 1/2" CON COLLAR DE DERIVACION DE 4" x 1/2". SUMINISTRO E INSTALACION. (Incluye tuberia PF, registros y accesorios, longitud promedio de 6.5m, incluye cajilla en polipropileno para medidor) | UN | 261301 | 480 | 125424480
HIDRANTES
| 3330 | 3.3.5 | HIDRANTE EXTREMO BRIDA D=4" TIPO TRÁFICO (Suministro e Instalación. No incluye kit de nivelación) | UN | 3213104 | 7 | 22491728
| 4901 | 3.3.6 | KIT DE NIVELACIÓN PARA HIDRANTE TRÁFICO DE DIÁMETRO DE 4", LONGITUD 400mm. SUMINISTRO E INSTALACIÓN (INCLUYE TRANSPORTE Y TODOS LOS ELEMENTOS NECESARIOS PARA SU INSTALACIÓN). | UN | 882697 | 7 | 6178879
| 4402 | 3.3.7 | VALVULA COMPUERTA ELASTICA VASTAGO NO ASCENDENTE EXTREMO LISO D=4" (Suministro e Instalación) | UN | 699251 | 7 | 4894757
|  |  | TUBERIAS |  |  |  | 0
| 4808 | 3.3.8 | TUBERIA DE ACERO AL CARBON SIN COSTURA SCH40 D=4". SUMINISTRO E INSTALACION. | ML | 129757 | 240 | 31141680
| 3226 | 3.3.9 | TUBERIA PVC D=4" TIPO U.M. RDE 21 (Suministro e Instalación) | ML | 36188 | 276 | 9987888
| 3234 | 3.3.10 | TUBERIA PVC D=4" TIPO U.M. RDE 26 (Suministro e Instalación) | ML | 30944 | 200 | 6188800
| 3240 | 3.3.11 | TUBERIA PVC D=4" TIPO U.M. RDE 32.5 (Suministro e Instalación) | ML | 25692 | 200 | 5138400
| 3246 | 3.3.12 | TUBERIA PVC D=4" TIPO U.M. RDE 41 (Suministro e Instalación) | ML | 22052 | 200 | 4410400
| 3225 | 3.3.13 | TUBERIA PVC D=3" TIPO U.M. RDE 21 (Suministro e Instalación) | ML | 22726 | 80 | 1818080
ACCESORIOS
| 3602 | 3.3.14 | UNION PVC TIPO U.M. D= 4" (Suministro e Instalación) | UN | 52071 | 146 | 7602366
| 3601 | 3.3.15 | UNION PVC TIPO U.M. D= 3" (Suministro e Instalación) | UN | 32722 | 13 | 425386
| 4420 | 3.3.16 | UNION DE REPARACION PVC TIPO U.M. D=4" (Suministro e Instalación) | UN | 45113 | 7 | 315791
| 4419 | 3.3.17 | UNION DE REPARACION PVC TIPO U.M. D=3" (Suministro e Instalación) | UN | 37344 | 6 | 224064
| 3282 | 3.3.18 | TEE HD EXTREMO LISO 4"x4" (Suministro e Instalación) | UN | 238954 | 13 | 3106402
| 3281 | 3.3.19 | TEE HD EXTREMO LISO 4"x3" (Suministro e Instalación) | UN | 241677 | 13 | 3141801
| 4841 | 3.3.20 | EMPATES DE TUBERÍA EN PVC A PVC 4" LINEAL SEGÚN NORMA NS-023 (INCLUYE ACCESORIOS). SUMINISTRO E INSTALACIÓN. | UN | 128012 | 13 | 1664156
| 4840 | 3.3.21 | EMPATES DE TUBERÍA EN PVC A PVC 3" LINEAL SEGÚN NORMA NS-023 (INCLUYE ACCESORIOS). SUMINISTRO E INSTALACIÓN. | UN | 88450 | 13 | 1149850
| 4842 | 3.3.22 | EMPATES DE TUBERÍA EN PVC A AC 4" LINEAL SEGÚN NORMA NS-023 SUMINISTRO E INSTALACIÓN. (INCLUYE ACCESORIOS). | UN | 172286 | 4 | 689144
| 3515 | 3.3.23 | CODO G.RAD. PVC 90º TIPO U.M. D=4" (Suministro e Instalación) | UN | 94642 | 44 | 4164248
| 3514 | 3.3.24 | CODO G.RAD. PVC 90º TIPO U.M. D=3" (Suministro e Instalación) | UN | 57947 | 4 | 231788
| 3523 | 3.3.25 | CODO G.RAD. PVC 45º TIPO U.M. D=4" (Suministro e Instalación) | UN | 78522 | 44 | 3454968
| 3522 | 3.3.26 | CODO G.RAD. PVC 45º TIPO U.M. D=3" (Suministro e Instalación) | UN | 40075 | 4 | 160300
| 3531 | 3.3.27 | CODO G.RAD. PVC 22.5° TIPO U.M. D=4" (Suministro e Instalación) | UN | 70511 | 44 | 3102484
| 3530 | 3.3.28 | CODO G.RAD. PVC 22.5° TIPO U.M. D=3" (Suministro e Instalación) | UN | 39575 | 4 | 158300
| 3539 | 3.3.29 | CODO G.RAD. PVC 11.25° TIPO U.M. D=4" (Suministro e Instalación) | UN | 67228 | 44 | 2958032
| 3538 | 3.3.30 | CODO G.RAD. PVC 11.25° TIPO U.M. D=3" (Suministro e Instalación) | UN | 36396 | 4 | 145584
PROTECCIÓN
| 4291 | 3.3.31 | CARCAMO PROTECCIÓN DE TUBERÍA Ø 8" NORMA EAAB NS-090 . 3v.2 | ML | 338548 | 10 | 3385480
| 4292 | 3.3.32 | CARCAMO DE PROTECCIÓN DE TUBERÍA Ø 10" NORMA EAAB NS-090 V. 1.2 | ML | 352953 | 10 | 3529530
| 4293 | 3.3.33 | CARCAMO DE PROTECCIÓN DE TUBERÍA Ø 12" NORMA EAAB NS-090 V. 1.2 | ML | 374070 | 10 | 3740700
| 4294 | 3.3.34 | CARCAMO DE PROTECCIÓN DE TUBERÍA Ø 16" NORMA EAAB NS-090 V. 1.2 | ML | 430046 | 10 | 4300460
| 4295 | 3.3.35 | CARCAMO DE PROTECCIÓN DE TUBERÍA Ø 18" NORMA EAAB NS-090 V. 1.2 | ML | 445254 | 10 | 4452540
| 5999 | 3.3.36 | PRUEBA HIDROSTÁTICA EN TUBERÍAS HASTA 12" DE DIÁMETRO, TRAMOS MÁXIMOS DE 500m. INCLUYE DESINFECCIÓN DE TUBERÍA. | UN | 926000 | 10 | 9260000
EXCAVACIONES Y RELLENOS
| 3009 | 3.3.37 | EXCAVACION MANUAL PARA REDES PROFUNDIDAD 0m - 2m (Incluye Cargue) | M3 | 25076 | 523.21 | 13120013.96
| 5244 | 3.3.38 | ENTIBADO EC-1 CONTÍNUO MADERA CON PERFILES DE MADERA Y PARALES TELESCÓPICOS. SUMINISTRO E INSTALACIÓN. | M2 | 35447 | 2989.76 | 105978022.72
| 3024 | 3.3.39 | RELLENO PARA REDES EN ARENA DE PEÑA (Suministro, Extendido, Humedecimiento y Compactación) | M3 | 95175 | 220.78 | 21012736.5
| 4792 | 3.3.40 | RELLENO EN RECEBO COMUN (Suministro e instalación Extendido manual, Humedecimiento y Compactación TRANSPORTE A 28 KM). | M3 | 55834 | 155.92 | 8705637.28
| 4613 | 3.3.41 | TRANSPORTE Y DISPOSICION FINAL DE ESCOMBROS EN SITIO AUTORIZADO (distancia de transporte 28 Km) | M3 | 30392 | 523.21 | 15901398.32
|  | 4 | REDES SECAS |  |  | VALOR SECCION |  | 1119810094
| CODIGO IDU | ID | DESCRIPCION | UND | VALOR UNITARIO | CANTIDAD | TOTAL ACTIVIDAD | VALOR TOTAL COMPONENTE
|  | 4.1 | REDES SECAS
| 3388 | 4.1.1 | 9 DUCTOS D=6" PVC-TDP (Incluye Suministro e Instalación. No Incluye Rellenos) NORMA CS213. | ML | 272587 | 500 | 136293500
| 3408 | 4.1.2 | 6 DUCTOS D=6" PVC-TDP (Incluye Suministro e Instalación. No Incluye Rellenos). NORMA CS212. | ML | 182581 | 500 | 91290500
| 4343 | 4.1.3 | CANALIZACION VIA PUBLICA TRES (3) DUCTOS PVC TIPO DB-60 Ø6" EPM NORMA RS1-003. INCLUYE: EXCAVACIÓN, RELLENOS EN ARENA DE PEÑA Y EN SUB-BASE GRANULAR TIPO B-400 Y TRANSPORTE Y DISPOSICIÓN FINAL DE ESCOMBROS. NO INCLUYE: DEMOLICIÓN NI RECONSTRUCCIÓN DE ANDEN O PAVIMENTO, ENTIBADOS. | ML | 296621 | 500 | 148310500
| 4481 | 4.1.4 | CARCAMO DOCE DUCTOS ETB | ML | 174385 | 1000 | 174385000
| 4104 | 4.1.5 | CAJA DE INSPECCIÓN PARA ALUMBRADO PÚBLICO NORMA CODENSA CS 274 (Anden. Incluye Base, Muros, Pañete, Marco y Tapa). Medidas Externas: 0.90 x 0.90m. Medidas Internas: 0.60 x 0.60m. Altura: 0.93m. | UN | 387004 | 34 | 13158136
| 4106 | 4.1.6 | CAJA DE INSPECCIÓN SENCILLA PARA CANALIZACIÓN NORMA CODENSA CS 275 (Anden. Incluye Base, Muros, Pañete, Marco y Tapa). Medidas Externas: 1.49 x 0.99m. Medidas Internas: 1.19 x 0.69m. Altura: 1.37m. | UN | 683529 | 5 | 3417645
| 4108 | 4.1.7 | CAJA DE INSPECCIÓN DOBLE PARA CANALIZACIÓN NORMA CODENSA CS 276 (Anden. Incluye Base, Muros, Pañete, Marco y Tapas). Medidas Externas: 1.79 x 1.49m. Medidas Internas: 1.49 x 1.19m. Altura: 1.22m. | UN | 947830 | 4 | 3791320
| 4890 | 4.1.8 | NIVELACIÓN DE CAJA CS 274 EN ANDEN H= 0.40m (INCLUYE CONCRETO 2500 PSI HECHO EN OBRA, LADRILLO TOLETE RECOCIDO 24x12x6. MORTERO 1:5 HECHO EN OBRA. INCLUYE REPOSICIÓN DE MARCO Y TAPA PREFABRICADA). | UN | 295851 | 7 | 2070957
| 4891 | 4.1.9 | NIVELACIÓN DE CAJA CS 275 EN ANDEN H= 0.40m (INCLUYE CONCRETO 2500 PSI HECHO EN OBRA, LADRILLO TOLETE RECOCIDO 24x12x6. MORTERO 1:5 HECHO EN OBRA. INCLUYE REPOSICIÓN DE MARCO Y TAPA PREFABRICADA). | UN | 482570 | 2 | 965140
| 5316 | 4.1.10 | NIVELACION DE CAJA CS276 EN ANDEN H= 0.42m (INCLUYE CONCRETO 2500 PSI HECHO EN OBRA, LADRILLO TOLETE RECOCIDO 24x12x6. MORTERO 1:5 HECHO EN OBRA. INCL. REPOSICION DE MARCO Y TAPA PREFABRICADA | UN | 921263 | 1 | 921263
| 3283 | 4.1.11 | TUBERIA CONDUIT PVC D=1" (Incluye Suministro e Instalación) | ML | 5824 | 250 | 1456000
| 3284 | 4.1.12 | TUBERIA CONDUIT PVC D=1 1/2" (Incluye Suministro e Instalación) | ML | 7683 | 250 | 1920750
| 3285 | 4.1.13 | TUBERIA CONDUIT PVC D=1 1/4" (Incluye Suministro e Instalación) | ML | 6442 | 250 | 1610500
| 3286 | 4.1.14 | TUBERIA CONDUIT PVC D=2" (Incluye Suministro e Instalación) | ML | 10780 | 250 | 2695000
| 3351 | 4.1.15 | POSTE EN CONCRETO AP, H=10m, CR=750 Kg (Inc. Suministro, Izaje, Hincado, Aplomado y Cimentación según Norma LA009) | UN | 772152 | 34 | 26253168
| 3450 | 4.1.16 | LUMINARIA DE SODIO 70W PARA AP (Inc. Suministro e Instalación. Inc. Bombillo y Fotocelda con Base. No Inc Brazo Soporte) | UN | 292897 | 67 | 19624099
| 4956 | 4.1.17 | CABLE ELÉCTRICO 2x8 AWG PARA ACOMETIDA TIPO ST CU 600V 75°C. SUMINISTRO E INSTALACIÓN. | ML | 8961 | 834 | 7473474
| 5610 | 4.1.18 | CABLE DE COBRE DESNUDO CALIBRE 1/0 AWG, ENTERRADO EN TERRENO NATURAL INCLUYE EXCAVACIÓN, LLENOS Y COMPACTACIÓN DEL PISO. (Incluye suministro e instalación) DISTANCIA DE TRANSPORTE 28 Km. | ML | 103214 | 1000 | 103214000
| 6453 | 4.1.19 | CELDA DE DISTRIBUCIÓN CON TRANSFORMADOR SECO TRIFÁSICO DE 30 KVA, 440V -208/120 V. EQUIPADA CON INTERRUPTORES Y CABLEADO INTERNO (Incluye suministro e instalación) La toma principal del cambiador de derivaciones será de 11400 o 13200 V. La tensión nominal secundaria a plena carga, con un factor de potencia de 0,9 en atraso serán las siguientes: 208/120 V, 480 / 277 V, según requerimiento. | UN | 15589000 | 1 | 15589000
| 5602 | 4.1.20 | ALIMENTACIÓN A ARMARIOS DE POTENCIA, EN CABLE DE CU, AISLADO A 600V, 3 X (3NO. 500MCM Y 1NO. 4/0AWG, THWN), INCLUYE TERMINALES DE CONEXIÓN. (Incluye suministro e instalación) | ML | 2277581 | 50 | 113879050
| 5698 | 4.1.21 | POZO DE TIERRA CON VARILLA DE COBRE DE 2.40m, GEL, CABLE No. 2/0 AWG. CONSTRUCCION. SON LAS PUESTAS A TIERRA DE LOS VAGONES Y RAMPAS NUEVAS DE CONEXION A PUENTES PEATONALES. | UN | 196275 | 4 | 785100
| 5763 | 4.1.22 | CABLE No.2 AWG-THHN-600V EN COBRE. SUMINISTRO E INSTALACION. (Incluye accesorios de instalacion). | ML | 12384 | 500 | 6192000
| 5839 | 4.1.23 | CONDUCTOR ACOMETIDA EN BAJA TENSION (44+14T AWG-THHN-600V-CU) SUMINISTRO E INSTALACION (CONDUCTORES DE LA ACOMETIDA ENTRE EL PUNTO DE CONEXION CODENSA Y CAJA DE 4 MEDIDORES INSTALADOS EN TUBERIA DE 2x4" PVC. | ML | 64443 | 334 | 21523962
| 3058 | 4.1.24 | CAMARA DE INSPECCIÓN T-13A ETB (H=2.3m. Incluye Base, Muros, Cubierta, Aro-Base y Aro-Tapa) | UN | 4396043 | 5 | 21980215
| 3410 | 4.1.25 | CAMARA DE INSPECCIÓN T-14A ETB (H=2.3m. Incluye Base, Muros, Cubierta, Aro-Base y Aro-Tapa) | UN | 4531301 | 5 | 22656505
| 3653 | 4.1.26 | CAMARA DE INSPECCIÓN T-16 ETB (H=2.3m. Incluye Base, Muros, Cubierta, Aro-Base y Aro-Tapa) | UN | 3412762 | 5 | 17063810
| 3009 | 4.1.27 | EXCAVACION MANUAL PARA REDES PROFUNDIDAD 0m - 2m (Incluye Cargue) | M3 | 25076 | 1000 | 25076000
| 3024 | 4.1.28 | RELLENO PARA REDES EN ARENA DE PEÑA (Suministro, Extendido, Humedecimiento y Compactación) | M3 | 95175 | 500 | 47587500
| 4488 | 4.1.29 | BASE GRANULAR CLASE B (BG_B) (Suministro, Extendido Manual, Humedecimiento y Compactación) | M3 | 118142 | 500 | 59071000
| 3017 | 4.1.30 | TRANSPORTE Y DISPOSICION FINAL DE ESCOMBROS EN SITIO AUTORIZADO (distancia de transporte 21 Km). A distancia mayor del acarreo libre (90 m) en sitio autorizado por la entidad Ambiental competente. | M3 | 23644 | 1250 | 29555000
| VALOR COSTO DIRECTO ESTIMADO TOTAL DE REFERENCIA POR KILOMETRO PERFIL VIAL V-8 ADOQUIN DE CONCRETO | [6 empty] | 5675663072.29
| Administración | [5 empty] | 24.5% | 1390537452.7111
| Imprevistos | [5 empty] | 1% | 56756630.7229
| Utilidad | [5 empty] | 4.5% | 255404838.253
| COSTO TOTAL CON AIU | [6 empty] | 7378361993.977
| Costos Gestión Ambiental | [5 empty] | 7% | 397296415.0603
| Costos Gestión Social | [5 empty] | 2% | 113513261.4458
| Costos Plan de Manejo de Tráfico | [5 empty] | 7% | 397296415.0603
| VALOR DE OBRA | [6 empty] | 8286468085.5434
| INTERVENTORIA DE OBRA | [5 empty] | 7% | 580052765.988
| VALOR OBRA MAS INTERVENTORIA DE OBRA | [6 empty] | 8866520851.5314
| COSTO ESTUDIOS Y DISEÑOS | [5 empty] | 7% | 580052765.988
| INTERVENTORIA DE ESTUDIOS Y DISEÑOS | [5 empty] | 12% | 69606331.9186
| VALOR DISEÑOS MAS INTERVENTORIA | [6 empty] | 649659097.9066
| FONDO ESPECIAL PARA COMPENSACIONES SDA | [5 empty] | 1% | 56756630.7229
| VALOR TOTAL DE OBRA SIN AJUSTES | [6 empty] | 9572936580.1609
| AJUSTES POR CAMBIO DE VIGENCIA (OBRA) | [5 empty] | 9% | 745782127.6989
| AJUSTES POR CAMBIO DE VIGENCIA (INTERVENTORIA DE OBRA) | [5 empty] | 12% | 69606331.9186
| AJUSTES POR CAMBIO DE VIGENCIA (ESTUDIOS Y DISEÑOS) | [5 empty] | 6% | 34803165.9593
| AJUSTES POR CAMBIO DE VIGENCIA (INTERVENTORIA DE ESTUDIOS Y DISEÑOS) | [5 empty] | 12% | 8352759.8302
| VALOR TOTAL DE OBRA CON AJUSTES | [6 empty] | 10431480965.5679
| VALOR ESTIMADO TOTAL COSTOS DIRECTOS MAS INDIRECTOS POR KILOMETRO PERFIL VIAL V-8 ADOQUIN DE CONCRETO | [6 empty] | 10431480965.5679
PLANO / ESQUEMA / ESTRUCTURA
NOTAS VALORES DE REFERENCIA
Con el fin de dar alcance a la responsabilidad de la Entidad frente a la información que suministra al público en general, la Subdirección General de Desarrollo Urbano, a través de la Dirección Técnica Estratégica, dependencia encargada de la publicación de los precios de referencia de insumos y precios de referencia de actividades de obra en la página Web del Instituto se permite comunicar:
Primero: La Entidad no garantiza que los precios publicados se ajusten a ninguna situación técnica o proyecto particular.
Segundo: El Uso de los datos publicados compromete solamente la responsabilidad del Interesado. Por tanto, es de su competencia verificar y actualizar o no la Información.
Tercero: Los datos contenidos en la Base de Datos del IDU no reemplazan la labor contratada con los Consultores Externos, quienes tienen la obligación de evaluar, analizar y soportar caso por caso, en los términos pactados contractualmente.
Cuarto: Los Precios de Referencia publicados no son indicativos de los valores de contratación. Cada proceso licitatorio se adelanta según su propias condiciones.
Quinto: El registro de marcas o productos comerciales no presupone su recomendación de uso. Tal responsabilidad recae sobre el Consultor Interno o Externo contratado por el Instituto.
Sexto: La publicación del "Listado de Firmas Que Cotizan al IDU" en la página Web del Instituto no supone ningún tipo de favorecimiento o promoción.
Séptimo: El registro de Precios de Insumos no tiene en cuenta escalas por volumen de compras ni descuentos por ningún concepto. Como regla general tiene en cuenta el IVA y el valor de transporte. El Interesado debe verificar esta condición con su Proveedor.
OBSERVACIONES GENERALES PERFILES VIALES POT:
1) Estos valores de referencia corresponden a un estimado presupuestal, en las unidades indicadas, a nivel de Idea.
2) NO incluye costo de: predios, intersecciones, puentes, deprimidos, ni de redes relacionadas con estas estructuras.
3) El valor de CicloRuta incluye costos de demarcación y señalización por kilómetro.
4) El valor de calzadas de mixtos NO incluye costos de señalización vertical.
5) El valor de calzadas de transmilenio NO incluye costos de estaciones de transmilenio, ni de puentes peatonales, ni de señalización vertical.
6) Los porcentajes aplicados a los Costos Indirectos corresponden a datos históricos promedios de obras IDU. NO OBSTANTE ESTOS DEBEN CALCULARSE PARA CADA PROYECTO PARTICULAR.
7) Las estructuras propuestas se plantean a nivel conceptual, la definición de la estructura deberá estar soportada con diseños y estudios que avalen los materiales y espesores a utilizar en un proyecto específico.
8) Por las condiciones variables del suelo de la ciudad de Bogotá, se plantean Bases Granulares estabilizadas,Base Estabilizada con Emulsión (BEE), Base Estabilizada con Cemento (BEC) y Material Bituminoso Reciclado (MBR).
9) Se plantean tipos de estructuras de pavimento con diferentes espesores con base en el tipo de perfil vial y de acuerdo con el uso de la calzada.
10) Los espesores están expresados en cm.
11) Para las estructuras de Calzada Libre Peatonal (andén), se hace uso de los criterios de diseño 1 y 2 de la cartilla de espacio público - SDP 2016 y se ajustó la cantidad de geotextil de acuerdo con la Cartilla de espacio público - SDP 2018.
12) Para malla vial arterial, el TPD asumido se calculó a partir de los volúmenes vehiculares de la cartilla de la SDM, año 2016.
13) Para la malla vial intermedia, el TPD asumido fue el resultado del retrocalculo a partir de los datos de SNeff obtenidos en los contratos 1784-2015, 1801-2015 y 1802-2015 de diagnóstico del año 2016.
14) Los diseños de las estructuras de pavimento flexible y rígido de calzadas Mixtas, Transmilenio y CicloRuta fueron desarrolladas a partir de la Guía AASHTO de Diseño de estructuras de pavimentos, 1993.
15) Los factores daño para vehiculo tipo camión fueron tomados del documento técnico "Efecto del tránsito en las Estructuras de Pavimento" del IDU, año 2014
16) Para el período de diseño, se asume una tasa de crecimiento vehicular de 2,28% según lo establecido por la SDM. SDM - DSVCT IDU 2017
17) Se asume un CBR de la subrasante de 2% típico de suelos arcillosos y limosos de la ciudad de Bogotá.
18) La metodología utilizada para la definición del espesor de la estabilización del suelo de subrasantes fue Giroud y Han.
19) Se plantea la estabilización del suelo de subrasante con cal y reforzado con geomalla, alcanzando un CBR combinado del 7%, para los Perfiles Viales POT V0 a V6.
20) Se asumen los aportes estructurales de la metodología AASHTO (a1, a2, a3 y mi) para el diseño de un pavimento flexible nuevo.
21) Se asume un módulo de rotura de 4,2MPa, para los diseños de pavimento rígido.
22) Se asume una serviciabilidad final de 3,0.
23) Se asume un coeficiente de transferencia de carga de 2,7.
24) Se asume un coeficiente de drenaje para pavimento rígido de 1,0.
25) Se asume un material granular sin ligante con un módulo cercano a 15.000MPa (LS de 1,0), para pavimento rígido.
26) Se asume el módulo de elasticidad de 24.870 MPa para un concreto de 28MPa de resistencia a la compresión con base en la ecuación de correlación para los materiales de Colombia según NSR-10 (4700*f´c 0,5).
27) El k de reacción combinado se obtuvo mediante interpolación de la metodología AASHTO.
28) Para la malla vial arterial e intermedia, se seleccionan los materiales para tránsito T4-T5 de la especificación IDU-ET-2011.
29) Para malla vial local, los espesores se obtuvieron de la cartilla de pavimentos de bajos volumenes de tránsito para Bogotá, IDU - 2014.
30) Para la CicloRuta, los espesores se obtuvieron de un análisis de sensibilidad (AASHTO) de tipo de suelo y ejes equivalentes.
31) Las cantidades de los componentes fueron suministradas por el especialista DTP correspondiente. (CicloRuta, Redes Húmedas, Redes Secas, Transito y Urbanismo).
OBSERVACIONES COMPONENTE DE REDES HIDROSANITARIAS
1) El presente estimado presupuestal es indicativo y no suple los resultados de estudios de prefactibilidad, factibilidad o diseños de redes de acueducto y alcantarillado, se consideró sin tener en cuenta las diversas variables que influyen directamente en el dimensionamiento de la infraestructura.
2) De acuerdo con la geometría de la vía, a su trazado y a la ubicación de la misma dentro de la ciudad, los items presentarán variaciones tanto en su descripción como en su cantidad.
3) La proyección de infraestructura de acueducto y alcantarillado está sujeta a los planes de expansión por parte de la EAB ESP y a la presencia de redes existentes en la zona del proyecto.
4) No incluye renovación ni traslados de infraestructura hidrosanitaria existente afectada.
5) No inlcuye ninguna labor asociada al diseño, construcción, traslado o renovación de redes troncales de alcantarillado y/o matrices de acueducto.
6) La proyección de conexiones domiciliarias y acometidas está sujeta a la distribución urbanística y predial presente en el área de estudio.
7) No incluye diseños de detalle, maniobras de desvío, suspensión del servicio y reconexión del mismo.
RESUMEN DE CANTIDADES COMPONENTE REDES HIDROSANITARIAS
1) Tubería de red pluvial de 12" aumentando a 32" bajo cada eje.
2) Pozo de inspección cada 70m promedio por cada línea de tuberías, profundidad promedio 3.5m.
3) 2 sumideros tipo andén colindantes a Espacio Público peatonal cada 80m (promedio).
4) 2 sumideros tipo vía colindantes al separador central cada 80m (promedio).
5) Conexión de sumideros a red pluvial en tubería de 10", longitud de 10m promedio de conexión.
7) 60% longitud de la vía de áreas permeables en cada andén con cajas de inspección cada 50m, drenaje inferior con tubería de 4".
8) Conexión de cajas de inspección de las áreas permeables a red pluvial en tubería de 6", longitud de conexión de 15m promedio.
9) Posibles cruces transversales de redes troncales/matrices que requieren protección con cárcamo cada 500m.
10) Cárcamos de protección con longitud igual al ancho total del perfil de vía.
11) Entibado de madera para tuberías Ø<=24", para tuberías Ø>24" usar entibado metálico.
12) Tubería de red sanitaria de 8" aumentando a 16" bajo cada eje.
13) Pozo de inspección cada 70m promedio por cada línea de tuberías, profundidad promedio 3.5m.
14) Cajas de inspección para domiciliaria por cada predio, 240 predios promedio por andén.
15) Conexión de cajas domiciliarias a red sanitaria en tubería de 6", longitud de conexión de 15m promedio.
16) Posibles cruces transversales de redes troncales/matrices que requieren protección con cárcamo cada 500m.
17) Cárcamos de protección con longitud igual al ancho total del perfil de vía.
18) Entibado de madera para tuberías Ø<=24", para tuberías Ø>24" usar entibado metálico.
19) Tubería de acueducto de 12" en acero y pvc por uno de los dos andenes.
20) Tubería de acueducto de 10" en pvc por uno de los dos andenes.
21) 4 cruces transversales de tubería de acueducto de 12" para cerrar circuitos de 60m cada uno.
22) 13 derivaciones por andén a posibles bocacalles de 18m de longitud con empates ortogonales a tuberías de 8", 6", 4" o 3".
23) Válvulas de 12" cada 250m.
24) Válvulas de 8", 6", 4" y 3" por cada derivación a bocacalles.
25) Hidrantes cada 140m aproximadamente por cada andén.
26) Posibles cruces transversales de redes que requieren protección con cárcamo cada 200m.
27) Cárcamos de protección con longitud igual al ancho total del perfil de vía.
28) Entibado de madera para tuberías de acueducto con diámetros menores a 36".
29) Conexión de acometida de 1/2" por cada predio, 240 predios promedio por andén por km.
OBSERVACIONES COMPONENTE DE URBANISMO
1) PARA LAS VIAS DE LA MALLA VIAL ARTERIAL (PERFILES VIALES POT V-0 a V-3) NO SE CONSIDERA PERTINENTE DEJAR RAMPAS DADO QUE ESTO VARIA SEGÚN EL LICENCIAMIENTRO DE LOS PREDIOS Y NO APLICA EL ACCESO VEHICULAR A PREDIOS POR ESTA MALLA. (Artículo 197 - Decreto 190/04 "Los estacionamientos no podrán tener acceso o salida directa sobre vías de la malla vial arterial").
2) En los Perfiles Viales POT V-0 a V-6 y el V-9, se consideró 1 árbol cada 10 m en cada costado, cada uno con contenedor de árboles Tipo B20 (Tipo A) y con protector de árbol de dos tubos Tipo M91.
3) Para todos los Perfiles Viales POT se consideró 1 caneca cada 50 m en cada costado.
4) En los Perfiles Viales POT V-0 a V-6 se consideró 1 banca aproximadamente cada 30 m en cada costado .
OBSERVACIONES COMPONENTE DE TRANSITO
1) En el Perfil Vial POT V-0, en CicloRuta y calzadas, para el cálculo de señalización se contemplaron nueve (9) intersecciones y un paso peatonal a nivel por kilómetro.
2) En los Perfiles Viales POT V-1 a V-9, en CicloRuta y calzadas, para el cálculo de señalización se contemplaron nueve (9) intersecciones por kilómetro.
3) Este estimado presupuestal no contempla cantidades de amoblamiento semafórico.
REFERENCIA BIBLIOGRÁFICA
 Manual de Diseño de Bajos Volúmenes de Tránsito -IDU, 2014
 Cartilla de Espacio Público - SDP, 2016, 2018.
 Documento técnico "Efecto del tránsito en las Estructuras de Pavimento" - IDU, 2014
 Contratos IDU 1784-2015, 1801-2015, 1802-2015.
 Guía AASHTO de Diseño de estructuras de pavimentos, 1993
 Determinación del Peso por Eje de los Buses, Articulados y Buses Alimentadores del Sistema Transmilenio, Universidad de Los Andes, 2004
 Pavimentos, Materiales, Construcción y Diseño, Hugo Rondón y Fredy Reyes, 2015
 Especificaciones IDU-ET-2011
Ver el presupuesto resumido

## V-9 ADOQUIN ARCILLA X CAPITULO
PERFIL VIAL V-9 - CONSTRUCCION - MALLA VIAL LOCAL CALZADA EN ADOQUIN DE ARCILLA
APUs A JUNIO 30 DEL 2018 |  |  |  | DIMENSIONES, CANTIDADES Y VALORES POR SECCIÓN DEL PERFIL VIAL
ID | DESCRIPCION |  | VALOR TOTAL COMPONENTE | ANCHO ML | LARGO ML | CANTIDAD | AREA TOTAL M2/KM | COSTOS DIRECTOS VALOR M2 | COSTOS DIRECTOS VALOR CARRIL Y/O SECCION KM
1 | CALZADA PEATONAL COMPARTIDA PEATON - BICICLETA |  | 1822041040 | 8 | 1000 | 1 | 8000 | 227755.13 | 1822041040
2 | REDES HIDRAULICAS Y SANITARIAS |  | 2038417157.25
3 | REDES SECAS |  | 1119810094 | PLANO / ESQUEMA / ESTRUCTURA
VALOR COSTO DIRECTO ESTIMADO TOTAL DE REFERENCIA POR KILOMETRO PERFIL VIAL V-9 ADOQUIN DE ARCILLA |  |  | 4980268291.25
Administración |  | 24.5% | 1220165731.3563
Imprevistos |  | 1% | 49802682.9125
Utilidad |  | 4.5% | 224112073.1062
COSTO TOTAL CON AIU |  |  | 6474348778.625
Costos Gestión Ambiental |  | 7% | 348618780.3875
Costos Gestión Social |  | 2% | 99605365.825
Costos Plan de Manejo de Tráfico |  | 7% | 348618780.3875
VALOR DE OBRA |  |  | 7271191705.225
INTERVENTORIA DE OBRA |  | 7% | 508983419.3658
VALOR OBRA MAS INTERVENTORIA DE OBRA |  |  | 7780175124.5907
COSTO ESTUDIOS Y DISEÑOS |  | 7% | 508983419.3658
INTERVENTORIA DE ESTUDIOS Y DISEÑOS |  | 12% | 61078010.3239
VALOR ESTUDIOS Y DISEÑOS MAS INTERVENTORIA DE ESTUDIOS Y DISEÑOS |  |  | 570061429.6896
FONDO ESPECIAL PARA COMPENSACIONES SDA |  | 1% | 49802682.9125
VALOR TOTAL DE OBRA SIN AJUSTES |  |  | 8400039237.1929
AJUSTES POR CAMBIO DE VIGENCIA (OBRA) |  | 9% | 654407253.4702
AJUSTES POR CAMBIO DE VIGENCIA (INTERVENTORIA DE OBRA) |  | 12% | 61078010.3239
AJUSTES POR CAMBIO DE VIGENCIA (ESTUDIOS Y DISEÑOS) |  | 6% | 30539005.1619
AJUSTES POR CAMBIO DE VIGENCIA (INTERVENTORIA DE ESTUDIOS Y DISEÑOS) |  | 12% | 7329361.2389
VALOR TOTAL DE OBRA CON AJUSTES |  |  | 9153392867.3878
VALOR ESTIMADO TOTAL COSTOS DIRECTOS MAS INDIRECTOS POR KILOMETRO PERFIL VIAL V-9 ADOQUIN DE ARCILLA |  |  | 9153392867.3878
NOTAS VALORES DE REFERENCIA
Con el fin de dar alcance a la responsabilidad de la Entidad frente a la información que suministra al público en general, la Subdirección General de Desarrollo Urbano, a través de la Dirección Técnica Estratégica, dependencia encargada de la publicación de los precios de referencia de insumos y precios de referencia de actividades de obra en la página Web del Instituto se permite comunicar:
Primero: La Entidad no garantiza que los precios publicados se ajusten a ninguna situación técnica o proyecto particular.
Segundo: El Uso de los datos publicados compromete solamente la responsabilidad del Interesado. Por tanto, es de su competencia verificar y actualizar o no la Información.
Tercero: Los datos contenidos en la Base de Datos del IDU no reemplazan la labor contratada con los Consultores Externos, quienes tienen la obligación de evaluar, analizar y soportar caso por caso, en los términos pactados contractualmente.
Cuarto: Los Precios de Referencia publicados no son indicativos de los valores de contratación. Cada proceso licitatorio se adelanta según su propias condiciones.
Quinto: El registro de marcas o productos comerciales no presupone su recomendación de uso. Tal responsabilidad recae sobre el Consultor Interno o Externo contratado por el Instituto.
Sexto: La publicación del "Listado de Firmas Que Cotizan al IDU" en la página Web del Instituto no supone ningún tipo de favorecimiento o promoción.
Séptimo: El registro de Precios de Insumos no tiene en cuenta escalas por volumen de compras ni descuentos por ningún concepto. Como regla general tiene en cuenta el IVA y el valor de transporte. El Interesado debe verificar esta condición con su Proveedor.
OBSERVACIONES GENERALES PERFILES VIALES POT:
1) Estos valores de referencia corresponden a un estimado presupuestal, en las unidades indicadas, a nivel de Idea.
2) NO incluye costo de: predios, intersecciones, puentes, deprimidos, ni de redes relacionadas con estas estructuras.
3) El valor de CicloRuta incluye costos de demarcación y señalización por kilómetro.
4) El valor de calzadas de mixtos NO incluye costos de señalización vertical.
5) El valor de calzadas de transmilenio NO incluye costos de estaciones de transmilenio, ni de puentes peatonales, ni de señalización vertical.
6) Los porcentajes aplicados a los Costos Indirectos corresponden a datos históricos promedios de obras IDU. NO OBSTANTE ESTOS DEBEN CALCULARSE PARA CADA PROYECTO PARTICULAR.
7) Las estructuras propuestas se plantean a nivel conceptual, la definición de la estructura deberá estar soportada con diseños y estudios que avalen los materiales y espesores a utilizar en un proyecto específico.
8) Por las condiciones variables del suelo de la ciudad de Bogotá, se plantean Bases Granulares estabilizadas,Base Estabilizada con Emulsión (BEE), Base Estabilizada con Cemento (BEC) y Material Bituminoso Reciclado (MBR).
9) Se plantean tipos de estructuras de pavimento con diferentes espesores con base en el tipo de perfil vial y de acuerdo con el uso de la calzada.
10) Los espesores están expresados en cm.
11) Para las estructuras de Calzada Libre Peatonal (andén), se hace uso de los criterios de diseño 1 y 2 de la cartilla de espacio público - SDP 2016 y se ajustó la cantidad de geotextil de acuerdo con la Cartilla de espacio público - SDP 2018.
12) Para malla vial arterial, el TPD asumido se calculó a partir de los volúmenes vehiculares de la cartilla de la SDM, año 2016.
13) Para la malla vial intermedia, el TPD asumido fue el resultado del retrocalculo a partir de los datos de SNeff obtenidos en los contratos 1784-2015, 1801-2015 y 1802-2015 de diagnóstico del año 2016.
14) Los diseños de las estructuras de pavimento flexible y rígido de calzadas Mixtas, Transmilenio y CicloRuta fueron desarrolladas a partir de la Guía AASHTO de Diseño de estructuras de pavimentos, 1993.
15) Los factores daño para vehiculo tipo camión fueron tomados del documento técnico "Efecto del tránsito en las Estructuras de Pavimento" del IDU, año 2014
16) Para el período de diseño, se asume una tasa de crecimiento vehicular de 2,28% según lo establecido por la SDM. SDM - DSVCT IDU 2017
17) Se asume un CBR de la subrasante de 2% típico de suelos arcillosos y limosos de la ciudad de Bogotá.
18) La metodología utilizada para la definición del espesor de la estabilización del suelo de subrasantes fue Giroud y Han.
19) Se plantea la estabilización del suelo de subrasante con cal y reforzado con geomalla, alcanzando un CBR combinado del 7%, para los Perfiles Viales POT V0 a V6.
20) Se asumen los aportes estructurales de la metodología AASHTO (a1, a2, a3 y mi) para el diseño de un pavimento flexible nuevo.
21) Se asume un módulo de rotura de 4,2MPa, para los diseños de pavimento rígido.
22) Se asume una serviciabilidad final de 3,0.
23) Se asume un coeficiente de transferencia de carga de 2,7.
24) Se asume un coeficiente de drenaje para pavimento rígido de 1,0.
25) Se asume un material granular sin ligante con un módulo cercano a 15.000MPa (LS de 1,0), para pavimento rígido.
26) Se asume el módulo de elasticidad de 24.870 MPa para un concreto de 28MPa de resistencia a la compresión con base en la ecuación de correlación para los materiales de Colombia según NSR-10 (4700*f´c 0,5).
27) El k de reacción combinado se obtuvo mediante interpolación de la metodología AASHTO.
28) Para la malla vial arterial e intermedia, se seleccionan los materiales para tránsito T4-T5 de la especificación IDU-ET-2011.
29) Para malla vial local, los espesores se obtuvieron de la cartilla de pavimentos de bajos volumenes de tránsito paraBogotá, IDU - 2014.
30) Para la CicloRuta, los espesores se obtuvieron de un análisis de sensibilidad (AASHTO) de tipo de suelo y ejes equivalentes.
31) Las cantidades de los componentes fueron suministradas por el especialista DTP correspondiente. (CicloRuta, Redes Húmedas, Redes Secas, Transito y Urbanismo).
OBSERVACIONES COMPONENTE DE REDES HIDROSANITARIAS
1) El presente estimado presupuestal es indicativo y no suple los resultados de estudios de prefactibilidad, factibilidad o diseños de redes de acueducto y alcantarillado, se consideró sin tener en cuenta las diversas variables que influyen directamente en el dimensionamiento de la infraestructura.
2) De acuerdo con la geometría de la vía, a su trazado y a la ubicación de la misma dentro de la ciudad, los items presentarán variaciones tanto en su descripción como en su cantidad.
3) La proyección de infraestructura de acueducto y alcantarillado está sujeta a los planes de expansión por parte de la EAB ESP y a la presencia de redes existentes en la zona del proyecto.
4) No incluye renovación ni traslados de infraestructura hidrosanitaria existente afectada.
5) No inlcuye ninguna labor asociada al diseño, construcción, traslado o renovación de redes troncales de alcantarillado y/o matrices de acueducto.
6) La proyección de conexiones domiciliarias y acometidas está sujeta a la distribución urbanística y predial presente en el área de estudio.
7) No incluye diseños de detalle, maniobras de desvío, suspensión del servicio y reconexión del mismo.
RESUMEN DE CANTIDADES COMPONENTE REDES HIDROSANITARIAS
1) Tubería de red pluvial de 12" aumentando a 32" bajo cada eje.
2) Pozo de inspección cada 70m promedio por cada línea de tuberías, profundidad promedio 3.5m.
3) 2 sumideros tipo andén colindantes a Espacio Público peatonal cada 80m (promedio).
4) 2 sumideros tipo vía colindantes al separador central cada 80m (promedio).
5) Conexión de sumideros a red pluvial en tubería de 10", longitud de 10m promedio de conexión.
7) 60% longitud de la vía de áreas permeables en cada andén con cajas de inspección cada 50m, drenaje inferior con tubería de 4".
8) Conexión de cajas de inspección de las áreas permeables a red pluvial en tubería de 6", longitud de conexión de 15m promedio.
9) Posibles cruces transversales de redes troncales/matrices que requieren protección con cárcamo cada 500m.
10) Cárcamos de protección con longitud igual al ancho total del perfil de vía.
11) Entibado de madera para tuberías Ø<=24", para tuberías Ø>24" usar entibado metálico.
12) Tubería de red sanitaria de 8" aumentando a 16" bajo cada eje.
13) Pozo de inspección cada 70m promedio por cada línea de tuberías, profundidad promedio 3.5m.
14) Cajas de inspección para domiciliaria por cada predio, 240 predios promedio por andén.
15) Conexión de cajas domiciliarias a red sanitaria en tubería de 6", longitud de conexión de 15m promedio.
16) Posibles cruces transversales de redes troncales/matrices que requieren protección con cárcamo cada 500m.
17) Cárcamos de protección con longitud igual al ancho total del perfil de vía.
18) Entibado de madera para tuberías Ø<=24", para tuberías Ø>24" usar entibado metálico.
19) Tubería de acueducto de 12" en acero y pvc por uno de los dos andenes.
20) Tubería de acueducto de 10" en pvc por uno de los dos andenes.
21) 4 cruces transversales de tubería de acueducto de 12" para cerrar circuitos de 60m cada uno.
22) 13 derivaciones por andén a posibles bocacalles de 18m de longitud con empates ortogonales a tuberías de 8", 6", 4" o 3".
23) Válvulas de 12" cada 250m.
24) Válvulas de 8", 6", 4" y 3" por cada derivación a bocacalles.
25) Hidrantes cada 140m aproximadamente por cada andén.
26) Posibles cruces transversales de redes que requieren protección con cárcamo cada 200m.
27) Cárcamos de protección con longitud igual al ancho total del perfil de vía.
28) Entibado de madera para tuberías de acueducto con diámetros menores a 36".
29) Conexión de acometida de 1/2" por cada predio, 240 predios promedio por andén por km.
OBSERVACIONES COMPONENTE DE URBANISMO
1) PARA LAS VIAS DE LA MALLA VIAL ARTERIAL (PERFILES VIALES POT V-0 a V-3) NO SE CONSIDERA PERTINENTE DEJAR RAMPAS DADO QUE ESTO VARIA SEGÚN EL LICENCIAMIENTRO DE LOS PREDIOS Y NO APLICA EL ACCESO VEHICULAR A PREDIOS POR ESTA MALLA. (Artículo 197 - Decreto 190/04 "Los estacionamientos no podrán tener acceso o salida directa sobre vías de la malla vial arterial").
2) En los Perfiles Viales POT V-0 a V-6 y el V-9, se consideró 1 árbol cada 10 m en cada costado, cada uno con contenedor de árboles Tipo B20 (Tipo A) y con protector de árbol de dos tubos Tipo M91.
3) Para todos los Perfiles Viales POT se consideró 1 caneca cada 50 m en cada costado.
4) En los Perfiles Viales POT V-0 a V-6 se consideró 1 banca aproximadamente cada 30 m en cada costado .
OBSERVACIONES COMPONENTE DE TRANSITO
1) En el Perfil Vial POT V-0, en CicloRuta y calzadas, para el cálculo de señalización se contemplaron nueve (9) intersecciones y un paso peatonal a nivel por kilómetro.
2) En los Perfiles Viales POT V-1 a V-9, en CicloRuta y calzadas, para el cálculo de señalización se contemplaron nueve (9) intersecciones por kilómetro.
3) Este estimado presupuestal no contempla cantidades de amoblamiento semafórico.
REFERENCIA BIBLIOGRÁFICA
 Manual de Diseño de Bajos Volúmenes de Tránsito -IDU, 2014
 Cartilla de Espacio Público - SDP, 2016, 2018.
 Documento técnico "Efecto del tránsito en las Estructuras de Pavimento" - IDU, 2014
 Contratos IDU 1784-2015, 1801-2015, 1802-2015.
 Guía AASHTO de Diseño de estructuras de pavimentos, 1993
 Determinación del Peso por Eje de los Buses, Articulados y Buses Alimentadores del Sistema Transmilenio, Universidad de Los Andes, 2004
 Pavimentos, Materiales, Construcción y Diseño, Hugo Rondón y Fredy Reyes, 2015
 Especificaciones IDU-ET-2011
PERFIL VIAL POT - VALORES ESTIMADOS DE REFERENCIA POR KILOMETRO
Clic para regresar
Ver el presupuesto detallado

## V-9 ADOQUIN ARCILLA DETALLADO
PERFIL VIAL V-9 - CONSTRUCCION - MALLA VIAL LOCAL CALZADA EN ADOQUIN DE ARCILLA
APUs A JUNIO 30 DE 2018
| 1 | CALZADA PEATONAL COMPARTIDA PEATON - BICICLETA |  |  | VALOR SECCION |  | 1822041040
CODIGO IDU | ID | DESCRIPCION | UND | VALOR UNITARIO | CANTIDAD | TOTAL ACTIVIDAD | VALOR TOTAL COMPONENTE
| 1.1 | PRELIMINARES |  |  |  |  | 20366400
3007 | 1.1.1 | REPLANTEO GENERAL | M2 | 586 | 8000 | 4688000
3012 | 1.1.2 | DEMOLICION PISOS DE CONCRETO (Espesor variable. Incluye Cargue). No incluye transporte y disposición final de sobrantes. Rendimiento estimado para un espesor de 0.10m | M2 | 5486 | 800 | 4388800
3021 | 1.1.3 | DEMOLICION PAVIMENTO ASFALTICO (Espesor Variable. Incluye Cargue). No incluye transporte y disposición final de sobrantes. Rendimiento estimado para espesores max. 0.15m | M2 | 5022 | 800 | 4017600
3011 | 1.1.4 | DEMOLICION MANUAL SARDINEL EXISTENTE (Incluye Cargue). No incluye transporte y disposición final de sobrantes. | ML | 3636 | 2000 | 7272000
0
| 1.2 | PAVIMENTOS |  |  |  |  | 1061657520
4557 | 1.2.1 | SUBBASE GRANULAR CLASE C (SBG_C) (Suministro, Extendido Manual, Humedecimiento y Compactación) | M3 | 105766 | 2800 | 296144800
6053 | 1.2.2 | CAPA DE SUELO DE SUBRASANTE ESTABILIZADA CON CAL HIDRATADA TIPO N, IN SITU AL 4%. (SUMINISTRO, EXTENDIDO, NIVELACION, HUMEDECIMIENTO Y COMPACTACION). | M3 | 89614 | 1600 | 143382400
4014 | 1.2.3 | GEOTEXTIL NT 3000 PARA SEPARACION SUBRASANTE/CAPAS GRANULARES (Incluye Suministro e Instalación) | M2 | 7716 | 16000 | 123456000
4905 | 1.2.4 | GEODREN VIAL DE 100mm x 1.0m. SUMINISTRO E INSTALACIÓN. (INCLUYE EXCAVACIÓN MANUAL e= 30cm Y RELLENO EN MATERIAL SELECCIONADO PROVENIENTE DE EXCAVACIÓN.. | ML | 67209 | 2000 | 134418000
3009 | 1.2.5 | EXCAVACION MANUAL PARA REDES PROFUNDIDAD 0m - 2m (Incluye Cargue) | M3 | 25076 | 4720 | 118358720
3017 | 1.2.6 | TRANSPORTE Y DISPOSICION FINAL DE ESCOMBROS EN SITIO AUTORIZADO (distancia de transporte 21 Km). A distancia mayor del acarreo libre (90 m) en sitio autorizado por la entidad Ambiental competente. | M3 | 23644 | 10400 | 245897600
| 1.3 | URBANISMO |  |  |  |  | 740017120
4061 | 1.3.1 | ADOQUIN DE ARCILLA TR. PESADO 20x10x8cm (Suministro e Instalación. Incluye Base 4cm Arena Nivelación y Arena de Sello) | M2 | 45910 | 8000 | 367280000
3210 | 1.3.2 | BORDILLO PREFABRICADO A80 (Suministro e Instalación. Incluye 3cm Mortero de Nivelación 2000 PSI) | ML | 38148 | 4600 | 175480800
4949 | 1.3.3 | CONTENEDOR DE RAICES (1.40m x 1.40m x 1.40m)INCLUYE MUROS EN CONCRETO GRAVA COMÚN 3000 PSI (210 Kg/Cm2), SUMINISTRO CONSTRUCCIÓN Y FILTRO EN GRAVILLA 1/2", FORMALETA Y REFUERZO. NO INCLUYE TIERRA NEGRA. | UN | 575688 | 200 | 115137600
3397 | 1.3.4 | CANECA TIPO M120 (En malla metálica. Incluye Suministro e Instalación. Incluye base en Concreto 1500 PSI, Hecho en Obra) | UN | 279338 | 40 | 11173520
5037 | 1.3.5 | ARRAYAN H=1.3mt (Incluye tierra, abono, tutor, transporte y disposición final de escombros a 28 km). SUMINISTRO Y PLANTACION. | UN | 202198 | 200 | 40439600
3552 | 1.3.6 | PROTECTOR DE ARBOL DE DOS TUBOS TIPO M91 (Incluye Suministro e Instalación. No Incluye bases) | UN | 152528 | 200 | 30505600
| 2 | REDES HIDRAULICAS Y SANITARIAS |  |  | VALOR SECCION |  | 2038417157.25
CODIGO IDU | ID | DESCRIPCION | UND | VALOR UNITARIO | CANTIDAD | TOTAL ACTIVIDAD | VALOR TOTAL COMPONENTE
| 2.1 | RED DE ALCANTARILLADO PLUVIAL |  |  |  | 653220773.26
3878 | 2.1.1 | PLACA CUBIERTA D=1.70m POZO INSPEC. (Prefabricada. Incluye Suministro e Instalación. Incluye Tapa) | UN | 1319620 | 28 | 36949360
3471 | 2.1.2 | CILINDRO POZO INSP. EN MAMPOSTERIA e=0.25m (Inc. Sumin. y Const, Acero para Escaleras, Geotextil y Pañete Impermeab.) | ML | 403688 | 98 | 39561424
3473 | 2.1.3 | PLACA FONDO D=1.70m POZO INSPEC. (Fundida en Sitio. Incl. Sumin, Formalet, Ref, Inst. Incl. Concreto 2000 PSI de base) | UN | 486827 | 28 | 13631156
4558 | 2.1.4 | SUMIDERO ALCANTARILLADO PLUVIAL EN VIA NS-047-1V4 EAAB | UN | 3901369 | 30 | 117041070
3904 | 2.1.5 | TUBERIA PVC PARA DRENAJE D=4" SIN FILTRO (Incluye Suministro e Instalación) | ML | 19591 | 600 | 11754600
3042 | 2.1.6 | TUBERIA PVC U.M. EXT CORRUGADO/INT LISO U.M. NORMA NTC 3722-1 D=6" (Incluye Suministro e Instalación) | ML | 38177 | 36 | 1374372
3779 | 2.1.7 | CAJA DE INSPECCIÓN DE 0.6x0.6m (H=0.6m. Incluye Suministro y Construcción. Incluye Marco y Tapa. No Inc. Base y Cañuela) | UN | 283391 | 12 | 3400692
4265 | 2.1.8 | TUBERIA CONCRETO D=10" CL. II SIN REFUERZO (Incluye Suministro e Instalación) | ML | 76659 | 90 | 6899310
3934 | 2.1.9 | TUBERIA CONCRETO D=12" CL. II SIN REFUERZO (Incluye Suministro e Instalación) | ML | 113663 | 350 | 39782050
3935 | 2.1.10 | TUBERIA CONCRETO D=14" CL. II SIN REFUERZO (Incluye Suministro e Instalación) | ML | 134053 | 350 | 46918550
3936 | 2.1.11 | TUBERIA CONCRETO D=16" CL. II SIN REFUERZO (Incluye Suministro e Instalación) | ML | 172250 | 300 | 51675000
PROTECCIÓN
4298 | 2.1.12 | CARCAMO DE PROTECCIÓN DE TUBERÍA Ø 27" NORMA EAAB NS-090 V. 1.2 | ML | 832734 | 8 | 6661872
4299 | 2.1.13 | CARCAMO DE PROTECCIÓN DE TUBERÍA Ø 30" NORMA EAAB NS-090 V. 1.2 | ML | 930817 | 8 | 7446536
EXCAVACIONES Y RELLENOS
3009 | 2.1.14 | EXCAVACION MANUAL PARA REDES PROFUNDIDAD 0m - 2m (Incluye Cargue) | M3 | 25076 | 1653.92 | 41473697.92
4266 | 2.1.15 | EXCAVACION MANUAL PARA REDES PROFUNDIDAD 2m - 3.50m (Incluye Cargue) | M3 | 32404 | 150.53 | 4877774.12
5244 | 2.1.16 | ENTIBADO EC-1 CONTÍNUO MADERA CON PERFILES DE MADERA Y PARALES TELESCÓPICOS. SUMINISTRO E INSTALACIÓN. | M2 | 35447 | 3803.01 | 134805295.47
3478 | 2.1.17 | RELLENO PARA REDES EN GRAVILLA 1/2" (Suministro, disposición y Extendido manual) | M3 | 74402 | 195.17 | 14521038.34
3436 | 2.1.18 | RELLENO PARA REDES EN SUBBASE GRANULAR B-400 (Suministro, Extendido, Humedecimiento y Compactación) | M3 | 69291 | 309.59 | 21451800.69
3050 | 2.1.19 | RELLENO EN MATERIAL SELECCIONADO PROVENIENTE DE LA EXCAVACIÓN (Extendido manual, Humedecimiento y Compactación) | M3 | 22328 | 228.84 | 5109539.52
4613 | 2.1.20 | TRANSPORTE Y DISPOSICION FINAL DE ESCOMBROS EN SITIO AUTORIZADO (distancia de transporte 28 Km) | M3 | 30392 | 1575.6 | 47885635.2
| 2.2 | RED DE ALCANTARILLADO SANITARIO |  |  |  | 926852089.87
3878 | 2.2.1 | PLACA CUBIERTA D=1.70m POZO INSPEC. (Prefabricada. Incluye Suministro e Instalación. Incluye Tapa) | UN | 1319620 | 28 | 36949360
3471 | 2.2.2 | CILINDRO POZO INSP. EN MAMPOSTERIA e=0.25m (Inc. Sumin. y Const, Acero para Escaleras, Geotextil y Pañete Impermeab.) | ML | 403688 | 98 | 39561424
3473 | 2.2.3 | PLACA FONDO D=1.70m POZO INSPEC. (Fundida en Sitio. Incl. Sumin, Formalet, Ref, Inst. Incl. Concreto 2000 PSI de base) | UN | 486827 | 28 | 13631156
3779 | 2.2.4 | CAJA DE INSPECCIÓN DE 0.6x0.6m (H=0.6m. Incluye Suministro y Construcción. Incluye Marco y Tapa. No Inc. Base y Cañuela) | UN | 283391 | 480 | 136027680
3504 | 2.2.5 | YEE EN CONCRETO 8" x 6" x 0.60m (Incluye Suministro e Instalación) | UN | 79437 | 96 | 7625952
3505 | 2.2.6 | YEE EN CONCRETO 10" x 6" x 1.25m (Incluye Suministro e Instalación) | UN | 163759 | 96 | 15720864
3506 | 2.2.7 | YEE EN CONCRETO 12" x 6" x 1.25 m (Incluye Suministro e Instalación) | UN | 212600 | 96 | 20409600
3507 | 2.2.8 | YEE EN CONCRETO 14" x 6" x 1.25m (Incluye Suministro e Instalación) | UN | 252754 | 96 | 24264384
3508 | 2.2.9 | YEE EN CONCRETO 16" x 6" x 1.25 m (Incluye Suministro e Instalación) | UN | 317301 | 96 | 30460896
3932 | 2.2.10 | TUBERIA CONCRETO D=6" CL. II SIN REFUERZO (Incluye Suministro e Instalación) | ML | 40167 | 1440 | 57840480
3933 | 2.2.11 | TUBERIA CONCRETO D=8" CL. II SIN REFUERZO (Incluye Suministro e Instalación) | ML | 61444 | 200 | 12288800
4265 | 2.2.12 | TUBERIA CONCRETO D=10" CL. II SIN REFUERZO (Incluye Suministro e Instalación) | ML | 76659 | 200 | 15331800
3934 | 2.2.13 | TUBERIA CONCRETO D=12" CL. II SIN REFUERZO (Incluye Suministro e Instalación) | ML | 113663 | 200 | 22732600
3935 | 2.2.14 | TUBERIA CONCRETO D=14" CL. II SIN REFUERZO (Incluye Suministro e Instalación) | ML | 134053 | 200 | 26810600
3936 | 2.2.15 | TUBERIA CONCRETO D=16" CL. II SIN REFUERZO (Incluye Suministro e Instalación) | ML | 172250 | 200 | 34450000
PROTECCIÓN
4296 | 2.2.16 | CARCAMO DE PROTECCIÓN DE TUBERÍA Ø 20" NORMA EAAB NS-090 V. 1.2 | ML | 466379 | 8 | 3731032
4297 | 2.2.17 | CARCAMO DE PROTECCIÓN DE TUBERÍA Ø 24" NORMA EAAB NS-090 V. 1.2 | ML | 622663 | 8 | 4981304
EXCAVACIONES Y RELLENOS
3009 | 2.2.18 | EXCAVACION MANUAL PARA REDES PROFUNDIDAD 0m - 2m (Incluye Cargue) | M3 | 25076 | 1829.04 | 45865007.04
4266 | 2.2.19 | EXCAVACION MANUAL PARA REDES PROFUNDIDAD 2m - 3.50m (Incluye Cargue) | M3 | 32404 | 150.53 | 4877774.12
5244 | 2.2.20 | ENTIBADO EC-1 CONTÍNUO MADERA CON PERFILES DE MADERA Y PARALES TELESCÓPICOS. SUMINISTRO E INSTALACIÓN. | M2 | 35447 | 7636.51 | 270691369.97
3478 | 2.2.21 | RELLENO PARA REDES EN GRAVILLA 1/2" (Suministro, disposición y Extendido manual) | M3 | 74402 | 237.14 | 17643690.28
3436 | 2.2.22 | RELLENO PARA REDES EN SUBBASE GRANULAR B-400 (Suministro, Extendido, Humedecimiento y Compactación) | M3 | 69291 | 394.42 | 27329756.22
3050 | 2.2.23 | RELLENO EN MATERIAL SELECCIONADO PROVENIENTE DE LA EXCAVACIÓN (Extendido manual, Humedecimiento y Compactación) | M3 | 22328 | 314.55 | 7023272.4
4613 | 2.2.24 | TRANSPORTE Y DISPOSICION FINAL DE ESCOMBROS EN SITIO AUTORIZADO (distancia de transporte 28 Km) | M3 | 30392 | 1665.02 | 50603287.84
| 2.3 | RED DE ACUEDUCTO |  |  |  | 458344294.12
VALVULAS
3323 | 2.3.1 | VALVULA COMPUERTA ELASTICA VASTAGO NO ASCENDENTE EXTREMO LISO D=3" (Suministro e Instalación) | UN | 520624 | 13 | 6768112
4402 | 2.3.2 | VALVULA COMPUERTA ELASTICA VASTAGO NO ASCENDENTE EXTREMO LISO D=4" (Suministro e Instalación) | UN | 699251 | 17 | 11887267
4978 | 2.3.3 | CONSTRUCCIÓN DE CAJA PARA VALVULA D= 3", D= 4", D= 6" Y D= 8" (NORMA EAAB NS-027) DE 0.4m x0.5m H=2.0m (Incluye Marco y Tapa). | UN | 408694 | 30 | 12260820
5186 | 2.3.4 | ACOMETIDA DOMICILIARIA DE 1/2" CON COLLAR DE DERIVACION DE 4" x 1/2". SUMINISTRO E INSTALACION. (Incluye tuberia PF, registros y accesorios, longitud promedio de 6.5m, incluye cajilla en polipropileno para medidor) | UN | 261301 | 480 | 125424480
HIDRANTES
3330 | 2.3.5 | HIDRANTE EXTREMO BRIDA D=4" TIPO TRÁFICO (Suministro e Instalación. No incluye kit de nivelación) | UN | 3213104 | 7 | 22491728
4901 | 2.3.6 | KIT DE NIVELACIÓN PARA HIDRANTE TRÁFICO DE DIÁMETRO DE 4", LONGITUD 400mm. SUMINISTRO E INSTALACIÓN (INCLUYE TRANSPORTE Y TODOS LOS ELEMENTOS NECESARIOS PARA SU INSTALACIÓN). | UN | 882697 | 7 | 6178879
4402 | 2.3.7 | VALVULA COMPUERTA ELASTICA VASTAGO NO ASCENDENTE EXTREMO LISO D=4" (Suministro e Instalación) | UN | 699251 | 7 | 4894757
TUBERIAS
4808 | 2.3.8 | TUBERIA DE ACERO AL CARBON SIN COSTURA SCH40 D=4". SUMINISTRO E INSTALACION. | ML | 129757 | 212 | 27508484
3226 | 2.3.9 | TUBERIA PVC D=4" TIPO U.M. RDE 21 (Suministro e Instalación) | ML | 36188 | 264 | 9553632
3234 | 2.3.10 | TUBERIA PVC D=4" TIPO U.M. RDE 26 (Suministro e Instalación) | ML | 30944 | 200 | 6188800
3240 | 2.3.11 | TUBERIA PVC D=4" TIPO U.M. RDE 32.5 (Suministro e Instalación) | ML | 25692 | 200 | 5138400
3246 | 2.3.12 | TUBERIA PVC D=4" TIPO U.M. RDE 41 (Suministro e Instalación) | ML | 22052 | 200 | 4410400
3225 | 2.3.13 | TUBERIA PVC D=3" TIPO U.M. RDE 21 (Suministro e Instalación) | ML | 22726 | 66 | 1499916
ACCESORIOS
3602 | 2.3.14 | UNION PVC TIPO U.M. D= 4" (Suministro e Instalación) | UN | 52071 | 144 | 7498224
3601 | 2.3.15 | UNION PVC TIPO U.M. D= 3" (Suministro e Instalación) | UN | 32722 | 11 | 359942
4420 | 2.3.16 | UNION DE REPARACION PVC TIPO U.M. D=4" (Suministro e Instalación) | UN | 45113 | 7 | 315791
4419 | 2.3.17 | UNION DE REPARACION PVC TIPO U.M. D=3" (Suministro e Instalación) | UN | 37344 | 6 | 224064
3282 | 2.3.18 | TEE HD EXTREMO LISO 4"x4" (Suministro e Instalación) | UN | 238954 | 13 | 3106402
3281 | 2.3.19 | TEE HD EXTREMO LISO 4"x3" (Suministro e Instalación) | UN | 241677 | 13 | 3141801
4841 | 2.3.20 | EMPATES DE TUBERÍA EN PVC A PVC 4" LINEAL SEGÚN NORMA NS-023 (INCLUYE ACCESORIOS). SUMINISTRO E INSTALACIÓN. | UN | 128012 | 13 | 1664156
4840 | 2.3.21 | EMPATES DE TUBERÍA EN PVC A PVC 3" LINEAL SEGÚN NORMA NS-023 (INCLUYE ACCESORIOS). SUMINISTRO E INSTALACIÓN. | UN | 88450 | 13 | 1149850
4842 | 2.3.22 | EMPATES DE TUBERÍA EN PVC A AC 4" LINEAL SEGÚN NORMA NS-023 SUMINISTRO E INSTALACIÓN. (INCLUYE ACCESORIOS). | UN | 172286 | 4 | 689144
3515 | 2.3.23 | CODO G.RAD. PVC 90º TIPO U.M. D=4" (Suministro e Instalación) | UN | 94642 | 43 | 4069606
3514 | 2.3.24 | CODO G.RAD. PVC 90º TIPO U.M. D=3" (Suministro e Instalación) | UN | 57947 | 3 | 173841
3523 | 2.3.25 | CODO G.RAD. PVC 45º TIPO U.M. D=4" (Suministro e Instalación) | UN | 78522 | 43 | 3376446
3522 | 2.3.26 | CODO G.RAD. PVC 45º TIPO U.M. D=3" (Suministro e Instalación) | UN | 40075 | 3 | 120225
3531 | 2.3.27 | CODO G.RAD. PVC 22.5° TIPO U.M. D=4" (Suministro e Instalación) | UN | 70511 | 43 | 3031973
3530 | 2.3.28 | CODO G.RAD. PVC 22.5° TIPO U.M. D=3" (Suministro e Instalación) | UN | 39575 | 3 | 118725
3539 | 2.3.29 | CODO G.RAD. PVC 11.25° TIPO U.M. D=4" (Suministro e Instalación) | UN | 67228 | 43 | 2890804
3538 | 2.3.30 | CODO G.RAD. PVC 11.25° TIPO U.M. D=3" (Suministro e Instalación) | UN | 36396 | 3 | 109188
PROTECCIÓN
4291 | 2.3.31 | CARCAMO PROTECCIÓN DE TUBERÍA Ø 8" NORMA EAAB NS-090 . 3v.2 | ML | 338548 | 8 | 2708384
4292 | 2.3.32 | CARCAMO DE PROTECCIÓN DE TUBERÍA Ø 10" NORMA EAAB NS-090 V. 1.2 | ML | 352953 | 8 | 2823624
4293 | 2.3.33 | CARCAMO DE PROTECCIÓN DE TUBERÍA Ø 12" NORMA EAAB NS-090 V. 1.2 | ML | 374070 | 8 | 2992560
4294 | 2.3.34 | CARCAMO DE PROTECCIÓN DE TUBERÍA Ø 16" NORMA EAAB NS-090 V. 1.2 | ML | 430046 | 8 | 3440368
4295 | 2.3.35 | CARCAMO DE PROTECCIÓN DE TUBERÍA Ø 18" NORMA EAAB NS-090 V. 1.2 | ML | 445254 | 8 | 3562032
5999 | 2.3.36 | PRUEBA HIDROSTÁTICA EN TUBERÍAS HASTA 12" DE DIÁMETRO, TRAMOS MÁXIMOS DE 500m. INCLUYE DESINFECCIÓN DE TUBERÍA. | UN | 926000 | 10 | 9260000
EXCAVACIONES Y RELLENOS
3009 | 2.3.37 | EXCAVACION MANUAL PARA REDES PROFUNDIDAD 0m - 2m (Incluye Cargue) | M3 | 25076 | 499.68 | 12529975.68
5244 | 2.3.38 | ENTIBADO EC-1 CONTÍNUO MADERA CON PERFILES DE MADERA Y PARALES TELESCÓPICOS. SUMINISTRO E INSTALACIÓN. | M2 | 35447 | 2855.3 | 101211819.1
3024 | 2.3.39 | RELLENO PARA REDES EN ARENA DE PEÑA (Suministro, Extendido, Humedecimiento y Compactación) | M3 | 95175 | 210.86 | 20068600.5
4792 | 2.3.40 | RELLENO EN RECEBO COMUN (Suministro e instalación Extendido manual, Humedecimiento y Compactación TRANSPORTE A 28 KM). | M3 | 55834 | 148.92 | 8314799.28
4613 | 2.3.41 | TRANSPORTE Y DISPOSICION FINAL DE ESCOMBROS EN SITIO AUTORIZADO (distancia de transporte 28 Km) | M3 | 30392 | 499.68 | 15186274.56
| 3 | REDES SECAS |  |  | VALOR SECCION |  | 1119810094
CODIGO IDU | ID | DESCRIPCION | UND | VALOR UNITARIO | CANTIDAD | TOTAL ACTIVIDAD | VALOR TOTAL COMPONENTE
| 3.1 | REDES SECAS
3388 | 3.1.1 | 9 DUCTOS D=6" PVC-TDP (Incluye Suministro e Instalación. No Incluye Rellenos) NORMA CS213. | ML | 272587 | 500 | 136293500
3408 | 3.1.2 | 6 DUCTOS D=6" PVC-TDP (Incluye Suministro e Instalación. No Incluye Rellenos). NORMA CS212. | ML | 182581 | 500 | 91290500
4343 | 3.1.3 | CANALIZACION VIA PUBLICA TRES (3) DUCTOS PVC TIPO DB-60 Ø6" EPM NORMA RS1-003. INCLUYE: EXCAVACIÓN, RELLENOS EN ARENA DE PEÑA Y EN SUB-BASE GRANULAR TIPO B-400 Y TRANSPORTE Y DISPOSICIÓN FINAL DE ESCOMBROS. NO INCLUYE: DEMOLICIÓN NI RECONSTRUCCIÓN DE ANDEN O PAVIMENTO, ENTIBADOS. | ML | 296621 | 500 | 148310500
4481 | 3.1.4 | CARCAMO DOCE DUCTOS ETB | ML | 174385 | 1000 | 174385000
4104 | 3.1.5 | CAJA DE INSPECCIÓN PARA ALUMBRADO PÚBLICO NORMA CODENSA CS 274 (Anden. Incluye Base, Muros, Pañete, Marco y Tapa). Medidas Externas: 0.90 x 0.90m. Medidas Internas: 0.60 x 0.60m. Altura: 0.93m. | UN | 387004 | 34 | 13158136
4106 | 3.1.6 | CAJA DE INSPECCIÓN SENCILLA PARA CANALIZACIÓN NORMA CODENSA CS 275 (Anden. Incluye Base, Muros, Pañete, Marco y Tapa). Medidas Externas: 1.49 x 0.99m. Medidas Internas: 1.19 x 0.69m. Altura: 1.37m. | UN | 683529 | 5 | 3417645
4108 | 3.1.7 | CAJA DE INSPECCIÓN DOBLE PARA CANALIZACIÓN NORMA CODENSA CS 276 (Anden. Incluye Base, Muros, Pañete, Marco y Tapas). Medidas Externas: 1.79 x 1.49m. Medidas Internas: 1.49 x 1.19m. Altura: 1.22m. | UN | 947830 | 4 | 3791320
4890 | 3.1.8 | NIVELACIÓN DE CAJA CS 274 EN ANDEN H= 0.40m (INCLUYE CONCRETO 2500 PSI HECHO EN OBRA, LADRILLO TOLETE RECOCIDO 24x12x6. MORTERO 1:5 HECHO EN OBRA. INCLUYE REPOSICIÓN DE MARCO Y TAPA PREFABRICADA). | UN | 295851 | 7 | 2070957
4891 | 3.1.9 | NIVELACIÓN DE CAJA CS 275 EN ANDEN H= 0.40m (INCLUYE CONCRETO 2500 PSI HECHO EN OBRA, LADRILLO TOLETE RECOCIDO 24x12x6. MORTERO 1:5 HECHO EN OBRA. INCLUYE REPOSICIÓN DE MARCO Y TAPA PREFABRICADA). | UN | 482570 | 2 | 965140
5316 | 3.1.10 | NIVELACION DE CAJA CS276 EN ANDEN H= 0.42m (INCLUYE CONCRETO 2500 PSI HECHO EN OBRA, LADRILLO TOLETE RECOCIDO 24x12x6. MORTERO 1:5 HECHO EN OBRA. INCL. REPOSICION DE MARCO Y TAPA PREFABRICADA | UN | 921263 | 1 | 921263
3283 | 3.1.11 | TUBERIA CONDUIT PVC D=1" (Incluye Suministro e Instalación) | ML | 5824 | 250 | 1456000
3284 | 3.1.12 | TUBERIA CONDUIT PVC D=1 1/2" (Incluye Suministro e Instalación) | ML | 7683 | 250 | 1920750
3285 | 3.1.13 | TUBERIA CONDUIT PVC D=1 1/4" (Incluye Suministro e Instalación) | ML | 6442 | 250 | 1610500
3286 | 3.1.14 | TUBERIA CONDUIT PVC D=2" (Incluye Suministro e Instalación) | ML | 10780 | 250 | 2695000
3351 | 3.1.15 | POSTE EN CONCRETO AP, H=10m, CR=750 Kg (Inc. Suministro, Izaje, Hincado, Aplomado y Cimentación según Norma LA009) | UN | 772152 | 34 | 26253168
3450 | 3.1.16 | LUMINARIA DE SODIO 70W PARA AP (Inc. Suministro e Instalación. Inc. Bombillo y Fotocelda con Base. No Inc Brazo Soporte) | UN | 292897 | 67 | 19624099
4956 | 3.1.17 | CABLE ELÉCTRICO 2x8 AWG PARA ACOMETIDA TIPO ST CU 600V 75°C. SUMINISTRO E INSTALACIÓN. | ML | 8961 | 834 | 7473474
5610 | 3.1.18 | CABLE DE COBRE DESNUDO CALIBRE 1/0 AWG, ENTERRADO EN TERRENO NATURAL INCLUYE EXCAVACIÓN, LLENOS Y COMPACTACIÓN DEL PISO. (Incluye suministro e instalación) DISTANCIA DE TRANSPORTE 28 Km. | ML | 103214 | 1000 | 103214000
6453 | 3.1.19 | CELDA DE DISTRIBUCIÓN CON TRANSFORMADOR SECO TRIFÁSICO DE 30 KVA, 440V -208/120 V. EQUIPADA CON INTERRUPTORES Y CABLEADO INTERNO (Incluye suministro e instalación) La toma principal del cambiador de derivaciones será de 11400 o 13200 V. La tensión nominal secundaria a plena carga, con un factor de potencia de 0,9 en atraso serán las siguientes: 208/120 V, 480 / 277 V, según requerimiento. | UN | 15589000 | 1 | 15589000
5602 | 3.1.20 | ALIMENTACIÓN A ARMARIOS DE POTENCIA, EN CABLE DE CU, AISLADO A 600V, 3 X (3NO. 500MCM Y 1NO. 4/0AWG, THWN), INCLUYE TERMINALES DE CONEXIÓN. (Incluye suministro e instalación) | ML | 2277581 | 50 | 113879050
5698 | 3.1.21 | POZO DE TIERRA CON VARILLA DE COBRE DE 2.40m, GEL, CABLE No. 2/0 AWG. CONSTRUCCION. SON LAS PUESTAS A TIERRA DE LOS VAGONES Y RAMPAS NUEVAS DE CONEXION A PUENTES PEATONALES. | UN | 196275 | 4 | 785100
5763 | 3.1.22 | CABLE No.2 AWG-THHN-600V EN COBRE. SUMINISTRO E INSTALACION. (Incluye accesorios de instalacion). | ML | 12384 | 500 | 6192000
5839 | 3.1.23 | CONDUCTOR ACOMETIDA EN BAJA TENSION (44+14T AWG-THHN-600V-CU) SUMINISTRO E INSTALACION (CONDUCTORES DE LA ACOMETIDA ENTRE EL PUNTO DE CONEXION CODENSA Y CAJA DE 4 MEDIDORES INSTALADOS EN TUBERIA DE 2x4" PVC. | ML | 64443 | 334 | 21523962
3058 | 3.1.24 | CAMARA DE INSPECCIÓN T-13A ETB (H=2.3m. Incluye Base, Muros, Cubierta, Aro-Base y Aro-Tapa) | UN | 4396043 | 5 | 21980215
3410 | 3.1.25 | CAMARA DE INSPECCIÓN T-14A ETB (H=2.3m. Incluye Base, Muros, Cubierta, Aro-Base y Aro-Tapa) | UN | 4531301 | 5 | 22656505
3653 | 3.1.26 | CAMARA DE INSPECCIÓN T-16 ETB (H=2.3m. Incluye Base, Muros, Cubierta, Aro-Base y Aro-Tapa) | UN | 3412762 | 5 | 17063810
3009 | 3.1.27 | EXCAVACION MANUAL PARA REDES PROFUNDIDAD 0m - 2m (Incluye Cargue) | M3 | 25076 | 1000 | 25076000
3024 | 3.1.28 | RELLENO PARA REDES EN ARENA DE PEÑA (Suministro, Extendido, Humedecimiento y Compactación) | M3 | 95175 | 500 | 47587500
4488 | 3.1.29 | BASE GRANULAR CLASE B (BG_B) (Suministro, Extendido Manual, Humedecimiento y Compactación) | M3 | 118142 | 500 | 59071000
3017 | 3.1.30 | TRANSPORTE Y DISPOSICION FINAL DE ESCOMBROS EN SITIO AUTORIZADO (distancia de transporte 21 Km). A distancia mayor del acarreo libre (90 m) en sitio autorizado por la entidad Ambiental competente. | M3 | 23644 | 1250 | 29555000
VALOR COSTO DIRECTO ESTIMADO TOTAL DE REFERENCIA POR KILOMETRO PERFIL VIAL V-9 ADOQUIN DE ARCILLA | [6 empty] | 4980268291.25
Administración | [5 empty] | 24.5% | 1220165731.3563
Imprevistos | [5 empty] | 1% | 49802682.9125
Utilidad | [5 empty] | 4.5% | 224112073.1062
COSTO TOTAL CON AIU | [6 empty] | 6474348778.625
Costos Gestión Ambiental | [5 empty] | 7% | 348618780.3875
Costos Gestión Social | [5 empty] | 2% | 99605365.825
Costos Plan de Manejo de Tráfico | [5 empty] | 7% | 348618780.3875
VALOR DE OBRA | [6 empty] | 7271191705.225
INTERVENTORIA DE OBRA | [5 empty] | 7% | 508983419.3658
VALOR OBRA MAS INTERVENTORIA DE OBRA | [6 empty] | 7780175124.5907
COSTO ESTUDIOS Y DISEÑOS | [5 empty] | 7% | 508983419.3658
INTERVENTORIA DE ESTUDIOS Y DISEÑOS | [5 empty] | 12% | 61078010.3239
VALOR DISEÑOS MAS INTERVENTORIA | [6 empty] | 570061429.6896
FONDO ESPECIAL PARA COMPENSACIONES SDA | [5 empty] | 1% | 49802682.9125
VALOR TOTAL DE OBRA SIN AJUSTES | [6 empty] | 8400039237.1929
AJUSTES POR CAMBIO DE VIGENCIA (OBRA) | [5 empty] | 9% | 654407253.4702
AJUSTES POR CAMBIO DE VIGENCIA (INTERVENTORIA DE OBRA) | [5 empty] | 12% | 61078010.3239
AJUSTES POR CAMBIO DE VIGENCIA (ESTUDIOS Y DISEÑOS) | [5 empty] | 6% | 30539005.1619
AJUSTES POR CAMBIO DE VIGENCIA (INTERVENTORIA DE ESTUDIOS Y DISEÑOS) | [5 empty] | 12% | 7329361.2389
VALOR TOTAL DE OBRA CON AJUSTES | [6 empty] | 9153392867.3878
VALOR ESTIMADO TOTAL COSTOS DIRECTOS MAS INDIRECTOS POR KILOMETRO PERFIL VIAL V-9 ADOQUIN DE ARCILLA | [6 empty] | 9153392867.3878
PLANO / ESQUEMA / ESTRUCTURA
NOTAS VALORES DE REFERENCIA
Con el fin de dar alcance a la responsabilidad de la Entidad frente a la información que suministra al público en general, la Subdirección General de Desarrollo Urbano, a través de la Dirección Técnica Estratégica, dependencia encargada de la publicación de los precios de referencia de insumos y precios de referencia de actividades de obra en la página Web del Instituto se permite comunicar:
Primero: La Entidad no garantiza que los precios publicados se ajusten a ninguna situación técnica o proyecto particular.
Segundo: El Uso de los datos publicados compromete solamente la responsabilidad del Interesado. Por tanto, es de su competencia verificar y actualizar o no la Información.
Tercero: Los datos contenidos en la Base de Datos del IDU no reemplazan la labor contratada con los Consultores Externos, quienes tienen la obligación de evaluar, analizar y soportar caso por caso, en los términos pactados contractualmente.
Cuarto: Los Precios de Referencia publicados no son indicativos de los valores de contratación. Cada proceso licitatorio se adelanta según su propias condiciones.
Quinto: El registro de marcas o productos comerciales no presupone su recomendación de uso. Tal responsabilidad recae sobre el Consultor Interno o Externo contratado por el Instituto.
Sexto: La publicación del "Listado de Firmas Que Cotizan al IDU" en la página Web del Instituto no supone ningún tipo de favorecimiento o promoción.
Séptimo: El registro de Precios de Insumos no tiene en cuenta escalas por volumen de compras ni descuentos por ningún concepto. Como regla general tiene en cuenta el IVA y el valor de transporte. El Interesado debe verificar esta condición con su Proveedor.
OBSERVACIONES GENERALES PERFILES VIALES POT:
1) Estos valores de referencia corresponden a un estimado presupuestal, en las unidades indicadas, a nivel de Idea.
2) NO incluye costo de: predios, intersecciones, puentes, deprimidos, ni de redes relacionadas con estas estructuras.
3) El valor de CicloRuta incluye costos de demarcación y señalización por kilómetro.
4) El valor de calzadas de mixtos NO incluye costos de señalización vertical.
5) El valor de calzadas de transmilenio NO incluye costos de estaciones de transmilenio, ni de puentes peatonales, ni de señalización vertical.
6) Los porcentajes aplicados a los Costos Indirectos corresponden a datos históricos promedios de obras IDU. NO OBSTANTE ESTOS DEBEN CALCULARSE PARA CADA PROYECTO PARTICULAR.
7) Las estructuras propuestas se plantean a nivel conceptual, la definición de la estructura deberá estar soportada con diseños y estudios que avalen los materiales y espesores a utilizar en un proyecto específico.
8) Por las condiciones variables del suelo de la ciudad de Bogotá, se plantean Bases Granulares estabilizadas,Base Estabilizada con Emulsión (BEE), Base Estabilizada con Cemento (BEC) y Material Bituminoso Reciclado (MBR).
9) Se plantean tipos de estructuras de pavimento con diferentes espesores con base en el tipo de perfil vial y de acuerdo con el uso de la calzada.
10) Los espesores están expresados en cm.
11) Para las estructuras de Calzada Libre Peatonal (andén), se hace uso de los criterios de diseño 1 y 2 de la cartilla de espacio público - SDP 2016 y se ajustó la cantidad de geotextil de acuerdo con la Cartilla de espacio público - SDP 2018.
12) Para malla vial arterial, el TPD asumido se calculó a partir de los volúmenes vehiculares de la cartilla de la SDM, año 2016.
13) Para la malla vial intermedia, el TPD asumido fue el resultado del retrocalculo a partir de los datos de SNeff obtenidos en los contratos 1784-2015, 1801-2015 y 1802-2015 de diagnóstico del año 2016.
14) Los diseños de las estructuras de pavimento flexible y rígido de calzadas Mixtas, Transmilenio y CicloRuta fueron desarrolladas a partir de la Guía AASHTO de Diseño de estructuras de pavimentos, 1993.
15) Los factores daño para vehiculo tipo camión fueron tomados del documento técnico "Efecto del tránsito en las Estructuras de Pavimento" del IDU, año 2014
16) Para el período de diseño, se asume una tasa de crecimiento vehicular de 2,28% según lo establecido por la SDM. SDM - DSVCT IDU 2017
17) Se asume un CBR de la subrasante de 2% típico de suelos arcillosos y limosos de la ciudad de Bogotá.
18) La metodología utilizada para la definición del espesor de la estabilización del suelo de subrasantes fue Giroud y Han.
19) Se plantea la estabilización del suelo de subrasante con cal y reforzado con geomalla, alcanzando un CBR combinado del 7%, para los Perfiles Viales POT V0 a V6.
20) Se asumen los aportes estructurales de la metodología AASHTO (a1, a2, a3 y mi) para el diseño de un pavimento flexible nuevo.
21) Se asume un módulo de rotura de 4,2MPa, para los diseños de pavimento rígido.
22) Se asume una serviciabilidad final de 3,0.
23) Se asume un coeficiente de transferencia de carga de 2,7.
24) Se asume un coeficiente de drenaje para pavimento rígido de 1,0.
25) Se asume un material granular sin ligante con un módulo cercano a 15.000MPa (LS de 1,0), para pavimento rígido.
26) Se asume el módulo de elasticidad de 24.870 MPa para un concreto de 28MPa de resistencia a la compresión con base en la ecuación de correlación para los materiales de Colombia según NSR-10 (4700*f´c 0,5).
27) El k de reacción combinado se obtuvo mediante interpolación de la metodología AASHTO.
28) Para la malla vial arterial e intermedia, se seleccionan los materiales para tránsito T4-T5 de la especificación IDU-ET-2011.
29) Para malla vial local, los espesores se obtuvieron de la cartilla de pavimentos de bajos volumenes de tránsito para Bogotá, IDU - 2014.
30) Para la CicloRuta, los espesores se obtuvieron de un análisis de sensibilidad (AASHTO) de tipo de suelo y ejes equivalentes.
31) Las cantidades de los componentes fueron suministradas por el especialista DTP correspondiente. (CicloRuta, Redes Húmedas, Redes Secas, Transito y Urbanismo).
OBSERVACIONES COMPONENTE DE REDES HIDROSANITARIAS
1) El presente estimado presupuestal es indicativo y no suple los resultados de estudios de prefactibilidad, factibilidad o diseños de redes de acueducto y alcantarillado, se consideró sin tener en cuenta las diversas variables que influyen directamente en el dimensionamiento de la infraestructura.
2) De acuerdo con la geometría de la vía, a su trazado y a la ubicación de la misma dentro de la ciudad, los items presentarán variaciones tanto en su descripción como en su cantidad.
3) La proyección de infraestructura de acueducto y alcantarillado está sujeta a los planes de expansión por parte de la EAB ESP y a la presencia de redes existentes en la zona del proyecto.
4) No incluye renovación ni traslados de infraestructura hidrosanitaria existente afectada.
5) No inlcuye ninguna labor asociada al diseño, construcción, traslado o renovación de redes troncales de alcantarillado y/o matrices de acueducto.
6) La proyección de conexiones domiciliarias y acometidas está sujeta a la distribución urbanística y predial presente en el área de estudio.
7) No incluye diseños de detalle, maniobras de desvío, suspensión del servicio y reconexión del mismo.
RESUMEN DE CANTIDADES COMPONENTE REDES HIDROSANITARIAS
1) Tubería de red pluvial de 12" aumentando a 32" bajo cada eje.
2) Pozo de inspección cada 70m promedio por cada línea de tuberías, profundidad promedio 3.5m.
3) 2 sumideros tipo andén colindantes a Espacio Público peatonal cada 80m (promedio).
4) 2 sumideros tipo vía colindantes al separador central cada 80m (promedio).
5) Conexión de sumideros a red pluvial en tubería de 10", longitud de 10m promedio de conexión.
7) 60% longitud de la vía de áreas permeables en cada andén con cajas de inspección cada 50m, drenaje inferior con tubería de 4".
8) Conexión de cajas de inspección de las áreas permeables a red pluvial en tubería de 6", longitud de conexión de 15m promedio.
9) Posibles cruces transversales de redes troncales/matrices que requieren protección con cárcamo cada 500m.
10) Cárcamos de protección con longitud igual al ancho total del perfil de vía.
11) Entibado de madera para tuberías Ø<=24", para tuberías Ø>24" usar entibado metálico.
12) Tubería de red sanitaria de 8" aumentando a 16" bajo cada eje.
13) Pozo de inspección cada 70m promedio por cada línea de tuberías, profundidad promedio 3.5m.
14) Cajas de inspección para domiciliaria por cada predio, 240 predios promedio por andén.
15) Conexión de cajas domiciliarias a red sanitaria en tubería de 6", longitud de conexión de 15m promedio.
16) Posibles cruces transversales de redes troncales/matrices que requieren protección con cárcamo cada 500m.
17) Cárcamos de protección con longitud igual al ancho total del perfil de vía.
18) Entibado de madera para tuberías Ø<=24", para tuberías Ø>24" usar entibado metálico.
19) Tubería de acueducto de 12" en acero y pvc por uno de los dos andenes.
20) Tubería de acueducto de 10" en pvc por uno de los dos andenes.
21) 4 cruces transversales de tubería de acueducto de 12" para cerrar circuitos de 60m cada uno.
22) 13 derivaciones por andén a posibles bocacalles de 18m de longitud con empates ortogonales a tuberías de 8", 6", 4" o 3".
23) Válvulas de 12" cada 250m.
24) Válvulas de 8", 6", 4" y 3" por cada derivación a bocacalles.
25) Hidrantes cada 140m aproximadamente por cada andén.
26) Posibles cruces transversales de redes que requieren protección con cárcamo cada 200m.
27) Cárcamos de protección con longitud igual al ancho total del perfil de vía.
28) Entibado de madera para tuberías de acueducto con diámetros menores a 36".
29) Conexión de acometida de 1/2" por cada predio, 240 predios promedio por andén por km.
OBSERVACIONES COMPONENTE DE URBANISMO
1) PARA LAS VIAS DE LA MALLA VIAL ARTERIAL (PERFILES VIALES POT V-0 a V-3) NO SE CONSIDERA PERTINENTE DEJAR RAMPAS DADO QUE ESTO VARIA SEGÚN EL LICENCIAMIENTRO DE LOS PREDIOS Y NO APLICA EL ACCESO VEHICULAR A PREDIOS POR ESTA MALLA. (Artículo 197 - Decreto 190/04 "Los estacionamientos no podrán tener acceso o salida directa sobre vías de la malla vial arterial").
2) En los Perfiles Viales POT V-0 a V-6 y el V-9, se consideró 1 árbol cada 10 m en cada costado, cada uno con contenedor de árboles Tipo B20 (Tipo A) y con protector de árbol de dos tubos Tipo M91.
3) Para todos los Perfiles Viales POT se consideró 1 caneca cada 50 m en cada costado.
4) En los Perfiles Viales POT V-0 a V-6 se consideró 1 banca aproximadamente cada 30 m en cada costado .
OBSERVACIONES COMPONENTE DE TRANSITO
1) En el Perfil Vial POT V-0, en CicloRuta y calzadas, para el cálculo de señalización se contemplaron nueve (9) intersecciones y un paso peatonal a nivel por kilómetro.
2) En los Perfiles Viales POT V-1 a V-9, en CicloRuta y calzadas, para el cálculo de señalización se contemplaron nueve (9) intersecciones por kilómetro.
3) Este estimado presupuestal no contempla cantidades de amoblamiento semafórico.
REFERENCIA BIBLIOGRÁFICA
 Manual de Diseño de Bajos Volúmenes de Tránsito -IDU, 2014
 Cartilla de Espacio Público - SDP, 2016, 2018.
 Documento técnico "Efecto del tránsito en las Estructuras de Pavimento" - IDU, 2014
 Contratos IDU 1784-2015, 1801-2015, 1802-2015.
 Guía AASHTO de Diseño de estructuras de pavimentos, 1993
 Determinación del Peso por Eje de los Buses, Articulados y Buses Alimentadores del Sistema Transmilenio, Universidad de Los Andes, 2004
 Pavimentos, Materiales, Construcción y Diseño, Hugo Rondón y Fredy Reyes, 2015
 Especificaciones IDU-ET-2011
Ver el presupuesto resumido

## V-9 CONCRETO HIDR X CAPITULOS
PERFIL VIAL V-9 - CONSTRUCCION - MALLA VIAL LOCAL CALZADA EN CONCRETO HIDRAULICO
APUs A JUNIO 30 DEL 2018 |  |  |  | DIMENSIONES, CANTIDADES Y VALORES POR SECCIÓN DEL PERFIL VIAL
ID | DESCRIPCION |  | VALOR TOTAL COMPONENTE | ANCHO ML | LARGO ML | CANTIDAD | AREA TOTAL M2/KM | COSTOS DIRECTOS VALOR M2 | COSTOS DIRECTOS VALOR CARRIL Y/O SECCION KM
1 | CALZADA PEATONAL COMPARTIDA PEATON - BICICLETA |  | 2176165360 | 8 | 1000 | 1 | 8000 | 272020.67 | 2176165360
2 | REDES HIDRAULICAS Y SANITARIAS |  | 2038417157.25
3 | REDES SECAS |  | 1119810094 | PLANO / ESQUEMA / ESTRUCTURA
VALOR COSTO DIRECTO ESTIMADO TOTAL DE REFERENCIA POR KILOMETRO PERFIL VIAL V-9 CONCRETO HIDRAULICO |  |  | 5334392611.25
Administración |  | 24.5% | 1306926189.7562
Imprevistos |  | 1% | 53343926.1125
Utilidad |  | 4.5% | 240047667.5062
COSTO TOTAL CON AIU |  |  | 6934710394.625
Costos Gestión Ambiental |  | 7% | 373407482.7875
Costos Gestión Social |  | 2% | 106687852.225
Costos Plan de Manejo de Tráfico |  | 7% | 373407482.7875
VALOR DE OBRA |  |  | 7788213212.425
INTERVENTORIA DE OBRA |  | 7% | 545174924.8698
VALOR OBRA MAS INTERVENTORIA DE OBRA |  |  | 8333388137.2948
COSTO ESTUDIOS Y DISEÑOS |  | 7% | 545174924.8698
INTERVENTORIA DE ESTUDIOS Y DISEÑOS |  | 12% | 65420990.9844
VALOR ESTUDIOS Y DISEÑOS MAS INTERVENTORIA DE ESTUDIOS Y DISEÑOS |  |  | 610595915.8541
FONDO ESPECIAL PARA COMPENSACIONES SDA |  | 1% | 53343926.1125
VALOR TOTAL DE OBRA SIN AJUSTES |  |  | 8997327979.2614
AJUSTES POR CAMBIO DE VIGENCIA (OBRA) |  | 9% | 700939189.1183
AJUSTES POR CAMBIO DE VIGENCIA (INTERVENTORIA DE OBRA) |  | 12% | 65420990.9844
AJUSTES POR CAMBIO DE VIGENCIA (ESTUDIOS Y DISEÑOS) |  | 6% | 32710495.4922
AJUSTES POR CAMBIO DE VIGENCIA (INTERVENTORIA DE ESTUDIOS Y DISEÑOS) |  | 12% | 7850518.9181
VALOR TOTAL DE OBRA CON AJUSTES |  |  | 9804249173.7743
VALOR ESTIMADO TOTAL COSTOS DIRECTOS MAS INDIRECTOS POR KILOMETRO PERFIL VIAL V-9 CONCRETO HIDRAULICO |  |  | 9804249173.7743
NOTAS VALORES DE REFERENCIA
Con el fin de dar alcance a la responsabilidad de la Entidad frente a la información que suministra al público en general, la Subdirección General de Desarrollo Urbano, a través de la Dirección Técnica Estratégica, dependencia encargada de la publicación de los precios de referencia de insumos y precios de referencia de actividades de obra en la página Web del Instituto se permite comunicar:
Primero: La Entidad no garantiza que los precios publicados se ajusten a ninguna situación técnica o proyecto particular.
Segundo: El Uso de los datos publicados compromete solamente la responsabilidad del Interesado. Por tanto, es de su competencia verificar y actualizar o no la Información.
Tercero: Los datos contenidos en la Base de Datos del IDU no reemplazan la labor contratada con los Consultores Externos, quienes tienen la obligación de evaluar, analizar y soportar caso por caso, en los términos pactados contractualmente.
Cuarto: Los Precios de Referencia publicados no son indicativos de los valores de contratación. Cada proceso licitatorio se adelanta según su propias condiciones.
Quinto: El registro de marcas o productos comerciales no presupone su recomendación de uso. Tal responsabilidad recae sobre el Consultor Interno o Externo contratado por el Instituto.
Sexto: La publicación del "Listado de Firmas Que Cotizan al IDU" en la página Web del Instituto no supone ningún tipo de favorecimiento o promoción.
Séptimo: El registro de Precios de Insumos no tiene en cuenta escalas por volumen de compras ni descuentos por ningún concepto. Como regla general tiene en cuenta el IVA y el valor de transporte. El Interesado debe verificar esta condición con su Proveedor.
OBSERVACIONES GENERALES PERFILES VIALES POT:
1) Estos valores de referencia corresponden a un estimado presupuestal, en las unidades indicadas, a nivel de Idea.
2) NO incluye costo de: predios, intersecciones, puentes, deprimidos, ni de redes relacionadas con estas estructuras.
3) El valor de CicloRuta incluye costos de demarcación y señalización por kilómetro.
4) El valor de calzadas de mixtos NO incluye costos de señalización vertical.
5) El valor de calzadas de transmilenio NO incluye costos de estaciones de transmilenio, ni de puentes peatonales, ni de señalización vertical.
6) Los porcentajes aplicados a los Costos Indirectos corresponden a datos históricos promedios de obras IDU. NO OBSTANTE ESTOS DEBEN CALCULARSE PARA CADA PROYECTO PARTICULAR.
7) Las estructuras propuestas se plantean a nivel conceptual, la definición de la estructura deberá estar soportada con diseños y estudios que avalen los materiales y espesores a utilizar en un proyecto específico.
8) Por las condiciones variables del suelo de la ciudad de Bogotá, se plantean Bases Granulares estabilizadas,Base Estabilizada con Emulsión (BEE), Base Estabilizada con Cemento (BEC) y Material Bituminoso Reciclado (MBR).
9) Se plantean tipos de estructuras de pavimento con diferentes espesores con base en el tipo de perfil vial y de acuerdo con el uso de la calzada.
10) Los espesores están expresados en cm.
11) Para las estructuras de Calzada Libre Peatonal (andén), se hace uso de los criterios de diseño 1 y 2 de la cartilla de espacio público - SDP 2016 y se ajustó la cantidad de geotextil de acuerdo con la Cartilla de espacio público - SDP 2018.
12) Para malla vial arterial, el TPD asumido se calculó a partir de los volúmenes vehiculares de la cartilla de la SDM, año 2016.
13) Para la malla vial intermedia, el TPD asumido fue el resultado del retrocalculo a partir de los datos de SNeff obtenidos en los contratos 1784-2015, 1801-2015 y 1802-2015 de diagnóstico del año 2016.
14) Los diseños de las estructuras de pavimento flexible y rígido de calzadas Mixtas, Transmilenio y CicloRuta fueron desarrolladas a partir de la Guía AASHTO de Diseño de estructuras de pavimentos, 1993.
15) Los factores daño para vehiculo tipo camión fueron tomados del documento técnico "Efecto del tránsito en las Estructuras de Pavimento" del IDU, año 2014
16) Para el período de diseño, se asume una tasa de crecimiento vehicular de 2,28% según lo establecido por la SDM. SDM - DSVCT IDU 2017
17) Se asume un CBR de la subrasante de 2% típico de suelos arcillosos y limosos de la ciudad de Bogotá.
18) La metodología utilizada para la definición del espesor de la estabilización del suelo de subrasantes fue Giroud y Han.
19) Se plantea la estabilización del suelo de subrasante con cal y reforzado con geomalla, alcanzando un CBR combinado del 7%, para los Perfiles Viales POT V0 a V6.
20) Se asumen los aportes estructurales de la metodología AASHTO (a1, a2, a3 y mi) para el diseño de un pavimento flexible nuevo.
21) Se asume un módulo de rotura de 4,2MPa, para los diseños de pavimento rígido.
22) Se asume una serviciabilidad final de 3,0.
23) Se asume un coeficiente de transferencia de carga de 2,7.
24) Se asume un coeficiente de drenaje para pavimento rígido de 1,0.
25) Se asume un material granular sin ligante con un módulo cercano a 15.000MPa (LS de 1,0), para pavimento rígido.
26) Se asume el módulo de elasticidad de 24.870 MPa para un concreto de 28MPa de resistencia a la compresión con base en la ecuación de correlación para los materiales de Colombia según NSR-10 (4700*f´c 0,5).
27) El k de reacción combinado se obtuvo mediante interpolación de la metodología AASHTO.
28) Para la malla vial arterial e intermedia, se seleccionan los materiales para tránsito T4-T5 de la especificación IDU-ET-2011.
29) Para malla vial local, los espesores se obtuvieron de la cartilla de pavimentos de bajos volumenes de tránsito paraBogotá, IDU - 2014.
30) Para la CicloRuta, los espesores se obtuvieron de un análisis de sensibilidad (AASHTO) de tipo de suelo y ejes equivalentes.
31) Las cantidades de los componentes fueron suministradas por el especialista DTP correspondiente. (CicloRuta, Redes Húmedas, Redes Secas, Transito y Urbanismo).
OBSERVACIONES COMPONENTE DE REDES HIDROSANITARIAS
1) El presente estimado presupuestal es indicativo y no suple los resultados de estudios de prefactibilidad, factibilidad o diseños de redes de acueducto y alcantarillado, se consideró sin tener en cuenta las diversas variables que influyen directamente en el dimensionamiento de la infraestructura.
2) De acuerdo con la geometría de la vía, a su trazado y a la ubicación de la misma dentro de la ciudad, los items presentarán variaciones tanto en su descripción como en su cantidad.
3) La proyección de infraestructura de acueducto y alcantarillado está sujeta a los planes de expansión por parte de la EAB ESP y a la presencia de redes existentes en la zona del proyecto.
4) No incluye renovación ni traslados de infraestructura hidrosanitaria existente afectada.
5) No inlcuye ninguna labor asociada al diseño, construcción, traslado o renovación de redes troncales de alcantarillado y/o matrices de acueducto.
6) La proyección de conexiones domiciliarias y acometidas está sujeta a la distribución urbanística y predial presente en el área de estudio.
7) No incluye diseños de detalle, maniobras de desvío, suspensión del servicio y reconexión del mismo.
RESUMEN DE CANTIDADES COMPONENTE REDES HIDROSANITARIAS
1) Tubería de red pluvial de 12" aumentando a 32" bajo cada eje.
2) Pozo de inspección cada 70m promedio por cada línea de tuberías, profundidad promedio 3.5m.
3) 2 sumideros tipo andén colindantes a Espacio Público peatonal cada 80m (promedio).
4) 2 sumideros tipo vía colindantes al separador central cada 80m (promedio).
5) Conexión de sumideros a red pluvial en tubería de 10", longitud de 10m promedio de conexión.
7) 60% longitud de la vía de áreas permeables en cada andén con cajas de inspección cada 50m, drenaje inferior con tubería de 4".
8) Conexión de cajas de inspección de las áreas permeables a red pluvial en tubería de 6", longitud de conexión de 15m promedio.
9) Posibles cruces transversales de redes troncales/matrices que requieren protección con cárcamo cada 500m.
10) Cárcamos de protección con longitud igual al ancho total del perfil de vía.
11) Entibado de madera para tuberías Ø<=24", para tuberías Ø>24" usar entibado metálico.
12) Tubería de red sanitaria de 8" aumentando a 16" bajo cada eje.
13) Pozo de inspección cada 70m promedio por cada línea de tuberías, profundidad promedio 3.5m.
14) Cajas de inspección para domiciliaria por cada predio, 240 predios promedio por andén.
15) Conexión de cajas domiciliarias a red sanitaria en tubería de 6", longitud de conexión de 15m promedio.
16) Posibles cruces transversales de redes troncales/matrices que requieren protección con cárcamo cada 500m.
17) Cárcamos de protección con longitud igual al ancho total del perfil de vía.
18) Entibado de madera para tuberías Ø<=24", para tuberías Ø>24" usar entibado metálico.
19) Tubería de acueducto de 12" en acero y pvc por uno de los dos andenes.
20) Tubería de acueducto de 10" en pvc por uno de los dos andenes.
21) 4 cruces transversales de tubería de acueducto de 12" para cerrar circuitos de 60m cada uno.
22) 13 derivaciones por andén a posibles bocacalles de 18m de longitud con empates ortogonales a tuberías de 8", 6", 4" o 3".
23) Válvulas de 12" cada 250m.
24) Válvulas de 8", 6", 4" y 3" por cada derivación a bocacalles.
25) Hidrantes cada 140m aproximadamente por cada andén.
26) Posibles cruces transversales de redes que requieren protección con cárcamo cada 200m.
27) Cárcamos de protección con longitud igual al ancho total del perfil de vía.
28) Entibado de madera para tuberías de acueducto con diámetros menores a 36".
29) Conexión de acometida de 1/2" por cada predio, 240 predios promedio por andén por km.
OBSERVACIONES COMPONENTE DE URBANISMO
1) PARA LAS VIAS DE LA MALLA VIAL ARTERIAL (PERFILES VIALES POT V-0 a V-3) NO SE CONSIDERA PERTINENTE DEJAR RAMPAS DADO QUE ESTO VARIA SEGÚN EL LICENCIAMIENTRO DE LOS PREDIOS Y NO APLICA EL ACCESO VEHICULAR A PREDIOS POR ESTA MALLA. (Artículo 197 - Decreto 190/04 "Los estacionamientos no podrán tener acceso o salida directa sobre vías de la malla vial arterial").
2) En los Perfiles Viales POT V-0 a V-6 y el V-9, se consideró 1 árbol cada 10 m en cada costado, cada uno con contenedor de árboles Tipo B20 (Tipo A) y con protector de árbol de dos tubos Tipo M91.
3) Para todos los Perfiles Viales POT se consideró 1 caneca cada 50 m en cada costado.
4) En los Perfiles Viales POT V-0 a V-6 se consideró 1 banca aproximadamente cada 30 m en cada costado .
OBSERVACIONES COMPONENTE DE TRANSITO
1) En el Perfil Vial POT V-0, en CicloRuta y calzadas, para el cálculo de señalización se contemplaron nueve (9) intersecciones y un paso peatonal a nivel por kilómetro.
2) En los Perfiles Viales POT V-1 a V-9, en CicloRuta y calzadas, para el cálculo de señalización se contemplaron nueve (9) intersecciones por kilómetro.
3) Este estimado presupuestal no contempla cantidades de amoblamiento semafórico.
REFERENCIA BIBLIOGRÁFICA
 Manual de Diseño de Bajos Volúmenes de Tránsito -IDU, 2014
 Cartilla de Espacio Público - SDP, 2016, 2018.
 Documento técnico "Efecto del tránsito en las Estructuras de Pavimento" - IDU, 2014
 Contratos IDU 1784-2015, 1801-2015, 1802-2015.
 Guía AASHTO de Diseño de estructuras de pavimentos, 1993
 Determinación del Peso por Eje de los Buses, Articulados y Buses Alimentadores del Sistema Transmilenio, Universidad de Los Andes, 2004
 Pavimentos, Materiales, Construcción y Diseño, Hugo Rondón y Fredy Reyes, 2015
 Especificaciones IDU-ET-2011
PERFIL VIAL POT - VALORES ESTIMADOS DE REFERENCIA POR KILOMETRO
Clic para regresar
Ver el presupuesto detallado

## V-9 CONCRETO HIDR DETALLADO
PERFIL VIAL V-9 - CONSTRUCCION - MALLA VIAL LOCAL CALZADA EN CONCRETO HIDRAULICO
APUs A JUNIO 30 DE 2018
|  | 1 | CALZADA PEATONAL COMPARTIDA PEATON - BICICLETA |  |  | VALOR SECCION |  | 2176165360
| CODIGO IDU | ID | DESCRIPCION | UND | VALOR UNITARIO | CANTIDAD | TOTAL ACTIVIDAD | VALOR TOTAL COMPONENTE
|  | 1.1 | PRELIMINARES |  |  |  |  | 20366400
| 3007 | 1.1.1 | REPLANTEO GENERAL | M2 | 586 | 8000 | 4688000
| 3012 | 1.1.2 | DEMOLICION PISOS DE CONCRETO (Espesor variable. Incluye Cargue). No incluye transporte y disposición final de sobrantes. Rendimiento estimado para un espesor de 0.10m | M2 | 5486 | 800 | 4388800
| 3021 | 1.1.3 | DEMOLICION PAVIMENTO ASFALTICO (Espesor Variable. Incluye Cargue). No incluye transporte y disposición final de sobrantes. Rendimiento estimado para espesores max. 0.15m | M2 | 5022 | 800 | 4017600
| 3011 | 1.1.4 | DEMOLICION MANUAL SARDINEL EXISTENTE (Incluye Cargue). No incluye transporte y disposición final de sobrantes. | ML | 3636 | 2000 | 7272000
0
|  | 1.2 | PAVIMENTOS |  |  |  |  | 1783061840
| 3204 | 1.2.1 | LOSA DE CONCRETO MR43 (Suministro, Formaleteado, Colocación y Acabado. No Incluye Acero, Curado, Juntas) | M3 | 496744 | 1200 | 596092800
| 4203 | 1.2.2 | MEZCLA ASFÁLTICA EN CALIENTE TIPO DENSO MD12 ASFALTO CONVENCIONAL 80-100 (cemento asfáltico 80-100) (Suministro, Extendido, Nivelación y Compactación con Vibrocompactador y compactador de llantas) | M3 | 622052 | 480 | 298584960
| 4907 | 1.2.3 | SUBBASE GRANULAR PEATONAL SBG_PEA. SUMINISTRO, EXTENDIDO MANUAL, NIVELACIÓN, HUMEDECIMIENTO Y COMPACTACIÓN | M3 | 101899 | 1200 | 122278800
| 6053 | 1.2.4 | CAPA DE SUELO DE SUBRASANTE ESTABILIZADA CON CAL HIDRATADA TIPO N, IN SITU AL 4%. (SUMINISTRO, EXTENDIDO, NIVELACION, HUMEDECIMIENTO Y COMPACTACION). | M3 | 89614 | 1600 | 143382400
| 4014 | 1.2.5 | GEOTEXTIL NT 3000 PARA SEPARACION SUBRASANTE/CAPAS GRANULARES (Incluye Suministro e Instalación) | M2 | 7716 | 16000 | 123456000
| 4857 | 1.2.6 | IMPRIMACIÓN CON EMULSIÓN ASFÁLTICA CRL-1 (INCLUYE SUMINISTRO, BARRIDO DE SUPERFICIE Y RIEGO). | M2 | 1713 | 8000 | 13704000
| 4905 | 1.2.7 | GEODREN VIAL DE 100mm x 1.0m. SUMINISTRO E INSTALACIÓN. (INCLUYE EXCAVACIÓN MANUAL e= 30cm Y RELLENO EN MATERIAL SELECCIONADO PROVENIENTE DE EXCAVACIÓN.. | ML | 67209 | 2000 | 134418000
| 3009 | 1.2.8 | EXCAVACION MANUAL PARA REDES PROFUNDIDAD 0m - 2m (Incluye Cargue) | M3 | 25076 | 4480 | 112340480
| 3017 | 1.2.9 | TRANSPORTE Y DISPOSICION FINAL DE ESCOMBROS EN SITIO AUTORIZADO (distancia de transporte 21 Km). A distancia mayor del acarreo libre (90 m) en sitio autorizado por la entidad Ambiental competente. | M3 | 23644 | 10100 | 238804400
|  | 1.3 | URBANISMO |  |  |  |  | 372737120
| 3210 | 1.3.1 | BORDILLO PREFABRICADO A80 (Suministro e Instalación. Incluye 3cm Mortero de Nivelación 2000 PSI) | ML | 38148 | 4600 | 175480800
| 4949 | 1.3.2 | CONTENEDOR DE RAICES (1.40m x 1.40m x 1.40m)INCLUYE MUROS EN CONCRETO GRAVA COMÚN 3000 PSI (210 Kg/Cm2), SUMINISTRO CONSTRUCCIÓN Y FILTRO EN GRAVILLA 1/2", FORMALETA Y REFUERZO. NO INCLUYE TIERRA NEGRA. | UN | 575688 | 200 | 115137600
| 3397 | 1.3.3 | CANECA TIPO M120 (En malla metálica. Incluye Suministro e Instalación. Incluye base en Concreto 1500 PSI, Hecho en Obra) | UN | 279338 | 40 | 11173520
| 5037 | 1.3.4 | ARRAYAN H=1.3mt (Incluye tierra, abono, tutor, transporte y disposición final de escombros a 28 km). SUMINISTRO Y PLANTACION. | UN | 202198 | 200 | 40439600
| 3552 | 1.3.5 | PROTECTOR DE ARBOL DE DOS TUBOS TIPO M91 (Incluye Suministro e Instalación. No Incluye bases) | UN | 152528 | 200 | 30505600
|  | 2 | REDES HIDRAULICAS Y SANITARIAS |  |  | VALOR SECCION |  | 2038417157.25
| CODIGO IDU | ID | DESCRIPCION | UND | VALOR UNITARIO | CANTIDAD | TOTAL ACTIVIDAD | VALOR TOTAL COMPONENTE
|  | 2.1 | RED DE ALCANTARILLADO PLUVIAL |  |  |  | 653220773.26
¦
| 3878 | 2.1.1 | PLACA CUBIERTA D=1.70m POZO INSPEC. (Prefabricada. Incluye Suministro e Instalación. Incluye Tapa) | UN | 1319620 | 28 | 36949360
| 3471 | 2.1.2 | CILINDRO POZO INSP. EN MAMPOSTERIA e=0.25m (Inc. Sumin. y Const, Acero para Escaleras, Geotextil y Pañete Impermeab.) | ML | 403688 | 98 | 39561424
| 3473 | 2.1.3 | PLACA FONDO D=1.70m POZO INSPEC. (Fundida en Sitio. Incl. Sumin, Formalet, Ref, Inst. Incl. Concreto 2000 PSI de base) | UN | 486827 | 28 | 13631156
| 4558 | 2.1.4 | SUMIDERO ALCANTARILLADO PLUVIAL EN VIA NS-047-1V4 EAAB | UN | 3901369 | 30 | 117041070
| 3904 | 2.1.5 | TUBERIA PVC PARA DRENAJE D=4" SIN FILTRO (Incluye Suministro e Instalación) | ML | 19591 | 600 | 11754600
| 3042 | 2.1.6 | TUBERIA PVC U.M. EXT CORRUGADO/INT LISO U.M. NORMA NTC 3722-1 D=6" (Incluye Suministro e Instalación) | ML | 38177 | 36 | 1374372
| 3779 | 2.1.7 | CAJA DE INSPECCIÓN DE 0.6x0.6m (H=0.6m. Incluye Suministro y Construcción. Incluye Marco y Tapa. No Inc. Base y Cañuela) | UN | 283391 | 12 | 3400692
| 4265 | 2.1.8 | TUBERIA CONCRETO D=10" CL. II SIN REFUERZO (Incluye Suministro e Instalación) | ML | 76659 | 90 | 6899310
| 3934 | 2.1.9 | TUBERIA CONCRETO D=12" CL. II SIN REFUERZO (Incluye Suministro e Instalación) | ML | 113663 | 350 | 39782050
| 3935 | 2.1.10 | TUBERIA CONCRETO D=14" CL. II SIN REFUERZO (Incluye Suministro e Instalación) | ML | 134053 | 350 | 46918550
| 3936 | 2.1.11 | TUBERIA CONCRETO D=16" CL. II SIN REFUERZO (Incluye Suministro e Instalación) | ML | 172250 | 300 | 51675000
PROTECCIÓN
| 4298 | 2.1.12 | CARCAMO DE PROTECCIÓN DE TUBERÍA Ø 27" NORMA EAAB NS-090 V. 1.2 | ML | 832734 | 8 | 6661872
| 4299 | 2.1.13 | CARCAMO DE PROTECCIÓN DE TUBERÍA Ø 30" NORMA EAAB NS-090 V. 1.2 | ML | 930817 | 8 | 7446536
EXCAVACIONES Y RELLENOS
| 3009 | 2.1.14 | EXCAVACION MANUAL PARA REDES PROFUNDIDAD 0m - 2m (Incluye Cargue) | M3 | 25076 | 1653.92 | 41473697.92
| 4266 | 2.1.15 | EXCAVACION MANUAL PARA REDES PROFUNDIDAD 2m - 3.50m (Incluye Cargue) | M3 | 32404 | 150.53 | 4877774.12
| 5244 | 2.1.16 | ENTIBADO EC-1 CONTÍNUO MADERA CON PERFILES DE MADERA Y PARALES TELESCÓPICOS. SUMINISTRO E INSTALACIÓN. | M2 | 35447 | 3803.01 | 134805295.47
| 3478 | 2.1.17 | RELLENO PARA REDES EN GRAVILLA 1/2" (Suministro, disposición y Extendido manual) | M3 | 74402 | 195.17 | 14521038.34
| 3436 | 2.1.18 | RELLENO PARA REDES EN SUBBASE GRANULAR B-400 (Suministro, Extendido, Humedecimiento y Compactación) | M3 | 69291 | 309.59 | 21451800.69
| 3050 | 2.1.19 | RELLENO EN MATERIAL SELECCIONADO PROVENIENTE DE LA EXCAVACIÓN (Extendido manual, Humedecimiento y Compactación) | M3 | 22328 | 228.84 | 5109539.52
| 4613 | 2.1.20 | TRANSPORTE Y DISPOSICION FINAL DE ESCOMBROS EN SITIO AUTORIZADO (distancia de transporte 28 Km) | M3 | 30392 | 1575.6 | 47885635.2
|  | 2.2 | RED DE ALCANTARILLADO SANITARIO |  |  |  | 926852089.87
| 3878 | 2.2.1 | PLACA CUBIERTA D=1.70m POZO INSPEC. (Prefabricada. Incluye Suministro e Instalación. Incluye Tapa) | UN | 1319620 | 28 | 36949360
| 3471 | 2.2.2 | CILINDRO POZO INSP. EN MAMPOSTERIA e=0.25m (Inc. Sumin. y Const, Acero para Escaleras, Geotextil y Pañete Impermeab.) | ML | 403688 | 98 | 39561424
| 3473 | 2.2.3 | PLACA FONDO D=1.70m POZO INSPEC. (Fundida en Sitio. Incl. Sumin, Formalet, Ref, Inst. Incl. Concreto 2000 PSI de base) | UN | 486827 | 28 | 13631156
| 3779 | 2.2.4 | CAJA DE INSPECCIÓN DE 0.6x0.6m (H=0.6m. Incluye Suministro y Construcción. Incluye Marco y Tapa. No Inc. Base y Cañuela) | UN | 283391 | 480 | 136027680
| 3504 | 2.2.5 | YEE EN CONCRETO 8" x 6" x 0.60m (Incluye Suministro e Instalación) | UN | 79437 | 96 | 7625952
| 3505 | 2.2.6 | YEE EN CONCRETO 10" x 6" x 1.25m (Incluye Suministro e Instalación) | UN | 163759 | 96 | 15720864
| 3506 | 2.2.7 | YEE EN CONCRETO 12" x 6" x 1.25 m (Incluye Suministro e Instalación) | UN | 212600 | 96 | 20409600
| 3507 | 2.2.8 | YEE EN CONCRETO 14" x 6" x 1.25m (Incluye Suministro e Instalación) | UN | 252754 | 96 | 24264384
| 3508 | 2.2.9 | YEE EN CONCRETO 16" x 6" x 1.25 m (Incluye Suministro e Instalación) | UN | 317301 | 96 | 30460896
| 3932 | 2.2.10 | TUBERIA CONCRETO D=6" CL. II SIN REFUERZO (Incluye Suministro e Instalación) | ML | 40167 | 1440 | 57840480
| 3933 | 2.2.11 | TUBERIA CONCRETO D=8" CL. II SIN REFUERZO (Incluye Suministro e Instalación) | ML | 61444 | 200 | 12288800
| 4265 | 2.2.12 | TUBERIA CONCRETO D=10" CL. II SIN REFUERZO (Incluye Suministro e Instalación) | ML | 76659 | 200 | 15331800
| 3934 | 2.2.13 | TUBERIA CONCRETO D=12" CL. II SIN REFUERZO (Incluye Suministro e Instalación) | ML | 113663 | 200 | 22732600
| 3935 | 2.2.14 | TUBERIA CONCRETO D=14" CL. II SIN REFUERZO (Incluye Suministro e Instalación) | ML | 134053 | 200 | 26810600
| 3936 | 2.2.15 | TUBERIA CONCRETO D=16" CL. II SIN REFUERZO (Incluye Suministro e Instalación) | ML | 172250 | 200 | 34450000
PROTECCIÓN
| 4296 | 2.2.16 | CARCAMO DE PROTECCIÓN DE TUBERÍA Ø 20" NORMA EAAB NS-090 V. 1.2 | ML | 466379 | 8 | 3731032
| 4297 | 2.2.17 | CARCAMO DE PROTECCIÓN DE TUBERÍA Ø 24" NORMA EAAB NS-090 V. 1.2 | ML | 622663 | 8 | 4981304
EXCAVACIONES Y RELLENOS
| 3009 | 2.2.18 | EXCAVACION MANUAL PARA REDES PROFUNDIDAD 0m - 2m (Incluye Cargue) | M3 | 25076 | 1829.04 | 45865007.04
| 4266 | 2.2.19 | EXCAVACION MANUAL PARA REDES PROFUNDIDAD 2m - 3.50m (Incluye Cargue) | M3 | 32404 | 150.53 | 4877774.12
| 5244 | 2.2.20 | ENTIBADO EC-1 CONTÍNUO MADERA CON PERFILES DE MADERA Y PARALES TELESCÓPICOS. SUMINISTRO E INSTALACIÓN. | M2 | 35447 | 7636.51 | 270691369.97
| 3478 | 2.2.21 | RELLENO PARA REDES EN GRAVILLA 1/2" (Suministro, disposición y Extendido manual) | M3 | 74402 | 237.14 | 17643690.28
| 3436 | 2.2.22 | RELLENO PARA REDES EN SUBBASE GRANULAR B-400 (Suministro, Extendido, Humedecimiento y Compactación) | M3 | 69291 | 394.42 | 27329756.22
| 3050 | 2.2.23 | RELLENO EN MATERIAL SELECCIONADO PROVENIENTE DE LA EXCAVACIÓN (Extendido manual, Humedecimiento y Compactación) | M3 | 22328 | 314.55 | 7023272.4
| 4613 | 2.2.24 | TRANSPORTE Y DISPOSICION FINAL DE ESCOMBROS EN SITIO AUTORIZADO (distancia de transporte 28 Km) | M3 | 30392 | 1665.02 | 50603287.84
|  | 2.3 | RED DE ACUEDUCTO |  |  |  | 458344294.12
VALVULAS
| 3323 | 2.3.1 | VALVULA COMPUERTA ELASTICA VASTAGO NO ASCENDENTE EXTREMO LISO D=3" (Suministro e Instalación) | UN | 520624 | 13 | 6768112
| 4402 | 2.3.2 | VALVULA COMPUERTA ELASTICA VASTAGO NO ASCENDENTE EXTREMO LISO D=4" (Suministro e Instalación) | UN | 699251 | 17 | 11887267
| 4978 | 2.3.3 | CONSTRUCCIÓN DE CAJA PARA VALVULA D= 3", D= 4", D= 6" Y D= 8" (NORMA EAAB NS-027) DE 0.4m x0.5m H=2.0m (Incluye Marco y Tapa). | UN | 408694 | 30 | 12260820
| 5186 | 2.3.4 | ACOMETIDA DOMICILIARIA DE 1/2" CON COLLAR DE DERIVACION DE 4" x 1/2". SUMINISTRO E INSTALACION. (Incluye tuberia PF, registros y accesorios, longitud promedio de 6.5m, incluye cajilla en polipropileno para medidor) | UN | 261301 | 480 | 125424480
HIDRANTES
| 3330 | 2.3.5 | HIDRANTE EXTREMO BRIDA D=4" TIPO TRÁFICO (Suministro e Instalación. No incluye kit de nivelación) | UN | 3213104 | 7 | 22491728
| 4901 | 2.3.6 | KIT DE NIVELACIÓN PARA HIDRANTE TRÁFICO DE DIÁMETRO DE 4", LONGITUD 400mm. SUMINISTRO E INSTALACIÓN (INCLUYE TRANSPORTE Y TODOS LOS ELEMENTOS NECESARIOS PARA SU INSTALACIÓN). | UN | 882697 | 7 | 6178879
| 4402 | 2.3.7 | VALVULA COMPUERTA ELASTICA VASTAGO NO ASCENDENTE EXTREMO LISO D=4" (Suministro e Instalación) | UN | 699251 | 7 | 4894757
TUBERIAS
| 4808 | 2.3.8 | TUBERIA DE ACERO AL CARBON SIN COSTURA SCH40 D=4". SUMINISTRO E INSTALACION. | ML | 129757 | 212 | 27508484
| 3226 | 2.3.9 | TUBERIA PVC D=4" TIPO U.M. RDE 21 (Suministro e Instalación) | ML | 36188 | 264 | 9553632
| 3234 | 2.3.10 | TUBERIA PVC D=4" TIPO U.M. RDE 26 (Suministro e Instalación) | ML | 30944 | 200 | 6188800
| 3240 | 2.3.11 | TUBERIA PVC D=4" TIPO U.M. RDE 32.5 (Suministro e Instalación) | ML | 25692 | 200 | 5138400
| 3246 | 2.3.12 | TUBERIA PVC D=4" TIPO U.M. RDE 41 (Suministro e Instalación) | ML | 22052 | 200 | 4410400
| 3225 | 2.3.13 | TUBERIA PVC D=3" TIPO U.M. RDE 21 (Suministro e Instalación) | ML | 22726 | 66 | 1499916
ACCESORIOS
| 3602 | 2.3.14 | UNION PVC TIPO U.M. D= 4" (Suministro e Instalación) | UN | 52071 | 144 | 7498224
| 3601 | 2.3.15 | UNION PVC TIPO U.M. D= 3" (Suministro e Instalación) | UN | 32722 | 11 | 359942
| 4420 | 2.3.16 | UNION DE REPARACION PVC TIPO U.M. D=4" (Suministro e Instalación) | UN | 45113 | 7 | 315791
| 4419 | 2.3.17 | UNION DE REPARACION PVC TIPO U.M. D=3" (Suministro e Instalación) | UN | 37344 | 6 | 224064
| 3282 | 2.3.18 | TEE HD EXTREMO LISO 4"x4" (Suministro e Instalación) | UN | 238954 | 13 | 3106402
| 3281 | 2.3.19 | TEE HD EXTREMO LISO 4"x3" (Suministro e Instalación) | UN | 241677 | 13 | 3141801
| 4841 | 2.3.20 | EMPATES DE TUBERÍA EN PVC A PVC 4" LINEAL SEGÚN NORMA NS-023 (INCLUYE ACCESORIOS). SUMINISTRO E INSTALACIÓN. | UN | 128012 | 13 | 1664156
| 4840 | 2.3.21 | EMPATES DE TUBERÍA EN PVC A PVC 3" LINEAL SEGÚN NORMA NS-023 (INCLUYE ACCESORIOS). SUMINISTRO E INSTALACIÓN. | UN | 88450 | 13 | 1149850
| 4842 | 2.3.22 | EMPATES DE TUBERÍA EN PVC A AC 4" LINEAL SEGÚN NORMA NS-023 SUMINISTRO E INSTALACIÓN. (INCLUYE ACCESORIOS). | UN | 172286 | 4 | 689144
| 3515 | 2.3.23 | CODO G.RAD. PVC 90º TIPO U.M. D=4" (Suministro e Instalación) | UN | 94642 | 43 | 4069606
| 3514 | 2.3.24 | CODO G.RAD. PVC 90º TIPO U.M. D=3" (Suministro e Instalación) | UN | 57947 | 3 | 173841
| 3523 | 2.3.25 | CODO G.RAD. PVC 45º TIPO U.M. D=4" (Suministro e Instalación) | UN | 78522 | 43 | 3376446
| 3522 | 2.3.26 | CODO G.RAD. PVC 45º TIPO U.M. D=3" (Suministro e Instalación) | UN | 40075 | 3 | 120225
| 3531 | 2.3.27 | CODO G.RAD. PVC 22.5° TIPO U.M. D=4" (Suministro e Instalación) | UN | 70511 | 43 | 3031973
| 3530 | 2.3.28 | CODO G.RAD. PVC 22.5° TIPO U.M. D=3" (Suministro e Instalación) | UN | 39575 | 3 | 118725
| 3539 | 2.3.29 | CODO G.RAD. PVC 11.25° TIPO U.M. D=4" (Suministro e Instalación) | UN | 67228 | 43 | 2890804
| 3538 | 2.3.30 | CODO G.RAD. PVC 11.25° TIPO U.M. D=3" (Suministro e Instalación) | UN | 36396 | 3 | 109188
PROTECCIÓN
| 4291 | 2.3.31 | CARCAMO PROTECCIÓN DE TUBERÍA Ø 8" NORMA EAAB NS-090 . 3v.2 | ML | 338548 | 8 | 2708384
| 4292 | 2.3.32 | CARCAMO DE PROTECCIÓN DE TUBERÍA Ø 10" NORMA EAAB NS-090 V. 1.2 | ML | 352953 | 8 | 2823624
| 4293 | 2.3.33 | CARCAMO DE PROTECCIÓN DE TUBERÍA Ø 12" NORMA EAAB NS-090 V. 1.2 | ML | 374070 | 8 | 2992560
| 4294 | 2.3.34 | CARCAMO DE PROTECCIÓN DE TUBERÍA Ø 16" NORMA EAAB NS-090 V. 1.2 | ML | 430046 | 8 | 3440368
| 4295 | 2.3.35 | CARCAMO DE PROTECCIÓN DE TUBERÍA Ø 18" NORMA EAAB NS-090 V. 1.2 | ML | 445254 | 8 | 3562032
| 5999 | 2.3.36 | PRUEBA HIDROSTÁTICA EN TUBERÍAS HASTA 12" DE DIÁMETRO, TRAMOS MÁXIMOS DE 500m. INCLUYE DESINFECCIÓN DE TUBERÍA. | UN | 926000 | 10 | 9260000
EXCAVACIONES Y RELLENOS
| 3009 | 2.3.37 | EXCAVACION MANUAL PARA REDES PROFUNDIDAD 0m - 2m (Incluye Cargue) | M3 | 25076 | 499.68 | 12529975.68
| 5244 | 2.3.38 | ENTIBADO EC-1 CONTÍNUO MADERA CON PERFILES DE MADERA Y PARALES TELESCÓPICOS. SUMINISTRO E INSTALACIÓN. | M2 | 35447 | 2855.3 | 101211819.1
| 3024 | 2.3.39 | RELLENO PARA REDES EN ARENA DE PEÑA (Suministro, Extendido, Humedecimiento y Compactación) | M3 | 95175 | 210.86 | 20068600.5
| 4792 | 2.3.40 | RELLENO EN RECEBO COMUN (Suministro e instalación Extendido manual, Humedecimiento y Compactación TRANSPORTE A 28 KM). | M3 | 55834 | 148.92 | 8314799.28
| 4613 | 2.3.41 | TRANSPORTE Y DISPOSICION FINAL DE ESCOMBROS EN SITIO AUTORIZADO (distancia de transporte 28 Km) | M3 | 30392 | 499.68 | 15186274.56
|  | 3 | REDES SECAS |  |  | VALOR SECCION |  | 1119810094
| CODIGO IDU | ID | DESCRIPCION | UND | VALOR UNITARIO | CANTIDAD | TOTAL ACTIVIDAD | VALOR TOTAL COMPONENTE
|  | 3.1 | REDES SECAS
| 3388 | 3.1.1 | 9 DUCTOS D=6" PVC-TDP (Incluye Suministro e Instalación. No Incluye Rellenos) NORMA CS213. | ML | 272587 | 500 | 136293500
| 3408 | 3.1.2 | 6 DUCTOS D=6" PVC-TDP (Incluye Suministro e Instalación. No Incluye Rellenos). NORMA CS212. | ML | 182581 | 500 | 91290500
| 4343 | 3.1.3 | CANALIZACION VIA PUBLICA TRES (3) DUCTOS PVC TIPO DB-60 Ø6" EPM NORMA RS1-003. INCLUYE: EXCAVACIÓN, RELLENOS EN ARENA DE PEÑA Y EN SUB-BASE GRANULAR TIPO B-400 Y TRANSPORTE Y DISPOSICIÓN FINAL DE ESCOMBROS. NO INCLUYE: DEMOLICIÓN NI RECONSTRUCCIÓN DE ANDEN O PAVIMENTO, ENTIBADOS. | ML | 296621 | 500 | 148310500
| 4481 | 3.1.4 | CARCAMO DOCE DUCTOS ETB | ML | 174385 | 1000 | 174385000
| 4104 | 3.1.5 | CAJA DE INSPECCIÓN PARA ALUMBRADO PÚBLICO NORMA CODENSA CS 274 (Anden. Incluye Base, Muros, Pañete, Marco y Tapa). Medidas Externas: 0.90 x 0.90m. Medidas Internas: 0.60 x 0.60m. Altura: 0.93m. | UN | 387004 | 34 | 13158136
| 4106 | 3.1.6 | CAJA DE INSPECCIÓN SENCILLA PARA CANALIZACIÓN NORMA CODENSA CS 275 (Anden. Incluye Base, Muros, Pañete, Marco y Tapa). Medidas Externas: 1.49 x 0.99m. Medidas Internas: 1.19 x 0.69m. Altura: 1.37m. | UN | 683529 | 5 | 3417645
| 4108 | 3.1.7 | CAJA DE INSPECCIÓN DOBLE PARA CANALIZACIÓN NORMA CODENSA CS 276 (Anden. Incluye Base, Muros, Pañete, Marco y Tapas). Medidas Externas: 1.79 x 1.49m. Medidas Internas: 1.49 x 1.19m. Altura: 1.22m. | UN | 947830 | 4 | 3791320
| 4890 | 3.1.8 | NIVELACIÓN DE CAJA CS 274 EN ANDEN H= 0.40m (INCLUYE CONCRETO 2500 PSI HECHO EN OBRA, LADRILLO TOLETE RECOCIDO 24x12x6. MORTERO 1:5 HECHO EN OBRA. INCLUYE REPOSICIÓN DE MARCO Y TAPA PREFABRICADA). | UN | 295851 | 7 | 2070957
| 4891 | 3.1.9 | NIVELACIÓN DE CAJA CS 275 EN ANDEN H= 0.40m (INCLUYE CONCRETO 2500 PSI HECHO EN OBRA, LADRILLO TOLETE RECOCIDO 24x12x6. MORTERO 1:5 HECHO EN OBRA. INCLUYE REPOSICIÓN DE MARCO Y TAPA PREFABRICADA). | UN | 482570 | 2 | 965140
| 5316 | 3.1.10 | NIVELACION DE CAJA CS276 EN ANDEN H= 0.42m (INCLUYE CONCRETO 2500 PSI HECHO EN OBRA, LADRILLO TOLETE RECOCIDO 24x12x6. MORTERO 1:5 HECHO EN OBRA. INCL. REPOSICION DE MARCO Y TAPA PREFABRICADA | UN | 921263 | 1 | 921263
| 3283 | 3.1.11 | TUBERIA CONDUIT PVC D=1" (Incluye Suministro e Instalación) | ML | 5824 | 250 | 1456000
| 3284 | 3.1.12 | TUBERIA CONDUIT PVC D=1 1/2" (Incluye Suministro e Instalación) | ML | 7683 | 250 | 1920750
| 3285 | 3.1.13 | TUBERIA CONDUIT PVC D=1 1/4" (Incluye Suministro e Instalación) | ML | 6442 | 250 | 1610500
| 3286 | 3.1.14 | TUBERIA CONDUIT PVC D=2" (Incluye Suministro e Instalación) | ML | 10780 | 250 | 2695000
| 3351 | 3.1.15 | POSTE EN CONCRETO AP, H=10m, CR=750 Kg (Inc. Suministro, Izaje, Hincado, Aplomado y Cimentación según Norma LA009) | UN | 772152 | 34 | 26253168
| 3450 | 3.1.16 | LUMINARIA DE SODIO 70W PARA AP (Inc. Suministro e Instalación. Inc. Bombillo y Fotocelda con Base. No Inc Brazo Soporte) | UN | 292897 | 67 | 19624099
| 4956 | 3.1.17 | CABLE ELÉCTRICO 2x8 AWG PARA ACOMETIDA TIPO ST CU 600V 75°C. SUMINISTRO E INSTALACIÓN. | ML | 8961 | 834 | 7473474
| 5610 | 3.1.18 | CABLE DE COBRE DESNUDO CALIBRE 1/0 AWG, ENTERRADO EN TERRENO NATURAL INCLUYE EXCAVACIÓN, LLENOS Y COMPACTACIÓN DEL PISO. (Incluye suministro e instalación) DISTANCIA DE TRANSPORTE 28 Km. | ML | 103214 | 1000 | 103214000
| 6453 | 3.1.19 | CELDA DE DISTRIBUCIÓN CON TRANSFORMADOR SECO TRIFÁSICO DE 30 KVA, 440V -208/120 V. EQUIPADA CON INTERRUPTORES Y CABLEADO INTERNO (Incluye suministro e instalación) La toma principal del cambiador de derivaciones será de 11400 o 13200 V. La tensión nominal secundaria a plena carga, con un factor de potencia de 0,9 en atraso serán las siguientes: 208/120 V, 480 / 277 V, según requerimiento. | UN | 15589000 | 1 | 15589000
| 5602 | 3.1.20 | ALIMENTACIÓN A ARMARIOS DE POTENCIA, EN CABLE DE CU, AISLADO A 600V, 3 X (3NO. 500MCM Y 1NO. 4/0AWG, THWN), INCLUYE TERMINALES DE CONEXIÓN. (Incluye suministro e instalación) | ML | 2277581 | 50 | 113879050
| 5698 | 3.1.21 | POZO DE TIERRA CON VARILLA DE COBRE DE 2.40m, GEL, CABLE No. 2/0 AWG. CONSTRUCCION. SON LAS PUESTAS A TIERRA DE LOS VAGONES Y RAMPAS NUEVAS DE CONEXION A PUENTES PEATONALES. | UN | 196275 | 4 | 785100
| 5763 | 3.1.22 | CABLE No.2 AWG-THHN-600V EN COBRE. SUMINISTRO E INSTALACION. (Incluye accesorios de instalacion). | ML | 12384 | 500 | 6192000
| 5839 | 3.1.23 | CONDUCTOR ACOMETIDA EN BAJA TENSION (44+14T AWG-THHN-600V-CU) SUMINISTRO E INSTALACION (CONDUCTORES DE LA ACOMETIDA ENTRE EL PUNTO DE CONEXION CODENSA Y CAJA DE 4 MEDIDORES INSTALADOS EN TUBERIA DE 2x4" PVC. | ML | 64443 | 334 | 21523962
| 3058 | 3.1.24 | CAMARA DE INSPECCIÓN T-13A ETB (H=2.3m. Incluye Base, Muros, Cubierta, Aro-Base y Aro-Tapa) | UN | 4396043 | 5 | 21980215
| 3410 | 3.1.25 | CAMARA DE INSPECCIÓN T-14A ETB (H=2.3m. Incluye Base, Muros, Cubierta, Aro-Base y Aro-Tapa) | UN | 4531301 | 5 | 22656505
| 3653 | 3.1.26 | CAMARA DE INSPECCIÓN T-16 ETB (H=2.3m. Incluye Base, Muros, Cubierta, Aro-Base y Aro-Tapa) | UN | 3412762 | 5 | 17063810
| 3009 | 3.1.27 | EXCAVACION MANUAL PARA REDES PROFUNDIDAD 0m - 2m (Incluye Cargue) | M3 | 25076 | 1000 | 25076000
| 3024 | 3.1.28 | RELLENO PARA REDES EN ARENA DE PEÑA (Suministro, Extendido, Humedecimiento y Compactación) | M3 | 95175 | 500 | 47587500
| 4488 | 3.1.29 | BASE GRANULAR CLASE B (BG_B) (Suministro, Extendido Manual, Humedecimiento y Compactación) | M3 | 118142 | 500 | 59071000
| 3017 | 3.1.30 | TRANSPORTE Y DISPOSICION FINAL DE ESCOMBROS EN SITIO AUTORIZADO (distancia de transporte 21 Km). A distancia mayor del acarreo libre (90 m) en sitio autorizado por la entidad Ambiental competente. | M3 | 23644 | 1250 | 29555000
| VALOR COSTO DIRECTO ESTIMADO TOTAL DE REFERENCIA POR KILOMETRO PERFIL VIAL V-9 CONCRETO HIDRAULICO | [6 empty] | 5334392611.25
| Administración | [5 empty] | 24.5% | 1306926189.7562
| Imprevistos | [5 empty] | 1% | 53343926.1125
| Utilidad | [5 empty] | 4.5% | 240047667.5062
| COSTO TOTAL CON AIU | [6 empty] | 6934710394.625
| Costos Gestión Ambiental | [5 empty] | 7% | 373407482.7875
| Costos Gestión Social | [5 empty] | 2% | 106687852.225
| Costos Plan de Manejo de Tráfico | [5 empty] | 7% | 373407482.7875
| VALOR DE OBRA | [6 empty] | 7788213212.425
| INTERVENTORIA DE OBRA | [5 empty] | 7% | 545174924.8698
| VALOR OBRA MAS INTERVENTORIA DE OBRA | [6 empty] | 8333388137.2948
| COSTO ESTUDIOS Y DISEÑOS | [5 empty] | 7% | 545174924.8698
| INTERVENTORIA DE ESTUDIOS Y DISEÑOS | [5 empty] | 12% | 65420990.9844
| VALOR DISEÑOS MAS INTERVENTORIA | [6 empty] | 610595915.8541
| FONDO ESPECIAL PARA COMPENSACIONES SDA | [5 empty] | 1% | 53343926.1125
| VALOR TOTAL DE OBRA SIN AJUSTES | [6 empty] | 8997327979.2614
| AJUSTES POR CAMBIO DE VIGENCIA (OBRA) | [5 empty] | 9% | 700939189.1183
| AJUSTES POR CAMBIO DE VIGENCIA (INTERVENTORIA DE OBRA) | [5 empty] | 12% | 65420990.9844
| AJUSTES POR CAMBIO DE VIGENCIA (ESTUDIOS Y DISEÑOS) | [5 empty] | 6% | 32710495.4922
| AJUSTES POR CAMBIO DE VIGENCIA (INTERVENTORIA DE ESTUDIOS Y DISEÑOS) | [5 empty] | 12% | 7850518.9181
| VALOR TOTAL DE OBRA CON AJUSTES | [6 empty] | 9804249173.7743
| VALOR ESTIMADO TOTAL COSTOS DIRECTOS MAS INDIRECTOS POR KILOMETRO PERFIL VIAL V-9 CONCRETO HIDRAULICO | [6 empty] | 9804249173.7743
PLANO / ESQUEMA / ESTRUCTURA
NOTAS VALORES DE REFERENCIA
Con el fin de dar alcance a la responsabilidad de la Entidad frente a la información que suministra al público en general, la Subdirección General de Desarrollo Urbano, a través de la Dirección Técnica Estratégica, dependencia encargada de la publicación de los precios de referencia de insumos y precios de referencia de actividades de obra en la página Web del Instituto se permite comunicar:
Primero: La Entidad no garantiza que los precios publicados se ajusten a ninguna situación técnica o proyecto particular.
Segundo: El Uso de los datos publicados compromete solamente la responsabilidad del Interesado. Por tanto, es de su competencia verificar y actualizar o no la Información.
Tercero: Los datos contenidos en la Base de Datos del IDU no reemplazan la labor contratada con los Consultores Externos, quienes tienen la obligación de evaluar, analizar y soportar caso por caso, en los términos pactados contractualmente.
Cuarto: Los Precios de Referencia publicados no son indicativos de los valores de contratación. Cada proceso licitatorio se adelanta según su propias condiciones.
Quinto: El registro de marcas o productos comerciales no presupone su recomendación de uso. Tal responsabilidad recae sobre el Consultor Interno o Externo contratado por el Instituto.
Sexto: La publicación del "Listado de Firmas Que Cotizan al IDU" en la página Web del Instituto no supone ningún tipo de favorecimiento o promoción.
Séptimo: El registro de Precios de Insumos no tiene en cuenta escalas por volumen de compras ni descuentos por ningún concepto. Como regla general tiene en cuenta el IVA y el valor de transporte. El Interesado debe verificar esta condición con su Proveedor.
OBSERVACIONES GENERALES PERFILES VIALES POT:
1) Estos valores de referencia corresponden a un estimado presupuestal, en las unidades indicadas, a nivel de Idea.
2) NO incluye costo de: predios, intersecciones, puentes, deprimidos, ni de redes relacionadas con estas estructuras.
3) El valor de CicloRuta incluye costos de demarcación y señalización por kilómetro.
4) El valor de calzadas de mixtos NO incluye costos de señalización vertical.
5) El valor de calzadas de transmilenio NO incluye costos de estaciones de transmilenio, ni de puentes peatonales, ni de señalización vertical.
6) Los porcentajes aplicados a los Costos Indirectos corresponden a datos históricos promedios de obras IDU. NO OBSTANTE ESTOS DEBEN CALCULARSE PARA CADA PROYECTO PARTICULAR.
7) Las estructuras propuestas se plantean a nivel conceptual, la definición de la estructura deberá estar soportada con diseños y estudios que avalen los materiales y espesores a utilizar en un proyecto específico.
8) Por las condiciones variables del suelo de la ciudad de Bogotá, se plantean Bases Granulares estabilizadas,Base Estabilizada con Emulsión (BEE), Base Estabilizada con Cemento (BEC) y Material Bituminoso Reciclado (MBR).
9) Se plantean tipos de estructuras de pavimento con diferentes espesores con base en el tipo de perfil vial y de acuerdo con el uso de la calzada.
10) Los espesores están expresados en cm.
11) Para las estructuras de Calzada Libre Peatonal (andén), se hace uso de los criterios de diseño 1 y 2 de la cartilla de espacio público - SDP 2016 y se ajustó la cantidad de geotextil de acuerdo con la Cartilla de espacio público - SDP 2018.
12) Para malla vial arterial, el TPD asumido se calculó a partir de los volúmenes vehiculares de la cartilla de la SDM, año 2016.
13) Para la malla vial intermedia, el TPD asumido fue el resultado del retrocalculo a partir de los datos de SNeff obtenidos en los contratos 1784-2015, 1801-2015 y 1802-2015 de diagnóstico del año 2016.
14) Los diseños de las estructuras de pavimento flexible y rígido de calzadas Mixtas, Transmilenio y CicloRuta fueron desarrolladas a partir de la Guía AASHTO de Diseño de estructuras de pavimentos, 1993.
15) Los factores daño para vehiculo tipo camión fueron tomados del documento técnico "Efecto del tránsito en las Estructuras de Pavimento" del IDU, año 2014
16) Para el período de diseño, se asume una tasa de crecimiento vehicular de 2,28% según lo establecido por la SDM. SDM - DSVCT IDU 2017
17) Se asume un CBR de la subrasante de 2% típico de suelos arcillosos y limosos de la ciudad de Bogotá.
18) La metodología utilizada para la definición del espesor de la estabilización del suelo de subrasantes fue Giroud y Han.
19) Se plantea la estabilización del suelo de subrasante con cal y reforzado con geomalla, alcanzando un CBR combinado del 7%, para los Perfiles Viales POT V0 a V6.
20) Se asumen los aportes estructurales de la metodología AASHTO (a1, a2, a3 y mi) para el diseño de un pavimento flexible nuevo.
21) Se asume un módulo de rotura de 4,2MPa, para los diseños de pavimento rígido.
22) Se asume una serviciabilidad final de 3,0.
23) Se asume un coeficiente de transferencia de carga de 2,7.
24) Se asume un coeficiente de drenaje para pavimento rígido de 1,0.
25) Se asume un material granular sin ligante con un módulo cercano a 15.000MPa (LS de 1,0), para pavimento rígido.
26) Se asume el módulo de elasticidad de 24.870 MPa para un concreto de 28MPa de resistencia a la compresión con base en la ecuación de correlación para los materiales de Colombia según NSR-10 (4700*f´c 0,5).
27) El k de reacción combinado se obtuvo mediante interpolación de la metodología AASHTO.
28) Para la malla vial arterial e intermedia, se seleccionan los materiales para tránsito T4-T5 de la especificación IDU-ET-2011.
29) Para malla vial local, los espesores se obtuvieron de la cartilla de pavimentos de bajos volumenes de tránsito para Bogotá, IDU - 2014.
30) Para la CicloRuta, los espesores se obtuvieron de un análisis de sensibilidad (AASHTO) de tipo de suelo y ejes equivalentes.
31) Las cantidades de los componentes fueron suministradas por el especialista DTP correspondiente. (CicloRuta, Redes Húmedas, Redes Secas, Transito y Urbanismo).
OBSERVACIONES COMPONENTE DE REDES HIDROSANITARIAS
1) El presente estimado presupuestal es indicativo y no suple los resultados de estudios de prefactibilidad, factibilidad o diseños de redes de acueducto y alcantarillado, se consideró sin tener en cuenta las diversas variables que influyen directamente en el dimensionamiento de la infraestructura.
2) De acuerdo con la geometría de la vía, a su trazado y a la ubicación de la misma dentro de la ciudad, los items presentarán variaciones tanto en su descripción como en su cantidad.
3) La proyección de infraestructura de acueducto y alcantarillado está sujeta a los planes de expansión por parte de la EAB ESP y a la presencia de redes existentes en la zona del proyecto.
4) No incluye renovación ni traslados de infraestructura hidrosanitaria existente afectada.
5) No inlcuye ninguna labor asociada al diseño, construcción, traslado o renovación de redes troncales de alcantarillado y/o matrices de acueducto.
6) La proyección de conexiones domiciliarias y acometidas está sujeta a la distribución urbanística y predial presente en el área de estudio.
7) No incluye diseños de detalle, maniobras de desvío, suspensión del servicio y reconexión del mismo.
RESUMEN DE CANTIDADES COMPONENTE REDES HIDROSANITARIAS
1) Tubería de red pluvial de 12" aumentando a 32" bajo cada eje.
2) Pozo de inspección cada 70m promedio por cada línea de tuberías, profundidad promedio 3.5m.
3) 2 sumideros tipo andén colindantes a Espacio Público peatonal cada 80m (promedio).
4) 2 sumideros tipo vía colindantes al separador central cada 80m (promedio).
5) Conexión de sumideros a red pluvial en tubería de 10", longitud de 10m promedio de conexión.
7) 60% longitud de la vía de áreas permeables en cada andén con cajas de inspección cada 50m, drenaje inferior con tubería de 4".
8) Conexión de cajas de inspección de las áreas permeables a red pluvial en tubería de 6", longitud de conexión de 15m promedio.
9) Posibles cruces transversales de redes troncales/matrices que requieren protección con cárcamo cada 500m.
10) Cárcamos de protección con longitud igual al ancho total del perfil de vía.
11) Entibado de madera para tuberías Ø<=24", para tuberías Ø>24" usar entibado metálico.
12) Tubería de red sanitaria de 8" aumentando a 16" bajo cada eje.
13) Pozo de inspección cada 70m promedio por cada línea de tuberías, profundidad promedio 3.5m.
14) Cajas de inspección para domiciliaria por cada predio, 240 predios promedio por andén.
15) Conexión de cajas domiciliarias a red sanitaria en tubería de 6", longitud de conexión de 15m promedio.
16) Posibles cruces transversales de redes troncales/matrices que requieren protección con cárcamo cada 500m.
17) Cárcamos de protección con longitud igual al ancho total del perfil de vía.
18) Entibado de madera para tuberías Ø<=24", para tuberías Ø>24" usar entibado metálico.
19) Tubería de acueducto de 12" en acero y pvc por uno de los dos andenes.
20) Tubería de acueducto de 10" en pvc por uno de los dos andenes.
21) 4 cruces transversales de tubería de acueducto de 12" para cerrar circuitos de 60m cada uno.
22) 13 derivaciones por andén a posibles bocacalles de 18m de longitud con empates ortogonales a tuberías de 8", 6", 4" o 3".
23) Válvulas de 12" cada 250m.
24) Válvulas de 8", 6", 4" y 3" por cada derivación a bocacalles.
25) Hidrantes cada 140m aproximadamente por cada andén.
26) Posibles cruces transversales de redes que requieren protección con cárcamo cada 200m.
27) Cárcamos de protección con longitud igual al ancho total del perfil de vía.
28) Entibado de madera para tuberías de acueducto con diámetros menores a 36".
29) Conexión de acometida de 1/2" por cada predio, 240 predios promedio por andén por km.
OBSERVACIONES COMPONENTE DE URBANISMO
1) PARA LAS VIAS DE LA MALLA VIAL ARTERIAL (PERFILES VIALES POT V-0 a V-3) NO SE CONSIDERA PERTINENTE DEJAR RAMPAS DADO QUE ESTO VARIA SEGÚN EL LICENCIAMIENTRO DE LOS PREDIOS Y NO APLICA EL ACCESO VEHICULAR A PREDIOS POR ESTA MALLA. (Artículo 197 - Decreto 190/04 "Los estacionamientos no podrán tener acceso o salida directa sobre vías de la malla vial arterial").
2) En los Perfiles Viales POT V-0 a V-6 y el V-9, se consideró 1 árbol cada 10 m en cada costado, cada uno con contenedor de árboles Tipo B20 (Tipo A) y con protector de árbol de dos tubos Tipo M91.
3) Para todos los Perfiles Viales POT se consideró 1 caneca cada 50 m en cada costado.
4) En los Perfiles Viales POT V-0 a V-6 se consideró 1 banca aproximadamente cada 30 m en cada costado .
OBSERVACIONES COMPONENTE DE TRANSITO
1) En el Perfil Vial POT V-0, en CicloRuta y calzadas, para el cálculo de señalización se contemplaron nueve (9) intersecciones y un paso peatonal a nivel por kilómetro.
2) En los Perfiles Viales POT V-1 a V-9, en CicloRuta y calzadas, para el cálculo de señalización se contemplaron nueve (9) intersecciones por kilómetro.
3) Este estimado presupuestal no contempla cantidades de amoblamiento semafórico.
REFERENCIA BIBLIOGRÁFICA
 Manual de Diseño de Bajos Volúmenes de Tránsito -IDU, 2014
 Cartilla de Espacio Público - SDP, 2016, 2018.
 Documento técnico "Efecto del tránsito en las Estructuras de Pavimento" - IDU, 2014
 Contratos IDU 1784-2015, 1801-2015, 1802-2015.
 Guía AASHTO de Diseño de estructuras de pavimentos, 1993
 Determinación del Peso por Eje de los Buses, Articulados y Buses Alimentadores del Sistema Transmilenio, Universidad de Los Andes, 2004
 Pavimentos, Materiales, Construcción y Diseño, Hugo Rondón y Fredy Reyes, 2015
 Especificaciones IDU-ET-2011
Ver el presupuesto resumido