## TRAMO 1
CALCULO | ALB21201 A2 - PILONA 3
| Plazoleta N 0.00m | Paso peatonal N 1.80m | Escaleras
CLASIFICACION AREA | C1 | C3 | C3
Luminaria | SLCS V07
Temperatura de color °K | NW
No LED /Consumo (W) | 16 o 24LED / 32.1W
Flujo (lm) | 4.746lm
Interdistancia | Según diseño
Inclinación | 0° / 20°
Tipo de poste y altura | Metálico 6m
Altura de montaje | 6,5m
Factor de mantenimiento | 0.91
Em (lx) | 30.3 | 16.2 | 38.1
Ug % | 0.54 | 0.53 | 0.64
CALCULO | ALB21201 B2 - PILONA 4
| Plazoleta N 0.00m | Plazoleta N 1.30m | Escaleras
CLASIFICACION AREA | C1 | C1 | C3
Luminaria | SLCS V07
Temperatura de color °K | NW
No LED /Consumo (W) | 24 o 32LED / 46.3W
Flujo (lm) | 6.847lm
Interdistancia | Según diseño
Inclinación | 0°
Tipo de poste y altura | Metálico 6m
Altura de montaje | 6,5m
Factor de mantenimiento | 0.91
Em (lx) | 34.5 | 36.3 | 36.4
Ug % | 0.51 | 0.51 | 0.77
CALCULO | ALB21201 C2 - PILONA 5
| Plazoleta N 0.90m | Escalera 01
CLASIFICACION AREA | C1 | C3
Luminaria | SLCS V07
Temperatura de color °K | NW
No LED /Consumo (W) | 16 o 24LED / 24.7W
Flujo (lm) | 3,737lm
Interdistancia | Según diseño
Inclinación | 0°
Tipo de poste y altura | Metálico 6m
Altura de montaje | 6,5m
Factor de mantenimiento | 0.91
Em (lx) | 30.5 | 18.3
Ug % | 0.64 | 0.5
CALCULO | ALB21201 D2 - PILONA 6
| Plazoleta 01 N 2.90m | Plazoleta 02 N 1.85m | Sendero 01 | Sendero 02 | Escalera 01 | Escalera 02 | Escalera 03
CLASIFICACION AREA | C1 | C1 | C3 | C3 | C3 | C3 | C3
Luminaria | SLCS V07 |  |  |  | SLCS V07
Temperatura de color °K | NW |  |  |  | NW
No LED /Consumo (W) | 16 o 24LED / 20.2W |  |  |  | 16 o 24LED / 32.1W
Flujo (lm) | 3.081lm |  |  |  | 4.746lm
Interdistancia | Según diseño |  |  |  | Según diseño
Inclinación | 0° / 15° / 20° |  |  |  | 15° / 20°
Tipo de poste y altura | Metálico 6m |  |  |  | Metálico 6m
Altura de montaje | 6,5m |  |  |  | 6,5m
Factor de mantenimiento | 0.91 |  |  |  | 0.91
Em (lx) | 31.2 | 33.2 | 20.3 | 20.4 | 27.5 | 32.3 | 26.4
Ug % | 0.6 | 0.77 | 0.46 | 0.45 | 0.93 | 0.76 | 0.63
CALCULO | ALB21201 E2 - PILONA 8
| Plazoleta 01 N 4.70m | Plazoleta 02 N 2.50m | Escalera 01 | Escalera 02
CLASIFICACION AREA | C1 | C1 | C3 | C3
Luminaria | SLCS SW |  | SLCS V07
Temperatura de color °K | NW |  | NW
No LED /Consumo (W) | 16 o 24LED / 20.2W |  | 16 o 24LED / 32.1W
Flujo (lm) | 3.140lm |  | 4.746lm
Interdistancia | Según diseño |  | Según diseño
Inclinación | 0° |  | 0° / 5°
Tipo de poste y altura | Metálico 6m |  | Metálico 6m
Altura de montaje | 6,5m |  | 6,5m
Factor de mantenimiento | 0.91 |  | 0.91
Em (lx) | 37.1 | 30.4 | 26.1 | 22.2
Ug % | 0.48 | 0.35 | 0.58 | 0.47
CANTIDADES DEL PROYECTO
LUMINARIA |  |  |  |  | CONVENCIONES | CANTIDADES
LUMINARIA SLCS SW NW 16 o 24LED 20.2W 3.140lm | [5 empty] | 2
LUMINARIA SLCS V07 NW 16 o 24LED 20.2W 3.081lm | [5 empty] | 10
LUMINARIA SLCS V07 NW 16 o 24LED 24.7W 3.737lm | [5 empty] | 4
LUMINARIA SLCS V07 NW 16 o 24LED 32.1W 4.746lm | [5 empty] | 10
LUMINARIA SLCS V07 NW 24 o 32LED 46.3W 6.847lm | [5 empty] | 2
POSTE |  |  |  |  | CONVENCIONES | CANTIDADES
POSTE METÁLICO 6m - BRAZO SENCILLO 0.5m | [5 empty] | 8
POSTE METÁLICO 6m - BRAZO DOBLE 0.5m | [5 empty] | 10

## TRAMO 2
CALCULO | ALB21201 F2 - PILONA 11, 12 Y 13
| Plazoleta | sendero 01 | sendero 02
Luminaria | SLCS V07 | SLCS V07
Temperatura de color °K | NW | NW
No LED /Consumo (W) | 24 o 32LED / 63.2W | 24LED / 32.1W
Corriente / Flujo (lm) | 150mA / 8.937lm | 150mA / 4.746lm
Interdistancia | Según diseño | Según diseño
Inclinación | 10° / 20° | 0° / 10° / 20°
Tipo de poste y altura | Metálico 6m | Metálico 6m
Altura de montaje | 6,5m | 6,5m
Factor de mantenimiento | 0.91 | 0.91
Em (lx) | 31 | 20.7 | 19.4
Ug % | 0.37 | 0.37 | 0.69
CALCULO | ALB21201 G2 - PILONA 14
Plazoleta
CLASIFICACION AREA | C1
Luminaria | SLCS V07
Temperatura de color °K | NW
No LED /Consumo (W) | 24 o 32LED / 51.6W
Corriente / Flujo (lm) | 150mA / 7.559lm
Interdistancia | Según diseño
Inclinación | 0°
Tipo de poste y altura | Metálico 6m
Altura de montaje | 6,5m
Factor de mantenimiento | 0.91
Em (lx) | 31.2
Ug % | 0.39
CALCULO | ALB21201 H2 - PILONA 15
| Paso peatonal 01 N 5.50m | Paso peatonal 02 N 3.90m | Paso peatonal 03 N 3.40m | Paso peatonal 04 N 0.50m | Escaleras 01 | Escaleras 02 | Escaleras 03 | Escaleras 04
CLASIFICACION AREA | C3 | C3 | C3 | C3 | C3 | C3 | C3 | C3
Luminaria | SLCS V07 |  | SLCS V07 |  |  | SLCS V07
Temperatura de color °K | NW |  | NW |  |  | NW
No LED /Consumo (W) | 16 o 24LED / 20.2W |  | 16 o 24LED / 32.1W |  |  | 24 o 32LED / 46.3W
Flujo (lm) | 3.081lm |  | 4.746lm |  |  | 6.847lm
Interdistancia | Según diseño |  | Según diseño |  |  | Según diseño
Inclinación | 0° / 5° |  | 10° |  |  | 20°
Tipo de poste y altura | Metálico 6m |  | Metálico 6m |  |  | Metálico 6m
Altura de montaje | 6,5m |  | 6,5m |  |  | 6,5m
Factor de mantenimiento | 0.91 |  | 0.91 |  |  | 0.91
Em (lx) | 15.1 | 19.8 | 21.1 | 16.6 | 16.3 | 17.9 | 16.3 | 18.5
Ug % | 0.58 | 0.53 | 0.54 | 0.4 | 0.75 | 0.55 | 0.78 | 0.85
CALCULO | ALB21201 J2 - PILONA 18
| Plazoleta 01 N 2.40m | Plazoleta 02 N 1.30m | Paso peatonal | Escalera 01 | Escalera 02 | Escalera 03
CLASIFICACION AREA | C1 | C1 | C3 | C3 | C3 | C3
Luminaria | SLCS V07
Temperatura de color °K | NW
No LED /Consumo (W) | 24 o 32LED / 46.3W
Flujo (lm) | 6.847lm
Interdistancia | Según diseño
Inclinación | 10°
Tipo de poste y altura | Metálico 6m
Altura de montaje | 6,5m
Factor de mantenimiento | 0.91
Em (lx) | 32.2 | 39.8 | 16.2 | 48.3 | 15 | 20.7
Ug % | 0.54 | 0.45 | 0.78 | 0.52 | 0.45 | 0.73
CALCULO | ALB21201 K2 - PILONA 20
| Plazoleta 01 N 1.20m | Plazoleta 02 N 3.70m | Escaleras 01 | Escaleras 02
CLASIFICACION AREA | C1 | C1 | C3 | C3
Luminaria | SLCS V07
Temperatura de color °K | NW
No LED /Consumo (W) | 24 o 32LED / 51.6W
Flujo (lm) | 7.559lm
Interdistancia | Según diseño
Inclinación | 0°
Tipo de poste y altura | Metálico 6m
Altura de montaje | 6,5m
Factor de mantenimiento | 0.91
Em (lx) | 31.1 | 31.9 | 30.4 | 27.4
Ug % | 0.45 | 0.43 | 0.44 | 0.37
CALCULO | ALB21201 N - PILONA 19
| Plazoleta 01 N 1.20m | Plazoleta 02 N 3.00m | Plazoleta 03 N 4.20m | Escaleras 01 | Escaleras 02
CLASIFICACION AREA | C1 | C1 | C1 | C3 | C3
Luminaria | SLCS V07 |  | SLCS V07
Temperatura de color °K | NW |  | NW
No LED /Consumo (W) | 16 o 24LED / 20.2W |  | 16 o 24LED / 24.7W
Corriente / Flujo (lm) | 3.081lm |  | 3.737lm
Interdistancia | Según diseño |  | Según diseño
Inclinación | 0° |  | 0°
Tipo de poste y altura | Metálico 6m |  | Metálico 6m
Altura de montaje | 6,5m |  | 6,5m
Factor de mantenimiento | 0.91 |  | 0.91
Em (lx) | 31.4 | 34.4 | 31.9 | 41.6 | 29.3
Ug % | 0.42 | 0.71 | 0.37 | 0.69 | 0.7
CALCULO | ALB21201 L2 - PILONA 21 Y 22
| Escaleras 01 | Escaleras 02 | Escaleras 03 | Escaleras 04 | Escaleras 05
CLASIFICACION AREA | C3 | C3 | C3 | C3 | C3
Luminaria | SLCS V07
Temperatura de color °K | NW
No LED /Consumo (W) | 16 o 24LED / 32.1W
Corriente / Flujo (lm) | 4.746lm
Interdistancia | Según diseño
Inclinación | 15°
Tipo de poste y altura | Metálico 6m
Altura de montaje | 6,5m
Factor de mantenimiento | 0.91
Em (lx) | 16.7 | 30.5 | 15.5 | 23.6 | 23.1
Ug % | 67 | 0.61 | 0.61 | 0.64 | 0.75
CALCULO | ALB21201 L2 - PILONA 21 Y 22
| Paso peatonal 01 N 0.90m | Paso peatonal 02 N 2.40m | Paso peatonal 03 N 4.40m | Paso peatonal 04 N 5.90m | Paso peatonal 05 N 7.20m
CLASIFICACION AREA | C3 | C3 | C3 | C3 | C3
Luminaria | SLCS V07
Temperatura de color °K | NW
No LED /Consumo (W) | 16 o 24LED / 32.1W
Flujo (lm) | 4.746lm
Interdistancia | Según diseño
Inclinación | 15°
Tipo de poste y altura | Metálico 6m
Altura de montaje | 6,5m
Factor de mantenimiento | 0.91
Em (lx) | 29.9 | 15.9 | 32.5 | 19 | 28.2
Ug % | 0.57 | 0.71 | 0.6 | 0.68 | 0.55
CANTIDADES DEL PROYECTO
LUMINARIA |  |  |  |  | CONVENCIONES | CANTIDADES
LUMINARIA SLCS V07 NW 16 o 24LED 20.2W 3.081lm | [5 empty] | 8
LUMINARIA SLCS V07 NW 16 o 24LED 24.7W 3.737lm | [5 empty] | 4
LUMINARIA SLCS V07 NW 16 o 24LED 32.1W 4.746lm | [5 empty] | 13
LUMINARIA SLCS V07 NW 24 o 32LED 46.3W 6.847lm | [5 empty] | 6
LUMINARIA SLCS V07 NW 24 o 32LED 51.6W 7.559lm | [5 empty] | 6
LUMINARIA SLCS V07 NW 24 o 32LED 63.2W 8.937lm | [5 empty] | 5
POSTE |  |  |  |  | CONVENCIONES | CANTIDADES
POSTE METÁLICO 6m - BRAZO SENCILLO 0.5m | [5 empty] | 25
POSTE METÁLICO 6m - BRAZO DOBLE 0.5m | [5 empty] | 20
POSTE METÁLICO 9m - TRES BRAZOS 0.5m | [5 empty] | 1
CALCULO | ALB21201 I - PILONA 17
| Plazoleta N 3.00m | Escaleras
CLASIFICACION AREA | C1 | C3
Luminaria | SLCS V07
Temperatura de color °K | NW
No LED /Consumo (W) | 24LED / 46,3W
Corriente / Flujo (lm) | 150mA / 6,847lm
Interdistancia | Según diseño
Inclinación | 0°
Tipo de poste y altura | Metálico 6m
Altura de montaje | 9,5m
Factor de mantenimiento | 0.91
Em (lx) | 33.6 | 15.2
Ug % | 0.43 | 0.54

## ESTACION ALTAMIRA
CALCULO | ALB21201 M2 - ESTACIÓN ALTAMIRA
| Ingreso vehicular | Sendero 01 | Sendero 02 | Sendero 03 | Sendero 04
Luminaria | SLCS V07 |  | SLCS V07
Temperatura de color °K | NW |  | NW
No LED /Consumo (W) | 16 o 24LED / 20.2W |  | 16 o 24LED / 32.1W
Corriente / Flujo (lm) | 3.081lm |  | 4.746lm
Interdistancia | Según diseño |  | Según diseño
Inclinación | 0° / 5° |  | 0°
Tipo de poste y altura | Metálico 6m |  | Metálico 6m
Altura de montaje | 6,5m |  | 6,5m
Factor de mantenimiento | 0.91 |  | 0.91
Em (lx) | 20 | 22.6 | 22.5 | 16.1 | 15.3
Ug % | 0.5 | 0.6 | 0.33 | 0.34 | 0.48
CANTIDADES DEL PROYECTO
LUMINARIA |  |  |  |  | CONVENCIONES | CANTIDADES
LUMINARIA SLCS V07 NW 16 o 24LED 20.2W 3.081lm | [5 empty] | 9
LUMINARIA SLCS V07 NW 16 o 24LED 32.1W 4.746lm | [5 empty] | 1
POSTE |  |  |  |  | CONVENCIONES | CANTIDADES
POSTE METÁLICO 6m - BRAZO SENCILLO 0.5m | [5 empty] | 8
POSTE METÁLICO 6m - BRAZO DOBLE 0.5m | [5 empty] | 1