## SCHREDER-PILONA 3
SCHREDER-PILONA 3
Cálculo | Superficie de cálculo
| Plazoleta | Paso Peatonal | Escalera
| N 0.0m | N 1.80m
CLASIFICACION AREA | C1 | C3 | C3
Luminaria | o AVENTO GEN2 S 96 LEDs 166mA NW740 Flat glass 5195 462798 34,6W 7061lm
Temperatura de color | NW
No LED / Consumo (W) | 96 LED / 34,6W
Flujo luminoso (lm) | 7061 lm
Interdistancia | Según diseño
Inclinación | 0°
Tipo de poste y altura | Metálico galvanizado 6m
Altura de montaje | 6.5m
Factor de mantenimiento | 0.91
Em (lx) | 52,4 lx | 35,6 lx | 61,7 lx
Ug % | 0.51 | 0.40 | 0.60

## SCHREDER-PILONA 4
SCHREDER-PILONA 4
Cálculo | Superficie de cálculo
| Plazoleta | Plazoleta | Escalera
| N 0.0m | N 1.30m | N 0.7m
CLASIFICACION AREA | C1 | C1 | C3
Luminaria | o AVENTO GEN2 S 96 LEDs 166mA NW740 Flat glass 5195 462798 34,6W 7061lm
Temperatura de color | NW
No LED / Consumo (W) | 96 LED / 34,6W
Flujo luminoso (lm) | 7061 lm
Interdistancia | Según diseño
Inclinación | 0°
Tipo de poste y altura | Metálico galvanizado 6m
Altura de montaje | 6.5m
Factor de mantenimiento | 0.91
Em (lx) | 63,6 lx | 46.6 lx | 82,0 lx
Ug % | 0.42 | 0.42 | 0.56

## SCHREDER-PILONA 5
SCHREDER-PILONA 5
Cálculo | Superficie de cálculo
| Plazoleta | Escalera
| N 0.90m | N 0.3m
CLASIFICACION AREA | C1 | C3
Luminaria | o AVENTO GEN2 S 96 LEDs 166mA NW740 Flat glass 5195 462798 34,6W 7061lm
Temperatura de color | NW
No LED / Consumo (W) | 96 LED / 34,6W
Flujo luminoso (lm) | 7061 lm
Interdistancia | Según diseño
Inclinación | 0°
Tipo de poste y altura | Metálico galvanizado 6m
Altura de montaje | 6.5m
Factor de mantenimiento | 0.91
Em (lx) | 36.0 lx | 20.8 lx
Ug % | 0.78 | 0.61

## SCHREDER-PILONA 6
SCHREDER-PILONA 6
Cálculo | Superficie de cálculo
| Escalera 1 | Escalera 2 | Escalera 3 | Sendero 2 | Plazoleta 2 | Plazoleta 1 | Sendero 1
| N 2.5m | N 2.70m | N 1.2m | N 2.3m | N 1.85m | N 2.9m | N 2.3m
CLASIFICACION AREA | C3 | C3 | C3 | C3 | C1 | C1 | C3
Luminaria | o AVENTO GEN2 S 96 LEDs 166mA NW740 Flat glass 5195 462798 34,6W 7061lm
Temperatura de color | NW |  |  |  |  | NW
No LED / Consumo (W) | 96 LED / 34,6W |  |  |  |  | 96 LED / 34,6W
Flujo luminoso (lm) | 7061 lm |  |  |  |  | 7061 lm
Interdistancia | Según diseño |  |  |  |  | Según diseño
Inclinación | 0° |  |  |  |  | 0°
Tipo de poste y altura | Metálico galvanizado 6m |  |  |  |  | Metálico galvanizado 6m
Altura de montaje | 6.5m |  |  |  |  | 6.5m
Factor de mantenimiento | 0.91 |  |  |  |  | 0.91
Em (lx) | 24.6 lx | 46.3 lx | 30.2 lx | 18.0 lx | 34.8 lx | 31.6 lx | 25.6 lx
Ug % | 0.89 | 0.72 | 0.87 | 0.40 | 0.63 | 0.34 | 0.38

## SCHREDER-PILONA 8
SCHREDER-PILONA 8
Cálculo | Superficie de cálculo
| Escalera 1 | Escalera 2 | Escalera 3 | Sendero 2 | Plazoleta 2 | Plazoleta 1 | Sendero 1
| N 2.5m | N 2.70m | N 1.2m | N 2.3m | N 1.85m | N 2.9m | N 2.3m
CLASIFICACION AREA | C3 | C3 | C3 | C3 | C1 | C1 | C3
Luminaria | o AVENTO GEN2 S 96 LEDs 166mA NW740 Flat glass 5195 462798 34,6W 7061lm
Temperatura de color | NW |  |  |  |  | NW
No LED / Consumo (W) | 96 LED / 34,6W |  |  |  |  | 96 LED / 34,6W
Flujo luminoso (lm) | 7061 lm |  |  |  |  | 7061 lm
Interdistancia | Según diseño |  |  |  |  | Según diseño
Inclinación | 0° |  |  |  |  | 0°
Tipo de poste y altura | Metálico galvanizado 6m |  |  |  |  | Metálico galvanizado 6m
Altura de montaje | 6.5m |  |  |  |  | 6.5m
Factor de mantenimiento | 0.91 |  |  |  |  | 0.91
Em (lx) | 24.6 lx | 46.3 lx | 30.2 lx | 18.0 lx | 34.8 lx | 31.6 lx | 25.6 lx
Ug % | 0.89 | 0.72 | 0.87 | 0.40 | 0.63 | 0.34 | 0.38

## INVENTARIO TRAMO 1
CANTIDADES PROYECTO
LUMINARIA | CONVENCION | CANTIDAD
AVENTO GEN2 S 96 LEDs 166mA NW740 Flat glass 5195 462798 34,6W 7061lm |  | 36
POSTE | CONVENCION | CANTIDAD
POSTE METÁLICO GALVANIZADO 6m - BRAZO SENCILLO 0.5m |  | 18
POSTE METÁLICO GALVANIZADO 6m - BRAZO DOBLE 0.5m |  | 9