## GDS 1336 (1)
GDS 1336 (1)
Cálculo | Superficie de cálculo
Intersección 1
CLASIFICACION AREA O VIA | C5
Luminaria | GDS 1336
Temperatura de color | NW
No LED / Consumo (W) | 32 LED / 66W
Flujo luminoso (lm) | 8686 lm
Interdistancia | Según diseño
Avance / Inclinación | 1m / 0°
Tipo de poste y altura | Poste en concreto 10m
Altura de montaje | 8.4m
Factor de mantenimiento | 0.91
Em (lx) | 30.3 lx
Ug % | 0.52

## GDS 1336 (2)
GDS 1336 (2)
Cálculo | Superficie de cálculo
| Andén 1 | Vía 1 | Andén 2
CLASIFICACION AREA O VIA | C3 | M5 | C3
Luminaria | GDS 1336
Temperatura de color | NW
No LED / Consumo (W) | 32 LED / 66W
Flujo luminoso (lm) | 8686 lm
Interdistancia | Según diseño
Inclinación | 1m / 0°
Tipo de poste y altura | Poste en concreto 10m
Altura de montaje | 8.4m
Factor de mantenimiento | 0.91
Tipo de Vía |  | M5
Recubrimiento |  | R3
Em (lx) | 15.9 lx | 15.3 lx | 9.01 lx
Ug % | 0.34 | 0.36 | 0.33 | 3

## GDS 1336 (3)
GDS 1336 (3)
Cálculo | Superficie de cálculo
Intersección 2
CLASIFICACION AREA O VIA | C5
Luminaria | GDS 1336
Temperatura de color | NW
No LED / Consumo (W) | 32 LED / 66W
Flujo luminoso (lm) | 8686 lm
Interdistancia | Según diseño
Inclinación | 1m / 10°
Tipo de poste y altura | Poste en concreto 10m
Altura de montaje | 8.4m
Factor de mantenimiento | 0.91
Em (lx) | 18,5 lx
Ug % | 0.40

## GDS 1336 (4)
GDS 1336 (4)
Cálculo | Superficie de cálculo
| Andén 3 | Vía 2 | Andén 4 | Intersección 4 | Anden 5
CLASIFICACION AREA O VIA | C3 | M5 | C3 | C5 | C3
Luminaria | GDS 1336 |  |  |  | GDS 1336
Temperatura de color | NW |  |  |  | NW
No LED / Consumo (W) | 32 LED / 66W |  |  |  | 32 LED / 66W
Flujo luminoso (lm) | 8686 lm |  |  |  | 8686 lm
Interdistancia | Según diseño |  |  |  | Según diseño
Inclinación | 1m / 0° |  |  |  | 1m / 10°
Tipo de poste y altura | Poste en concreto 10m |  |  |  | Poste en concreto 10m
Altura de montaje | 8.4m |  |  |  | 8.4m
Factor de mantenimiento | 0.91 |  |  |  | 0.91
Tipo de Vía |  | M5
Recubrimiento |  | R3
Em (lx) | 20.0 lx | 18.6 lx | 8.71 lx | 35.8 lx | 9,42 lx
Ug % | 0.55 | 0.36 | 0.37 | 0.41 | 0.33

## GDS 1336 (5)
GDS 1336 (5)
Cálculo | Superficie de cálculo
Intersección 3
CLASIFICACION AREA O VIA | C5
Luminaria | GDS 1336
Temperatura de color | NW
No LED / Consumo (W) | 32 LED / 66W
Flujo luminoso (lm) | 8686 lm
Interdistancia | Según diseño
Avance / Inclinación | 1m / 10°
Tipo de poste y altura | Poste en concreto 10m
Altura de montaje | 8.4m
Factor de mantenimiento | 0.91
Em (lx) | 19.2 lx
Ug % | 0.44

## INVENTARIO VÍAS VICTORIA
CANTIDADES PROYECTO
LUMINARIA | CONVENCION | CANTIDAD
GDS LED 66W 32 LED 8686 lm |  | 8
POSTE | CONVENCION | CANTIDAD
POSTE DE CONCRETO 10m TIPO RECTO PARA A.P. 510KGS - BRAZO 1,5m |  | 8