## GDS 1336 (1)
GDS 1336 (1)
Cálculo | Superficie de cálculo
Intersección 1
CLASIFICACION AREA O VIA | C5
Luminaria | GDS 1336
Temperatura de color | NW
No LED / Consumo (W) | 32 LED / 66W
Flujo luminoso (lm) | 8686 lm
Interdistancia | Según diseño
Avance / Inclinación | 1m / 0°
Tipo de poste y altura | Poste en concreto 10m
Altura de montaje | 8.4m
Factor de mantenimiento | 0.91
Em (lx) | 35.1 lx
Ug % | 0.40

## GDS 1336 (2)
GDS 1336 (2)
Cálculo | Superficie de cálculo
| Andén 1 | Vía 1 | Andén 2
CLASIFICACION AREA O VIA | C3 | M5 | C3
Luminaria | GDS 1336
Temperatura de color | NW
No LED / Consumo (W) | 32 LED / 66W
Flujo luminoso (lm) | 8686 lm
Interdistancia | Según diseño
Inclinación | 1m / 0°
Tipo de poste y altura | Poste en concreto 10m
Altura de montaje | 8.4m
Factor de mantenimiento | 0.91
Tipo de Vía |  | M5
Recubrimiento |  | R3
Em (lx) | 26.8 lx | 21.4 lx | 11.2 lx
Ug % | 0.66 | 0.39 | 0.33

## GDS 1336 (3)
GDS 1336 (3)
Cálculo | Superficie de cálculo
Intersección 2
CLASIFICACION AREA O VIA | C5
Luminaria | GDS 1336
Temperatura de color | NW
No LED / Consumo (W) | 32 LED / 66W
Flujo luminoso (lm) | 8686 lm
Interdistancia | Según diseño
Inclinación | 1m / 0°
Tipo de poste y altura | Poste en concreto 10m
Altura de montaje | 8.4m
Factor de mantenimiento | 0.91
Em (lx) | 26,8 lx
Ug % | 0.43

## GDS 1336 (4)
GDS 1336 (4)
Cálculo | Superficie de cálculo
| Andén 3 | Vía 2 | Andén 4
CLASIFICACION AREA O VIA | C3 | M5 | C3
Luminaria | GDS 1336
Temperatura de color | NW
No LED / Consumo (W) | 32 LED / 66W
Flujo luminoso (lm) | 8686 lm
Interdistancia | Según diseño
Inclinación | 1m / 0°
Tipo de poste y altura | Poste en concreto 10m
Altura de montaje | 8.4m
Factor de mantenimiento | 0.91
Tipo de Vía |  | M5
Recubrimiento |  | R3
Em (lx) | 20.8 lx | 17.1 lx | 8.44 lx
Ug % | 0.59 | 0.38 | 0.38

## GDS 1336 (5)
GDS 1336 (5)
Cálculo | Superficie de cálculo
Intersección 3
CLASIFICACION AREA O VIA | C5
Luminaria | GDS 1336
Temperatura de color | NW
No LED / Consumo (W) | 32 LED / 66W
Flujo luminoso (lm) | 8686 lm
Interdistancia | Según diseño
Avance / Inclinación | 1m / 0°
Tipo de poste y altura | Poste en concreto 10m
Altura de montaje | 8.4m
Factor de mantenimiento | 0.91
Em (lx) | 16.0 lx
Ug % | 0.48

## INVENTARIO VÍAS VICTORIA
CANTIDADES PROYECTO
LUMINARIA | CONVENCION | CANTIDAD
GDS LED 66W 32 LED 8686 lm |  | 6
POSTE | CONVENCION | CANTIDAD
POSTE DE CONCRETO 10m TIPO RECTO PARA A.P. 510KGS - BRAZO 1,5m |  | 6