## Cantidades
FORMATO Contrato IDU 1630 de 16 de dicembre de 2020 AJUSTES, ACTUALIZACIÓN Y COMPLEMENTACIÓN DE LA FACTIBILIDAD Y ESTUDIOS Y DISEÑOS DEL CABLE AÉREO EN SAN CRISTÓBAL, EN BOGOTÁ D.C.
CÓDIGO | PROCESO CANTIDADES DE OBRA | [8 empty] | VERSIÓN
FO-AC-07 | [9 empty] | 0
RESUMEN CANTIDADES POR ESPECIALIDAD
RESPONSABLE | [5 empty] | CÓDIGO |  |  |  | FECHA
TRAMO | PUNTO INICIAL INICIAL | ABSCISA FINAL | ESPECIALIDAD | SUBESPECIALIDAD | N° ITEM | CÓDIGO ÍTEM IDU (Si no existe dejar en Blanco) | DESCRIPCIÓN (Colocar la descripción del ítem tomado de la lista ítems IDU. Si no existe colocar la descripción completa del ítem nuevo) | UNIDAD | CANTIDAD | ESPECIFICACIÓN TECNICA DE CONSTRUCCIÓN | OBSERVACIONES (Colocar el documento de referencia de donde se tomo la cantidad. Ej: plano, reporte, etc.)
ESTACIÓN DE SALIDA | ESTACIÓN DE LLEGADA | ALTERNATIVA | ESPECIALIDAD | SUBESPECIALIDAD | N° ITEM | CÓDIGO ÍTEM IDU (Si no existe dejar en Blanco) | DESCRIPCIÓN (Colocar la descripción del ítem tomado de la lista ítems IDU. Si no existe colocar la descripción completa del ítem nuevo) | UNIDAD | CANTIDAD | ESPECIFICACIÓN TECNICA DE CONSTRUCCIÓN | OBSERVACIONES (Colocar el documento de referencia de donde se tomo la cantidad. Ej: plano, reporte, etc.)
PILONA 3 |  | DISEÑO | REDES SECAS | GAS NATURAL | 1 | 3009 | EXCAVACION MANUAL PARA REDES PROFUNDIDAD 0M - 2M (INCLUYE CARGUE) | m3 | 15.336 |  | Plano Diseño G. Natural
|  | DISEÑO | REDES SECAS | GAS NATURAL | 2 | 3050 | RELLENO EN MATERIAL SELECCIONADO PROVENIENTE DE LA EXCAVACIÓN (Extendido manual, Humedecimiento y Compactación) | m3 | 15.336 |  | Plano Diseño G. Natural
PILONA 4 |  | DISEÑO | REDES SECAS | GAS NATURAL | 1 | 3009 | EXCAVACION MANUAL PARA REDES PROFUNDIDAD 0M - 2M (INCLUYE CARGUE) | m3 | 11.484 |  | Plano Diseño G. Natural
|  | DISEÑO | REDES SECAS | GAS NATURAL | 2 | 3050 | RELLENO EN MATERIAL SELECCIONADO PROVENIENTE DE LA EXCAVACIÓN (Extendido manual, Humedecimiento y Compactación) | m3 | 11.484 |  | Plano Diseño G. Natural
PILONA 5 |  | DISEÑO | REDES SECAS | GAS NATURAL | 1 | 3009 | EXCAVACION MANUAL PARA REDES PROFUNDIDAD 0M - 2M (INCLUYE CARGUE) | m3 | 7.38 |  | Plano Diseño G. Natural
|  | DISEÑO | REDES SECAS | GAS NATURAL | 2 | 3050 | RELLENO EN MATERIAL SELECCIONADO PROVENIENTE DE LA EXCAVACIÓN (Extendido manual, Humedecimiento y Compactación) | m3 | 7.38 |  | Plano Diseño G. Natural
ESTACIÓN INTERMEDIA |  | DISEÑO | REDES SECAS | GAS NATURAL | 1 | 3009 | EXCAVACION MANUAL PARA REDES PROFUNDIDAD 0M - 2M (INCLUYE CARGUE) | m3 | 90.036 |  | Plano Diseño G. Natural
|  | DISEÑO | REDES SECAS | GAS NATURAL | 2 | 3050 | RELLENO EN MATERIAL SELECCIONADO PROVENIENTE DE LA EXCAVACIÓN (Extendido manual, Humedecimiento y Compactación) | m3 | 90.036 |  | Plano Diseño G. Natural
ESTACIÓN RETORNO |  | DISEÑO | REDES SECAS | GAS NATURAL | 1 | 3009 | EXCAVACION MANUAL PARA REDES PROFUNDIDAD 0M - 2M (INCLUYE CARGUE) | m3 | 15.552 |  | Plano Diseño G. Natural
|  | DISEÑO | REDES SECAS | GAS NATURAL | 2 | 3050 | RELLENO EN MATERIAL SELECCIONADO PROVENIENTE DE LA EXCAVACIÓN (Extendido manual, Humedecimiento y Compactación) | m3 | 15.552 |  | Plano Diseño G. Natural

## GAS
CANTIDADES DE OBRA
ESTACIÓN TRANSFERENCIA A ESTACIÓN INTERMEDIA |  |  |  | Expediente No
|  |  |  | MEMORIA |  |  | PRESUPUESTO
RESUMEN CANTIDADES DE OBRA
TORRE 3 NODO 1 al 2 | [10 empty] | LOCALIZACIÓN | ITEM | CO_IDU | DESCRIPCIÓN | UN | CANTIDAD
CAP | ITEM | CO_IDU | DESCRIPCIÓN | UN | Long (m) | Ancho | Espesor | Cantidad | Valor Unitario | Valor Total | PILONA 3 | 1 | 3009 | EXCAVACION MANUAL PARA REDES PROFUNDIDAD 0M - 2M (INCLUYE CARGUE) | m3 | 15.336
| 1 | 3009 | EXCAVACION MANUAL PARA REDES PROFUNDIDAD 0M - 2M (INCLUYE CARGUE) | m3 | 42.6 | 0.6 | 0.6 | 15.336 |  |  |  | 2 | 3050 | RELLENO EN MATERIAL SELECCIONADO PROVENIENTE DE LA EXCAVACIÓN (Extendido manual, Humedecimiento y Compactación) | m3 | 15.336
| 2 | 3050 | RELLENO EN MATERIAL SELECCIONADO PROVENIENTE DE LA EXCAVACIÓN (Extendido manual, Humedecimiento y Compactación) | m3 | 42.6 | 0.6 | 0.6 | 15.336 |  |  | PILONA 4 | 1 | 3009 | EXCAVACION MANUAL PARA REDES PROFUNDIDAD 0M - 2M (INCLUYE CARGUE) | m3 | 11.484
| 3 |  | Maniobra tubería G.N. PE 3/4" | ml | 42.6 | [6 empty] | 2 | 3050 | RELLENO EN MATERIAL SELECCIONADO PROVENIENTE DE LA EXCAVACIÓN (Extendido manual, Humedecimiento y Compactación) | m3 | 11.484
[11 empty] | PILONA 5 | 1 | 3009 | EXCAVACION MANUAL PARA REDES PROFUNDIDAD 0M - 2M (INCLUYE CARGUE) | m3 | 7.38
[12 empty] | 2 | 3050 | RELLENO EN MATERIAL SELECCIONADO PROVENIENTE DE LA EXCAVACIÓN (Extendido manual, Humedecimiento y Compactación) | m3 | 7.38
TORRE 4 NODO 3 al 4 | [10 empty] | ESTACIÓN INTERMEDIA | 1 | 3009 | EXCAVACION MANUAL PARA REDES PROFUNDIDAD 0M - 2M (INCLUYE CARGUE) | m3 | 90.036
CAP | ITEM | CO_IDU | DESCRIPCIÓN | UN | Long (m) | Ancho | Espesor | Cantidad | Valor Unitario | Valor Total |  | 2 | 3050 | RELLENO EN MATERIAL SELECCIONADO PROVENIENTE DE LA EXCAVACIÓN (Extendido manual, Humedecimiento y Compactación) | m3 | 90.036
| 1 | 3009 | EXCAVACION MANUAL PARA REDES PROFUNDIDAD 0M - 2M (INCLUYE CARGUE) | m3 | 31.9 | 0.6 | 0.6 | 11.484 |  |  | ESTACIÓN INTERMEDIA | 1 | 3009 | EXCAVACION MANUAL PARA REDES PROFUNDIDAD 0M - 2M (INCLUYE CARGUE) | m3 | 15.552
| 2 | 3050 | RELLENO EN MATERIAL SELECCIONADO PROVENIENTE DE LA EXCAVACIÓN (Extendido manual, Humedecimiento y Compactación) | m3 | 31.9 | 0.6 | 0.6 | 11.484 |  |  |  | 2 | 3050 | RELLENO EN MATERIAL SELECCIONADO PROVENIENTE DE LA EXCAVACIÓN (Extendido manual, Humedecimiento y Compactación) | m3 | 15.552
| 3 |  | Maniobra tubería G.N. PE 3/4" | ml | 31.9 | [5 empty] | TOTAL |  |  | EXCAVACION MANUAL PARA REDES PROFUNDIDAD 0M - 2M (INCLUYE CARGUE) | m3 | 139.788
[14 empty] | RELLENO EN MATERIAL SELECCIONADO PROVENIENTE DE LA EXCAVACIÓN (Extendido manual, Humedecimiento y Compactación) | m3 | 139.788
TORRE 5 NODO 5 al 6
CAP | ITEM | CO_IDU | DESCRIPCIÓN | UN | Long (m) | Ancho | Espesor | Cantidad | Valor Unitario | Valor Total | MANIOBRAS A CARGO DE VANTI
| 1 | 3009 | EXCAVACION MANUAL PARA REDES PROFUNDIDAD 0M - 2M (INCLUYE CARGUE) | m3 | 20.5 | 0.6 | 0.6 | 7.38 |  |  | LOCALIZACIÓN | ITEM | CO_IDU | DESCRIPCIÓN | UN | CANTIDAD
| 2 | 3050 | RELLENO EN MATERIAL SELECCIONADO PROVENIENTE DE LA EXCAVACIÓN (Extendido manual, Humedecimiento y Compactación) | m3 | 20.5 | 0.6 | 0.6 | 7.38 |  |  | PILONA 3 |  |  | Maniobra tubería G.N. PE 3/4" | ml | 42.6
| 3 |  | Maniobra tubería G.N. PE 3/4" | ml | 20.5 | [5 empty] | PILONA 4 |  |  | Maniobra tubería G.N. PE 3/4" | ml | 31.9
[11 empty] | PILONA 5 |  |  | Maniobra tubería G.N. PE 3/4" | ml | 20.5
[11 empty] | PILONA 6 |  |  | Maniobra tubería G.N. PE 3/4" (Instalación Tapón 3/4") | Un | 1
ESTACIÓN INTERMEDIA |  |  |  | Expediente No | [6 empty] | PILONA 8 |  |  | Maniobra tubería G.N. PE 3/4" (Instalación Tapón 3/4") | Un | 1
|  |  |  | MEMORIA |  |  | PRESUPUESTO |  |  |  | ESTACIÓN INTERMEDIA |  |  | Maniobra tubería G.N. PE 3/4" | ml | 66.1
[14 empty] | Maniobra tubería G.N. PE 3" | ml | 184
ESTACIÓN INTERMEDIA NODO 8 al 11 | [10 empty] | ESTACIÓN RETORNO |  |  | Maniobra tubería G.N. PE 3/4" | ml | 43.2
CAP | ITEM | CO_IDU | DESCRIPCIÓN | UN | Long (m) | Ancho | Espesor | Cantidad | Valor Unitario | Valor Total
| 1 | 3009 | EXCAVACION MANUAL PARA REDES PROFUNDIDAD 0M - 2M (INCLUYE CARGUE) | m3 | 66.1 | 0.6 | 0.6 | 23.796
| 2 | 3050 | RELLENO EN MATERIAL SELECCIONADO PROVENIENTE DE LA EXCAVACIÓN (Extendido manual, Humedecimiento y Compactación) | m3 | 66.1 | 0.6 | 0.6 | 23.796
| 3 |  | Maniobra tubería G.N. PE 3/4" | ml | 66.1
ESTACIÓN INTERMEDIA NODO 13 a 16
CAP | ITEM | CO_IDU | DESCRIPCIÓN | UN | Long (m) | Ancho | Espesor | Cantidad | Valor Unitario | Valor Total
| 1 | 3009 | EXCAVACION MANUAL PARA REDES PROFUNDIDAD 0M - 2M (INCLUYE CARGUE) | m3 | 184 | 0.6 | 0.6 | 66.24
| 2 | 3050 | RELLENO EN MATERIAL SELECCIONADO PROVENIENTE DE LA EXCAVACIÓN (Extendido manual, Humedecimiento y Compactación) | m3 | 184 | 0.6 | 0.6 | 66.24
| 3 |  | Maniobra tubería G.N. PE 3" | ml | 184
ESTACIÓN RETORNO |  |  |  | Expediente No
|  |  |  | MEMORIA |  |  | PRESUPUESTO
ESTACIÓN RETORNO NODO 24 al 26
CAP | ITEM | CO_IDU | DESCRIPCIÓN | UN | Long (m) | Ancho | Espesor | Cantidad | Valor Unitario | Valor Total
| 1 | 3009 | EXCAVACION MANUAL PARA REDES PROFUNDIDAD 0M - 2M (INCLUYE CARGUE) | m3 | 43.2 | 0.6 | 0.6 | 15.552
| 2 | 3050 | RELLENO EN MATERIAL SELECCIONADO PROVENIENTE DE LA EXCAVACIÓN (Extendido manual, Humedecimiento y Compactación) | m3 | 43.2 | 0.6 | 0.6 | 15.552
| 3 |  | Maniobra tubería G.N. PE 3/4" | ml | 43.2