## C.P. 20J
MEMORIA DE CÁLCULO CAPACIDAD PORTANTE
RED DE ALCANTARILLADO COMBINADO
ESTACIÓN 20 DE JULIO
1. CÁLCULO DE LA CAPACIDAD DE SOPORTE NETA
Suelo de fundación: |  | Arcilla de consistencia firme
Profundidad de apoyo mínima (m): |  | 1.27 |  |  |  |  | Min | 1.27 | m
[7 empty] | Max | 3.11 | m
[7 empty] | y | 20.6 | kn/m3
Esfuerzo efectivo, q (kN/m2) |  | 26.162
Nq |  | 19.26 | Para f = 30.4 |  |  |  | 0.53058
Ny |  | 23.7729
g (kN/m3) |  | 20.6
q (kN/m2) |  | 13.462
Bd (m) |  | 1.33
Factor de seguridad, FS |  | 3
Se obtiene un valor de:
| qadm = | 194.9812 | kN/m2 = | 19.4981 | Ton/m2
2. CÁLCULO DEL FACTOR DE SEGURIDAD POR FALLA DE FONDO
El factor de seguridad por falla de fondo se obtiene mediante la siguiente expresión:
Donde:
| H: | Profundidad máxima de excavación = |  |  | 3.11 | m
| Cu: | Resistencia al corte no drenada = |  |  | 123.2 | kN/m2
| Bd: | Ancho de excavación = |  |  | 1.8 | m
| g = | 20.6 | kN/m3
| H = 3,11 m | Bd = 1,8 m
| FS = | 11.5074 | > 1.5 | OK
3. CÁLCULO DE LA ALTURA CRÍTICA DE EXCAVACIONES PARA TUBERÍAS
La altura crítica se calcula en la condición más crítica: f = 0° y Ka = 1, teniendo en cuenta un FS = 1.5 :
zc = | 2* Cu | = | 7.9741
FS * g
Por lo tanto, la primera línea de codales deberá estar colocada a una altura inferior a la crítica.
A
B
C
𝑞_𝑎𝑑𝑚 "= " ("𝑞 ∙ " "𝑁" _𝑞+1/2 . 𝛾 . 𝐵 . 𝑁_𝛾)/𝐹𝑆
"𝑁" _(𝑞 ) "= " 〖"tan" 〗^2 "(45+" 𝜙′/2 ") ∙" 𝑒^("(𝜋∙tan" ϕ"′ ) " )
𝐹𝑆=1/𝐻 . (5.7𝑐/(𝛾−𝑐/(0.7𝐵_𝑑 )))
"𝑁" _γ=2 . (Nq+1) Tan ϕ

## Flexible - 20 julio
MEMORIA DE CÁLCULO
CIMENTACIÓN TUBERÍAS FLEXIBLES - RED DE ALCANTARILLADO COMBINADO
ESTACIÓN 20 DE JULIO
1. Determinación de las Condiciones de Carga
1.1 Cargas muertas
Tubería enterrada en zanja angosta Bd < 2 Bc
Donde:
Tubería enterrada en zanja ancha Bd > 2 Bc
Donde:
Con los siguientes valores se calcularon las cargas muertas sobre las tuberías:
|  | f (°)= | 30 |  | f (rad)= | 0.5236
|  | k = | 0.33333 |  | g (KN/m3) = | 20
|  | m = | 0.57735
Bd*Prof*L
| Pozo de | Pozo a | Longitud (m) | Diám Nominal (in) | Diám Bc (m) | Cota Clave (m) | Hc (m) | Ancho zanja Bd (m) | Cd ó Cc | Carga muerta Wd (KN/m) | Condición de Instalación |  | Diám Nominal (mm) | Profundidad excavacion (m) | Prof exploración | Excavacion (m3)
| PZ6 | PZ4 | 38.74 | 24 | 0.73 | 2611.9 | 2.28 | 1.325 | 1.2584 | 24.3431 | ZANJA |  | 609.6 | 3.11 | 4.665 | 159.6379
| PZ4 | PZ11-6 | 54.97 | 24 | 0.73 | 2611.13 | 1.97 | 1.325 | 1.1321 | 21.901 | ZANJA |  | 609.6 | 2.8 | 4.2 | 203.9387
| PZ11-6 | PZ7 | 7.6 | 24 | 0.73 | 2610.03 | 1.42 | 1.325 | 0.87816 | 16.988 | ZANJA |  | 609.6 | 2.25 | 3.375 | 22.6575
| PZ7 | 117577 | 29.84 | 24 | 0.73 | 2609.95 | 1.87 | 1.325 | 1.0889 | 21.0651 | ZANJA |  | 609.6 | 2.7 | 4.05 | 106.7526
| PZ8 | PZ7 | 6.02 | 10 | 0.27 | 2610.04 | 1.4 | 1 | 5.1852 | 7.56 | ZANJA |  | 254 | 1.77 | 2.655 | 10.6554
| PZ9 | PZ10 | 21.39 | 10 | 0.27 | 2611.12 | 1 | 1 | 3.7037 | 5.4 | ZANJA |  | 254 | 1.37 | 2.055 | 29.3043
| PZ10 | 117576 | 8.2 | 10 | 0.27 | 2610.82 | 0.9 | 1 | 3.3333 | 4.86 | ZANJA |  | 254 | 1.27 | 1.905 | 10.414
SUMIDEROS
| S1 | PZ4 | 6.2 | 10 | 0.2732 | 2612.05 | 1.17 | 1 | 4.2826 | 6.3929 | ZANJA |  | 250 | 1.5432 | 2.3148 | 9.5678
| S2 | 117578 | 7.5 | 10 | 0.2732 | 2609.68 | 1.19 | 1 | 4.3558 | 6.5022 | ZANJA |  | 250 | 1.5632 | 2.3448 | 11.724
| S3 | PZ9 | 4 | 10 | 0.2732 | 2611.13 | 1.07 | 1 | 3.9165 | 5.8465 | ZANJA |  | 250 | 1.4432 | 2.1648 | 5.7728
| S4 | PZ9 | 5.9 | 10 | 0.2732 | 2611.17 | 1.07 | 1 | 3.9165 | 5.8465 | ZANJA |  | 250 | 1.4432 | 2.1648 | 8.5149
| S5 | PZ10 | 5.6 | 10 | 0.2732 | 2610.64 | 1.19 | 1 | 4.3558 | 6.5022 | ZANJA |  | 250 | 1.5632 | 2.3448 | 8.7539
587.6938
1.2 Cargas vivas en vías
Donde:
Con los siguientes valores se calcularon las cargas vivas sobre las tuberías:
|  | W (KN) = | 80
|  | If = | 1.2 | Para profundidades de instalación entre 0.31 y 0.60 m
|  |  | 1.1 | Para profundidades de instalación entre 0.60 y 0.90 m
|  |  | 1 | Para profundidades de instalación >0.91 m
| Pozo de | Pozo a | Longitud (m) | Diám Nominal (in) | Diám Bc (m) | Hc (m) | Ancho zanja Bd (m) | Long. de ALL - L (m) | Ancho de ALL SL (m) | Long. Efect. Le (m) | Carga viva Wv (KN/m) | Condicional Tipo
| PZ6 | PZ4 | 38.74 | 24 | 0.73 | 2.28 | 1.325 | 4.49 | 4.24 | 5.4481 | 14.684 | 3
| PZ4 | PZ11-6 | 54.97 | 24 | 0.73 | 1.97 | 1.325 | 3.9475 | 3.6975 | 4.9056 | 16.3078 | 3
| PZ11-6 | PZ7 | 7.6 | 24 | 0.73 | 1.42 | 1.325 | 2.985 | 2.735 | 3.9431 | 20.2885 | 3
| PZ7 | 117577 | 29.84 | 24 | 0.73 | 1.87 | 1.325 | 3.7725 | 3.5225 | 4.7306 | 16.9111 | 3
| PZ8 | PZ7 | 6.02 | 10 | 0.27 | 1.4 | 1 | 2.95 | 2.7 | 3.3044 | 24.2103 | 3
| PZ9 | PZ10 | 21.39 | 10 | 0.27 | 1 | 1 | 2.25 | 2 | 2.6044 | 30.7175 | 3
| PZ10 | 117576 | 8.2 | 10 | 0.27 | 0.9 | 1 | 2.075 | 1.825 | 2.4294 | 36.2233 | 2
SUMIDEROS
| S1 | PZ4 | 6.2 | 10 | 0.2732 | 1.17 | 1 | 2.5475 | 2.2975 | 2.9061 | 27.5285 | 3
| S2 | 117578 | 7.5 | 10 | 0.2732 | 1.19 | 1 | 2.5825 | 2.3325 | 2.9411 | 27.2009 | 3
| S3 | PZ9 | 4 | 10 | 0.2732 | 1.07 | 1 | 2.3725 | 2.1225 | 2.7311 | 29.2925 | 3
| S4 | PZ9 | 5.9 | 10 | 0.2732 | 1.07 | 1 | 2.3725 | 2.1225 | 2.7311 | 29.2925 | 3
| S5 | PZ10 | 5.6 | 10 | 0.2732 | 1.19 | 1 | 2.5825 | 2.3325 | 2.9411 | 27.2009 | 3
2. Condición Límite de Deflexión
La deflexión horizontal que ocurre en una sección transversal de una tubería flexible al estar sometida a una carga vertical por unidad de longitud, puede estimarse por la siguiente ecuación:
Donde:
|  | Dy / Bc = | Porcentaje de deflexión de la tubería
|  | Dy = | Deflexión (m)
|  | Bc = | Diámetro exterior de la tubería (m)
|  | DL = | Factor de retardo de la deflexión (1.0 - 1.5)
|  | K = | Factor de soporte
|  | W = | Carga total por unidad de medida de la tubería (N/m) | [13 empty] | En/Eb | Bd/D
|  |  | W = Wm + Wv (Carga muerta + Carga viva) | [14 empty] | 1.25 | 1.5 | 1.75 | 2 | 2.5 | 3 | 4 | 5
|  | EI = | Rígidez de la pared de la tubería | [13 empty] | 0.005 | 0.02 | 0.05 | 0.08 | 0.12 | 0.23 | 0.43 | 0.72 | 1
|  | E = | Módulo de elasticidad del material de la tubería (MPa) | [13 empty] | 0.01 | 0.03 | 0.07 | 0.11 | 0.15 | 0.27 | 0.47 | 0.74 | 1
|  | I = | Momento de inercia polar de la sección transversal de la pared del tubo (mm4) | [13 empty] | 0.02 | 0.05 | 0.1 | 0.15 | 0.2 | 0.32 | 0.52 | 0.77 | 1
|  | E´ = | Módulo de reacción de la subrasante (MPa) | [13 empty] | 0.05 | 0.1 | 0.15 | 0.2 | 0.27 | 0.38 | 0.58 | 0.8 | 1
|  |  | E' = Sc . E'b | [13 empty] | 0.1 | 0.15 | 0.2 | 0.27 | 0.35 | 0.46 | 0.65 | 0.84 | 1
|  |  | Sc: Factor combinado de soporte del suelo, depende de los valores presentados en la Tabla 5 de NS-035. | [13 empty] | 0.2 | 0.25 | 0.3 | 0.38 | 0.47 | 0.58 | 0.75 | 0.88 | 1
|  |  | E'b: Módulo de elasticidad de los materiales de relleno compactados (Mpa) | [13 empty] | 0.4 | 0.45 | 0.5 | 0.56 | 0.64 | 0.75 | 0.85 | 0.93 | 1
[17 empty] | 0.6 | 0.65 | 0.7 | 0.75 | 0.81 | 0.87 | 0.94 | 0.98 | 1
[13 empty] | Cimentacion | K | E' (KN/m2) |  | 0.8 | 0.84 | 0.87 | 0.9 | 0.93 | 0.96 | 0.98 | 1 | 1
Los valores para cada uno de estos factores son los siguientes: | [12 empty] | 1 | 0.105 | 14000 |  | 1 | 1 | 1 | 1 | 1 | 1 | 1 | 1 | 1
[13 empty] | 2 | 0.1 | 11000 |  | 1.5 | 1.4 | 1.3 | 1.2 | 1.12 | 1.06 | 1.03 | 1 | 1
| DL = |  | 1.5 | [9 empty] | 3 | 0.096 | 4000 |  | 2 | 1.7 | 1.5 | 1.4 | 1.3 | 1.2 | 1.1 | 1.05 | 1
| 8EI/Bc3 (Psi) = |  | 8.493 | Para tuberías PVC Novafort (0.149*57 Psi) | [8 empty] | 4 | 0.1 | 16000 |  | 3 | 2.2 | 1.8 | 1.65 | 1.5 | 1.35 | 1.2 | 1.1 | 1
| 8EI/Bc3 (KN/m2) = |  | 59.7678 | Para tuberías PVC Novafort | [12 empty] | 5 | 3 | 2.2 | 1.9 | 1.7 | 1.5 | 1.3 | 1.15 | 1
| 8EI/Bc3 (Psi) = |  | 4.172 | Para tuberías PVC Novaloc (0.149*28 Psi)
| 8EI/Bc3 (KN/m2) = |  | 29.3596 | Para tuberías PVC Novaloc
| En (KN/m2) = |  | 14937 | Según el perfil geotecnico de la Estación 20 de Julio
| Pozo de | Pozo a | Longitud (m) | Diám Bc (m) | Ancho zanja Bd (m) | Carga Total W (KN/m) | K | E´b (KN/m2) | Sc | E' (KN/m2) | D y / Bc1 (%) | En/Eb | Bd/D
| PZ6 | PZ4 | 38.74 | 0.73 | 1.325 | 39.0271 | 0.1 | 11000 | 1.11 | 12210 | 0.75617 | 1.3579 | 1.8151
| PZ4 | PZ11-6 | 54.97 | 0.73 | 1.325 | 38.2088 | 0.1 | 11000 | 1.11 | 12210 | 0.74032 | 1.3579 | 1.8151
| PZ11-6 | PZ7 | 7.6 | 0.73 | 1.325 | 37.2765 | 0.1 | 11000 | 1.11 | 12210 | 0.72225 | 1.3579 | 1.8151
| PZ7 | 117577 | 29.84 | 0.73 | 1.325 | 37.9762 | 0.1 | 11000 | 1.11 | 12210 | 0.73581 | 1.3579 | 1.8151
| PZ8 | PZ7 | 6.02 | 0.27 | 1 | 31.7703 | 0.1 | 11000 | 1.0048 | 11052.8 | 0.64927 | 1.3579 | 3.7037
| PZ9 | PZ10 | 21.39 | 0.27 | 1 | 36.1175 | 0.1 | 11000 | 1.0048 | 11052.8 | 0.73811 | 1.3579 | 3.7037
| PZ10 | 117576 | 8.2 | 0.27 | 1 | 41.0833 | 0.1 | 11000 | 1.0048 | 11052.8 | 0.83959 | 1.3579 | 3.7037
SUMIDEROS
| S1 | PZ4 | 6.2 | 0.2732 | 1 | 33.9214 | 0.1 | 11000 | 1.0054 | 11059.4 | 0.69285 | 1.3579 | 3.6603
| S2 | 117578 | 7.5 | 0.2732 | 1 | 33.7031 | 0.1 | 11000 | 1.0054 | 11059.4 | 0.68839 | 1.3579 | 3.6603
| S3 | PZ9 | 4 | 0.2732 | 1 | 35.139 | 0.1 | 11000 | 1.0054 | 11059.4 | 0.71772 | 1.3579 | 3.6603
| S4 | PZ9 | 5.9 | 0.2732 | 1 | 35.139 | 0.1 | 11000 | 1.0054 | 11059.4 | 0.71772 | 1.3579 | 3.6603
| S5 | PZ10 | 5.6 | 0.2732 | 1 | 33.7031 | 0.1 | 11000 | 1.0054 | 11059.4 | 0.68839 | 1.3579 | 3.6603
1 De acuerdo con la Norma NS-035 de la EAAB la Deflexión Máxima Admisible (Dy/Bc) en Tuberías PVC no debe ser mayor a 7.5% (Norma ASTM D-3034). Por lo tanto se considera que con el tipo de cimentación adoptada, se cumple este con este criterio.
3. Condición Límite de Pandeo | [11 empty] | Bd/D = 1.82 | [6 empty] | Bd/D = 3.70 | [6 empty] | Bd/D = 3.66
[12 empty] | En/Eb | Sc | En/Eb | Sc | Bd/D | Sc |  | En/Eb | Sc | En/Eb | Sc | Bd/D | Sc |  | En/Eb | Sc | En/Eb | Sc | Bd/D | Sc
La presión admisible de pandeo en una tubería enterrada en suelo natural como resultado de las cargas que actúan sobre ella y de las deformaciones que sufre, debe ser determinada por la siguiente ecuación: | [11 empty] | 1 | 1 | 1 | 1 | 1.5 | 1.144 |  | 1 | 1 | 1 | 1 | 3 | 1.016 |  | 1 | 1 | 1 | 1 | 3 | 1.016
[12 empty] | 1.36 | 1.144 | 1.36 | 1.0864 | 1.82 | 1.11 |  | 1.36 | 1.016 | 1.36 | 1 | 3.7 | 1.0048 |  | 1.36 | 1.016 | 1.36 | 1 | 3.7 | 1.0054
[12 empty] | 1.5 | 1.2 | 1.5 | 1.12 | 2 | 1.0864 |  | 1.5 | 1.03 | 1.5 | 1 | 4 | 1 |  | 1.5 | 1.03 | 1.5 | 1 | 4 | 1
[12 empty] | Para Bd/D = 1.75 |  | Para Bd/D = 2 |  |  |  |  | Para Bd/D = 1.75 |  | Para Bd/D = 2 |  |  |  |  | Para Bd/D = 1.75 |  | Para Bd/D = 2
Donde:
|  | FS = | Factor de seguridad
FS = 2.5 para Hc/D ≥ 2
FS = 3.0 para Hc/D < 2
|  | Rw = | Factor de flotación del agua
Rw = 1 - 0.33(Hw/Hc) para 0 ≤ Hw ≤ H
Rw = 1 para Hw > H
|  | Hw = | Altura de agua sobre la cota clave (m)
|  | B´ = | Coeficiente empírico de soporte elástico
B´ = (1 + 4e(-0,213 Hc) )-1
|  | Hc = | Altura de relleno sobre la tubería (m)
|  |  | EI/D3 (KN/m2) = |  | 7.471 | Para tuberías PVC Novafort
|  |  | EI/D3 (KN/m2) = |  | 3.67 | Para tuberías PVC Novaloc
|  |  | Hw (m) = |  | 3.7 | De acuerdo con las perforaciones realizadas
| Pozo de | Pozo a | Longitud (m) | Diám Bc (m) | Hc (m) | Ancho zanja | Carga Total | FS | Rw | B' | qaadm
[6 empty] | Bd (m) | W (KN/m) |  |  |  | (KPa)
| PZ6 | PZ4 | 38.74 | 0.73 | 2.28 | 1.325 | 39.0271 | 2.5 | 1 | 0.28906 | 257.522
| PZ4 | PZ11-6 | 54.97 | 0.73 | 1.97 | 1.325 | 38.2088 | 2.5 | 1 | 0.27566 | 251.4836
| PZ11-6 | PZ7 | 7.6 | 0.73 | 1.42 | 1.325 | 37.2765 | 3 | 1 | 0.25286 | 200.7165
| PZ7 | 117577 | 29.84 | 0.73 | 1.87 | 1.325 | 37.9762 | 2.5 | 1 | 0.27142 | 249.5427
| PZ8 | PZ7 | 6.02 | 0.27 | 1.4 | 1 | 31.7703 | 2.5 | 1 | 0.25206 | 326.4439
| PZ9 | PZ10 | 21.39 | 0.27 | 1 | 1 | 36.1175 | 2.5 | 1 | 0.23631 | 316.0855
| PZ10 | 117576 | 8.2 | 0.27 | 0.9 | 1 | 41.0833 | 2.5 | 1 | 0.23249 | 313.5151
SUMIDEROS
| S1 | PZ4 | 6.2 | 0.2732 | 1.17 | 1 | 33.9214 | 2.5 | 1 | 0.24292 | 320.569
| S2 | 117578 | 7.5 | 0.2732 | 1.19 | 1 | 33.7031 | 2.5 | 1 | 0.24371 | 321.0868
| S3 | PZ9 | 4 | 0.2732 | 1.07 | 1 | 35.139 | 2.5 | 1 | 0.23902 | 317.9844
| S4 | PZ9 | 5.9 | 0.2732 | 1.07 | 1 | 35.139 | 2.5 | 1 | 0.23902 | 317.9844
| S5 | PZ10 | 5.6 | 0.2732 | 1.19 | 1 | 33.7031 | 2.5 | 1 | 0.24371 | 321.0868
Las presiones actuantes se determinaron mediante la siguiente ecuación:
|  | Pozo de | Pozo a | Longitud (m) | Diám Bc (m) | Hc (m) | Carga muerta Wd (KN/m) | Carga viva Wv (KN/m) | qaact (KPa) | qaact ≤ qaadm
|  | PZ6 | PZ4 | 38.74 | 0.73 | 2.28 | 24.3431 | 14.684 | 53.4617 | OK
|  | PZ4 | PZ11-6 | 54.97 | 0.73 | 1.97 | 21.901 | 16.3078 | 52.3408 | OK
|  | PZ11-6 | PZ7 | 7.6 | 0.73 | 1.42 | 16.988 | 20.2885 | 51.0637 | OK
|  | PZ7 | 117577 | 29.84 | 0.73 | 1.87 | 21.0651 | 16.9111 | 52.0221 | OK
|  | PZ8 | PZ7 | 6.02 | 0.27 | 1.4 | 7.56 | 24.2103 | 117.6679 | OK
|  | PZ9 | PZ10 | 21.39 | 0.27 | 1 | 5.4 | 30.7175 | 133.7687 | OK
|  | PZ10 | 117576 | 8.2 | 0.27 | 0.9 | 4.86 | 36.2233 | 152.1604 | OK
SUMIDEROS
|  | S1 | PZ4 | 6.2 | 0.2732 | 1.17 | 6.3929 | 27.5285 | 124.1633 | OK
|  | S2 | 117578 | 7.5 | 0.2732 | 1.19 | 6.5022 | 27.2009 | 123.3642 | OK
|  | S3 | PZ9 | 4 | 0.2732 | 1.07 | 5.8465 | 29.2925 | 128.62 | OK
|  | S4 | PZ9 | 5.9 | 0.2732 | 1.07 | 5.8465 | 29.2925 | 128.62 | OK
|  | S5 | PZ10 | 5.6 | 0.2732 | 1.19 | 6.5022 | 27.2009 | 123.3642 | OK
4. Condición Límite de Rotura de Pared (Wall Crushing)
La compresión del anillo sc, se calcula como:
Donde:
| Wt = | Carga total sobre la tubería (KN/m)
| Bc = | Diámetro exterior de la tubería (m)
| A = | Área de la sección transversal (m2)
Este valor debe ser inferior al esfuerzo máximo de compresión del PVC sc máx = 67500 KN/m2
|  |  | Pozo de | Pozo a | Diám Nominal (in) | Diám Bc (m) | Carga Total W (KN/m) | sc (KPa) | sc < scmáx
|  |  | PZ6 | PZ4 | 24 | 0.73 | 39.0271 | 34.0348 | OK
|  |  | PZ4 | PZ11-6 | 24 | 0.73 | 38.2088 | 33.3212 | OK
|  |  | PZ11-6 | PZ7 | 24 | 0.73 | 37.2765 | 32.5082 | OK
|  |  | PZ7 | 117577 | 24 | 0.73 | 37.9762 | 33.1183 | OK
|  |  | PZ8 | PZ7 | 10 | 0.27 | 31.7703 | 74.9097 | OK
|  |  | PZ9 | PZ10 | 10 | 0.27 | 36.1175 | 85.1598 | OK
|  |  | PZ10 | 117576 | 10 | 0.27 | 41.0833 | 96.8683 | OK
SUMIDEROS
|  |  | S1 | PZ4 | 10 | 0.2732 | 33.9214 | 79.0448 | OK
|  |  | S2 | 117578 | 10 | 0.2732 | 33.7031 | 78.5361 | OK
|  |  | S3 | PZ9 | 10 | 0.2732 | 35.139 | 81.882 | OK
|  |  | S4 | PZ9 | 10 | 0.2732 | 35.139 | 81.882 | OK
|  |  | S5 | PZ10 | 10 | 0.2732 | 33.7031 | 78.5361 | OK
5. Entibados
Las excavaciones para las zanjas con alturas superiores a 1.00 m se realizarán en forma vertical empleando entibados dependiendo de la altura de la misma. Para las excavaciones con alturas inferiores e iguales a 3.00 m, se utilizará un entibado tipo E1. Para excavaciones con alturas superiores a 3.00 m, se empleará un entibado tipo E2.
|  |  | Pozo de | Pozo a | Hc (m) | Prof Excavación (m) | Cárcamo | Entibado
|  |  | PZ6 | PZ4 | 2.28 | 3.11 | NO | E2
|  |  | PZ4 | PZ11-6 | 1.97 | 2.8 | NO | E1 |  |  |  |  | <3
|  |  | PZ11-6 | PZ7 | 1.42 | 2.25 | NO | E1
|  |  | PZ7 | 117577 | 1.87 | 2.7 | NO | E1
|  |  | PZ8 | PZ7 | 1.4 | 1.77 | NO | E1
|  |  | PZ9 | PZ10 | 1 | 1.37 | NO | E1
|  |  | PZ10 | 117576 | 0.9 | 1.27 | NO | E1
SUMIDEROS
|  |  | S1 | PZ4 | 1.17 | 1.5432 | NO | E1
|  |  | S2 | 117578 | 1.19 | 1.5632 | NO | E1
|  |  | S3 | PZ9 | 1.07 | 1.4432 | NO | E1
|  |  | S4 | PZ9 | 1.07 | 1.4432 | NO | E1
|  |  | S5 | PZ10 | 1.19 | 1.5632 | NO | E1
6. Cimentación
Teniendo en cuenta el diseño y materiales de cimentación para tuberías recomendados en la norma NS-035, se presenta el diseño tipico y los espesores para cada tramo de la red.
| Pozo de | Pozo a | Bc (m) | Bd (m) | Hc (m) | Prof. Excavación (m) | Espesor cama (m) | Espesor atraque (m) | Espesor R. inicial (m) | Espesor R. final (m) | Espesor acabado (m)
| PZ6 | PZ4 | 0.73 | 1.325 | 2.28 | 3.11 | 0.15 | 0.438 | 0.592 | 1.43 | 0.5
| PZ4 | PZ11-6 | 0.73 | 1.325 | 1.97 | 2.8 | 0.15 | 0.438 | 0.592 | 1.12 | 0.5
| PZ11-6 | PZ7 | 0.73 | 1.325 | 1.42 | 2.25 | 0.15 | 0.438 | 0.592 | 0.57 | 0.5
| PZ7 | 117577 | 0.73 | 1.325 | 1.87 | 2.7 | 0.15 | 0.438 | 0.592 | 1.02 | 0.5
| PZ8 | PZ7 | 0.27 | 1 | 1.4 | 1.77 | 0.1 | 0.162 | 0.408 | 0.6 | 0.5
| PZ9 | PZ10 | 0.27 | 1 | 1 | 1.37 | 0.1 | 0.162 | 0.408 | 0.2 | 0.5
| PZ10 | 117576 | 0.27 | 1 | 0.9 | 1.27 | 0.1 | 0.162 | 0.408 | 0.1 | 0.5
SUMIDEROS
| S1 | PZ4 | 0.2732 | 1 | 1.17 | 1.5432 | 0.1 | 0.16392 | 0.40928 | 0.37 | 0.5
| S2 | 117578 | 0.2732 | 1 | 1.19 | 1.5632 | 0.1 | 0.16392 | 0.40928 | 0.39 | 0.5
| S3 | PZ9 | 0.2732 | 1 | 1.07 | 1.4432 | 0.1 | 0.16392 | 0.40928 | 0.27 | 0.5
| S4 | PZ9 | 0.2732 | 1 | 1.07 | 1.4432 | 0.1 | 0.16392 | 0.40928 | 0.27 | 0.5
| S5 | PZ10 | 0.2732 | 1 | 1.19 | 1.5632 | 0.1 | 0.16392 | 0.40928 | 0.39 | 0.5
∆𝑦/𝐵𝑐=(𝐷_𝐿 . 𝐾 . 𝑊)/(8𝐸𝐼/〖𝐵𝑐〗^3 +0.061 .𝐸′).100%
𝑞_𝑎=1/𝐹𝑆 (32 . 𝑅_𝑊 . 𝐵^′. 𝐸^′. 𝐸𝐼/𝐷^3 )^(1/2)
𝜎_𝐶=(𝑊_𝑇 . 𝐵_𝐶)/(2 . 𝐴)
𝛾_𝑊. ℎ_𝑊+(𝑅_𝑊.𝑊_𝑑)/𝐷+𝑊_𝑉/𝐷≤𝑞_𝑎𝑑𝑚
W_V=(W . lf . L . S_L)/(L_e . A_LL )
A_LL=(0.25+1.75.H)∗(0.50+1.75.H)
L=0.5+1.75.H
S_L=0.25+1.75H
L_e=L+1.75 . (3Bc/4)
W_d=C_d . γ . Bd^2 . Bc/Bd
C_d=(1−e^(-2.k.μ..Hc/Bd))/(2 . k . μ)
k=tan^2 (45−𝜙/2)
μ=𝑡𝑎𝑛𝜙
W_d=Cc . γ . Bc^2
Cc=Hc/Bc

## C.P. La Victoria
MEMORIA DE CÁLCULO CAPACIDAD PORTANTE
RED DE ALCANTARILLADO PLUVIAL Y SANITARIO
ESTACIÓN LA VICTORIA
1. CÁLCULO DE LA CAPACIDAD DE SOPORTE NETA
Suelo de fundación: |  | Arcilla de consistencia firme
Profundidad de apoyo mínima (m): |  | 1.37 |  |  |  |  | Min | 1.37 | m
[7 empty] | Max | 3.97 | m
[7 empty] | y | 19.4 | kn/m2
Resistencia al corte no drenado, C (kN/m2): |  | 61.7
Factor de capacidad de carga, Nc |  | 5.7
Esfuerzo efectivo, q (kN/m2) |  | 26.578
Nq |  | 1 | cuando f = 0
Factor de seguridad, FS |  | 3
Se obtiene un valor de:
| qadm = | 126.0893 | kN/m2 = | 12.6089 | Ton/m2
2. CÁLCULO DEL FACTOR DE SEGURIDAD POR FALLA DE FONDO
El factor de seguridad por falla de fondo se obtiene mediante la siguiente expresión:
Donde:
| H: | Profundidad máxima de excavación = |  |  | 3.97 | m
| Cu: | Resistencia al corte no drenada = |  |  | 61.7 | Ton/m2
| Bd: | Ancho de excavación = |  |  | 1.8 | m
| g = | 19.4 | Ton/m3
| H = 3,97 m | Bd = 1,8 m
| FS = | 4.6846 | > 1.5 | OK
3. CÁLCULO DE LA ALTURA CRÍTICA DE EXCAVACIONES PARA TUBERÍAS
La altura crítica se calcula en la condición más crítica: f = 0° y Ka = 1, teniendo en cuenta un FS = 1.5 :
zc = | 2* Cu | = | 2.1203
FS * g
Por lo tanto, la primera línea de codales deberá estar colocada a una altura inferior a la crítica.
A
B
C
𝑞_𝑎𝑑𝑚 "= " ("C." "𝑁" _𝑐 "+𝑞∙" "𝑁" _𝑞)/𝐹𝑆
"𝑁" _𝑞 "= " 〖"tan" 〗^2 "(45+" 𝜙′/2 ") ∙" 𝑒^("(𝜋∙tan" ϕ"′ ) " )
𝐹𝑆=1/𝐻 . (5.7𝑐/(𝛾−𝑐/(0.7𝐵_𝑑 )))

## Flexible - La Vict
MEMORIA DE CÁLCULO
CIMENTACIÓN TUBERÍAS FLEXIBLES - RED DE ALCANTARILLADO PLUVIAL Y SANITARIO
ESTACIÓN LA VICTORIA
1. Determinación de las Condiciones de Carga
1.1 Cargas muertas
Tubería enterrada en zanja angosta Bd < 2 Bc
Donde:
Tubería enterrada en zanja ancha Bd > 2 Bc
Donde:
Con los siguientes valores se calcularon las cargas muertas sobre las tuberías:
|  | f (°)= | 30 |  | f (rad)= | 0.5236
|  | k = | 0.33333 |  | g (KN/m3) = | 20
|  | m = | 0.57735
Bd*Prof*L
| Pozo de | Pozo a | Longitud (m) | Diám Nominal (in) | Diám Bc (m) | Cota Clave (m) | Hc (m) | Ancho zanja Bd (m) | Cd ó Cc | Carga muerta Wd (KN/m) | Condición de Instalación |  | Diám Nominal (mm) | Profundidad excavacion (m) | Prof exploración | Excavacion (m3)
| 130362 | 130317A | 39.63 | 8 | 0.2732 | 2738.53 | 2.85 | 1 | 10.4319 | 15.5724 | ZANJA |  | 203.2 | 3.2232 | 4.8348 | 127.7354
| 130317A | 130317 | 70.36 | 8 | 0.2732 | 2734.93 | 2.96 | 1 | 10.8346 | 16.1734 | ZANJA |  | 203.2 | 3.3332 | 4.9998 | 234.524
| VICS-141 | 79879 | 55.38 | 8 | 0.2732 | 2743.5 | 2.2 | 1 | 8.0527 | 12.0208 | ZANJA |  | 203.2 | 2.5732 | 3.8598 | 142.5038
| 79879 | 130362 | 49.85 | 8 | 0.2732 | 2739.62 | 1.92 | 1 | 7.0278 | 10.4909 | ZANJA |  | 203.2 | 2.2932 | 3.4398 | 114.316
| 79879 | 130234 | 51.12 | 8 | 0.2732 | 2740.08 | 1.46 | 1 | 5.3441 | 7.9774 | ZANJA |  | 203.2 | 1.8332 | 2.7498 | 93.7132
| 130234 | VICS-130A | 54.91 | 10 | 0.324 | 2737.63 | 2.66 | 1 | 8.2099 | 17.2368 | ZANJA |  | 254 | 3.084 | 4.626 | 169.3424
| VICS-130A | 130178 | 55.4 | 10 | 0.324 | 2732.67 | 1.99 | 1 | 6.142 | 12.8952 | ZANJA |  | 254 | 2.414 | 3.621 | 133.7356
| 130178 | VICS-132 | 48.08 | 10 | 0.324 | 2727.21 | 2.02 | 1 | 6.2346 | 13.0896 | ZANJA |  | 254 | 2.444 | 3.666 | 117.5075
| 130317 | 130251 | 50.83 | 8 | 0.2732 | 2729.44 | 1.64 | 1 | 6.0029 | 8.961 | ZANJA |  | 203.2 | 2.0132 | 3.0198 | 102.331
| 130178 | 130251 | 50.1 | 8 | 0.2732 | 2727.89 | 1.8 | 1 | 6.5886 | 9.8352 | ZANJA |  | 203.2 | 2.1732 | 3.2598 | 108.8773
| PVA-01 | PVA-02 | 6.14 | 8 | 0.2732 | 2728.85 | 1.86 | 1 | 6.8082 | 10.163 | ZANJA |  | 203.2 | 2.2332 | 3.3498 | 13.7118
| PVA-02 | 130251 | 11.23 | 8 | 0.2732 | 2728.05 | 1.46 | 1 | 5.3441 | 7.9774 | ZANJA |  | 203.2 | 1.8332 | 2.7498 | 20.5868
| PV-01 | PV-02 | 10.09 | 12 | 0.324 | 2735.4 | 2.29 | 1 | 7.0679 | 14.8392 | ZANJA |  | 304.8 | 2.714 | 4.071 | 27.3843
| PV-02 | 125889 | 14.58 | 12 | 0.324 | 2735.25 | 2.29 | 1 | 7.0679 | 14.8392 | ZANJA |  | 304.8 | 2.714 | 4.071 | 39.5701
| 125889 | 125890 | 53.53 | 12 | 0.324 | 2734.05 | 2.35 | 1 | 7.2531 | 15.228 | ZANJA |  | 304.8 | 2.774 | 4.161 | 148.4922
| 78120 | 77975 | 50.07 | 36 | 1.065 | 2739.41 | 2.77 | 1.8 | 1.1612 | 44.5214 | ZANJA |  | 914.4 | 3.935 | 5.9025 | 354.6458
| 77975 | 77724 | 50.46 | 36 | 1.065 | 2738.83 | 2.8 | 1.8 | 1.1704 | 44.8737 | ZANJA |  | 914.4 | 3.965 | 5.9475 | 360.133
| 78745 | 77970 | 51.41 | 12 | 0.324 | 2728.17 | 1.9 | 1 | 5.8642 | 12.312 | ZANJA |  | 304.8 | 2.324 | 3.486 | 119.4768
| 77970 | VCP-163 | 75.95 | 12 | 0.324 | 2726.46 | 2.59 | 1 | 7.9938 | 16.7832 | ZANJA |  | 304.8 | 3.014 | 4.521 | 228.9133
| PV-03 | 78745 | 65.15 | 12 | 0.324 | 2733.8 | 1.37 | 1 | 4.2284 | 8.8776 | ZANJA |  | 304.8 | 1.794 | 2.691 | 116.8791
| PV-05 | PV-06 | 28.52 | 12 | 0.324 | 2748.4 | 1.4 | 1 | 4.321 | 9.072 | ZANJA |  | 304.8 | 1.824 | 2.736 | 52.0205
| PV-06 | 79268 | 9.8 | 12 | 0.324 | 2746.97 | 1.16 | 1 | 3.5802 | 7.5168 | ZANJA |  | 304.8 | 1.584 | 2.376 | 15.5232
| SUMIDEROS | [14 empty] | 0
| S31 | 77724 | 7.7 | 10 | 0.2732 | 2739.82 | 1 | 1 | 3.6603 | 5.464 | ZANJA |  | 250 | 1.3732 | 2.0598 | 10.5736
| S32 | 77724 | 9 | 10 | 0.2732 | 2739.82 | 1 | 1 | 3.6603 | 5.464 | ZANJA |  | 250 | 1.3732 | 2.0598 | 12.3588
| S33 | 125889 | 1.5 | 10 | 0.2732 | 2735.31 | 1.12 | 1 | 4.0996 | 6.1197 | ZANJA |  | 250 | 1.4932 | 2.2398 | 2.2398
| S34 | 125889 | 2.4 | 10 | 0.2732 | 2735.31 | 1.14 | 1 | 4.1728 | 6.229 | ZANJA |  | 250 | 1.5132 | 2.2698 | 3.6317
| S35 | 125890 | 16.6 | 10 | 0.2732 | 2731.58 | 1.12 | 1 | 4.0996 | 6.1197 | ZANJA |  | 250 | 1.4932 | 2.2398 | 24.7871
| S36 | 125890 | 15.8 | 10 | 0.2732 | 2731.47 | 1.14 | 1 | 4.1728 | 6.229 | ZANJA |  | 250 | 1.5132 | 2.2698 | 23.9086
| S37 | 77724 | 9.7 | 10 | 0.2732 | 2739.9 | 1 | 1 | 3.6603 | 5.464 | ZANJA |  | 250 | 1.3732 | 2.0598 | 13.32
| S38 | 77975 | 6.7 | 10 | 0.2732 | 2740.29 | 1.47 | 1 | 5.3807 | 8.0321 | ZANJA |  | 250 | 1.8432 | 2.7648 | 12.3494
| S39 | 78120 | 8 | 10 | 0.2732 | 2739.54 | 1.01 | 1 | 3.6969 | 5.5186 | ZANJA |  | 250 | 1.3832 | 2.0748 | 11.0656
| S46 | PV-03 | 1.5 | 10 | 0.2732 | 2734.33 | 1.7 | 1 | 6.2225 | 9.2888 | ZANJA |  | 250 | 2.0732 | 3.1098 | 3.1098
| S47 | PV-03 | 2 | 10 | 0.2732 | 2734.33 | 1.7 | 1 | 6.2225 | 9.2888 | ZANJA |  | 250 | 2.0732 | 3.1098 | 4.1464
| S48 | 78745 | 11.7 | 10 | 0.2732 | 2728.87 | 1.14 | 1 | 4.1728 | 6.229 | ZANJA |  | 250 | 1.5132 | 2.2698 | 17.7044
| S49 | 78745 | 12.1 | 10 | 0.2732 | 2728.87 | 1.17 | 1 | 4.2826 | 6.3929 | ZANJA |  | 250 | 1.5432 | 2.3148 | 18.6727
| S50 | 77970 | 7.3 | 10 | 0.2732 | 2728.36 | 1.13 | 1 | 4.1362 | 6.1743 | ZANJA |  | 250 | 1.5032 | 2.2548 | 10.9734
| S51 | 77970 | 2.8 | 10 | 0.2732 | 2728.03 | 1.08 | 1 | 3.9531 | 5.9011 | ZANJA |  | 250 | 1.4532 | 2.1798 | 4.069
| S52 | 77970 | 9.7 | 10 | 0.2732 | 2727.74 | 1.5 | 1 | 5.4905 | 8.196 | ZANJA |  | 250 | 1.8732 | 2.8098 | 18.17
| S53 | 77970 | 3.6 | 10 | 0.2732 | 2727.82 | 1.3 | 1 | 4.7584 | 7.1032 | ZANJA |  | 250 | 1.6732 | 2.5098 | 6.0235
3039.0272
1.2 Cargas vivas en vías
Donde:
Con los siguientes valores se calcularon las cargas vivas sobre las tuberías:
|  | W (KN) = | 80
|  | If = | 1.2 | Para profundidades de instalación entre 0.31 y 0.60 m
|  |  | 1.1 | Para profundidades de instalación entre 0.60 y 0.90 m
|  |  | 1 | Para profundidades de instalación >0.91 m
| Pozo de | Pozo a | Longitud (m) | Diám Nominal (in) | Diám Bc (m) | Hc (m) | Ancho zanja Bd (m) | Long. de ALL - L (m) | Ancho de ALL SL (m) | Long. Efect. Le (m) | Carga viva Wv (KN/m) | Condicional Tipo
| 130362 | 130317A | 39.63 | 8 | 0.2732 | 2.85 | 1 | 5.4875 | 5.2375 | 5.8461 | 13.6844 | 3
| 130317A | 130317 | 70.36 | 8 | 0.2732 | 2.96 | 1 | 5.68 | 5.43 | 6.0386 | 13.2482 | 3
| VICS-141 | 79879 | 55.38 | 8 | 0.2732 | 2.2 | 1 | 4.35 | 4.1 | 4.7086 | 16.9903 | 3
| 79879 | 130362 | 49.85 | 8 | 0.2732 | 1.92 | 1 | 3.86 | 3.61 | 4.2186 | 18.9637 | 3
| 79879 | 130234 | 51.12 | 8 | 0.2732 | 1.46 | 1 | 3.055 | 2.805 | 3.4136 | 23.4358 | 3
| 130234 | VICS-130A | 54.91 | 10 | 0.324 | 2.66 | 1 | 5.155 | 4.905 | 5.5803 | 14.3363 | 3
| VICS-130A | 130178 | 55.4 | 10 | 0.324 | 1.99 | 1 | 3.9825 | 3.7325 | 4.4078 | 18.1498 | 3
| 130178 | VICS-132 | 48.08 | 10 | 0.324 | 2.02 | 1 | 4.035 | 3.785 | 4.4603 | 17.9362 | 3
| 130317 | 130251 | 50.83 | 8 | 0.2732 | 1.64 | 1 | 3.37 | 3.12 | 3.7286 | 21.4559 | 3
| 130178 | 130251 | 50.1 | 8 | 0.2732 | 1.8 | 1 | 3.65 | 3.4 | 4.0086 | 19.9572 | 3
| PVA-01 | PVA-02 | 6.14 | 8 | 0.2732 | 1.86 | 1 | 3.755 | 3.505 | 4.1136 | 19.4478 | 3
| PVA-02 | 130251 | 11.23 | 8 | 0.2732 | 1.46 | 1 | 3.055 | 2.805 | 3.4136 | 23.4358 | 3
| PV-01 | PV-02 | 10.09 | 12 | 0.324 | 2.29 | 1 | 4.5075 | 4.2575 | 4.9328 | 16.2181 | 3
| PV-02 | 125889 | 14.58 | 12 | 0.324 | 2.29 | 1 | 4.5075 | 4.2575 | 4.9328 | 16.2181 | 3
| 125889 | 125890 | 53.53 | 12 | 0.324 | 2.35 | 1 | 4.6125 | 4.3625 | 5.0377 | 15.8801 | 3
| 78120 | 77975 | 50.07 | 36 | 1.065 | 2.77 | 1.8 | 5.3475 | 5.0975 | 6.7453 | 11.8601 | 3
| 77975 | 77724 | 50.46 | 36 | 1.065 | 2.8 | 1.8 | 5.4 | 5.15 | 6.7978 | 11.7685 | 3
| 78745 | 77970 | 51.41 | 12 | 0.324 | 1.9 | 1 | 3.825 | 3.575 | 4.2502 | 18.8224 | 3
| 77970 | VCP-163 | 75.95 | 12 | 0.324 | 2.59 | 1 | 5.0325 | 4.7825 | 5.4577 | 14.6581 | 3
| PV-03 | 78745 | 65.15 | 12 | 0.324 | 1.37 | 1 | 2.8975 | 2.6475 | 3.3228 | 24.0764 | 3
| PV-05 | PV-06 | 28.52 | 12 | 0.324 | 1.4 | 1 | 2.95 | 2.7 | 3.3752 | 23.7019 | 3
| PV-06 | 79268 | 9.8 | 12 | 0.324 | 1.16 | 1 | 2.53 | 2.28 | 2.9552 | 27.0705 | 3
SUMIDEROS
| S31 | 77724 | 7.7 | 10 | 0.2732 | 1 | 1 | 2.25 | 2 | 2.6086 | 30.6681 | 3
| S32 | 77724 | 9 | 10 | 0.2732 | 1 | 1 | 2.25 | 2 | 2.6086 | 30.6681 | 3
| S33 | 125889 | 1.5 | 10 | 0.2732 | 1.12 | 1 | 2.46 | 2.21 | 2.8186 | 28.3831 | 3
| S34 | 125889 | 2.4 | 10 | 0.2732 | 1.14 | 1 | 2.495 | 2.245 | 2.8536 | 28.035 | 3
| S35 | 125890 | 16.6 | 10 | 0.2732 | 1.12 | 1 | 2.46 | 2.21 | 2.8186 | 28.3831 | 3
| S36 | 125890 | 15.8 | 10 | 0.2732 | 1.14 | 1 | 2.495 | 2.245 | 2.8536 | 28.035 | 3
| S37 | 77724 | 9.7 | 10 | 0.2732 | 1 | 1 | 2.25 | 2 | 2.6086 | 30.6681 | 3
| S38 | 77975 | 6.7 | 10 | 0.2732 | 1.47 | 1 | 3.0725 | 2.8225 | 3.4311 | 23.3163 | 3
| S39 | 78120 | 8 | 10 | 0.2732 | 1.01 | 1 | 2.2675 | 2.0175 | 2.6261 | 30.4637 | 3
| S46 | PV-03 | 1.5 | 10 | 0.2732 | 1.7 | 1 | 3.475 | 3.225 | 3.8336 | 20.8682 | 3
| S47 | PV-03 | 2 | 10 | 0.2732 | 1.7 | 1 | 3.475 | 3.225 | 3.8336 | 20.8682 | 3
| S48 | 78745 | 11.7 | 10 | 0.2732 | 1.14 | 1 | 2.495 | 2.245 | 2.8536 | 28.035 | 3
| S49 | 78745 | 12.1 | 10 | 0.2732 | 1.17 | 1 | 2.5475 | 2.2975 | 2.9061 | 27.5285 | 3
| S50 | 77970 | 7.3 | 10 | 0.2732 | 1.13 | 1 | 2.4775 | 2.2275 | 2.8361 | 28.208 | 3
| S51 | 77970 | 2.8 | 10 | 0.2732 | 1.08 | 1 | 2.39 | 2.14 | 2.7486 | 29.106 | 3
| S52 | 77970 | 9.7 | 10 | 0.2732 | 1.5 | 1 | 3.125 | 2.875 | 3.4836 | 22.9649 | 3
| S53 | 77970 | 3.6 | 10 | 0.2732 | 1.3 | 1 | 2.775 | 2.525 | 3.1336 | 25.5299 | 3
2. Condición Límite de Deflexión
La deflexión horizontal que ocurre en una sección transversal de una tubería flexible al estar sometida a una carga vertical por unidad de longitud, puede estimarse por la siguiente ecuación:
Donde:
|  | Dy / Bc = | Porcentaje de deflexión de la tubería
|  | Dy = | Deflexión (m)
|  | Bc = | Diámetro exterior de la tubería (m)
|  | DL = | Factor de retardo de la deflexión (1.0 - 1.5)
|  | K = | Factor de soporte
|  | W = | Carga total por unidad de medida de la tubería (N/m) | [13 empty] | En/Eb | Bd/D
|  |  | W = Wm + Wv (Carga muerta + Carga viva) | [14 empty] | 1.25 | 1.5 | 1.75 | 2 | 2.5 | 3 | 4 | 5
|  | EI = | Rígidez de la pared de la tubería | [13 empty] | 0.005 | 0.02 | 0.05 | 0.08 | 0.12 | 0.23 | 0.43 | 0.72 | 1
|  | E = | Módulo de elasticidad del material de la tubería (MPa) | [13 empty] | 0.01 | 0.03 | 0.07 | 0.11 | 0.15 | 0.27 | 0.47 | 0.74 | 1
|  | I = | Momento de inercia polar de la sección transversal de la pared del tubo (mm4) | [13 empty] | 0.02 | 0.05 | 0.1 | 0.15 | 0.2 | 0.32 | 0.52 | 0.77 | 1
|  | E´ = | Módulo de reacción de la subrasante (MPa) | [13 empty] | 0.05 | 0.1 | 0.15 | 0.2 | 0.27 | 0.38 | 0.58 | 0.8 | 1
|  |  | E' = Sc . E'b | [13 empty] | 0.1 | 0.15 | 0.2 | 0.27 | 0.35 | 0.46 | 0.65 | 0.84 | 1
|  |  | Sc: Factor combinado de soporte del suelo, depende de los valores presentados en la Tabla 5 de NS-035. | [13 empty] | 0.2 | 0.25 | 0.3 | 0.38 | 0.47 | 0.58 | 0.75 | 0.88 | 1
|  |  | E'b: Módulo de elasticidad de los materiales de relleno compactados (Mpa) | [13 empty] | 0.4 | 0.45 | 0.5 | 0.56 | 0.64 | 0.75 | 0.85 | 0.93 | 1
[17 empty] | 0.6 | 0.65 | 0.7 | 0.75 | 0.81 | 0.87 | 0.94 | 0.98 | 1
[13 empty] | Cimentacion | K | E' (KN/m2) |  | 0.8 | 0.84 | 0.87 | 0.9 | 0.93 | 0.96 | 0.98 | 1 | 1
Los valores para cada uno de estos factores son los siguientes: | [12 empty] | 1 | 0.105 | 14000 |  | 1 | 1 | 1 | 1 | 1 | 1 | 1 | 1 | 1
[13 empty] | 2 | 0.1 | 11000 |  | 1.5 | 1.4 | 1.3 | 1.2 | 1.12 | 1.06 | 1.03 | 1 | 1
| DL = |  | 1.5 | [9 empty] | 3 | 0.096 | 4000 |  | 2 | 1.7 | 1.5 | 1.4 | 1.3 | 1.2 | 1.1 | 1.05 | 1
| 8EI/Bc3 (Psi) = |  | 8.493 | Para tuberías PVC Novafort (0.149*57 Psi) | [8 empty] | 4 | 0.1 | 16000 |  | 3 | 2.2 | 1.8 | 1.65 | 1.5 | 1.35 | 1.2 | 1.1 | 1
| 8EI/Bc3 (KN/m2) = |  | 59.7678 | Para tuberías PVC Novafort | [12 empty] | 5 | 3 | 2.2 | 1.9 | 1.7 | 1.5 | 1.3 | 1.15 | 1
| 8EI/Bc3 (Psi) = |  | 4.172 | Para tuberías PVC Novaloc (0.149*28 Psi)
| 8EI/Bc3 (KN/m2) = |  | 29.3596 | Para tuberías PVC Novaloc
| En (KN/m2) = |  | 30850 | Según el perfil geotecnico de la Estación La Victoria
| Pozo de | Pozo a | Longitud (m) | Diám Bc (m) | Ancho zanja Bd (m) | Carga Total W (KN/m) | K | E´b (KN/m2) | Sc | E' (KN/m2) | D y / Bc1 (%) | En/Eb | Bd/D | A | B | X | Y | AX | BX |  |  | V1 | V2
| 130362 | 130317A | 39.63 | 0.2732 | 1 | 29.2568 | 0.1 | 11000 | 1.1206 | 12326.6 | 0.54066 | 2.8045 | 3.6603
| 130317A | 130317 | 70.36 | 0.2732 | 1 | 29.4216 | 0.1 | 11000 | 1.1206 | 12326.6 | 0.54371 | 2.8045 | 3.6603
| VICS-141 | 79879 | 55.38 | 0.2732 | 1 | 29.0111 | 0.1 | 11000 | 1.1206 | 12326.6 | 0.53612 | 2.8045 | 3.6603
| 79879 | 130362 | 49.85 | 0.2732 | 1 | 29.4546 | 0.1 | 11000 | 1.1206 | 12326.6 | 0.54432 | 2.8045 | 3.6603
| 79879 | 130234 | 51.12 | 0.2732 | 1 | 31.4133 | 0.1 | 11000 | 1.1206 | 12326.6 | 0.58052 | 2.8045 | 3.6603
| 130234 | VICS-130A | 54.91 | 0.324 | 1 | 31.5731 | 0.1 | 11000 | 1.1719 | 12890.9 | 0.55973 | 2.8045 | 3.0864
| VICS-130A | 130178 | 55.4 | 0.324 | 1 | 31.045 | 0.1 | 11000 | 1.1719 | 12890.9 | 0.55037 | 2.8045 | 3.0864
| 130178 | VICS-132 | 48.08 | 0.324 | 1 | 31.0258 | 0.1 | 11000 | 1.1719 | 12890.9 | 0.55003 | 2.8045 | 3.0864
| 130317 | 130251 | 50.83 | 0.2732 | 1 | 30.4169 | 0.1 | 11000 | 1.1206 | 12326.6 | 0.5621 | 2.8045 | 3.6603
| 130178 | 130251 | 50.1 | 0.2732 | 1 | 29.7924 | 0.1 | 11000 | 1.1206 | 12326.6 | 0.55056 | 2.8045 | 3.6603
| PVA-01 | PVA-02 | 6.14 | 0.2732 | 1 | 29.6108 | 0.1 | 11000 | 1.1206 | 12326.6 | 0.54721 | 2.8045 | 3.6603
| PVA-02 | 130251 | 11.23 | 0.2732 | 1 | 31.4133 | 0.1 | 11000 | 1.1206 | 12326.6 | 0.58052 | 2.8045 | 3.6603
| PV-01 | PV-02 | 10.09 | 0.324 | 1 | 31.0573 | 0.1 | 11000 | 1.1719 | 12890.9 | 0.55059 | 2.8045 | 3.0864
| PV-02 | 125889 | 14.58 | 0.324 | 1 | 31.0573 | 0.1 | 11000 | 1.1719 | 12890.9 | 0.55059 | 2.8045 | 3.0864
| 125889 | 125890 | 53.53 | 0.324 | 1 | 31.1081 | 0.1 | 11000 | 1.1719 | 12890.9 | 0.55149 | 2.8045 | 3.0864
| 78120 | 77975 | 50.07 | 1.065 | 1.8 | 56.3815 | 0.1 | 11000 | 1.6336 | 17969.6 | 0.75142 | 2.8045 | 1.6901
| 77975 | 77724 | 50.46 | 1.065 | 1.8 | 56.6422 | 0.1 | 11000 | 1.6336 | 17969.6 | 0.75489 | 2.8045 | 1.6901
| 78745 | 77970 | 51.41 | 0.324 | 1 | 31.1344 | 0.1 | 11000 | 1.1719 | 12890.9 | 0.55196 | 2.8045 | 3.0864
| 77970 | VCP-163 | 75.95 | 0.324 | 1 | 31.4413 | 0.1 | 11000 | 1.1719 | 12890.9 | 0.55739 | 2.8045 | 3.0864
| PV-03 | 78745 | 65.15 | 0.324 | 1 | 32.954 | 0.1 | 11000 | 1.1719 | 12890.9 | 0.58421 | 2.8045 | 3.0864
| PV-05 | PV-06 | 28.52 | 0.324 | 1 | 32.7739 | 0.1 | 11000 | 1.1719 | 12890.9 | 0.58102 | 2.8045 | 3.0864
| PV-06 | 79268 | 9.8 | 0.324 | 1 | 34.5873 | 0.1 | 11000 | 1.1719 | 12890.9 | 0.61317 | 2.8045 | 3.0864
SUMIDEROS
| S31 | 77724 | 7.7 | 0.2732 | 1 | 36.1321 | 0.1 | 11000 | 1.1206 | 12326.6 | 0.66772 | 2.8045 | 3.6603
| S32 | 77724 | 9 | 0.2732 | 1 | 36.1321 | 0.1 | 11000 | 1.1206 | 12326.6 | 0.66772 | 2.8045 | 3.6603
| S33 | 125889 | 1.5 | 0.2732 | 1 | 34.5028 | 0.1 | 11000 | 1.1206 | 12326.6 | 0.63761 | 2.8045 | 3.6603
| S34 | 125889 | 2.4 | 0.2732 | 1 | 34.264 | 0.1 | 11000 | 1.1206 | 12326.6 | 0.6332 | 2.8045 | 3.6603
| S35 | 125890 | 16.6 | 0.2732 | 1 | 34.5028 | 0.1 | 11000 | 1.1206 | 12326.6 | 0.63761 | 2.8045 | 3.6603
| S36 | 125890 | 15.8 | 0.2732 | 1 | 34.264 | 0.1 | 11000 | 1.1206 | 12326.6 | 0.6332 | 2.8045 | 3.6603
| S37 | 77724 | 9.7 | 0.2732 | 1 | 36.1321 | 0.1 | 11000 | 1.1206 | 12326.6 | 0.66772 | 2.8045 | 3.6603
| S38 | 77975 | 6.7 | 0.2732 | 1 | 31.3484 | 0.1 | 11000 | 1.1206 | 12326.6 | 0.57932 | 2.8045 | 3.6603
| S39 | 78120 | 8 | 0.2732 | 1 | 35.9824 | 0.1 | 11000 | 1.1206 | 12326.6 | 0.66495 | 2.8045 | 3.6603
| S46 | PV-03 | 1.5 | 0.2732 | 1 | 30.157 | 0.1 | 11000 | 1.1206 | 12326.6 | 0.5573 | 2.8045 | 3.6603
| S47 | PV-03 | 2 | 0.2732 | 1 | 30.157 | 0.1 | 11000 | 1.1206 | 12326.6 | 0.5573 | 2.8045 | 3.6603
| S48 | 78745 | 11.7 | 0.2732 | 1 | 34.264 | 0.1 | 11000 | 1.1206 | 12326.6 | 0.6332 | 2.8045 | 3.6603
| S49 | 78745 | 12.1 | 0.2732 | 1 | 33.9214 | 0.1 | 11000 | 1.1206 | 12326.6 | 0.62687 | 2.8045 | 3.6603
| S50 | 77970 | 7.3 | 0.2732 | 1 | 34.3823 | 0.1 | 11000 | 1.1206 | 12326.6 | 0.63538 | 2.8045 | 3.6603
| S51 | 77970 | 2.8 | 0.2732 | 1 | 35.0071 | 0.1 | 11000 | 1.1206 | 12326.6 | 0.64693 | 2.8045 | 3.6603
| S52 | 77970 | 9.7 | 0.2732 | 1 | 31.1609 | 0.1 | 11000 | 1.1206 | 12326.6 | 0.57585 | 2.8045 | 3.6603
| S53 | 77970 | 3.6 | 0.2732 | 1 | 32.6331 | 0.1 | 11000 | 1.1206 | 12326.6 | 0.60306 | 2.8045 | 3.6603
1 De acuerdo con la Norma NS-035 de la EAAB la Deflexión Máxima Admisible (Dy/Bc) en Tuberías PVC no debe ser mayor a 7.5% (Norma ASTM D-3034). Por lo tanto se considera que con el tipo de cimentación adoptada, se cumple este con este criterio.
3. Condición Límite de Pandeo | [12 empty] | Bd/D = 3.66 | [6 empty] | Bd/D = 3.09 | [5 empty] | Bd/D = 1.69
[13 empty] | En/Eb | Sc | En/Eb | Sc | Bd/D | Sc |  | En/Eb | Sc | En/Eb | Sc | Bd/D | Sc | En/Eb | Sc | En/Eb | Sc | Bd/D | Sc
La presión admisible de pandeo en una tubería enterrada en suelo natural como resultado de las cargas que actúan sobre ella y de las deformaciones que sufre, debe ser determinada por la siguiente ecuación: | [12 empty] | 2 | 1.1 | 2 | 1.05 | 3 | 1.18 |  | 2 | 1.1 | 2 | 1.05 | 3 | 1.18 | 2 | 1.5 | 2 | 1.4 | 1.5 | 1.74
[13 empty] | 2.8 | 1.18 | 2.8 | 1.09 | 3.66 | 1.1206 |  | 2.8 | 1.18 | 2.8 | 1.09 | 3.09 | 1.1719 | 2.8 | 1.74 | 2.8 | 1.6 | 1.69 | 1.6336
[13 empty] | 3 | 1.2 | 3 | 1.1 | 4 | 1.09 |  | 3 | 1.2 | 3 | 1.1 | 4 | 1.09 | 3 | 1.8 | 3 | 1.65 | 1.75 | 1.6
[13 empty] | Para Bd/D = 3 |  | Para Bd/D = 4 |  |  |  |  | Para Bd/D = 1.75 |  | Para Bd/D = 2 |  |  |  | Para Bd/D = 1.75 |  | Para Bd/D = 2
Donde:
|  | FS = | Factor de seguridad
FS = 2.5 para Hc/D ≥ 2
FS = 3.0 para Hc/D < 2
|  | Rw = | Factor de flotación del agua
Rw = 1 - 0.33(Hw/Hc) para 0 ≤ Hw ≤ H
Rw = 1 para Hw > H
|  | Hw = | Altura de agua sobre la cota clave (m)
|  | B´ = | Coeficiente empírico de soporte elástico
B´ = (1 + 4e(-0,213 Hc) )-1
|  | Hc = | Altura de relleno sobre la tubería (m)
|  |  | EI/D3 (KN/m2) = |  | 7.471 | Para tuberías PVC Novafort
|  |  | EI/D3 (KN/m2) = |  | 3.67 | Para tuberías PVC Novaloc
|  |  | Hw (m) = |  | 5.03 | De acuerdo con las perforaciones realizadas
| Pozo de | Pozo a | Longitud (m) | Diám Bc (m) | Hc (m) | Ancho zanja | Carga Total | FS | Rw | B' | qaadm
[6 empty] | Bd (m) | W (KN/m) |  |  |  | (KPa)
| 130362 | 130317A | 39.63 | 0.2732 | 2.85 | 1 | 29.2568 | 2.5 | 1 | 0.31467 | 385.1863 | 29.2568
| 130317A | 130317 | 70.36 | 0.2732 | 2.96 | 1 | 29.4216 | 2.5 | 1 | 0.31975 | 388.2841 | 29.4216
| VICS-141 | 79879 | 55.38 | 0.2732 | 2.2 | 1 | 29.0111 | 2.5 | 1 | 0.28556 | 366.9406 | 29.0111
| 79879 | 130362 | 49.85 | 0.2732 | 1.92 | 1 | 29.4546 | 2.5 | 1 | 0.27354 | 359.1302 | 29.4546
| 79879 | 130234 | 51.12 | 0.2732 | 1.46 | 1 | 31.4133 | 2.5 | 1 | 0.25448 | 346.3931 | 31.4133
| 130234 | VICS-130A | 54.91 | 0.324 | 2.66 | 1 | 31.5731 | 2.5 | 1 | 0.30599 | 388.4377 | 31.5731
| VICS-130A | 130178 | 55.4 | 0.324 | 1.99 | 1 | 31.045 | 2.5 | 1 | 0.27651 | 369.2517 | 31.045
| 130178 | VICS-132 | 48.08 | 0.324 | 2.02 | 1 | 31.0258 | 2.5 | 1 | 0.27779 | 370.1067 | 31.0258
| 130317 | 130251 | 50.83 | 0.2732 | 1.64 | 1 | 30.4169 | 2.5 | 1 | 0.26183 | 351.3616 | 30.4169
| 130178 | 130251 | 50.1 | 0.2732 | 1.8 | 1 | 29.7924 | 2.5 | 1 | 0.26848 | 355.7952 | 29.7924
| PVA-01 | PVA-02 | 6.14 | 0.2732 | 1.86 | 1 | 29.6108 | 2.5 | 1 | 0.271 | 357.4618 | 29.6108
| PVA-02 | 130251 | 11.23 | 0.2732 | 1.46 | 1 | 31.4133 | 2.5 | 1 | 0.25448 | 346.3931 | 31.4133
| PV-01 | PV-02 | 10.09 | 0.324 | 2.29 | 1 | 31.0573 | 2.5 | 1 | 0.2895 | 377.8207 | 31.0573
| PV-02 | 125889 | 14.58 | 0.324 | 2.29 | 1 | 31.0573 | 2.5 | 1 | 0.2895 | 377.8207 | 31.0573
| 125889 | 125890 | 53.53 | 0.324 | 2.35 | 1 | 31.1081 | 2.5 | 1 | 0.29213 | 379.5392 | 31.1081
| 78120 | 77975 | 50.07 | 1.065 | 2.77 | 1.8 | 56.3815 | 2.5 | 1 | 0.311 | 324.0513 | 31.3231
| 77975 | 77724 | 50.46 | 1.065 | 2.8 | 1.8 | 56.6422 | 2.5 | 1 | 0.31237 | 324.7657 | 31.4679
| 78745 | 77970 | 51.41 | 0.324 | 1.9 | 1 | 31.1344 | 2.5 | 1 | 0.27269 | 366.6896 | 31.1344
| 77970 | VCP-163 | 75.95 | 0.324 | 2.59 | 1 | 31.4413 | 2.5 | 1 | 0.30283 | 386.4258 | 31.4413
| PV-03 | 78745 | 65.15 | 0.324 | 1.37 | 1 | 32.954 | 2.5 | 1 | 0.25085 | 351.7013 | 32.954
| PV-05 | PV-06 | 28.52 | 0.324 | 1.4 | 1 | 32.7739 | 2.5 | 1 | 0.25206 | 352.5446 | 32.7739
| PV-06 | 79268 | 9.8 | 0.324 | 1.16 | 1 | 34.5873 | 2.5 | 1 | 0.24253 | 345.8172 | 34.5873
| SUMIDEROS | [10 empty] | #DIV/0!
| S31 | 77724 | 7.7 | 0.2732 | 1 | 1 | 36.1321 | 2.5 | 1 | 0.23631 | 333.8028 | 36.1321
| S32 | 77724 | 9 | 0.2732 | 1 | 1 | 36.1321 | 2.5 | 1 | 0.23631 | 333.8028 | 36.1321
| S33 | 125889 | 1.5 | 0.2732 | 1.12 | 1 | 34.5028 | 2.5 | 1 | 0.24096 | 337.0713 | 34.5028
| S34 | 125889 | 2.4 | 0.2732 | 1.14 | 1 | 34.264 | 2.5 | 1 | 0.24175 | 337.6172 | 34.264
| S35 | 125890 | 16.6 | 0.2732 | 1.12 | 1 | 34.5028 | 2.5 | 1 | 0.24096 | 337.0713 | 34.5028
| S36 | 125890 | 15.8 | 0.2732 | 1.14 | 1 | 34.264 | 2.5 | 1 | 0.24175 | 337.6172 | 34.264
| S37 | 77724 | 9.7 | 0.2732 | 1 | 1 | 36.1321 | 2.5 | 1 | 0.23631 | 333.8028 | 36.1321
| S38 | 77975 | 6.7 | 0.2732 | 1.47 | 1 | 31.3484 | 2.5 | 1 | 0.25488 | 346.6686 | 31.3484
| S39 | 78120 | 8 | 0.2732 | 1.01 | 1 | 35.9824 | 2.5 | 1 | 0.2367 | 334.0748 | 35.9824
| S46 | PV-03 | 1.5 | 0.2732 | 1.7 | 1 | 30.157 | 2.5 | 1 | 0.26431 | 353.0224 | 30.157
| S47 | PV-03 | 2 | 0.2732 | 1.7 | 1 | 30.157 | 2.5 | 1 | 0.26431 | 353.0224 | 30.157
| S48 | 78745 | 11.7 | 0.2732 | 1.14 | 1 | 34.264 | 2.5 | 1 | 0.24175 | 337.6172 | 34.264
| S49 | 78745 | 12.1 | 0.2732 | 1.17 | 1 | 33.9214 | 2.5 | 1 | 0.24292 | 338.4366 | 33.9214
| S50 | 77970 | 7.3 | 0.2732 | 1.13 | 1 | 34.3823 | 2.5 | 1 | 0.24135 | 337.3442 | 34.3823
| S51 | 77970 | 2.8 | 0.2732 | 1.08 | 1 | 35.0071 | 2.5 | 1 | 0.23941 | 335.9805 | 35.0071
| S52 | 77970 | 9.7 | 0.2732 | 1.5 | 1 | 31.1609 | 2.5 | 1 | 0.2561 | 347.4954 | 31.1609
| S53 | 77970 | 3.6 | 0.2732 | 1.3 | 1 | 32.6331 | 2.5 | 1 | 0.24806 | 341.9956 | 32.6331
Las presiones actuantes se determinaron mediante la siguiente ecuación:
|  | Pozo de | Pozo a | Longitud (m) | Diám Bc (m) | Hc (m) | Carga muerta Wd (KN/m) | Carga viva Wv (KN/m) | qaact (KPa) | qaact ≤ qaadm
|  | 130362 | 130317A | 39.63 | 0.2732 | 2.85 | 15.5724 | 13.6844 | 107.0893 | OK
|  | 130317A | 130317 | 70.36 | 0.2732 | 2.96 | 16.1734 | 13.2482 | 107.6925 | OK
|  | VICS-141 | 79879 | 55.38 | 0.2732 | 2.2 | 12.0208 | 16.9903 | 106.1899 | OK
|  | 79879 | 130362 | 49.85 | 0.2732 | 1.92 | 10.4909 | 18.9637 | 107.8134 | OK
|  | 79879 | 130234 | 51.12 | 0.2732 | 1.46 | 7.9774 | 23.4358 | 114.9827 | OK
|  | 130234 | VICS-130A | 54.91 | 0.324 | 2.66 | 17.2368 | 14.3363 | 97.4478 | OK
|  | VICS-130A | 130178 | 55.4 | 0.324 | 1.99 | 12.8952 | 18.1498 | 95.8181 | OK
|  | 130178 | VICS-132 | 48.08 | 0.324 | 2.02 | 13.0896 | 17.9362 | 95.7587 | OK
|  | 130317 | 130251 | 50.83 | 0.2732 | 1.64 | 8.961 | 21.4559 | 111.3356 | OK
|  | 130178 | 130251 | 50.1 | 0.2732 | 1.8 | 9.8352 | 19.9572 | 109.0498 | OK
|  | PVA-01 | PVA-02 | 6.14 | 0.2732 | 1.86 | 10.163 | 19.4478 | 108.3852 | OK
|  | PVA-02 | 130251 | 11.23 | 0.2732 | 1.46 | 7.9774 | 23.4358 | 114.9827 | OK
|  | PV-01 | PV-02 | 10.09 | 0.324 | 2.29 | 14.8392 | 16.2181 | 95.856 | OK
|  | PV-02 | 125889 | 14.58 | 0.324 | 2.29 | 14.8392 | 16.2181 | 95.856 | OK
|  | 125889 | 125890 | 53.53 | 0.324 | 2.35 | 15.228 | 15.8801 | 96.0127 | OK
|  | 78120 | 77975 | 50.07 | 1.065 | 2.77 | 44.5214 | 11.8601 | 52.9404 | OK
|  | 77975 | 77724 | 50.46 | 1.065 | 2.8 | 44.8737 | 11.7685 | 53.1852 | OK
|  | 78745 | 77970 | 51.41 | 0.324 | 1.9 | 12.312 | 18.8224 | 96.0939 | OK
|  | 77970 | VCP-163 | 75.95 | 0.324 | 2.59 | 16.7832 | 14.6581 | 97.0409 | OK
|  | PV-03 | 78745 | 65.15 | 0.324 | 1.37 | 8.8776 | 24.0764 | 101.71 | OK
|  | PV-05 | PV-06 | 28.52 | 0.324 | 1.4 | 9.072 | 23.7019 | 101.1542 | OK
|  | PV-06 | 79268 | 9.8 | 0.324 | 1.16 | 7.5168 | 27.0705 | 106.7508 | OK
SUMIDEROS
|  | S31 | 77724 | 7.7 | 0.2732 | 1 | 5.464 | 30.6681 | 132.2551 | OK
|  | S32 | 77724 | 9 | 0.2732 | 1 | 5.464 | 30.6681 | 132.2551 | OK
|  | S33 | 125889 | 1.5 | 0.2732 | 1.12 | 6.1197 | 28.3831 | 126.2914 | OK
|  | S34 | 125889 | 2.4 | 0.2732 | 1.14 | 6.229 | 28.035 | 125.4172 | OK
|  | S35 | 125890 | 16.6 | 0.2732 | 1.12 | 6.1197 | 28.3831 | 126.2914 | OK
|  | S36 | 125890 | 15.8 | 0.2732 | 1.14 | 6.229 | 28.035 | 125.4172 | OK
|  | S37 | 77724 | 9.7 | 0.2732 | 1 | 5.464 | 30.6681 | 132.2551 | OK
|  | S38 | 77975 | 6.7 | 0.2732 | 1.47 | 8.0321 | 23.3163 | 114.7452 | OK
|  | S39 | 78120 | 8 | 0.2732 | 1.01 | 5.5186 | 30.4637 | 131.707 | OK
|  | S46 | PV-03 | 1.5 | 0.2732 | 1.7 | 9.2888 | 20.8682 | 110.3845 | OK
|  | S47 | PV-03 | 2 | 0.2732 | 1.7 | 9.2888 | 20.8682 | 110.3845 | OK
|  | S48 | 78745 | 11.7 | 0.2732 | 1.14 | 6.229 | 28.035 | 125.4172 | OK
|  | S49 | 78745 | 12.1 | 0.2732 | 1.17 | 6.3929 | 27.5285 | 124.1633 | OK
|  | S50 | 77970 | 7.3 | 0.2732 | 1.13 | 6.1743 | 28.208 | 125.8504 | OK
|  | S51 | 77970 | 2.8 | 0.2732 | 1.08 | 5.9011 | 29.106 | 128.1373 | OK
|  | S52 | 77970 | 9.7 | 0.2732 | 1.5 | 8.196 | 22.9649 | 114.059 | OK
|  | S53 | 77970 | 3.6 | 0.2732 | 1.3 | 7.1032 | 25.5299 | 119.4478 | OK
4. Condición Límite de Rotura de Pared (Wall Crushing)
La compresión del anillo sc, se calcula como:
Donde:
| Wt = | Carga total sobre la tubería (KN/m)
| Bc = | Diámetro exterior de la tubería (m)
| A = | Área de la sección transversal (m2)
Este valor debe ser inferior al esfuerzo máximo de compresión del PVC sc máx = 67500 KN/m2
|  |  | Pozo de | Pozo a | Diám Nominal (in) | Diám Bc (m) | Carga Total W (KN/m) | sc (KPa) | sc < scmáx
|  |  | 130362 | 130317A | 8 | 0.2732 | 29.2568 | 68.1752 | OK
|  |  | 130317A | 130317 | 8 | 0.2732 | 29.4216 | 68.5592 | OK
|  |  | VICS-141 | 79879 | 8 | 0.2732 | 29.0111 | 67.6026 | OK
|  |  | 79879 | 130362 | 8 | 0.2732 | 29.4546 | 68.6362 | OK
|  |  | 79879 | 130234 | 8 | 0.2732 | 31.4133 | 73.2003 | OK
|  |  | 130234 | VICS-130A | 10 | 0.324 | 31.5731 | 62.0372 | OK
|  |  | VICS-130A | 130178 | 10 | 0.324 | 31.045 | 60.9997 | OK
|  |  | 130178 | VICS-132 | 10 | 0.324 | 31.0258 | 60.9619 | OK
|  |  | 130317 | 130251 | 8 | 0.2732 | 30.4169 | 70.8784 | OK
|  |  | 130178 | 130251 | 8 | 0.2732 | 29.7924 | 69.4233 | OK
|  |  | PVA-01 | PVA-02 | 8 | 0.2732 | 29.6108 | 69.0002 | OK
|  |  | PVA-02 | 130251 | 8 | 0.2732 | 31.4133 | 73.2003 | OK
|  |  | PV-01 | PV-02 | 12 | 0.324 | 31.0573 | 61.0238 | OK
|  |  | PV-02 | 125889 | 12 | 0.324 | 31.0573 | 61.0238 | OK
|  |  | 125889 | 125890 | 12 | 0.324 | 31.1081 | 61.1236 | OK
|  |  | 78120 | 77975 | 36 | 1.065 | 56.3815 | 33.7029 | OK
|  |  | 77975 | 77724 | 36 | 1.065 | 56.6422 | 33.8587 | OK
|  |  | 78745 | 77970 | 12 | 0.324 | 31.1344 | 61.1753 | OK
|  |  | 77970 | VCP-163 | 12 | 0.324 | 31.4413 | 61.7782 | OK
|  |  | PV-03 | 78745 | 12 | 0.324 | 32.954 | 64.7506 | OK
|  |  | PV-05 | PV-06 | 12 | 0.324 | 32.7739 | 64.3967 | OK
|  |  | PV-06 | 79268 | 12 | 0.324 | 34.5873 | 67.9597 | OK
SUMIDEROS
|  |  | S31 | 77724 | 10 | 0.2732 | 36.1321 | 84.1962 | OK
|  |  | S32 | 77724 | 10 | 0.2732 | 36.1321 | 84.1962 | OK
|  |  | S33 | 125889 | 10 | 0.2732 | 34.5028 | 80.3996 | OK
|  |  | S34 | 125889 | 10 | 0.2732 | 34.264 | 79.843 | OK
|  |  | S35 | 125890 | 10 | 0.2732 | 34.5028 | 80.3996 | OK
|  |  | S36 | 125890 | 10 | 0.2732 | 34.264 | 79.843 | OK
|  |  | S37 | 77724 | 10 | 0.2732 | 36.1321 | 84.1962 | OK
|  |  | S38 | 77975 | 10 | 0.2732 | 31.3484 | 73.0491 | OK
|  |  | S39 | 78120 | 10 | 0.2732 | 35.9824 | 83.8473 | OK
|  |  | S46 | PV-03 | 10 | 0.2732 | 30.157 | 70.273 | OK
|  |  | S47 | PV-03 | 10 | 0.2732 | 30.157 | 70.273 | OK
|  |  | S48 | 78745 | 10 | 0.2732 | 34.264 | 79.843 | OK
|  |  | S49 | 78745 | 10 | 0.2732 | 33.9214 | 79.0448 | OK
|  |  | S50 | 77970 | 10 | 0.2732 | 34.3823 | 80.1188 | OK
|  |  | S51 | 77970 | 10 | 0.2732 | 35.0071 | 81.5747 | OK
|  |  | S52 | 77970 | 10 | 0.2732 | 31.1609 | 72.6122 | OK
|  |  | S53 | 77970 | 10 | 0.2732 | 32.6331 | 76.0428 | OK
5. Entibados
Las excavaciones para las zanjas con alturas superiores a 1.00 m se realizarán en forma vertical empleando entibados dependiendo de la altura de la misma. Para las excavaciones con alturas inferiores e iguales a 3.00 m, se utilizará un entibado tipo E1. Para excavaciones con alturas superiores a 3.00 m, se empleará un entibado tipo E2.
|  |  | Pozo de | Pozo a | Hc (m) | Prof Excavación (m) | Cárcamo | Entibado
|  |  | 130362 | 130317A | 2.85 | 3.2232 | NO | E2
|  |  | 130317A | 130317 | 2.96 | 3.3332 | NO | E2
|  |  | VICS-141 | 79879 | 2.2 | 2.5732 | NO | E1 |  |  |  |  | <3
|  |  | 79879 | 130362 | 1.92 | 2.2932 | NO | E1
|  |  | 79879 | 130234 | 1.46 | 1.8332 | NO | E1
|  |  | 130234 | VICS-130A | 2.66 | 3.084 | NO | E2
|  |  | VICS-130A | 130178 | 1.99 | 2.414 | NO | E1
|  |  | 130178 | VICS-132 | 2.02 | 2.444 | NO | E1
|  |  | 130317 | 130251 | 1.64 | 2.0132 | NO | E1
|  |  | 130178 | 130251 | 1.8 | 2.1732 | NO | E1
|  |  | PVA-01 | PVA-02 | 1.86 | 2.2332 | NO | E1
|  |  | PVA-02 | 130251 | 1.46 | 1.8332 | NO | E1
|  |  | PV-01 | PV-02 | 2.29 | 2.714 | NO | E1
|  |  | PV-02 | 125889 | 2.29 | 2.714 | NO | E1
|  |  | 125889 | 125890 | 2.35 | 2.774 | NO | E1
|  |  | 78120 | 77975 | 2.77 | 3.935 | NO | E2
|  |  | 77975 | 77724 | 2.8 | 3.965 | NO | E2
|  |  | 78745 | 77970 | 1.9 | 2.324 | NO | E1
|  |  | 77970 | VCP-163 | 2.59 | 3.014 | NO | E2
|  |  | PV-03 | 78745 | 1.37 | 1.794 | NO | E1
|  |  | PV-05 | PV-06 | 1.4 | 1.824 | NO | E1
|  |  | PV-06 | 79268 | 1.16 | 1.584 | NO | E1
SUMIDEROS
|  |  | S31 | 77724 | 1 | 1.3732 | NO | E1
|  |  | S32 | 77724 | 1 | 1.3732 | NO | E1
|  |  | S33 | 125889 | 1.12 | 1.4932 | NO | E1
|  |  | S34 | 125889 | 1.14 | 1.5132 | NO | E1
|  |  | S35 | 125890 | 1.12 | 1.4932 | NO | E1
|  |  | S36 | 125890 | 1.14 | 1.5132 | NO | E1
|  |  | S37 | 77724 | 1 | 1.3732 | NO | E1
|  |  | S38 | 77975 | 1.47 | 1.8432 | NO | E1
|  |  | S39 | 78120 | 1.01 | 1.3832 | NO | E1
|  |  | S46 | PV-03 | 1.7 | 2.0732 | NO | E1
|  |  | S47 | PV-03 | 1.7 | 2.0732 | NO | E1
|  |  | S48 | 78745 | 1.14 | 1.5132 | NO | E1
|  |  | S49 | 78745 | 1.17 | 1.5432 | NO | E1
|  |  | S50 | 77970 | 1.13 | 1.5032 | NO | E1
|  |  | S51 | 77970 | 1.08 | 1.4532 | NO | E1
|  |  | S52 | 77970 | 1.5 | 1.8732 | NO | E1
|  |  | S53 | 77970 | 1.3 | 1.6732 | NO | E1
6. Cimentación
Teniendo en cuenta el diseño y materiales de cimentación para tuberías recomendados en la norma NS-035, se presenta el diseño tipico y los espesores para cada tramo de la red.
| Pozo de | Pozo a | Bc (m) | Bd (m) | Hc (m) | Prof. Excavación (m) | Espesor cama (m) | Espesor atraque (m) | Espesor R. inicial (m) | Espesor R. final (m) | Espesor acabado (m)
| 130362 | 130317A | 0.2732 | 1 | 2.85 | 3.2232 | 0.1 | 0.16392 | 0.40928 | 2.05 | 0.5
| 130317A | 130317 | 0.2732 | 1 | 2.96 | 3.3332 | 0.1 | 0.16392 | 0.40928 | 2.16 | 0.5
| VICS-141 | 79879 | 0.2732 | 1 | 2.2 | 2.5732 | 0.1 | 0.16392 | 0.40928 | 1.4 | 0.5
| 79879 | 130362 | 0.2732 | 1 | 1.92 | 2.2932 | 0.1 | 0.16392 | 0.40928 | 1.12 | 0.5
| 79879 | 130234 | 0.2732 | 1 | 1.46 | 1.8332 | 0.1 | 0.16392 | 0.40928 | 0.66 | 0.5
| 130234 | VICS-130A | 0.324 | 1 | 2.66 | 3.084 | 0.1 | 0.1944 | 0.4296 | 1.86 | 0.5
| VICS-130A | 130178 | 0.324 | 1 | 1.99 | 2.414 | 0.1 | 0.1944 | 0.4296 | 1.19 | 0.5
| 130178 | VICS-132 | 0.324 | 1 | 2.02 | 2.444 | 0.1 | 0.1944 | 0.4296 | 1.22 | 0.5
| 130317 | 130251 | 0.2732 | 1 | 1.64 | 2.0132 | 0.1 | 0.16392 | 0.40928 | 0.84 | 0.5
| 130178 | 130251 | 0.2732 | 1 | 1.8 | 2.1732 | 0.1 | 0.16392 | 0.40928 | 1 | 0.5
| PVA-01 | PVA-02 | 0.2732 | 1 | 1.86 | 2.2332 | 0.1 | 0.16392 | 0.40928 | 1.06 | 0.5
| PVA-02 | 130251 | 0.2732 | 1 | 1.46 | 1.8332 | 0.1 | 0.16392 | 0.40928 | 0.66 | 0.5
| PV-01 | PV-02 | 0.324 | 1 | 2.29 | 2.714 | 0.1 | 0.1944 | 0.4296 | 1.49 | 0.5
| PV-02 | 125889 | 0.324 | 1 | 2.29 | 2.714 | 0.1 | 0.1944 | 0.4296 | 1.49 | 0.5
| 125889 | 125890 | 0.324 | 1 | 2.35 | 2.774 | 0.1 | 0.1944 | 0.4296 | 1.55 | 0.5
| 78120 | 77975 | 1.065 | 1.8 | 2.77 | 3.935 | 0.15 | 0.639 | 0.726 | 1.92 | 0.5
| 77975 | 77724 | 1.065 | 1.8 | 2.8 | 3.965 | 0.15 | 0.639 | 0.726 | 1.95 | 0.5
| 78745 | 77970 | 0.324 | 1 | 1.9 | 2.324 | 0.1 | 0.1944 | 0.4296 | 1.1 | 0.5
| 77970 | VCP-163 | 0.324 | 1 | 2.59 | 3.014 | 0.1 | 0.1944 | 0.4296 | 1.79 | 0.5
| PV-03 | 78745 | 0.324 | 1 | 1.37 | 1.794 | 0.1 | 0.1944 | 0.4296 | 0.57 | 0.5
| PV-05 | PV-06 | 0.324 | 1 | 1.4 | 1.824 | 0.1 | 0.1944 | 0.4296 | 0.6 | 0.5
| PV-06 | 79268 | 0.324 | 1 | 1.16 | 1.584 | 0.1 | 0.1944 | 0.4296 | 0.36 | 0.5
SUMIDEROS
| S31 | 77724 | 0.2732 | 1 | 1 | 1.3732 | 0.1 | 0.16392 | 0.40928 | 0.2 | 0.5
| S32 | 77724 | 0.2732 | 1 | 1 | 1.3732 | 0.1 | 0.16392 | 0.40928 | 0.2 | 0.5
| S33 | 125889 | 0.2732 | 1 | 1.12 | 1.4932 | 0.1 | 0.16392 | 0.40928 | 0.32 | 0.5
| S34 | 125889 | 0.2732 | 1 | 1.14 | 1.5132 | 0.1 | 0.16392 | 0.40928 | 0.34 | 0.5
| S35 | 125890 | 0.2732 | 1 | 1.12 | 1.4932 | 0.1 | 0.16392 | 0.40928 | 0.32 | 0.5
| S36 | 125890 | 0.2732 | 1 | 1.14 | 1.5132 | 0.1 | 0.16392 | 0.40928 | 0.34 | 0.5
| S37 | 77724 | 0.2732 | 1 | 1 | 1.3732 | 0.1 | 0.16392 | 0.40928 | 0.2 | 0.5
| S38 | 77975 | 0.2732 | 1 | 1.47 | 1.8432 | 0.1 | 0.16392 | 0.40928 | 0.67 | 0.5
| S39 | 78120 | 0.2732 | 1 | 1.01 | 1.3832 | 0.1 | 0.16392 | 0.40928 | 0.21 | 0.5
| S46 | PV-03 | 0.2732 | 1 | 1.7 | 2.0732 | 0.1 | 0.16392 | 0.40928 | 0.9 | 0.5
| S47 | PV-03 | 0.2732 | 1 | 1.7 | 2.0732 | 0.1 | 0.16392 | 0.40928 | 0.9 | 0.5
| S48 | 78745 | 0.2732 | 1 | 1.14 | 1.5132 | 0.1 | 0.16392 | 0.40928 | 0.34 | 0.5
| S49 | 78745 | 0.2732 | 1 | 1.17 | 1.5432 | 0.1 | 0.16392 | 0.40928 | 0.37 | 0.5
| S50 | 77970 | 0.2732 | 1 | 1.13 | 1.5032 | 0.1 | 0.16392 | 0.40928 | 0.33 | 0.5
| S51 | 77970 | 0.2732 | 1 | 1.08 | 1.4532 | 0.1 | 0.16392 | 0.40928 | 0.28 | 0.5
| S52 | 77970 | 0.2732 | 1 | 1.5 | 1.8732 | 0.1 | 0.16392 | 0.40928 | 0.7 | 0.5
| S53 | 77970 | 0.2732 | 1 | 1.3 | 1.6732 | 0.1 | 0.16392 | 0.40928 | 0.5 | 0.5
∆𝑦/𝐵𝑐=(𝐷_𝐿 . 𝐾 . 𝑊)/(8𝐸𝐼/〖𝐵𝑐〗^3 +0.061 .𝐸′).100%
𝑞_𝑎=1/𝐹𝑆 (32 . 𝑅_𝑊 . 𝐵^′. 𝐸^′. 𝐸𝐼/𝐷^3 )^(1/2)
𝜎_𝐶=(𝑊_𝑇 . 𝐵_𝐶)/(2 . 𝐴)
𝛾_𝑊. ℎ_𝑊+(𝑅_𝑊.𝑊_𝑑)/𝐷+𝑊_𝑉/𝐷≤𝑞_𝑎𝑑𝑚
W_V=(W . lf . L . S_L)/(L_e . A_LL )
A_LL=(0.25+1.75.H)∗(0.50+1.75.H)
L=0.5+1.75.H
S_L=0.25+1.75H
L_e=L+1.75 . (3Bc/4)
W_d=C_d . γ . Bd^2 . Bc/Bd
C_d=(1−e^(−2.k.μ..Hc/Bd))/(2 . k . μ)
k=tan^2 (45−𝜙/2)
μ=𝑡𝑎𝑛𝜙
W_d=Cc . γ . Bc^2
Cc=Hc/Bc

## C.P. Altamira
MEMORIA DE CÁLCULO CAPACIDAD PORTANTE
RED DE ALCANTARILLADO PLUVIAL Y SANITARIO
ESTACIÓN ALTAMIRA
1. CÁLCULO DE LA CAPACIDAD DE SOPORTE NETA
Suelo de fundación: |  | Arcilla de consistencia firme
Profundidad de apoyo mínima (m): |  | 1.37 |  |  |  |  | Min | 1.4 | m
[7 empty] | Max | 3.54 | m
[7 empty] | y | 19.5 | kn/m2
Resistencia al corte no drenado, C (kN/m2): |  | 39
Factor de capacidad de carga, Nc |  | 5.7
Esfuerzo efectivo, q (kN/m2) |  | 27.3
Nq |  | 1 | cuando f = 0
Factor de seguridad, FS |  | 3
Se obtiene un valor de:
| qadm = | 83.2 | kN/m2 = | 8.32 | Ton/m2
2. CÁLCULO DEL FACTOR DE SEGURIDAD POR FALLA DE FONDO
El factor de seguridad por falla de fondo se obtiene mediante la siguiente expresión:
Donde:
| H: | Profundidad máxima de excavación = |  |  | 3.54 | m
| Cu: | Resistencia al corte no drenada = |  |  | 39 | Ton/m2
| Bd: | Ancho de excavación = |  |  | 1 | m
| g = | 19.5 | Ton/m3
| H = 3,54 m | Bd = 1 m
| FS = | 3.3151 | > 1.5 | OK
3. CÁLCULO DE LA ALTURA CRÍTICA DE EXCAVACIONES PARA TUBERÍAS
La altura crítica se calcula en la condición más crítica: f = 0° y Ka = 1, teniendo en cuenta un FS = 1.5 :
zc = | 2* Cu | = | 1.3333
FS * g
Por lo tanto, la primera línea de codales deberá estar colocada a una altura inferior a la crítica.
A
B
C
𝑞_𝑎𝑑𝑚 "= " ("C." "𝑁" _𝑐 "+𝑞∙" "𝑁" _𝑞)/𝐹𝑆
"𝑁" _𝑞 "= " 〖"tan" 〗^2 "(45+" 𝜙′/2 ") ∙" 𝑒^("(𝜋∙tan" ϕ"′ ) " )
𝐹𝑆=1/𝐻 . (5.7𝑐/(𝛾−𝑐/(0.7𝐵_𝑑 )))

## Flexible - Altamira
MEMORIA DE CÁLCULO
CIMENTACIÓN TUBERÍAS FLEXIBLES - RED DE ALCANTARILLADO PLUVIAL Y SANITARIO
ESTACIÓN ALTAMIRA
1. Determinación de las Condiciones de Carga
1.1 Cargas muertas
Tubería enterrada en zanja angosta Bd < 2 Bc
Donde:
Tubería enterrada en zanja ancha Bd > 2 Bc
Donde:
Con los siguientes valores se calcularon las cargas muertas sobre las tuberías:
|  | f (°)= | 30 |  | f (rad)= | 0.5236
|  | k = | 0.33333 |  | g (KN/m3) = | 20
|  | m = | 0.57735
| Pozo de | Pozo a | Longitud (m) | Diám Nominal (in) | Diám Bc (m) | Cota Clave (m) | Hc (m) | Ancho zanja Bd (m) | Cd ó Cc | Carga muerta Wd (KN/m) | Condición de Instalación |  | Diám Nominal (mm) | PROF MAX | Prof exploración
| 131946 | 131946A | 7.41 | 8 | 0.2732 | 2877.38 | 2.73 | 1 | 9.9927 | 14.9167 | ZANJA |  | 203.2 | 3.1032 | 4.6548
| 131946A | 131916 | 51.05 | 8 | 0.2732 | 2876.61 | 2.76 | 1 | 10.1025 | 15.0806 | ZANJA |  | 203.2 | 3.1332 | 4.6998
| 80268 | 131796 | 58.81 | 8 | 0.2732 | 2877.1 | 2.98 | 1 | 10.9078 | 16.2827 | ZANJA |  | 203.2 | 3.3532 | 5.0298
| 131796 | 131732 | 62.58 | 8 | 0.2732 | 2873.09 | 3.17 | 1 | 11.6032 | 17.3209 | ZANJA |  | 203.2 | 3.5432 | 5.3148
| 78819A | 131750A | 30.3 | 10 | 0.324 | 2873.3 | 2.98 | 1 | 9.1975 | 19.3104 | ZANJA |  | 254 | 3.404 | 5.106
| 131750A | 131732 | 30.16 | 10 | 0.324 | 2870.29 | 2.63 | 1 | 8.1173 | 17.0424 | ZANJA |  | 254 | 3.054 | 4.581
| 131732A | 131732 | 41.14 | 8 | 0.2732 | 2867.75 | 2.37 | 1 | 8.675 | 12.9497 | ZANJA |  | 203.2 | 2.7432 | 4.1148
| 80265 | 80265A | 11.92 | 8 | 0.2732 | 2871.16 | 2.45 | 1 | 8.9678 | 13.3868 | ZANJA |  | 203.2 | 2.8232 | 4.2348
| 80265A | 131732B | 43.78 | 8 | 0.2732 | 2870.35 | 2.3 | 1 | 8.4187 | 12.5672 | ZANJA |  | 203.2 | 2.6732 | 4.0098
| PZ-V1 | 80265A | 6.74 | 8 | 0.2732 | 2871.32 | 1.46 | 1 | 5.3441 | 7.9774 | ZANJA |  | 203.2 | 1.8332 | 2.7498
| PZ-V2 | 131732B | 6.78 | 8 | 0.2732 | 2867.35 | 1.75 | 1 | 6.4056 | 9.562 | ZANJA |  | 203.2 | 2.1232 | 3.1848
| PA-01 | PA-02 | 33.71 | 12 | 0.324 | 2871.8 | 1.2 | 1 | 3.7037 | 7.776 | ZANJA |  | 304.8 | 1.624 | 2.436
| PA-02 | 78059 | 20.75 | 12 | 0.324 | 2868.38 | 1.25 | 1 | 3.858 | 8.1 | ZANJA |  | 304.8 | 1.674 | 2.511
| PA-03 | 78315 | 24.96 | 12 | 0.324 | 2875.74 | 1.2 | 1 | 3.7037 | 7.776 | ZANJA |  | 304.8 | 1.624 | 2.436
| PA-04 | 78059 | 8.75 | 12 | 0.324 | 2867.35 | 1.75 | 1 | 5.4012 | 11.34 | ZANJA |  | 304.8 | 2.174 | 3.261
| PA-05 | 78819 | 11.14 | 12 | 0.324 | 2875.18 | 1.24 | 1 | 3.8272 | 8.0352 | ZANJA |  | 304.8 | 1.664 | 2.496
| PA-06 | 78812 | 8.59 | 12 | 0.324 | 2847.2 | 1.3 | 1 | 4.0123 | 8.424 | ZANJA |  | 304.8 | 1.724 | 2.586
SUMIDEROS
| S1 | 79804 | 8.5 | 10 | 0.2732 | 2879.31 | 1.1 | 1 | 4.0264 | 6.0104 | ZANJA |  | 250 | 1.4732 | 2.2098
| S2 | 79804 | 7.2 | 10 | 0.2732 | 2879.31 | 1.1 | 1 | 4.0264 | 6.0104 | ZANJA |  | 250 | 1.4732 | 2.2098
| S3 | PA-03 | 3.2 | 10 | 0.2732 | 2875.94 | 1.22 | 1 | 4.4656 | 6.6661 | ZANJA |  | 250 | 1.5932 | 2.3898
| S4 | PA-03 | 1.6 | 10 | 0.2732 | 2875.94 | 1.19 | 1 | 4.3558 | 6.5022 | ZANJA |  | 250 | 1.5632 | 2.3448
| S5 | 78315 | 12 | 10 | 0.2732 | 2873.97 | 1.4 | 1 | 5.1245 | 7.6496 | ZANJA |  | 250 | 1.7732 | 2.6598
| S6 | 78315 | 7.1 | 10 | 0.2732 | 2873.35 | 1.4 | 1 | 5.1245 | 7.6496 | ZANJA |  | 250 | 1.7732 | 2.6598
| S7 | PA-01 | 2 | 10 | 0.2732 | 2871.92 | 1.1 | 1 | 4.0264 | 6.0104 | ZANJA |  | 250 | 1.4732 | 2.2098
| S8 | PA-01 | 3.1 | 10 | 0.2732 | 2871.92 | 1.1 | 1 | 4.0264 | 6.0104 | ZANJA |  | 250 | 1.4732 | 2.2098
| S9 | PA-02 | 2.1 | 10 | 0.2732 | 2868.58 | 1.2 | 1 | 4.3924 | 6.5568 | ZANJA |  | 250 | 1.5732 | 2.3598
| S10 | PA-02 | 3.1 | 10 | 0.2732 | 2868.68 | 1.1 | 1 | 4.0264 | 6.0104 | ZANJA |  | 250 | 1.4732 | 2.2098
| S11 | 78059 | 8.1 | 10 | 0.2732 | 2867.75 | 1.03 | 1 | 3.7701 | 5.6279 | ZANJA |  | 250 | 1.4032 | 2.1048
| S12 | 78059 | 6.2 | 10 | 0.2732 | 2867.69 | 1.05 | 1 | 3.8433 | 5.7372 | ZANJA |  | 250 | 1.4232 | 2.1348
| S13 | 79319 | 3.3 | 10 | 0.2732 | 2876.41 | 1.2 | 1 | 4.3924 | 6.5568 | ZANJA |  | 250 | 1.5732 | 2.3598
| S14 | 79319 | 4 | 10 | 0.2732 | 2876.41 | 1.2 | 1 | 4.3924 | 6.5568 | ZANJA |  | 250 | 1.5732 | 2.3598
| S15 | 78819 | 1.9 | 10 | 0.2732 | 2875.15 | 1.09 | 1 | 3.9898 | 5.9558 | ZANJA |  | 250 | 1.4632 | 2.1948
| S16 | 78819 | 5.3 | 10 | 0.2732 | 2875.12 | 1.24 | 1 | 4.5388 | 6.7754 | ZANJA |  | 250 | 1.6132 | 2.4198
| S17 | 78819 | 2.6 | 10 | 0.2732 | 2875.34 | 1.11 | 1 | 4.063 | 6.065 | ZANJA |  | 250 | 1.4832 | 2.2248
| S18 | 78819 | 3 | 10 | 0.2732 | 2875.34 | 1.11 | 1 | 4.063 | 6.065 | ZANJA |  | 250 | 1.4832 | 2.2248
| S19 | 78059 | 1.4 | 10 | 0.2732 | 2867.74 | 1.5 | 1 | 5.4905 | 8.196 | ZANJA |  | 250 | 1.8732 | 2.8098
| S20 | 78059 | 7.1 | 10 | 0.2732 | 2868.93 | 1.5 | 1 | 5.4905 | 8.196 | ZANJA |  | 250 | 1.8732 | 2.8098
1.2 Cargas vivas en vías
Donde:
Con los siguientes valores se calcularon las cargas vivas sobre las tuberías:
|  | W (KN) = | 80
|  | If = | 1.2 | Para profundidades de instalación entre 0.31 y 0.60 m
|  |  | 1.1 | Para profundidades de instalación entre 0.60 y 0.90 m
|  |  | 1 | Para profundidades de instalación >0.91 m
| Pozo de | Pozo a | Longitud (m) | Diám Nominal (in) | Diám Bc (m) | Hc (m) | Ancho zanja Bd (m) | Long. de ALL - L (m) | Ancho de ALL SL (m) | Long. Efect. Le (m) | Carga viva Wv (KN/m) | Condicional Tipo
| 131946 | 131946A | 7.41 | 8 | 0.2732 | 2.73 | 1 | 5.2775 | 5.0275 | 5.6361 | 14.1943 | 3
| 131946A | 131916 | 51.05 | 8 | 0.2732 | 2.76 | 1 | 5.33 | 5.08 | 5.6886 | 14.0633 | 3
| 80268 | 131796 | 58.81 | 8 | 0.2732 | 2.98 | 1 | 5.715 | 5.465 | 6.0736 | 13.1718 | 3
| 131796 | 131732 | 62.58 | 8 | 0.2732 | 3.17 | 1 | 6.0475 | 5.7975 | 6.4061 | 12.4881 | 3
| 78819A | 131750A | 30.3 | 10 | 0.324 | 2.98 | 1 | 5.715 | 5.465 | 6.1402 | 13.0288 | 3
| 131750A | 131732 | 30.16 | 10 | 0.324 | 2.63 | 1 | 5.1025 | 4.8525 | 5.5278 | 14.4724 | 3
| 131732A | 131732 | 41.14 | 8 | 0.2732 | 2.37 | 1 | 4.6475 | 4.3975 | 5.0061 | 15.9806 | 3
| 80265 | 80265A | 11.92 | 8 | 0.2732 | 2.45 | 1 | 4.7875 | 4.5375 | 5.1461 | 15.5458 | 3
| 80265A | 131732B | 43.78 | 8 | 0.2732 | 2.3 | 1 | 4.525 | 4.275 | 4.8836 | 16.3814 | 3
| PZ-V1 | 80265A | 6.74 | 8 | 0.2732 | 1.46 | 1 | 3.055 | 2.805 | 3.4136 | 23.4358 | 3
| PZ-V2 | 131732B | 6.78 | 8 | 0.2732 | 1.75 | 1 | 3.5625 | 3.3125 | 3.9211 | 20.4026 | 3
| PA-01 | PA-02 | 33.71 | 12 | 0.324 | 1.2 | 1 | 2.6 | 2.35 | 3.0253 | 26.4441 | 3
| PA-02 | 78059 | 20.75 | 12 | 0.324 | 1.25 | 1 | 2.6875 | 2.4375 | 3.1128 | 25.7007 | 3
| PA-03 | 78315 | 24.96 | 12 | 0.324 | 1.2 | 1 | 2.6 | 2.35 | 3.0253 | 26.4441 | 3
| PA-04 | 78059 | 8.75 | 12 | 0.324 | 1.75 | 1 | 3.5625 | 3.3125 | 3.9878 | 20.0614 | 3
| PA-05 | 78819 | 11.14 | 12 | 0.324 | 1.24 | 1 | 2.67 | 2.42 | 3.0953 | 25.8461 | 3
| PA-06 | 78812 | 8.59 | 12 | 0.324 | 1.3 | 1 | 2.775 | 2.525 | 3.2003 | 24.998 | 3
SUMIDEROS
| S1 | 79804 | 8.5 | 10 | 0.2732 | 1.1 | 1 | 2.425 | 2.175 | 2.7836 | 28.74 | 3
| S2 | 79804 | 7.2 | 10 | 0.2732 | 1.1 | 1 | 2.425 | 2.175 | 2.7836 | 28.74 | 3
| S3 | PA-03 | 3.2 | 10 | 0.2732 | 1.22 | 1 | 2.635 | 2.385 | 2.9936 | 26.7239 | 3
| S4 | PA-03 | 1.6 | 10 | 0.2732 | 1.19 | 1 | 2.5825 | 2.3325 | 2.9411 | 27.2009 | 3
| S5 | 78315 | 12 | 10 | 0.2732 | 1.4 | 1 | 2.95 | 2.7 | 3.3086 | 24.1796 | 3
| S6 | 78315 | 7.1 | 10 | 0.2732 | 1.4 | 1 | 2.95 | 2.7 | 3.3086 | 24.1796 | 3
| S7 | PA-01 | 2 | 10 | 0.2732 | 1.1 | 1 | 2.425 | 2.175 | 2.7836 | 28.74 | 3
| S8 | PA-01 | 3.1 | 10 | 0.2732 | 1.1 | 1 | 2.425 | 2.175 | 2.7836 | 28.74 | 3
| S9 | PA-02 | 2.1 | 10 | 0.2732 | 1.2 | 1 | 2.6 | 2.35 | 2.9586 | 27.04 | 3
| S10 | PA-02 | 3.1 | 10 | 0.2732 | 1.1 | 1 | 2.425 | 2.175 | 2.7836 | 28.74 | 3
| S11 | 78059 | 8.1 | 10 | 0.2732 | 1.03 | 1 | 2.3025 | 2.0525 | 2.6611 | 30.063 | 3
| S12 | 78059 | 6.2 | 10 | 0.2732 | 1.05 | 1 | 2.3375 | 2.0875 | 2.6961 | 29.6728 | 3
| S13 | 79319 | 3.3 | 10 | 0.2732 | 1.2 | 1 | 2.6 | 2.35 | 2.9586 | 27.04 | 3
| S14 | 79319 | 4 | 10 | 0.2732 | 1.2 | 1 | 2.6 | 2.35 | 2.9586 | 27.04 | 3
| S15 | 78819 | 1.9 | 10 | 0.2732 | 1.09 | 1 | 2.4075 | 2.1575 | 2.7661 | 28.9218 | 3
| S16 | 78819 | 5.3 | 10 | 0.2732 | 1.24 | 1 | 2.67 | 2.42 | 3.0286 | 26.4151 | 3
| S17 | 78819 | 2.6 | 10 | 0.2732 | 1.11 | 1 | 2.4425 | 2.1925 | 2.8011 | 28.5605 | 3
| S18 | 78819 | 3 | 10 | 0.2732 | 1.11 | 1 | 2.4425 | 2.1925 | 2.8011 | 28.5605 | 3
| S19 | 78059 | 1.4 | 10 | 0.2732 | 1.5 | 1 | 3.125 | 2.875 | 3.4836 | 22.9649 | 3
| S20 | 78059 | 7.1 | 10 | 0.2732 | 1.5 | 1 | 3.125 | 2.875 | 3.4836 | 22.9649 | 3
2. Condición Límite de Deflexión
La deflexión horizontal que ocurre en una sección transversal de una tubería flexible al estar sometida a una carga vertical por unidad de longitud, puede estimarse por la siguiente ecuación:
Donde:
|  | Dy / Bc = | Porcentaje de deflexión de la tubería
|  | Dy = | Deflexión (m)
|  | Bc = | Diámetro exterior de la tubería (m)
|  | DL = | Factor de retardo de la deflexión (1.0 - 1.5)
|  | K = | Factor de soporte
|  | W = | Carga total por unidad de medida de la tubería (N/m) | [13 empty] | En/Eb | Bd/D
|  |  | W = Wm + Wv (Carga muerta + Carga viva) | [14 empty] | 1.25 | 1.5 | 1.75 | 2 | 2.5 | 3 | 4 | 5
|  | EI = | Rígidez de la pared de la tubería | [13 empty] | 0.005 | 0.02 | 0.05 | 0.08 | 0.12 | 0.23 | 0.43 | 0.72 | 1
|  | E = | Módulo de elasticidad del material de la tubería (MPa) | [13 empty] | 0.01 | 0.03 | 0.07 | 0.11 | 0.15 | 0.27 | 0.47 | 0.74 | 1
|  | I = | Momento de inercia polar de la sección transversal de la pared del tubo (mm4) | [13 empty] | 0.02 | 0.05 | 0.1 | 0.15 | 0.2 | 0.32 | 0.52 | 0.77 | 1
|  | E´ = | Módulo de reacción de la subrasante (MPa) | [13 empty] | 0.05 | 0.1 | 0.15 | 0.2 | 0.27 | 0.38 | 0.58 | 0.8 | 1
|  |  | E' = Sc . E'b | [13 empty] | 0.1 | 0.15 | 0.2 | 0.27 | 0.35 | 0.46 | 0.65 | 0.84 | 1
|  |  | Sc: Factor combinado de soporte del suelo, depende de los valores presentados en la Tabla 5 de NS-035. | [13 empty] | 0.2 | 0.25 | 0.3 | 0.38 | 0.47 | 0.58 | 0.75 | 0.88 | 1
|  |  | E'b: Módulo de elasticidad de los materiales de relleno compactados (Mpa) | [13 empty] | 0.4 | 0.45 | 0.5 | 0.56 | 0.64 | 0.75 | 0.85 | 0.93 | 1
[17 empty] | 0.6 | 0.65 | 0.7 | 0.75 | 0.81 | 0.87 | 0.94 | 0.98 | 1
[13 empty] | Cimentacion | K | E' (KN/m2) |  | 0.8 | 0.84 | 0.87 | 0.9 | 0.93 | 0.96 | 0.98 | 1 | 1
Los valores para cada uno de estos factores son los siguientes: | [12 empty] | 1 | 0.105 | 14000 |  | 1 | 1 | 1 | 1 | 1 | 1 | 1 | 1 | 1
[13 empty] | 2 | 0.1 | 11000 |  | 1.5 | 1.4 | 1.3 | 1.2 | 1.12 | 1.06 | 1.03 | 1 | 1
| DL = |  | 1.5 | [9 empty] | 3 | 0.096 | 4000 |  | 2 | 1.7 | 1.5 | 1.4 | 1.3 | 1.2 | 1.1 | 1.05 | 1
| 8EI/Bc3 (Psi) = |  | 8.493 | Para tuberías PVC Novafort (0.149*57 Psi) | [8 empty] | 4 | 0.1 | 16000 |  | 3 | 2.2 | 1.8 | 1.65 | 1.5 | 1.35 | 1.2 | 1.1 | 1
| 8EI/Bc3 (KN/m2) = |  | 59.7678 | Para tuberías PVC Novafort | [12 empty] | 5 | 3 | 2.2 | 1.9 | 1.7 | 1.5 | 1.3 | 1.15 | 1
| 8EI/Bc3 (Psi) = |  | 4.172 | Para tuberías PVC Novaloc (0.149*28 Psi)
| 8EI/Bc3 (KN/m2) = |  | 29.3596 | Para tuberías PVC Novaloc
| En (KN/m2) = |  | 19400 | Según el perfil geotecnico de la Estación Altamira
| Pozo de | Pozo a | Longitud (m) | Diám Bc (m) | Ancho zanja Bd (m) | Carga Total W (KN/m) | K | E´b (KN/m2) | Sc | E' (KN/m2) | D y / Bc1 (%) | En/Eb | Bd/D
| 131946 | 131946A | 7.41 | 0.2732 | 1 | 29.111 | 0.1 | 11000 | 1.04 | 11440 | 0.57637 | 1.7636 | 3.6603
| 131946A | 131916 | 51.05 | 0.2732 | 1 | 29.1439 | 0.1 | 11000 | 1.04 | 11440 | 0.57703 | 1.7636 | 3.6603
| 80268 | 131796 | 58.81 | 0.2732 | 1 | 29.4545 | 0.1 | 11000 | 1.04 | 11440 | 0.58318 | 1.7636 | 3.6603
| 131796 | 131732 | 62.58 | 0.2732 | 1 | 29.809 | 0.1 | 11000 | 1.04 | 11440 | 0.59019 | 1.7636 | 3.6603
| 78819A | 131750A | 30.3 | 0.324 | 1 | 32.3392 | 0.1 | 11000 | 1.063 | 11693 | 0.62751 | 1.7636 | 3.0864
| 131750A | 131732 | 30.16 | 0.324 | 1 | 31.5148 | 0.1 | 11000 | 1.063 | 11693 | 0.61151 | 1.7636 | 3.0864
| 131732A | 131732 | 41.14 | 0.2732 | 1 | 28.9303 | 0.1 | 11000 | 1.04 | 11440 | 0.5728 | 1.7636 | 3.6603
| 80265 | 80265A | 11.92 | 0.2732 | 1 | 28.9326 | 0.1 | 11000 | 1.04 | 11440 | 0.57284 | 1.7636 | 3.6603
| 80265A | 131732B | 43.78 | 0.2732 | 1 | 28.9486 | 0.1 | 11000 | 1.04 | 11440 | 0.57316 | 1.7636 | 3.6603
| PZ-V1 | 80265A | 6.74 | 0.2732 | 1 | 31.4133 | 0.1 | 11000 | 1.04 | 11440 | 0.62196 | 1.7636 | 3.6603
| PZ-V2 | 131732B | 6.78 | 0.2732 | 1 | 29.9646 | 0.1 | 11000 | 1.04 | 11440 | 0.59327 | 1.7636 | 3.6603
| PA-01 | PA-02 | 33.71 | 0.324 | 1 | 34.2201 | 0.1 | 11000 | 1.063 | 11693 | 0.664 | 1.7636 | 3.0864
| PA-02 | 78059 | 20.75 | 0.324 | 1 | 33.8007 | 0.1 | 11000 | 1.063 | 11693 | 0.65587 | 1.7636 | 3.0864
| PA-03 | 78315 | 24.96 | 0.324 | 1 | 34.2201 | 0.1 | 11000 | 1.063 | 11693 | 0.664 | 1.7636 | 3.0864
| PA-04 | 78059 | 8.75 | 0.324 | 1 | 31.4014 | 0.1 | 11000 | 1.063 | 11693 | 0.60931 | 1.7636 | 3.0864
| PA-05 | 78819 | 11.14 | 0.324 | 1 | 33.8813 | 0.1 | 11000 | 1.063 | 11693 | 0.65743 | 1.7636 | 3.0864
| PA-06 | 78812 | 8.59 | 0.324 | 1 | 33.422 | 0.1 | 11000 | 1.063 | 11693 | 0.64852 | 1.7636 | 3.0864
SUMIDEROS
| S1 | 79804 | 8.5 | 0.2732 | 1 | 34.7504 | 0.1 | 11000 | 1.04 | 11440 | 0.68803 | 1.7636 | 3.6603
| S2 | 79804 | 7.2 | 0.2732 | 1 | 34.7504 | 0.1 | 11000 | 1.04 | 11440 | 0.68803 | 1.7636 | 3.6603
| S3 | PA-03 | 3.2 | 0.2732 | 1 | 33.39 | 0.1 | 11000 | 1.04 | 11440 | 0.66109 | 1.7636 | 3.6603
| S4 | PA-03 | 1.6 | 0.2732 | 1 | 33.7031 | 0.1 | 11000 | 1.04 | 11440 | 0.66729 | 1.7636 | 3.6603
| S5 | 78315 | 12 | 0.2732 | 1 | 31.8292 | 0.1 | 11000 | 1.04 | 11440 | 0.63019 | 1.7636 | 3.6603
| S6 | 78315 | 7.1 | 0.2732 | 1 | 31.8292 | 0.1 | 11000 | 1.04 | 11440 | 0.63019 | 1.7636 | 3.6603
| S7 | PA-01 | 2 | 0.2732 | 1 | 34.7504 | 0.1 | 11000 | 1.04 | 11440 | 0.68803 | 1.7636 | 3.6603
| S8 | PA-01 | 3.1 | 0.2732 | 1 | 34.7504 | 0.1 | 11000 | 1.04 | 11440 | 0.68803 | 1.7636 | 3.6603
| S9 | PA-02 | 2.1 | 0.2732 | 1 | 33.5968 | 0.1 | 11000 | 1.04 | 11440 | 0.66519 | 1.7636 | 3.6603
| S10 | PA-02 | 3.1 | 0.2732 | 1 | 34.7504 | 0.1 | 11000 | 1.04 | 11440 | 0.68803 | 1.7636 | 3.6603
| S11 | 78059 | 8.1 | 0.2732 | 1 | 35.691 | 0.1 | 11000 | 1.04 | 11440 | 0.70665 | 1.7636 | 3.6603
| S12 | 78059 | 6.2 | 0.2732 | 1 | 35.41 | 0.1 | 11000 | 1.04 | 11440 | 0.70109 | 1.7636 | 3.6603
| S13 | 79319 | 3.3 | 0.2732 | 1 | 33.5968 | 0.1 | 11000 | 1.04 | 11440 | 0.66519 | 1.7636 | 3.6603
| S14 | 79319 | 4 | 0.2732 | 1 | 33.5968 | 0.1 | 11000 | 1.04 | 11440 | 0.66519 | 1.7636 | 3.6603
| S15 | 78819 | 1.9 | 0.2732 | 1 | 34.8776 | 0.1 | 11000 | 1.04 | 11440 | 0.69055 | 1.7636 | 3.6603
| S16 | 78819 | 5.3 | 0.2732 | 1 | 33.1904 | 0.1 | 11000 | 1.04 | 11440 | 0.65714 | 1.7636 | 3.6603
| S17 | 78819 | 2.6 | 0.2732 | 1 | 34.6255 | 0.1 | 11000 | 1.04 | 11440 | 0.68556 | 1.7636 | 3.6603
| S18 | 78819 | 3 | 0.2732 | 1 | 34.6255 | 0.1 | 11000 | 1.04 | 11440 | 0.68556 | 1.7636 | 3.6603
| S19 | 78059 | 1.4 | 0.2732 | 1 | 31.1609 | 0.1 | 11000 | 1.04 | 11440 | 0.61696 | 1.7636 | 3.6603
| S20 | 78059 | 7.1 | 0.2732 | 1 | 31.1609 | 0.1 | 11000 | 1.04 | 11440 | 0.61696 | 1.7636 | 3.6603
1 De acuerdo con la Norma NS-035 de la EAAB la Deflexión Máxima Admisible (Dy/Bc) en Tuberías PVC no debe ser mayor a 7.5% (Norma ASTM D-3034). Por lo tanto se considera que con el tipo de cimentación adoptada, se cumple este con este criterio.
[12 empty] | Bd/D = 3.66 | [6 empty] | Bd/D = 3.09
3. Condición Límite de Pandeo | [11 empty] | En/Eb | Sc | En/Eb | Sc | Bd/D | Sc |  | En/Eb | Sc | En/Eb | Sc | Bd/D | Sc
[12 empty] | 1.5 | 1.03 | 1.5 | 1 | 3 | 1.0664 |  | 1.5 | 1.03 | 1.5 | 1 | 3 | 1.0664
La presión admisible de pandeo en una tubería enterrada en suelo natural como resultado de las cargas que actúan sobre ella y de las deformaciones que sufre, debe ser determinada por la siguiente ecuación: | [11 empty] | 1.76 | 1.0664 | 1.76 | 1.026 | 3.66 | 1.0397 |  | 1.76 | 1.0664 | 1.76 | 1.026 | 3.09 | 1.0628
[12 empty] | 2 | 1.1 | 2 | 1.05 | 4 | 1.026 |  | 2 | 1.1 | 2 | 1.05 | 4 | 1.026
[12 empty] | Para Bd/D = 3 |  | Para Bd/D = 4 |  |  |  |  | Para Bd/D = 1.75 |  | Para Bd/D = 2
Donde:
|  | FS = | Factor de seguridad
FS = 2.5 para Hc/D ≥ 2
FS = 3.0 para Hc/D < 2
|  | Rw = | Factor de flotación del agua
Rw = 1 - 0.33(Hw/Hc) para 0 ≤ Hw ≤ H
Rw = 1 para Hw > H
|  | Hw = | Altura de agua sobre la cota clave (m)
|  | B´ = | Coeficiente empírico de soporte elástico
B´ = (1 + 4e(-0,213 Hc) )-1
|  | Hc = | Altura de relleno sobre la tubería (m)
|  |  | EI/D3 (KN/m2) = |  | 7.471 | Para tuberías PVC Novafort
|  |  | EI/D3 (KN/m2) = |  | 3.67 | Para tuberías PVC Novaloc
|  |  | Hw (m) = |  | 6.53 | De acuerdo con las perforaciones realizadas
| Pozo de | Pozo a | Longitud (m) | Diám Bc (m) | Hc (m) | Ancho zanja | Carga Total | FS | Rw | B' | qaadm
[6 empty] | Bd (m) | W (KN/m) |  |  |  | (KPa)
| 131946 | 131946A | 7.41 | 0.2732 | 2.73 | 1 | 29.111 | 2.5 | 1 | 0.30917 | 367.8221
| 131946A | 131916 | 51.05 | 0.2732 | 2.76 | 1 | 29.1439 | 2.5 | 1 | 0.31054 | 368.6351
| 80268 | 131796 | 58.81 | 0.2732 | 2.98 | 1 | 29.4545 | 2.5 | 1 | 0.32068 | 374.6025
| 131796 | 131732 | 62.58 | 0.2732 | 3.17 | 1 | 29.809 | 2.5 | 1 | 0.32957 | 379.7606
| 78819A | 131750A | 30.3 | 0.324 | 2.98 | 1 | 32.3392 | 2.5 | 1 | 0.32068 | 378.7221
| 131750A | 131732 | 30.16 | 0.324 | 2.63 | 1 | 31.5148 | 2.5 | 1 | 0.30464 | 369.1284
| 131732A | 131732 | 41.14 | 0.2732 | 2.37 | 1 | 28.9303 | 2.5 | 1 | 0.29302 | 358.0827
| 80265 | 80265A | 11.92 | 0.2732 | 2.45 | 1 | 28.9326 | 2.5 | 1 | 0.29656 | 360.2437
| 80265A | 131732B | 43.78 | 0.2732 | 2.3 | 1 | 28.9486 | 2.5 | 1 | 0.28993 | 356.1936
| PZ-V1 | 80265A | 6.74 | 0.2732 | 1.46 | 1 | 31.4133 | 2.5 | 1 | 0.25448 | 333.7034
| PZ-V2 | 131732B | 6.78 | 0.2732 | 1.75 | 1 | 29.9646 | 2.5 | 1 | 0.26639 | 341.4247
| PA-01 | PA-02 | 33.71 | 0.324 | 1.2 | 1 | 34.2201 | 2.5 | 1 | 0.2441 | 330.4227
| PA-02 | 78059 | 20.75 | 0.324 | 1.25 | 1 | 33.8007 | 2.5 | 1 | 0.24607 | 331.7555
| PA-03 | 78315 | 24.96 | 0.324 | 1.2 | 1 | 34.2201 | 2.5 | 1 | 0.2441 | 330.4227
| PA-04 | 78059 | 8.75 | 0.324 | 1.75 | 1 | 31.4014 | 2.5 | 1 | 0.26639 | 345.1795
| PA-05 | 78819 | 11.14 | 0.324 | 1.24 | 1 | 33.8813 | 2.5 | 1 | 0.24568 | 331.4888
| PA-06 | 78812 | 8.59 | 0.324 | 1.3 | 1 | 33.422 | 2.5 | 1 | 0.24806 | 333.0902
SUMIDEROS
| S1 | 79804 | 8.5 | 0.2732 | 1.1 | 1 | 34.7504 | 2.5 | 1 | 0.24019 | 324.1975
| S2 | 79804 | 7.2 | 0.2732 | 1.1 | 1 | 34.7504 | 2.5 | 1 | 0.24019 | 324.1975
| S3 | PA-03 | 3.2 | 0.2732 | 1.22 | 1 | 33.39 | 2.5 | 1 | 0.24489 | 327.3556
| S4 | PA-03 | 1.6 | 0.2732 | 1.19 | 1 | 33.7031 | 2.5 | 1 | 0.24371 | 326.565
| S5 | 78315 | 12 | 0.2732 | 1.4 | 1 | 31.8292 | 2.5 | 1 | 0.25206 | 332.1127
| S6 | 78315 | 7.1 | 0.2732 | 1.4 | 1 | 31.8292 | 2.5 | 1 | 0.25206 | 332.1127
| S7 | PA-01 | 2 | 0.2732 | 1.1 | 1 | 34.7504 | 2.5 | 1 | 0.24019 | 324.1975
| S8 | PA-01 | 3.1 | 0.2732 | 1.1 | 1 | 34.7504 | 2.5 | 1 | 0.24019 | 324.1975
| S9 | PA-02 | 2.1 | 0.2732 | 1.2 | 1 | 33.5968 | 2.5 | 1 | 0.2441 | 326.8285
| S10 | PA-02 | 3.1 | 0.2732 | 1.1 | 1 | 34.7504 | 2.5 | 1 | 0.24019 | 324.1975
| S11 | 78059 | 8.1 | 0.2732 | 1.03 | 1 | 35.691 | 2.5 | 1 | 0.23747 | 322.3605
| S12 | 78059 | 6.2 | 0.2732 | 1.05 | 1 | 35.41 | 2.5 | 1 | 0.23824 | 322.8849
| S13 | 79319 | 3.3 | 0.2732 | 1.2 | 1 | 33.5968 | 2.5 | 1 | 0.2441 | 326.8285
| S14 | 79319 | 4 | 0.2732 | 1.2 | 1 | 33.5968 | 2.5 | 1 | 0.2441 | 326.8285
| S15 | 78819 | 1.9 | 0.2732 | 1.09 | 1 | 34.8776 | 2.5 | 1 | 0.2398 | 323.9348
| S16 | 78819 | 5.3 | 0.2732 | 1.24 | 1 | 33.1904 | 2.5 | 1 | 0.24568 | 327.883
| S17 | 78819 | 2.6 | 0.2732 | 1.11 | 1 | 34.6255 | 2.5 | 1 | 0.24057 | 324.4602
| S18 | 78819 | 3 | 0.2732 | 1.11 | 1 | 34.6255 | 2.5 | 1 | 0.24057 | 324.4602
| S19 | 78059 | 1.4 | 0.2732 | 1.5 | 1 | 31.1609 | 2.5 | 1 | 0.2561 | 334.7653
| S20 | 78059 | 7.1 | 0.2732 | 1.5 | 1 | 31.1609 | 2.5 | 1 | 0.2561 | 334.7653
Las presiones actuantes se determinaron mediante la siguiente ecuación:
|  | Pozo de | Pozo a | Longitud (m) | Diám Bc (m) | Hc (m) | Carga muerta Wd (KN/m) | Carga viva Wv (KN/m) | qaact (KPa) | qaact ≤ qaadm
|  | 131946 | 131946A | 7.41 | 0.2732 | 2.73 | 14.9167 | 14.1943 | 106.5556 | OK
|  | 131946A | 131916 | 51.05 | 0.2732 | 2.76 | 15.0806 | 14.0633 | 106.6761 | OK
|  | 80268 | 131796 | 58.81 | 0.2732 | 2.98 | 16.2827 | 13.1718 | 107.8131 | OK
|  | 131796 | 131732 | 62.58 | 0.2732 | 3.17 | 17.3209 | 12.4881 | 109.1106 | OK
|  | 78819A | 131750A | 30.3 | 0.324 | 2.98 | 19.3104 | 13.0288 | 99.8123 | OK
|  | 131750A | 131732 | 30.16 | 0.324 | 2.63 | 17.0424 | 14.4724 | 97.268 | OK
|  | 131732A | 131732 | 41.14 | 0.2732 | 2.37 | 12.9497 | 15.9806 | 105.8941 | OK
|  | 80265 | 80265A | 11.92 | 0.2732 | 2.45 | 13.3868 | 15.5458 | 105.9027 | OK
|  | 80265A | 131732B | 43.78 | 0.2732 | 2.3 | 12.5672 | 16.3814 | 105.9614 | OK
|  | PZ-V1 | 80265A | 6.74 | 0.2732 | 1.46 | 7.9774 | 23.4358 | 114.9827 | OK
|  | PZ-V2 | 131732B | 6.78 | 0.2732 | 1.75 | 9.562 | 20.4026 | 109.68 | OK
|  | PA-01 | PA-02 | 33.71 | 0.324 | 1.2 | 7.776 | 26.4441 | 105.6176 | OK
|  | PA-02 | 78059 | 20.75 | 0.324 | 1.25 | 8.1 | 25.7007 | 104.3233 | OK
|  | PA-03 | 78315 | 24.96 | 0.324 | 1.2 | 7.776 | 26.4441 | 105.6176 | OK
|  | PA-04 | 78059 | 8.75 | 0.324 | 1.75 | 11.34 | 20.0614 | 96.918 | OK
|  | PA-05 | 78819 | 11.14 | 0.324 | 1.24 | 8.0352 | 25.8461 | 104.5718 | OK
|  | PA-06 | 78812 | 8.59 | 0.324 | 1.3 | 8.424 | 24.998 | 103.1545 | OK
SUMIDEROS
|  | S1 | 79804 | 8.5 | 0.2732 | 1.1 | 6.0104 | 28.74 | 127.1977 | OK
|  | S2 | 79804 | 7.2 | 0.2732 | 1.1 | 6.0104 | 28.74 | 127.1977 | OK
|  | S3 | PA-03 | 3.2 | 0.2732 | 1.22 | 6.6661 | 26.7239 | 122.2181 | OK
|  | S4 | PA-03 | 1.6 | 0.2732 | 1.19 | 6.5022 | 27.2009 | 123.3642 | OK
|  | S5 | 78315 | 12 | 0.2732 | 1.4 | 7.6496 | 24.1796 | 116.5051 | OK
|  | S6 | 78315 | 7.1 | 0.2732 | 1.4 | 7.6496 | 24.1796 | 116.5051 | OK
|  | S7 | PA-01 | 2 | 0.2732 | 1.1 | 6.0104 | 28.74 | 127.1977 | OK
|  | S8 | PA-01 | 3.1 | 0.2732 | 1.1 | 6.0104 | 28.74 | 127.1977 | OK
|  | S9 | PA-02 | 2.1 | 0.2732 | 1.2 | 6.5568 | 27.04 | 122.9753 | OK
|  | S10 | PA-02 | 3.1 | 0.2732 | 1.1 | 6.0104 | 28.74 | 127.1977 | OK
|  | S11 | 78059 | 8.1 | 0.2732 | 1.03 | 5.6279 | 30.063 | 130.6404 | OK
|  | S12 | 78059 | 6.2 | 0.2732 | 1.05 | 5.7372 | 29.6728 | 129.6119 | OK
|  | S13 | 79319 | 3.3 | 0.2732 | 1.2 | 6.5568 | 27.04 | 122.9753 | OK
|  | S14 | 79319 | 4 | 0.2732 | 1.2 | 6.5568 | 27.04 | 122.9753 | OK
|  | S15 | 78819 | 1.9 | 0.2732 | 1.09 | 5.9558 | 28.9218 | 127.6633 | OK
|  | S16 | 78819 | 5.3 | 0.2732 | 1.24 | 6.7754 | 26.4151 | 121.4876 | OK
|  | S17 | 78819 | 2.6 | 0.2732 | 1.11 | 6.065 | 28.5605 | 126.7405 | OK
|  | S18 | 78819 | 3 | 0.2732 | 1.11 | 6.065 | 28.5605 | 126.7405 | OK
|  | S19 | 78059 | 1.4 | 0.2732 | 1.5 | 8.196 | 22.9649 | 114.059 | OK
|  | S20 | 78059 | 7.1 | 0.2732 | 1.5 | 8.196 | 22.9649 | 114.059 | OK
4. Condición Límite de Rotura de Pared (Wall Crushing)
La compresión del anillo sc, se calcula como:
Donde:
| Wt = | Carga total sobre la tubería (KN/m)
| Bc = | Diámetro exterior de la tubería (m)
| A = | Área de la sección transversal (m2)
Este valor debe ser inferior al esfuerzo máximo de compresión del PVC sc máx = 67500 KN/m2
|  |  | Pozo de | Pozo a | Diám Nominal (in) | Diám Bc (m) | Carga Total W (KN/m) | sc (KPa) | sc < scmáx
|  |  | 131946 | 131946A | 8 | 0.2732 | 29.111 | 67.8354 | OK
|  |  | 131946A | 131916 | 8 | 0.2732 | 29.1439 | 67.9121 | OK
|  |  | 80268 | 131796 | 8 | 0.2732 | 29.4545 | 68.6359 | OK
|  |  | 131796 | 131732 | 8 | 0.2732 | 29.809 | 69.462 | OK
|  |  | 78819A | 131750A | 10 | 0.324 | 32.3392 | 63.5425 | OK
|  |  | 131750A | 131732 | 10 | 0.324 | 31.5148 | 61.9227 | OK
|  |  | 131732A | 131732 | 8 | 0.2732 | 28.9303 | 67.4143 | OK
|  |  | 80265 | 80265A | 8 | 0.2732 | 28.9326 | 67.4198 | OK
|  |  | 80265A | 131732B | 8 | 0.2732 | 28.9486 | 67.4571 | OK
|  |  | PZ-V1 | 80265A | 8 | 0.2732 | 31.4133 | 73.2003 | OK
|  |  | PZ-V2 | 131732B | 8 | 0.2732 | 29.9646 | 69.8244 | OK
|  |  | PA-01 | PA-02 | 12 | 0.324 | 34.2201 | 67.2382 | OK
|  |  | PA-02 | 78059 | 12 | 0.324 | 33.8007 | 66.4143 | OK
|  |  | PA-03 | 78315 | 12 | 0.324 | 34.2201 | 67.2382 | OK
|  |  | PA-04 | 78059 | 12 | 0.324 | 31.4014 | 61.6999 | OK
|  |  | PA-05 | 78819 | 12 | 0.324 | 33.8813 | 66.5725 | OK
|  |  | PA-06 | 78812 | 12 | 0.324 | 33.422 | 65.6702 | OK
SUMIDEROS
|  |  | S1 | 79804 | 10 | 0.2732 | 34.7504 | 80.9766 | OK
|  |  | S2 | 79804 | 10 | 0.2732 | 34.7504 | 80.9766 | OK
|  |  | S3 | PA-03 | 10 | 0.2732 | 33.39 | 77.8064 | OK
|  |  | S4 | PA-03 | 10 | 0.2732 | 33.7031 | 78.5361 | OK
|  |  | S5 | 78315 | 10 | 0.2732 | 31.8292 | 74.1695 | OK
|  |  | S6 | 78315 | 10 | 0.2732 | 31.8292 | 74.1695 | OK
|  |  | S7 | PA-01 | 10 | 0.2732 | 34.7504 | 80.9766 | OK
|  |  | S8 | PA-01 | 10 | 0.2732 | 34.7504 | 80.9766 | OK
|  |  | S9 | PA-02 | 10 | 0.2732 | 33.5968 | 78.2885 | OK
|  |  | S10 | PA-02 | 10 | 0.2732 | 34.7504 | 80.9766 | OK
|  |  | S11 | 78059 | 10 | 0.2732 | 35.691 | 83.1683 | OK
|  |  | S12 | 78059 | 10 | 0.2732 | 35.41 | 82.5135 | OK
|  |  | S13 | 79319 | 10 | 0.2732 | 33.5968 | 78.2885 | OK
|  |  | S14 | 79319 | 10 | 0.2732 | 33.5968 | 78.2885 | OK
|  |  | S15 | 78819 | 10 | 0.2732 | 34.8776 | 81.273 | OK
|  |  | S16 | 78819 | 10 | 0.2732 | 33.1904 | 77.3414 | OK
|  |  | S17 | 78819 | 10 | 0.2732 | 34.6255 | 80.6855 | OK
|  |  | S18 | 78819 | 10 | 0.2732 | 34.6255 | 80.6855 | OK
|  |  | S19 | 78059 | 10 | 0.2732 | 31.1609 | 72.6122 | OK
|  |  | S20 | 78059 | 10 | 0.2732 | 31.1609 | 72.6122 | OK
5. Entibados
Las excavaciones para las zanjas con alturas superiores a 1.00 m se realizarán en forma vertical empleando entibados dependiendo de la altura de la misma. Para las excavaciones con alturas inferiores e iguales a 3.00 m, se utilizará un entibado tipo E1. Para excavaciones con alturas superiores a 3.00 m, se empleará un entibado tipo E2.
|  |  | Pozo de | Pozo a | Hc (m) | Prof excavación (m) | Cárcamo | Entibado
|  |  | 131946 | 131946A | 2.73 | 3.1032 | NO | E2
|  |  | 131946A | 131916 | 2.76 | 3.1332 | NO | E2
|  |  | 80268 | 131796 | 2.98 | 3.3532 | NO | E2
|  |  | 131796 | 131732 | 3.17 | 3.5432 | NO | E2
|  |  | 78819A | 131750A | 2.98 | 3.404 | NO | E2
|  |  | 131750A | 131732 | 2.63 | 3.054 | NO | E2
|  |  | 131732A | 131732 | 2.37 | 2.7432 | NO | E1
|  |  | 80265 | 80265A | 2.45 | 2.8232 | NO | E1
|  |  | 80265A | 131732B | 2.3 | 2.6732 | NO | E1
|  |  | PZ-V1 | 80265A | 1.46 | 1.8332 | NO | E1
|  |  | PZ-V2 | 131732B | 1.75 | 2.1232 | NO | E1
|  |  | PA-01 | PA-02 | 1.2 | 1.624 | NO | E1
|  |  | PA-02 | 78059 | 1.25 | 1.674 | NO | E1
|  |  | PA-03 | 78315 | 1.2 | 1.624 | NO | E1
|  |  | PA-04 | 78059 | 1.75 | 2.174 | NO | E1
|  |  | PA-05 | 78819 | 1.24 | 1.664 | NO | E1
|  |  | PA-06 | 78812 | 1.3 | 1.724 | NO | E1
SUMIDEROS
|  |  | S1 | 79804 | 1.1 | 1.4732 | NO | E1
|  |  | S2 | 79804 | 1.1 | 1.4732 | NO | E1
|  |  | S3 | PA-03 | 1.22 | 1.5932 | NO | E1
|  |  | S4 | PA-03 | 1.19 | 1.5632 | NO | E1
|  |  | S5 | 78315 | 1.4 | 1.7732 | NO | E1
|  |  | S6 | 78315 | 1.4 | 1.7732 | NO | E1
|  |  | S7 | PA-01 | 1.1 | 1.4732 | NO | E1
|  |  | S8 | PA-01 | 1.1 | 1.4732 | NO | E1
|  |  | S9 | PA-02 | 1.2 | 1.5732 | NO | E1
|  |  | S10 | PA-02 | 1.1 | 1.4732 | NO | E1
|  |  | S11 | 78059 | 1.03 | 1.4032 | NO | E1
|  |  | S12 | 78059 | 1.05 | 1.4232 | NO | E1
|  |  | S13 | 79319 | 1.2 | 1.5732 | NO | E1
|  |  | S14 | 79319 | 1.2 | 1.5732 | NO | E1 |  |  |  |  | <3
|  |  | S15 | 78819 | 1.09 | 1.4632 | NO | E1
|  |  | S16 | 78819 | 1.24 | 1.6132 | NO | E1
|  |  | S17 | 78819 | 1.11 | 1.4832 | NO | E1
|  |  | S18 | 78819 | 1.11 | 1.4832 | NO | E1
|  |  | S19 | 78059 | 1.5 | 1.8732 | NO | E1
|  |  | S20 | 78059 | 1.5 | 1.8732 | NO | E1
6. Cimentación
Teniendo en cuenta el diseño y materiales de cimentación para tuberías recomendados en la norma NS-035, se presenta el diseño tipico y los espesores para cada tramo de la red.
| Pozo de | Pozo a | Bc (m) | Bd (m) | Hc (m) | Prof. Excavación (m) | Espesor cama (m) | Espesor atraque (m) | Espesor R. inicial (m) | Espesor R. final (m) | Espesor acabado (m)
| 131946 | 131946A | 0.2732 | 1 | 2.73 | 3.1032 | 0.1 | 0.16392 | 0.40928 | 1.93 | 0.5
| 131946A | 131916 | 0.2732 | 1 | 2.76 | 3.1332 | 0.1 | 0.16392 | 0.40928 | 1.96 | 0.5
| 80268 | 131796 | 0.2732 | 1 | 2.98 | 3.3532 | 0.1 | 0.16392 | 0.40928 | 2.18 | 0.5
| 131796 | 131732 | 0.2732 | 1 | 3.17 | 3.5432 | 0.1 | 0.16392 | 0.40928 | 2.37 | 0.5
| 78819A | 131750A | 0.324 | 1 | 2.98 | 3.404 | 0.1 | 0.1944 | 0.4296 | 2.18 | 0.5
| 131750A | 131732 | 0.324 | 1 | 2.63 | 3.054 | 0.1 | 0.1944 | 0.4296 | 1.83 | 0.5
| 131732A | 131732 | 0.2732 | 1 | 2.37 | 2.7432 | 0.1 | 0.16392 | 0.40928 | 1.57 | 0.5
| 80265 | 80265A | 0.2732 | 1 | 2.45 | 2.8232 | 0.1 | 0.16392 | 0.40928 | 1.65 | 0.5
| 80265A | 131732B | 0.2732 | 1 | 2.3 | 2.6732 | 0.1 | 0.16392 | 0.40928 | 1.5 | 0.5
| PZ-V1 | 80265A | 0.2732 | 1 | 1.46 | 1.8332 | 0.1 | 0.16392 | 0.40928 | 0.66 | 0.5
| PZ-V2 | 131732B | 0.2732 | 1 | 1.75 | 2.1232 | 0.1 | 0.16392 | 0.40928 | 0.95 | 0.5
| PA-01 | PA-02 | 0.324 | 1 | 1.2 | 1.624 | 0.1 | 0.1944 | 0.4296 | 0.4 | 0.5
| PA-02 | 78059 | 0.324 | 1 | 1.25 | 1.674 | 0.1 | 0.1944 | 0.4296 | 0.45 | 0.5
| PA-03 | 78315 | 0.324 | 1 | 1.2 | 1.624 | 0.1 | 0.1944 | 0.4296 | 0.4 | 0.5
| PA-04 | 78059 | 0.324 | 1 | 1.75 | 2.174 | 0.1 | 0.1944 | 0.4296 | 0.95 | 0.5
| PA-05 | 78819 | 0.324 | 1 | 1.24 | 1.664 | 0.1 | 0.1944 | 0.4296 | 0.44 | 0.5
| PA-06 | 78812 | 0.324 | 1 | 1.3 | 1.724 | 0.1 | 0.1944 | 0.4296 | 0.5 | 0.5
SUMIDEROS
| S1 | 79804 | 0.2732 | 1 | 1.1 | 1.4732 | 0.1 | 0.16392 | 0.40928 | 0.3 | 0.5
| S2 | 79804 | 0.2732 | 1 | 1.1 | 1.4732 | 0.1 | 0.16392 | 0.40928 | 0.3 | 0.5
| S3 | PA-03 | 0.2732 | 1 | 1.22 | 1.5932 | 0.1 | 0.16392 | 0.40928 | 0.42 | 0.5
| S4 | PA-03 | 0.2732 | 1 | 1.19 | 1.5632 | 0.1 | 0.16392 | 0.40928 | 0.39 | 0.5
| S5 | 78315 | 0.2732 | 1 | 1.4 | 1.7732 | 0.1 | 0.16392 | 0.40928 | 0.6 | 0.5
| S6 | 78315 | 0.2732 | 1 | 1.4 | 1.7732 | 0.1 | 0.16392 | 0.40928 | 0.6 | 0.5
| S7 | PA-01 | 0.2732 | 1 | 1.1 | 1.4732 | 0.1 | 0.16392 | 0.40928 | 0.3 | 0.5
| S8 | PA-01 | 0.2732 | 1 | 1.1 | 1.4732 | 0.1 | 0.16392 | 0.40928 | 0.3 | 0.5
| S9 | PA-02 | 0.2732 | 1 | 1.2 | 1.5732 | 0.1 | 0.16392 | 0.40928 | 0.4 | 0.5
| S10 | PA-02 | 0.2732 | 1 | 1.1 | 1.4732 | 0.1 | 0.16392 | 0.40928 | 0.3 | 0.5
| S11 | 78059 | 0.2732 | 1 | 1.03 | 1.4032 | 0.1 | 0.16392 | 0.40928 | 0.23 | 0.5
| S12 | 78059 | 0.2732 | 1 | 1.05 | 1.4232 | 0.1 | 0.16392 | 0.40928 | 0.25 | 0.5
| S13 | 79319 | 0.2732 | 1 | 1.2 | 1.5732 | 0.1 | 0.16392 | 0.40928 | 0.4 | 0.5
| S14 | 79319 | 0.2732 | 1 | 1.2 | 1.5732 | 0.1 | 0.16392 | 0.40928 | 0.4 | 0.5
| S15 | 78819 | 0.2732 | 1 | 1.09 | 1.4632 | 0.1 | 0.16392 | 0.40928 | 0.29 | 0.5
| S16 | 78819 | 0.2732 | 1 | 1.24 | 1.6132 | 0.1 | 0.16392 | 0.40928 | 0.44 | 0.5
| S17 | 78819 | 0.2732 | 1 | 1.11 | 1.4832 | 0.1 | 0.16392 | 0.40928 | 0.31 | 0.5
| S18 | 78819 | 0.2732 | 1 | 1.11 | 1.4832 | 0.1 | 0.16392 | 0.40928 | 0.31 | 0.5
| S19 | 78059 | 0.2732 | 1 | 1.5 | 1.8732 | 0.1 | 0.16392 | 0.40928 | 0.7 | 0.5
| S20 | 78059 | 0.2732 | 1 | 1.5 | 1.8732 | 0.1 | 0.16392 | 0.40928 | 0.7 | 0.5
∆𝑦/𝐵𝑐=(𝐷_𝐿 . 𝐾 . 𝑊)/(8𝐸𝐼/〖𝐵𝑐〗^3 +0.061 .𝐸′).100%
𝑞_𝑎=1/𝐹𝑆 (32 . 𝑅_𝑊 . 𝐵^′. 𝐸^′. 𝐸𝐼/𝐷^3 )^(1/2)
𝜎_𝐶=(𝑊_𝑇 . 𝐵_𝐶)/(2 . 𝐴)
𝛾_𝑊. ℎ_𝑊+(𝑅_𝑊.𝑊_𝑑)/𝐷+𝑊_𝑉/𝐷≤𝑞_𝑎𝑑𝑚
W_V=(W . lf . L . S_L)/(L_e . A_LL )
A_LL=(0.25+1.75.H)∗(0.50+1.75.H)
L=0.5+1.75.H
S_L=0.25+1.75H
L_e=L+1.75 . (3Bc/4)
W_d=C_d . γ . Bd^2 . Bc/Bd
C_d=(1−e^(−2.k.μ..Hc/Bd))/(2 . k . μ)
k=tan^2 (45−𝜙/2)
μ=𝑡𝑎𝑛𝜙
W_d=Cc . γ . Bc^2
Cc=Hc/Bc

## Flexible - D P15
MEMORIA DE CÁLCULO
CIMENTACIÓN TUBERÍAS FLEXIBLES - CONEXIONES DE SUMIDEROS PILONA 15
1. Determinación de las Condiciones de Carga
1.1 Cargas muertas
Tubería enterrada en zanja angosta Bd < 2 Bc
Donde:
Tubería enterrada en zanja ancha Bd > 2 Bc
Donde:
Con los siguientes valores se calcularon las cargas muertas sobre las tuberías:
|  | f (°)= | 30 |  | f (rad)= | 0.5236
|  | k = | 0.33333 |  | g (KN/m3) = | 20
|  | m = | 0.57735
| Pozo de | Pozo a | Longitud (m) | Diám Nominal (in) | Diám Bc (m) | Cota Clave (m) | Hc (m) | Ancho zanja Bd (m) | Cd ó Cc | Carga muerta Wd (KN/m) | Condición de Instalación |  | Diám Nominal (mm) | PROF MAX | Prof exploración
| PV-05 | PV-06 | 8.5 | 10 | 0.2732 | 2748.40 | 1.4 | 1 | 5.1245 | 7.6496 | ZANJA |  | 250 | 1.7732 | 2.6598
| PV-06 | 79268 | 7.2 | 10 | 0.2732 | 2746.97 | 1.16 | 1 | 4.246 | 6.3382 | ZANJA |  | 250 | 1.5332 | 2.2998
| CR-13 | CS-04 | 7.3 | 10 | 0.2732 | 2749.39 | 1.15 | 1 | 4.2094 | 6.2836 | ZANJA |  | 250 | 1.5232 | 2.2848
| CS-04 | PV-05 | 4.8 | 10 | 0.2732 | 2749.09 | 1.3 | 1 | 4.7584 | 7.1032 | ZANJA |  | 250 | 1.6732 | 2.5098
1.2 Cargas vivas en vías
Donde:
Con los siguientes valores se calcularon las cargas vivas sobre las tuberías:
|  | W (KN) = | 80
|  | If = | 1.2 | Para profundidades de instalación entre 0.31 y 0.60 m
|  |  | 1.1 | Para profundidades de instalación entre 0.60 y 0.90 m
|  |  | 1 | Para profundidades de instalación >0.91 m
| Pozo de | Pozo a | Longitud (m) | Diám Nominal (in) | Diám Bc (m) | Hc (m) | Ancho zanja Bd (m) | Long. de ALL - L (m) | Ancho de ALL SL (m) | Long. Efect. Le (m) | Carga viva Wv (KN/m) | Condicional Tipo
| PV-05 | PV-06 | 8.5 | 10 | 0.2732 | 1.4 | 1 | 2.95 | 2.7 | 3.3086 | 24.1796 | 3
| PV-06 | 79268 | 7.2 | 10 | 0.2732 | 1.16 | 1 | 2.53 | 2.28 | 2.8886 | 27.6953 | 3
| CR-13 | CS-04 | 7.3 | 10 | 0.2732 | 1.15 | 1 | 2.5125 | 2.2625 | 2.8711 | 27.8641 | 3
| CS-04 | PV-05 | 4.8 | 10 | 0.2732 | 1.3 | 1 | 2.775 | 2.525 | 3.1336 | 25.5299 | 3
2. Condición Límite de Deflexión
La deflexión horizontal que ocurre en una sección transversal de una tubería flexible al estar sometida a una carga vertical por unidad de longitud, puede estimarse por la siguiente ecuación:
Donde:
|  | Dy / Bc = | Porcentaje de deflexión de la tubería
|  | Dy = | Deflexión (m)
|  | Bc = | Diámetro exterior de la tubería (m)
|  | DL = | Factor de retardo de la deflexión (1.0 - 1.5)
|  | K = | Factor de soporte
|  | W = | Carga total por unidad de medida de la tubería (N/m) | [13 empty] | En/Eb | Bd/D
|  |  | W = Wm + Wv (Carga muerta + Carga viva) | [14 empty] | 1.25 | 1.5 | 1.75 | 2 | 2.5 | 3 | 4 | 5
|  | EI = | Rígidez de la pared de la tubería | [13 empty] | 0.005 | 0.02 | 0.05 | 0.08 | 0.12 | 0.23 | 0.43 | 0.72 | 1
|  | E = | Módulo de elasticidad del material de la tubería (MPa) | [13 empty] | 0.01 | 0.03 | 0.07 | 0.11 | 0.15 | 0.27 | 0.47 | 0.74 | 1
|  | I = | Momento de inercia polar de la sección transversal de la pared del tubo (mm4) | [13 empty] | 0.02 | 0.05 | 0.1 | 0.15 | 0.2 | 0.32 | 0.52 | 0.77 | 1
|  | E´ = | Módulo de reacción de la subrasante (MPa) | [13 empty] | 0.05 | 0.1 | 0.15 | 0.2 | 0.27 | 0.38 | 0.58 | 0.8 | 1
|  |  | E' = Sc . E'b | [13 empty] | 0.1 | 0.15 | 0.2 | 0.27 | 0.35 | 0.46 | 0.65 | 0.84 | 1
|  |  | Sc: Factor combinado de soporte del suelo, depende de los valores presentados en la Tabla 5 de NS-035. | [13 empty] | 0.2 | 0.25 | 0.3 | 0.38 | 0.47 | 0.58 | 0.75 | 0.88 | 1
|  |  | E'b: Módulo de elasticidad de los materiales de relleno compactados (Mpa) | [13 empty] | 0.4 | 0.45 | 0.5 | 0.56 | 0.64 | 0.75 | 0.85 | 0.93 | 1
[17 empty] | 0.6 | 0.65 | 0.7 | 0.75 | 0.81 | 0.87 | 0.94 | 0.98 | 1
[13 empty] | Cimentacion | K | E' (KN/m2) |  | 0.8 | 0.84 | 0.87 | 0.9 | 0.93 | 0.96 | 0.98 | 1 | 1
Los valores para cada uno de estos factores son los siguientes: | [12 empty] | 1 | 0.105 | 14000 |  | 1 | 1 | 1 | 1 | 1 | 1 | 1 | 1 | 1
[13 empty] | 2 | 0.1 | 11000 |  | 1.5 | 1.4 | 1.3 | 1.2 | 1.12 | 1.06 | 1.03 | 1 | 1
| DL = |  | 1.5 | [9 empty] | 3 | 0.096 | 4000 |  | 2 | 1.7 | 1.5 | 1.4 | 1.3 | 1.2 | 1.1 | 1.05 | 1
| 8EI/Bc3 (Psi) = |  | 8.493 | Para tuberías PVC Novafort (0.149*57 Psi) | [8 empty] | 4 | 0.1 | 16000 |  | 3 | 2.2 | 1.8 | 1.65 | 1.5 | 1.35 | 1.2 | 1.1 | 1
| 8EI/Bc3 (KN/m2) = |  | 59.7678 | Para tuberías PVC Novafort | [12 empty] | 5 | 3 | 2.2 | 1.9 | 1.7 | 1.5 | 1.3 | 1.15 | 1
| 8EI/Bc3 (Psi) = |  | 4.172 | Para tuberías PVC Novaloc (0.149*28 Psi)
| 8EI/Bc3 (KN/m2) = |  | 29.3596 | Para tuberías PVC Novaloc
| En (KN/m2) = |  | 33000 | Según el perfil geotecnico de la Pilona 15
| Pozo de | Pozo a | Longitud (m) | Diám Bc (m) | Ancho zanja Bd (m) | Carga Total W (KN/m) | K | E´b (KN/m2) | Sc | E' (KN/m2) | D y / Bc1 (%) | En/Eb | Bd/D
| PV-05 | PV-06 | 8.5 | 0.2732 | 1 | 31.8292 | 0.105 | 14000 | 1.09 | 15260 | 0.50605 | 2.3571 | 3.6603
| PV-06 | 79268 | 7.2 | 0.2732 | 1 | 34.0336 | 0.105 | 14000 | 1.09 | 15260 | 0.5411 | 2.3571 | 3.6603
| CR-13 | CS-04 | 7.3 | 0.2732 | 1 | 34.1477 | 0.105 | 14000 | 1.09 | 15260 | 0.54292 | 2.3571 | 3.6603
| CS-04 | PV-05 | 4.8 | 0.2732 | 1 | 32.6331 | 0.105 | 14000 | 1.09 | 15260 | 0.51883 | 2.3571 | 3.6603
1 De acuerdo con la Norma NS-035 de la EAAB la Deflexión Máxima Admisible (Dy/Bc) en Tuberías PVC no debe ser mayor a 7.5% (Norma ASTM D-3034). Por lo tanto se considera que con el tipo de cimentación adoptada, se cumple este con este criterio.
[12 empty] | En/Eb | Sc |  | En/Eb | Sc |  | Bd/D | Sc
3. Condición Límite de Pandeo | [11 empty] | 2 | 1.1 |  | 2 | 1.05 |  | 3 | 1.136
[12 empty] | 2.36 | 1.136 |  | 2.36 | 1.068 |  | 3.66 | 1.09
La presión admisible de pandeo en una tubería enterrada en suelo natural como resultado de las cargas que actúan sobre ella y de las deformaciones que sufre, debe ser determinada por la siguiente ecuación: | [11 empty] | 3 | 1.2 |  | 3 | 1.1 |  | 4 | 1.068
[12 empty] | Para Bd/D = 3 |  |  | Para Bd/D = 4
Donde:
|  | FS = | Factor de seguridad
FS = 2.5 para Hc/D ≥ 2
FS = 3.0 para Hc/D < 2
|  | Rw = | Factor de flotación del agua
Rw = 1 - 0.33(Hw/Hc) para 0 ≤ Hw ≤ H
Rw = 1 para Hw > H
|  | Hw = | Altura de agua sobre la cota clave (m)
|  | B´ = | Coeficiente empírico de soporte elástico
B´ = (1 + 4e(-0,213 Hc) )-1
|  | Hc = | Altura de relleno sobre la tubería (m)
|  |  | EI/D3 (KN/m2) = |  | 7.471 | Para tuberías PVC Novafort
|  |  | EI/D3 (KN/m2) = |  | 3.67 | Para tuberías PVC Novaloc
|  |  | Hw (m) = |  | 6 | De acuerdo con las perforaciones realizadas
| Pozo de | Pozo a | Longitud (m) | Diám Bc (m) | Hc (m) | Ancho zanja | Carga Total | FS | Rw | B' | qaadm
[6 empty] | Bd (m) | W (KN/m) |  |  |  | (KPa)
| PV-05 | PV-06 | 8.5 | 0.2732 | 1.4 | 1 | 31.8292 | 2.5 | 1 | 0.25206 | 383.5745
| PV-06 | 79268 | 7.2 | 0.2732 | 1.16 | 1 | 34.0336 | 2.5 | 1 | 0.24253 | 376.2549
| CR-13 | CS-04 | 7.3 | 0.2732 | 1.15 | 1 | 34.1477 | 2.5 | 1 | 0.24214 | 375.951
| CS-04 | PV-05 | 4.8 | 0.2732 | 1.3 | 1 | 32.6331 | 2.5 | 1 | 0.24806 | 380.5188
Las presiones actuantes se determinaron mediante la siguiente ecuación:
|  | Pozo de | Pozo a | Longitud (m) | Diám Bc (m) | Hc (m) | Carga muerta Wd (KN/m) | Carga viva Wv (KN/m) | qaact (KPa) | qaact ≤ qaadm
|  | PV-05 | PV-06 | 8.5 | 0.2732 | 1.4 | 7.6496 | 24.1796 | 116.5051 | OK
|  | PV-06 | 79268 | 7.2 | 0.2732 | 1.16 | 6.3382 | 27.6953 | 124.5738 | OK
|  | CR-13 | CS-04 | 7.3 | 0.2732 | 1.15 | 6.2836 | 27.8641 | 124.9917 | OK
|  | CS-04 | PV-05 | 4.8 | 0.2732 | 1.3 | 7.1032 | 25.5299 | 119.4478 | OK
4. Condición Límite de Rotura de Pared (Wall Crushing)
La compresión del anillo sc, se calcula como:
Donde:
| Wt = | Carga total sobre la tubería (KN/m)
| Bc = | Diámetro exterior de la tubería (m)
| A = | Área de la sección transversal (m2)
Este valor debe ser inferior al esfuerzo máximo de compresión del PVC sc máx = 67500 KN/m2
|  |  | Pozo de | Pozo a | Diám Nominal (in) | Diám Bc (m) | Carga Total W (KN/m) | sc (KPa) | sc < scmáx
|  |  | PV-05 | PV-06 | 10 | 0.2732 | 31.8292 | 74.1695 | OK
|  |  | PV-06 | 79268 | 10 | 0.2732 | 34.0336 | 79.3061 | OK
|  |  | CR-13 | CS-04 | 10 | 0.2732 | 34.1477 | 79.5722 | OK
|  |  | CS-04 | PV-05 | 10 | 0.2732 | 32.6331 | 76.0428 | OK
5. Entibados
Las excavaciones para las zanjas con alturas superiores a 1.00 m se realizarán en forma vertical empleando entibados dependiendo de la altura de la misma. Para las excavaciones con alturas inferiores e iguales a 3.00 m, se utilizará un entibado tipo E1. Para excavaciones con alturas superiores a 3.00 m, se empleará un entibado tipo E2.
|  |  | Pozo De | Pozo A | Hc (m) | Prof excavación (m) | Cárcamo | Entibado
|  |  | PV-05 | PV-06 | 1.4 | 1.7732 | NO | E1
|  |  | PV-06 | 79268 | 1.16 | 1.5332 | NO | E1
|  |  | CR-13 | CS-04 | 1.15 | 1.5232 | NO | E1
|  |  | CS-04 | PV-05 | 1.3 | 1.6732 | NO | E1
6. Cimentación
Teniendo en cuenta el diseño y materiales de cimentación para tuberías recomendados en la norma NS-035, se presenta el diseño tipico y los espesores para cada tramo de la red.
| Pozo de | Pozo a | Bc (m) | Bd (m) | Hc (m) | Prof excavación (m) | Espesor cama (m) | Espesor atraque (m) | Espesor R. inicial (m) | Espesor R. final (m) | Espesor acabado (m)
| PV-05 | PV-06 | 0.2732 | 1 | 1.4 | 1.7732 | 0.1 | 0.16392 | 0.40928 | 0.6 | 0.5
| PV-06 | 79268 | 0.2732 | 1 | 1.16 | 1.5332 | 0.1 | 0.16392 | 0.40928 | 0.36 | 0.5
| CR-13 | CS-04 | 0.2732 | 1 | 1.15 | 1.5232 | 0.1 | 0.16392 | 0.40928 | 0.35 | 0.5
| CS-04 | PV-05 | 0.2732 | 1 | 1.3 | 1.6732 | 0.1 | 0.16392 | 0.40928 | 0.5 | 0.5
<3
∆𝑦/𝐵𝑐=(𝐷_𝐿 . 𝐾 . 𝑊)/(8𝐸𝐼/〖𝐵𝑐〗^3 +0.061 .𝐸′).100%
𝑞_𝑎=1/𝐹𝑆 (32 . 𝑅_𝑊 . 𝐵^′. 𝐸^′. 𝐸𝐼/𝐷^3 )^(1/2)
𝜎_𝐶=(𝑊_𝑇 . 𝐵_𝐶)/(2 . 𝐴)
𝛾_𝑊. ℎ_𝑊+(𝑅_𝑊.𝑊_𝑑)/𝐷+𝑊_𝑉/𝐷≤𝑞_𝑎𝑑𝑚
W_V=(W . lf . L . S_L)/(L_e . A_LL )
A_LL=(0.25+1.75.H)∗(0.50+1.75.H)
L=0.5+1.75.H
S_L=0.25+1.75H
L_e=L+1.75 . (3Bc/4)
W_d=C_d . γ . Bd^2 . Bc/Bd
C_d=(1−e^(−2.k.μ..Hc/Bd))/(2 . k . μ)
k=tan^2 (45−𝜙/2)
μ=𝑡𝑎𝑛𝜙
W_d=Cc . γ . Bc^2
Cc=Hc/Bc

## Flexible - D P20
MEMORIA DE CÁLCULO
CIMENTACIÓN TUBERÍAS FLEXIBLES - CONEXIONES DE SUMIDEROS PILONA 20
1. Determinación de las Condiciones de Carga
1.1 Cargas muertas
Tubería enterrada en zanja angosta Bd < 2 Bc
Donde:
Tubería enterrada en zanja ancha Bd > 2 Bc
Donde:
Con los siguientes valores se calcularon las cargas muertas sobre las tuberías:
|  | f (°)= | 30 |  | f (rad)= | 0.5236
|  | k = | 0.33333 |  | g (KN/m3) = | 20
|  | m = | 0.57735
| Pozo de | Pozo a | Longitud (m) | Diám Nominal (in) | Diám Bc (m) | Cota Clave (m) | Hc (m) | Ancho zanja Bd (m) | Cd ó Cc | Carga muerta Wd (KN/m) | Condición de Instalación |  | Diám Nominal (mm) | PROF MAX | Prof exploración
| PA-06 | 78812 | 8.59 | 12 | 0.324 | 2847.20 | 1.3 | 1 | 4.0123 | 8.424 | ZANJA |  | 315 | 1.724 | 2.586
| PV-06 | 79268 | 7.2 | 10 | 0.2732 | 2746.97 | 1.16 | 1 | 4.246 | 6.3382 | ZANJA |  | 250 | 1.5332 | 2.2998
| CR-16 | CS-07 | 1 | 10 | 0.2732 | 2849.58 | 1.02 | 1 | 3.7335 | 5.5733 | ZANJA |  | 250 | 1.3932 | 2.0898
| CS-07 | PA-06 | 7 | 10 | 0.2732 | 2848.16 | 2.42 | 1 | 8.858 | 13.2229 | ZANJA |  | 250 | 2.7932 | 4.1898
1.2 Cargas vivas en vías
Donde:
Con los siguientes valores se calcularon las cargas vivas sobre las tuberías:
|  | W (KN) = | 80
|  | If = | 1.2 | Para profundidades de instalación entre 0.31 y 0.60 m
|  |  | 1.1 | Para profundidades de instalación entre 0.60 y 0.90 m
|  |  | 1 | Para profundidades de instalación >0.91 m
| Pozo de | Pozo a | Longitud (m) | Diám Nominal (in) | Diám Bc (m) | Hc (m) | Ancho zanja Bd (m) | Long. de ALL - L (m) | Ancho de ALL SL (m) | Long. Efect. Le (m) | Carga viva Wv (KN/m) | Condicional Tipo
| PA-06 | 78812 | 8.59 | 12 | 0.324 | 1.3 | 1 | 2.775 | 2.525 | 3.2003 | 24.998 | 3
| PV-06 | 79268 | 7.2 | 10 | 0.2732 | 1.16 | 1 | 2.53 | 2.28 | 2.8886 | 27.6953 | 3
| CR-16 | CS-07 | 1 | 10 | 0.2732 | 1.02 | 1 | 2.285 | 2.035 | 2.6436 | 30.2621 | 3
| CS-07 | PA-06 | 7 | 10 | 0.2732 | 2.42 | 1 | 4.735 | 4.485 | 5.0936 | 15.7061 | 3
2. Condición Límite de Deflexión
La deflexión horizontal que ocurre en una sección transversal de una tubería flexible al estar sometida a una carga vertical por unidad de longitud, puede estimarse por la siguiente ecuación:
Donde:
|  | Dy / Bc = | Porcentaje de deflexión de la tubería
|  | Dy = | Deflexión (m)
|  | Bc = | Diámetro exterior de la tubería (m)
|  | DL = | Factor de retardo de la deflexión (1.0 - 1.5)
|  | K = | Factor de soporte
|  | W = | Carga total por unidad de medida de la tubería (N/m) | [13 empty] | En/Eb | Bd/D
|  |  | W = Wm + Wv (Carga muerta + Carga viva) | [14 empty] | 1.25 | 1.5 | 1.75 | 2 | 2.5 | 3 | 4 | 5
|  | EI = | Rígidez de la pared de la tubería | [13 empty] | 0.005 | 0.02 | 0.05 | 0.08 | 0.12 | 0.23 | 0.43 | 0.72 | 1
|  | E = | Módulo de elasticidad del material de la tubería (MPa) | [13 empty] | 0.01 | 0.03 | 0.07 | 0.11 | 0.15 | 0.27 | 0.47 | 0.74 | 1
|  | I = | Momento de inercia polar de la sección transversal de la pared del tubo (mm4) | [13 empty] | 0.02 | 0.05 | 0.1 | 0.15 | 0.2 | 0.32 | 0.52 | 0.77 | 1
|  | E´ = | Módulo de reacción de la subrasante (MPa) | [13 empty] | 0.05 | 0.1 | 0.15 | 0.2 | 0.27 | 0.38 | 0.58 | 0.8 | 1
|  |  | E' = Sc . E'b | [13 empty] | 0.1 | 0.15 | 0.2 | 0.27 | 0.35 | 0.46 | 0.65 | 0.84 | 1
|  |  | Sc: Factor combinado de soporte del suelo, depende de los valores presentados en la Tabla 5 de NS-035. | [13 empty] | 0.2 | 0.25 | 0.3 | 0.38 | 0.47 | 0.58 | 0.75 | 0.88 | 1
|  |  | E'b: Módulo de elasticidad de los materiales de relleno compactados (Mpa) | [13 empty] | 0.4 | 0.45 | 0.5 | 0.56 | 0.64 | 0.75 | 0.85 | 0.93 | 1
[17 empty] | 0.6 | 0.65 | 0.7 | 0.75 | 0.81 | 0.87 | 0.94 | 0.98 | 1
[13 empty] | Cimentacion | K | E' (KN/m2) |  | 0.8 | 0.84 | 0.87 | 0.9 | 0.93 | 0.96 | 0.98 | 1 | 1
Los valores para cada uno de estos factores son los siguientes: | [12 empty] | 1 | 0.105 | 14000 |  | 1 | 1 | 1 | 1 | 1 | 1 | 1 | 1 | 1
[13 empty] | 2 | 0.1 | 11000 |  | 1.5 | 1.4 | 1.3 | 1.2 | 1.12 | 1.06 | 1.03 | 1 | 1
| DL = |  | 1.5 | [9 empty] | 3 | 0.096 | 4000 |  | 2 | 1.7 | 1.5 | 1.4 | 1.3 | 1.2 | 1.1 | 1.05 | 1
| 8EI/Bc3 (Psi) = |  | 8.493 | Para tuberías PVC Novafort (0.149*57 Psi) | [8 empty] | 4 | 0.1 | 16000 |  | 3 | 2.2 | 1.8 | 1.65 | 1.5 | 1.35 | 1.2 | 1.1 | 1
| 8EI/Bc3 (KN/m2) = |  | 59.7678 | Para tuberías PVC Novafort | [12 empty] | 5 | 3 | 2.2 | 1.9 | 1.7 | 1.5 | 1.3 | 1.15 | 1
| 8EI/Bc3 (Psi) = |  | 4.172 | Para tuberías PVC Novaloc (0.149*28 Psi)
| 8EI/Bc3 (KN/m2) = |  | 29.3596 | Para tuberías PVC Novaloc
| En (KN/m2) = |  | 44000 | Según el perfil geotecnico de la Pilona 20
| Pozo de | Pozo a | Longitud (m) | Diám Bc (m) | Ancho zanja Bd (m) | Carga Total W (KN/m) | K | E´b (KN/m2) | Sc | E' (KN/m2) | D y / Bc1 (%) | En/Eb | Bd/D
| PA-06 | 78812 | 8.59 | 0.324 | 1 | 33.422 | 0.1 | 11000 | 1.239 | 13629 | 0.56257 | 4 | 3.0864
| PV-06 | 79268 | 7.2 | 0.2732 | 1 | 34.0336 | 0.1 | 11000 | 1.1675 | 12842.5 | 0.60546 | 4 | 3.6603
| CR-16 | CS-07 | 1 | 0.2732 | 1 | 35.8353 | 0.1 | 11000 | 1.1675 | 12842.5 | 0.63752 | 4 | 3.6603
| CS-07 | PA-06 | 7 | 0.2732 | 1 | 28.9289 | 0.1 | 11000 | 1.1675 | 12842.5 | 0.51465 | 4 | 3.6603
1 De acuerdo con la Norma NS-035 de la EAAB la Deflexión Máxima Admisible (Dy/Bc) en Tuberías PVC no debe ser mayor a 7.5% (Norma ASTM D-3034). Por lo tanto se considera que con el tipo de cimentación adoptada, se cumple este con este criterio. | [11 empty] | Bd/D 3.09 | [8 empty] | Bd/D 3.66
[12 empty] | En/Eb | Sc |  | En/Eb | Sc |  | Bd/D | Sc |  | En/Eb | Sc |  | En/Eb | Sc | Bd/D | Sc
3. Condición Límite de Pandeo | [11 empty] | 3 | 1.2 |  | 3 | 1.1 |  | 3 | 1.25 |  | 3 | 1.2 |  | 3 | 1.1 | 3 | 1.25
[12 empty] | 4 | 1.25 |  | 4 | 1.125 |  | 3.09 | 1.239 |  | 4 | 1.25 |  | 4 | 1.125 | 3.66 | 1.1675
La presión admisible de pandeo en una tubería enterrada en suelo natural como resultado de las cargas que actúan sobre ella y de las deformaciones que sufre, debe ser determinada por la siguiente ecuación: | [11 empty] | 5 | 1.3 |  | 5 | 1.15 |  | 4 | 1.125 |  | 5 | 1.3 |  | 5 | 1.15 | 4 | 1.125
[12 empty] | Para Bd/D = 3 |  |  | Para Bd/D = 4 | [5 empty] | Para Bd/D = 3 |  |  | Para Bd/D = 4
Donde:
|  | FS = | Factor de seguridad
FS = 2.5 para Hc/D ≥ 2
FS = 3.0 para Hc/D < 2
|  | Rw = | Factor de flotación del agua
Rw = 1 - 0.33(Hw/Hc) para 0 ≤ Hw ≤ H
Rw = 1 para Hw > H
|  | Hw = | Altura de agua sobre la cota clave (m)
|  | B´ = | Coeficiente empírico de soporte elástico
B´ = (1 + 4e(-0,213 Hc) )-1
|  | Hc = | Altura de relleno sobre la tubería (m)
|  |  | EI/D3 (KN/m2) = |  | 7.471 | Para tuberías PVC Novafort
|  |  | EI/D3 (KN/m2) = |  | 3.67 | Para tuberías PVC Novaloc
|  |  | Hw (m) = |  | 5.8 | De acuerdo con las perforaciones realizadas
| Pozo de | Pozo a | Longitud (m) | Diám Bc (m) | Hc (m) | Ancho zanja | Carga Total | FS | Rw | B' | qaadm
[6 empty] | Bd (m) | W (KN/m) |  |  |  | (KPa)
| PA-06 | 78812 | 8.59 | 0.324 | 1.3 | 1 | 33.422 | 2.5 | 1 | 0.24806 | 359.6093
| PV-06 | 79268 | 7.2 | 0.2732 | 1.16 | 1 | 34.0336 | 2.5 | 1 | 0.24253 | 345.1674
| CR-16 | CS-07 | 1 | 0.2732 | 1.02 | 1 | 35.8353 | 2.5 | 1 | 0.23708 | 341.2717
| CS-07 | PA-06 | 7 | 0.2732 | 2.42 | 1 | 28.9289 | 2.5 | 1 | 0.29523 | 380.8288
Las presiones actuantes se determinaron mediante la siguiente ecuación:
|  | Pozo de | Pozo a | Longitud (m) | Diám Bc (m) | Hc (m) | Carga muerta Wd (KN/m) | Carga viva Wv (KN/m) | qaact (KPa) | qaact ≤ qaadm
|  | PA-06 | 78812 | 8.59 | 0.324 | 1.3 | 8.424 | 24.998 | 103.1545 | OK
|  | PV-06 | 79268 | 7.2 | 0.2732 | 1.16 | 6.3382 | 27.6953 | 124.5738 | OK
|  | CR-16 | CS-07 | 1 | 0.2732 | 1.02 | 5.5733 | 30.2621 | 131.1689 | OK
|  | CS-07 | PA-06 | 7 | 0.2732 | 2.42 | 13.2229 | 15.7061 | 105.8892 | OK
4. Condición Límite de Rotura de Pared (Wall Crushing)
La compresión del anillo sc, se calcula como:
Donde:
| Wt = | Carga total sobre la tubería (KN/m)
| Bc = | Diámetro exterior de la tubería (m)
| A = | Área de la sección transversal (m2)
Este valor debe ser inferior al esfuerzo máximo de compresión del PVC sc máx = 67500 KN/m2
|  |  | Pozo de | Pozo a | Diám Nominal (in) | Diám Bc (m) | Carga Total W (KN/m) | sc (KPa) | sc < scmáx
|  |  | PA-06 | 78812 | 12 | 0.324 | 33.422 | 65.6702 | OK
|  |  | PV-06 | 79268 | 10 | 0.2732 | 34.0336 | 79.3061 | OK
|  |  | CR-16 | CS-07 | 10 | 0.2732 | 35.8353 | 83.5047 | OK
|  |  | CS-07 | PA-06 | 10 | 0.2732 | 28.9289 | 67.4112 | OK
5. Entibados
Las excavaciones para las zanjas con alturas superiores a 1.00 m se realizarán en forma vertical empleando entibados dependiendo de la altura de la misma. Para las excavaciones con alturas inferiores e iguales a 3.00 m, se utilizará un entibado tipo E1. Para excavaciones con alturas superiores a 3.00 m, se empleará un entibado tipo E2.
|  |  | Pozo De | Pozo A | Hc (m) | Prof excavación (m) | Cárcamo | Entibado
|  |  | PA-06 | 78812 | 1.3 | 1.724 | NO | E1
|  |  | PV-06 | 79268 | 1.16 | 1.5332 | NO | E1
|  |  | CR-16 | CS-07 | 1.02 | 1.3932 | NO | E1
|  |  | CS-07 | PA-06 | 2.42 | 2.7932 | NO | E1
6. Cimentación
Teniendo en cuenta el diseño y materiales de cimentación para tuberías recomendados en la norma NS-035, se presenta el diseño tipico y los espesores para cada tramo de la red.
| Pozo de | Pozo a | Bc (m) | Bd (m) | Hc (m) | Prof excavación (m) | Espesor cama (m) | Espesor atraque (m) | Espesor R. inicial (m) | Espesor R. final (m) | Espesor acabado (m)
| PA-06 | 78812 | 0.324 | 1 | 1.3 | 1.724 | 0.1 | 0.1944 | 0.4296 | 0.5 | 0.5
| PV-06 | 79268 | 0.2732 | 1 | 1.16 | 1.5332 | 0.1 | 0.16392 | 0.40928 | 0.36 | 0.5
| CR-16 | CS-07 | 0.2732 | 1 | 1.02 | 1.3932 | 0.1 | 0.16392 | 0.40928 | 0.22 | 0.5
| CS-07 | PA-06 | 0.2732 | 1 | 2.42 | 2.7932 | 0.1 | 0.16392 | 0.40928 | 1.62 | 0.5
<3
∆𝑦/𝐵𝑐=(𝐷_𝐿 . 𝐾 . 𝑊)/(8𝐸𝐼/〖𝐵𝑐〗^3 +0.061 .𝐸′).100%
𝑞_𝑎=1/𝐹𝑆 (32 . 𝑅_𝑊 . 𝐵^′. 𝐸^′. 𝐸𝐼/𝐷^3 )^(1/2)
𝜎_𝐶=(𝑊_𝑇 . 𝐵_𝐶)/(2 . 𝐴)
𝛾_𝑊. ℎ_𝑊+(𝑅_𝑊.𝑊_𝑑)/𝐷+𝑊_𝑉/𝐷≤𝑞_𝑎𝑑𝑚
W_V=(W . lf . L . S_L)/(L_e . A_LL )
A_LL=(0.25+1.75.H)∗(0.50+1.75.H)
L=0.5+1.75.H
S_L=0.25+1.75H
L_e=L+1.75 . (3Bc/4)
W_d=C_d . γ . Bd^2 . Bc/Bd
C_d=(1−e^(−2.k.μ..Hc/Bd))/(2 . k . μ)
k=tan^2 (45−𝜙/2)
μ=𝑡𝑎𝑛𝜙
W_d=Cc . γ . Bc^2
Cc=Hc/Bc

## Flexible - D P3
MEMORIA DE CÁLCULO
CIMENTACIÓN TUBERÍAS FLEXIBLES - CONEXIONES DE SUMIDEROS PILONA 3
1. Determinación de las Condiciones de Carga
1.1 Cargas muertas
Tubería enterrada en zanja angosta Bd < 2 Bc
Donde:
Tubería enterrada en zanja ancha Bd > 2 Bc
Donde:
Con los siguientes valores se calcularon las cargas muertas sobre las tuberías:
|  | f (°)= | 30 |  | f (rad)= | 0.5236
|  | k = | 0.33333 |  | g (KN/m3) = | 20
|  | m = | 0.57735
| Pozo de | Pozo a | Longitud (m) | Diám Nominal (in) | Diám Bc (m) | Cota Clave (m) | Hc (m) | Ancho zanja Bd (m) | Cd ó Cc | Carga muerta Wd (KN/m) | Condición de Instalación |  | Diám Nominal (mm) | PROF MAX | Prof exploración
| CR-01 | 131765 | 7.5 | 10 | 0.2732 | 2633.89 | 1 | 1 | 3.6603 | 5.464 | ZANJA |  | 250 | 1.3732 | 2.0598
1.2 Cargas vivas en vías
Donde:
Con los siguientes valores se calcularon las cargas vivas sobre las tuberías:
|  | W (KN) = | 80
|  | If = | 1.2 | Para profundidades de instalación entre 0.31 y 0.60 m
|  |  | 1.1 | Para profundidades de instalación entre 0.60 y 0.90 m
|  |  | 1 | Para profundidades de instalación >0.91 m
| Pozo de | Pozo a | Longitud (m) | Diám Nominal (in) | Diám Bc (m) | Hc (m) | Ancho zanja Bd (m) | Long. de ALL - L (m) | Ancho de ALL SL (m) | Long. Efect. Le (m) | Carga viva Wv (KN/m) | Condicional Tipo
| CR-01 | 131765 | 7.5 | 10 | 0.2732 | 1 | 1 | 2.25 | 2 | 2.6086 | 30.6681 | 3
2. Condición Límite de Deflexión
La deflexión horizontal que ocurre en una sección transversal de una tubería flexible al estar sometida a una carga vertical por unidad de longitud, puede estimarse por la siguiente ecuación:
Donde:
|  | Dy / Bc = | Porcentaje de deflexión de la tubería
|  | Dy = | Deflexión (m)
|  | Bc = | Diámetro exterior de la tubería (m)
|  | DL = | Factor de retardo de la deflexión (1.0 - 1.5)
|  | K = | Factor de soporte
|  | W = | Carga total por unidad de medida de la tubería (N/m) | [12 empty] | En/Eb | Bd/D
|  |  | W = Wm + Wv (Carga muerta + Carga viva) | [13 empty] | 1.25 | 1.5 | 1.75 | 2 | 2.5 | 3 | 4 | 5
|  | EI = | Rígidez de la pared de la tubería | [12 empty] | 0.005 | 0.02 | 0.05 | 0.08 | 0.12 | 0.23 | 0.43 | 0.72 | 1
|  | E = | Módulo de elasticidad del material de la tubería (MPa) | [12 empty] | 0.01 | 0.03 | 0.07 | 0.11 | 0.15 | 0.27 | 0.47 | 0.74 | 1
|  | I = | Momento de inercia polar de la sección transversal de la pared del tubo (mm4) | [12 empty] | 0.02 | 0.05 | 0.1 | 0.15 | 0.2 | 0.32 | 0.52 | 0.77 | 1
|  | E´ = | Módulo de reacción de la subrasante (MPa) | [12 empty] | 0.05 | 0.1 | 0.15 | 0.2 | 0.27 | 0.38 | 0.58 | 0.8 | 1
|  |  | E' = Sc . E'b | [12 empty] | 0.1 | 0.15 | 0.2 | 0.27 | 0.35 | 0.46 | 0.65 | 0.84 | 1
|  |  | Sc: Factor combinado de soporte del suelo, depende de los valores presentados en la Tabla 5 de NS-035. | [12 empty] | 0.2 | 0.25 | 0.3 | 0.38 | 0.47 | 0.58 | 0.75 | 0.88 | 1
|  |  | E'b: Módulo de elasticidad de los materiales de relleno compactados (Mpa) | [12 empty] | 0.4 | 0.45 | 0.5 | 0.56 | 0.64 | 0.75 | 0.85 | 0.93 | 1
[16 empty] | 0.6 | 0.65 | 0.7 | 0.75 | 0.81 | 0.87 | 0.94 | 0.98 | 1
[13 empty] | Cimentacion | K | E' (KN/m2) | 0.8 | 0.84 | 0.87 | 0.9 | 0.93 | 0.96 | 0.98 | 1 | 1
Los valores para cada uno de estos factores son los siguientes: | [12 empty] | 1 | 0.105 | 14000 | 1 | 1 | 1 | 1 | 1 | 1 | 1 | 1 | 1
[13 empty] | 2 | 0.1 | 11000 | 1.5 | 1.4 | 1.3 | 1.2 | 1.12 | 1.06 | 1.03 | 1 | 1
| DL = |  | 1.5 | [9 empty] | 3 | 0.096 | 4000 | 2 | 1.7 | 1.5 | 1.4 | 1.3 | 1.2 | 1.1 | 1.05 | 1
| 8EI/Bc3 (Psi) = |  | 8.493 | Para tuberías PVC Novafort (0.149*57 Psi) | [8 empty] | 4 | 0.1 | 16000 | 3 | 2.2 | 1.8 | 1.65 | 1.5 | 1.35 | 1.2 | 1.1 | 1
| 8EI/Bc3 (KN/m2) = |  | 59.7678 | Para tuberías PVC Novafort | [11 empty] | 5 | 3 | 2.2 | 1.9 | 1.7 | 1.5 | 1.3 | 1.15 | 1
| 8EI/Bc3 (Psi) = |  | 4.172 | Para tuberías PVC Novaloc (0.149*28 Psi)
| 8EI/Bc3 (KN/m2) = |  | 29.3596 | Para tuberías PVC Novaloc
| En (KN/m2) = |  | 30800 | Según el perfil geotecnico de la Pilona 3
| Pozo de | Pozo a | Longitud (m) | Diám Bc (m) | Ancho zanja Bd (m) | Carga Total W (KN/m) | K | E´b (KN/m2) | Sc | E' (KN/m2) | D y / Bc1 (%) | En/Eb | Bd/D
| CR-01 | 131765 | 7.5 | 0.2732 | 1 | 36.1321 | 0.1 | 11000 | 1.12 | 12320 | 0.66805 | 2.8 | 3.6603
1 De acuerdo con la Norma NS-035 de la EAAB la Deflexión Máxima Admisible (Dy/Bc) en Tuberías PVC no debe ser mayor a 7.5% (Norma ASTM D-3034). Por lo tanto se considera que con el tipo de cimentación adoptada, se cumple este con este criterio.
3. Condición Límite de Pandeo
La presión admisible de pandeo en una tubería enterrada en suelo natural como resultado de las cargas que actúan sobre ella y de las deformaciones que sufre, debe ser determinada por la siguiente ecuación:
Donde:
|  | FS = | Factor de seguridad
FS = 2.5 para Hc/D ≥ 2
FS = 3.0 para Hc/D < 2
|  | Rw = | Factor de flotación del agua
Rw = 1 - 0.33(Hw/Hc) para 0 ≤ Hw ≤ H
Rw = 1 para Hw > H
|  | Hw = | Altura de agua sobre la cota clave (m)
|  | B´ = | Coeficiente empírico de soporte elástico
B´ = (1 + 4e(-0,213 Hc) )-1
|  | Hc = | Altura de relleno sobre la tubería (m)
|  |  | EI/D3 (KN/m2) = |  | 7.471 | Para tuberías PVC Novafort
|  |  | EI/D3 (KN/m2) = |  | 3.67 | Para tuberías PVC Novaloc
|  |  | Hw (m) = |  | 5.44 | De acuerdo con las perforaciones realizadas
| Pozo de | Pozo a | Longitud (m) | Diám Bc (m) | Hc (m) | Ancho zanja | Carga Total | FS | Rw | B' | qaadm
[6 empty] | Bd (m) | W (KN/m) |  |  |  | (KPa)
| CR-01 | 131765 | 7.5 | 0.2732 | 1 | 1 | 36.1321 | 2.5 | 1 | 0.23631 | 333.7135
Las presiones actuantes se determinaron mediante la siguiente ecuación:
|  | Pozo de | Pozo a | Longitud (m) | Diám Bc (m) | Hc (m) | Carga muerta Wd (KN/m) | Carga viva Wv (KN/m) | qaact (KPa) | qaact ≤ qaadm
|  | CR-01 | 131765 | 7.5 | 0.2732 | 1 | 5.464 | 30.6681 | 132.2551 | OK
4. Condición Límite de Rotura de Pared (Wall Crushing)
La compresión del anillo sc, se calcula como:
Donde:
| Wt = | Carga total sobre la tubería (KN/m)
| Bc = | Diámetro exterior de la tubería (m)
| A = | Área de la sección transversal (m2)
Este valor debe ser inferior al esfuerzo máximo de compresión del PVC sc máx = 67500 KN/m2
|  |  | Pozo de | Pozo a | Diám Nominal (in) | Diám Bc (m) | Carga Total W (KN/m) | sc (KPa) | sc < scmáx
|  |  | CR-01 | 131765 | 10 | 0.2732 | 36.1321 | 84.1962 | OK
5. Entibados
Las excavaciones para las zanjas con alturas superiores a 1.00 m se realizarán en forma vertical empleando entibados dependiendo de la altura de la misma. Para las excavaciones con alturas inferiores e iguales a 3.00 m, se utilizará un entibado tipo E1. Para excavaciones con alturas superiores a 3.00 m, se empleará un entibado tipo E2.
|  |  | Pozo De | Pozo A | Hc (m) | Prof excavación (m) | Cárcamo | Entibado
|  |  | CR-01 | 131765 | 1 | 1.3732 | NO | E1
6. Cimentación
Teniendo en cuenta el diseño y materiales de cimentación para tuberías recomendados en la norma NS-035, se presenta el diseño tipico y los espesores para cada tramo de la red.
| Pozo de | Pozo a | Bc (m) | Bd (m) | Hc (m) | Prof excavación (m) | Espesor cama (m) | Espesor atraque (m) | Espesor R. inicial (m) | Espesor R. final (m) | Espesor acabado (m)
| CR-01 | 131765 | 0.2732 | 1 | 1 | 1.3732 | 0.1 | 0.16392 | 0.40928 | 0.2 | 0.5
<3
∆𝑦/𝐵𝑐=(𝐷_𝐿 . 𝐾 . 𝑊)/(8𝐸𝐼/〖𝐵𝑐〗^3 +0.061 .𝐸′).100%
𝑞_𝑎=1/𝐹𝑆 (32 . 𝑅_𝑊 . 𝐵^′. 𝐸^′. 𝐸𝐼/𝐷^3 )^(1/2)
𝜎_𝐶=(𝑊_𝑇 . 𝐵_𝐶)/(2 . 𝐴)
𝛾_𝑊. ℎ_𝑊+(𝑅_𝑊.𝑊_𝑑)/𝐷+𝑊_𝑉/𝐷≤𝑞_𝑎𝑑𝑚
W_V=(W . lf . L . S_L)/(L_e . A_LL )
A_LL=(0.25+1.75.H)∗(0.50+1.75.H)
L=0.5+1.75.H
S_L=0.25+1.75H
L_e=L+1.75 . (3Bc/4)
W_d=C_d . γ . Bd^2 . Bc/Bd
C_d=(1−e^(−2.k.μ..Hc/Bd))/(2 . k . μ)
k=tan^2 (45−𝜙/2)
μ=𝑡𝑎𝑛𝜙
W_d=Cc . γ . Bc^2
Cc=Hc/Bc

## Flexible - D P4
MEMORIA DE CÁLCULO
CIMENTACIÓN TUBERÍAS FLEXIBLES - CONEXIONES DE SUMIDEROS PILONA 4
1. Determinación de las Condiciones de Carga
1.1 Cargas muertas
Tubería enterrada en zanja angosta Bd < 2 Bc
Donde:
Tubería enterrada en zanja ancha Bd > 2 Bc
Donde:
Con los siguientes valores se calcularon las cargas muertas sobre las tuberías:
|  | f (°)= | 30 |  | f (rad)= | 0.5236
|  | k = | 0.33333 |  | g (KN/m3) = | 20
|  | m = | 0.57735
| Pozo de | Pozo a | Longitud (m) | Diám Nominal (in) | Diám Bc (m) | Cota Clave (m) | Hc (m) | Ancho zanja Bd (m) | Cd ó Cc | Carga muerta Wd (KN/m) | Condición de Instalación |  | Diám Nominal (mm) | PROF MAX | Prof exploración
| CR-02 | 131835 | 9.9 | 10 | 0.2732 | 2654.8 | 1.8 | 1 | 6.5886 | 9.8352 | ZANJA |  | 250 | 2.1732 | 3.2598
1.2 Cargas vivas en vías
Donde:
Con los siguientes valores se calcularon las cargas vivas sobre las tuberías:
|  | W (KN) = | 80
|  | If = | 1.2 | Para profundidades de instalación entre 0.31 y 0.60 m
|  |  | 1.1 | Para profundidades de instalación entre 0.60 y 0.90 m
|  |  | 1 | Para profundidades de instalación >0.91 m
| Pozo de | Pozo a | Longitud (m) | Diám Nominal (in) | Diám Bc (m) | Hc (m) | Ancho zanja Bd (m) | Long. de ALL - L (m) | Ancho de ALL SL (m) | Long. Efect. Le (m) | Carga viva Wv (KN/m) | Condicional Tipo
| CR-02 | 131835 | 9.9 | 10 | 0.2732 | 1.8 | 1 | 3.65 | 3.4 | 4.0086 | 19.9572 | 3
2. Condición Límite de Deflexión
La deflexión horizontal que ocurre en una sección transversal de una tubería flexible al estar sometida a una carga vertical por unidad de longitud, puede estimarse por la siguiente ecuación:
Donde:
|  | Dy / Bc = | Porcentaje de deflexión de la tubería
|  | Dy = | Deflexión (m)
|  | Bc = | Diámetro exterior de la tubería (m)
|  | DL = | Factor de retardo de la deflexión (1.0 - 1.5)
|  | K = | Factor de soporte
|  | W = | Carga total por unidad de medida de la tubería (N/m) | [13 empty] | En/Eb | Bd/D
|  |  | W = Wm + Wv (Carga muerta + Carga viva) | [14 empty] | 1.25 | 1.5 | 1.75 | 2 | 2.5 | 3 | 4 | 5
|  | EI = | Rígidez de la pared de la tubería | [13 empty] | 0.005 | 0.02 | 0.05 | 0.08 | 0.12 | 0.23 | 0.43 | 0.72 | 1
|  | E = | Módulo de elasticidad del material de la tubería (MPa) | [13 empty] | 0.01 | 0.03 | 0.07 | 0.11 | 0.15 | 0.27 | 0.47 | 0.74 | 1
|  | I = | Momento de inercia polar de la sección transversal de la pared del tubo (mm4) | [13 empty] | 0.02 | 0.05 | 0.1 | 0.15 | 0.2 | 0.32 | 0.52 | 0.77 | 1
|  | E´ = | Módulo de reacción de la subrasante (MPa) | [13 empty] | 0.05 | 0.1 | 0.15 | 0.2 | 0.27 | 0.38 | 0.58 | 0.8 | 1
|  |  | E' = Sc . E'b | [13 empty] | 0.1 | 0.15 | 0.2 | 0.27 | 0.35 | 0.46 | 0.65 | 0.84 | 1
|  |  | Sc: Factor combinado de soporte del suelo, depende de los valores presentados en la Tabla 5 de NS-035. | [13 empty] | 0.2 | 0.25 | 0.3 | 0.38 | 0.47 | 0.58 | 0.75 | 0.88 | 1
|  |  | E'b: Módulo de elasticidad de los materiales de relleno compactados (Mpa) | [13 empty] | 0.4 | 0.45 | 0.5 | 0.56 | 0.64 | 0.75 | 0.85 | 0.93 | 1
[17 empty] | 0.6 | 0.65 | 0.7 | 0.75 | 0.81 | 0.87 | 0.94 | 0.98 | 1
[13 empty] | Cimentacion | K | E' (KN/m2) |  | 0.8 | 0.84 | 0.87 | 0.9 | 0.93 | 0.96 | 0.98 | 1 | 1
Los valores para cada uno de estos factores son los siguientes: | [12 empty] | 1 | 0.105 | 14000 |  | 1 | 1 | 1 | 1 | 1 | 1 | 1 | 1 | 1
[13 empty] | 2 | 0.1 | 11000 |  | 1.5 | 1.4 | 1.3 | 1.2 | 1.12 | 1.06 | 1.03 | 1 | 1
| DL = |  | 1.5 | [9 empty] | 3 | 0.096 | 4000 |  | 2 | 1.7 | 1.5 | 1.4 | 1.3 | 1.2 | 1.1 | 1.05 | 1
| 8EI/Bc3 (Psi) = |  | 8.493 | Para tuberías PVC Novafort (0.149*57 Psi) | [8 empty] | 4 | 0.1 | 16000 |  | 3 | 2.2 | 1.8 | 1.65 | 1.5 | 1.35 | 1.2 | 1.1 | 1
| 8EI/Bc3 (KN/m2) = |  | 59.7678 | Para tuberías PVC Novafort | [12 empty] | 5 | 3 | 2.2 | 1.9 | 1.7 | 1.5 | 1.3 | 1.15 | 1
| 8EI/Bc3 (Psi) = |  | 4.172 | Para tuberías PVC Novaloc (0.149*28 Psi)
| 8EI/Bc3 (KN/m2) = |  | 29.3596 | Para tuberías PVC Novaloc
| En (KN/m2) = |  | 50600 | Según el perfil geotecnico de la Pilona 4
| Pozo de | Pozo a | Longitud (m) | Diám Bc (m) | Ancho zanja Bd (m) | Carga Total W (KN/m) | K | E´b (KN/m2) | Sc | E' (KN/m2) | D y / Bc1 (%) | En/Eb | Bd/D
| CR-02 | 131835 | 9.9 | 0.2732 | 1 | 29.7924 | 0.1 | 11000 | 1.19 | 13090 | 0.52069 | 4.6 | 3.6603
1 De acuerdo con la Norma NS-035 de la EAAB la Deflexión Máxima Admisible (Dy/Bc) en Tuberías PVC no debe ser mayor a 7.5% (Norma ASTM D-3034). Por lo tanto se considera que con el tipo de cimentación adoptada, se cumple este con este criterio.
3. Condición Límite de Pandeo | [12 empty] | En/Eb | Sc |  | En/Eb | Sc |  | Bd/D | Sc
[13 empty] | 3 | 1.2 |  | 3 | 1.1 |  | 3 | 1.28
La presión admisible de pandeo en una tubería enterrada en suelo natural como resultado de las cargas que actúan sobre ella y de las deformaciones que sufre, debe ser determinada por la siguiente ecuación: | [12 empty] | 4.6 | 1.28 |  | 4.6 | 1.14 |  | 3.66 | 1.19
[13 empty] | 5 | 1.3 |  | 5 | 1.15 |  | 4 | 1.14
[13 empty] | Para Bd/D = 3 |  |  | Para Bd/D = 4 |  |  | Para Bd/D = 4
Donde:
|  | FS = | Factor de seguridad
FS = 2.5 para Hc/D ≥ 2
FS = 3.0 para Hc/D < 2
|  | Rw = | Factor de flotación del agua
Rw = 1 - 0.33(Hw/Hc) para 0 ≤ Hw ≤ H
Rw = 1 para Hw > H
|  | Hw = | Altura de agua sobre la cota clave (m)
|  | B´ = | Coeficiente empírico de soporte elástico
B´ = (1 + 4e(-0,213 Hc) )-1
|  | Hc = | Altura de relleno sobre la tubería (m)
|  |  | EI/D3 (KN/m2) = |  | 7.471 | Para tuberías PVC Novafort
|  |  | EI/D3 (KN/m2) = |  | 3.67 | Para tuberías PVC Novaloc
|  |  | Hw (m) = |  | 4.72 | De acuerdo con las perforaciones realizadas
| Pozo de | Pozo a | Longitud (m) | Diám Bc (m) | Hc (m) | Ancho zanja | Carga Total | FS | Rw | B' | qaadm
[6 empty] | Bd (m) | W (KN/m) |  |  |  | (KPa)
| CR-02 | 131835 | 9.9 | 0.2732 | 1.8 | 1 | 29.7924 | 2.5 | 1 | 0.26848 | 366.6472
Las presiones actuantes se determinaron mediante la siguiente ecuación:
|  | Pozo de | Pozo a | Longitud (m) | Diám Bc (m) | Hc (m) | Carga muerta Wd (KN/m) | Carga viva Wv (KN/m) | qaact (KPa) | qaact ≤ qaadm
|  | CR-02 | 131835 | 9.9 | 0.2732 | 1.8 | 9.8352 | 19.9572 | 109.0498 | OK
4. Condición Límite de Rotura de Pared (Wall Crushing)
La compresión del anillo sc, se calcula como:
Donde:
| Wt = | Carga total sobre la tubería (KN/m)
| Bc = | Diámetro exterior de la tubería (m)
| A = | Área de la sección transversal (m2)
Este valor debe ser inferior al esfuerzo máximo de compresión del PVC sc máx = 67500 KN/m2
|  |  | Pozo de | Pozo a | Diám Nominal (in) | Diám Bc (m) | Carga Total W (KN/m) | sc (KPa) | sc < scmáx
|  |  | CR-02 | 131835 | 10 | 0.2732 | 29.7924 | 69.4233 | OK
5. Entibados
Las excavaciones para las zanjas con alturas superiores a 1.00 m se realizarán en forma vertical empleando entibados dependiendo de la altura de la misma. Para las excavaciones con alturas inferiores e iguales a 3.00 m, se utilizará un entibado tipo E1. Para excavaciones con alturas superiores a 3.00 m, se empleará un entibado tipo E2.
|  |  | Pozo De | Pozo A | Hc (m) | Prof excavación (m) | Cárcamo | Entibado
|  |  | CR-02 | 131835 | 1.8 | 2.1732 | NO | E1
6. Cimentación
Teniendo en cuenta el diseño y materiales de cimentación para tuberías recomendados en la norma NS-035, se presenta el diseño tipico y los espesores para cada tramo de la red.
| Pozo de | Pozo a | Bc (m) | Bd (m) | Hc (m) | Prof excavación (m) | Espesor cama (m) | Espesor atraque (m) | Espesor R. inicial (m) | Espesor R. final (m) | Espesor acabado (m)
| CR-02 | 131835 | 0.2732 | 1 | 1.8 | 2.1732 | 0.1 | 0.16392 | 0.40928 | 1 | 0.5
<3
∆𝑦/𝐵𝑐=(𝐷_𝐿 . 𝐾 . 𝑊)/(8𝐸𝐼/〖𝐵𝑐〗^3 +0.061 .𝐸′).100%
𝑞_𝑎=1/𝐹𝑆 (32 . 𝑅_𝑊 . 𝐵^′. 𝐸^′. 𝐸𝐼/𝐷^3 )^(1/2)
𝜎_𝐶=(𝑊_𝑇 . 𝐵_𝐶)/(2 . 𝐴)
𝛾_𝑊. ℎ_𝑊+(𝑅_𝑊.𝑊_𝑑)/𝐷+𝑊_𝑉/𝐷≤𝑞_𝑎𝑑𝑚
W_V=(W . lf . L . S_L)/(L_e . A_LL )
A_LL=(0.25+1.75.H)∗(0.50+1.75.H)
L=0.5+1.75.H
S_L=0.25+1.75H
L_e=L+1.75 . (3Bc/4)
W_d=C_d . γ . Bd^2 . Bc/Bd
C_d=(1−e^(−2.k.μ..Hc/Bd))/(2 . k . μ)
k=tan^2 (45−𝜙/2)
μ=𝑡𝑎𝑛𝜙
W_d=Cc . γ . Bc^2
Cc=Hc/Bc

## Flexible - D P5
MEMORIA DE CÁLCULO
CIMENTACIÓN TUBERÍAS FLEXIBLES - CONEXIONES DE SUMIDEROS PILONA 5
1. Determinación de las Condiciones de Carga
1.1 Cargas muertas
Tubería enterrada en zanja angosta Bd < 2 Bc
Donde:
Tubería enterrada en zanja ancha Bd > 2 Bc
Donde:
Con los siguientes valores se calcularon las cargas muertas sobre las tuberías:
|  | f (°)= | 30 |  | f (rad)= | 0.5236
|  | k = | 0.33333 |  | g (KN/m3) = | 20
|  | m = | 0.57735
| Pozo de | Pozo a | Longitud (m) | Diám Nominal (in) | Diám Bc (m) | Cota Clave (m) | Hc (m) | Ancho zanja Bd (m) | Cd ó Cc | Carga muerta Wd (KN/m) | Condición de Instalación |  | Diám Nominal (mm) | PROF MAX | Prof exploración
| CR-03 | 131828A | 6 | 10 | 0.2732 | 2668.71 | 1.44 | 1 | 5.2709 | 7.8682 | ZANJA |  | 250 | 1.8132 | 2.7198
| 131828A | 131828B | 9.64 | 10 | 0.2732 | 2668.65 | 1.44 | 1 | 5.2709 | 7.8682 | ZANJA |  | 250 | 1.8132 | 2.7198
1.2 Cargas vivas en vías
Donde:
Con los siguientes valores se calcularon las cargas vivas sobre las tuberías:
|  | W (KN) = | 80
|  | If = | 1.2 | Para profundidades de instalación entre 0.31 y 0.60 m
|  |  | 1.1 | Para profundidades de instalación entre 0.60 y 0.90 m
|  |  | 1 | Para profundidades de instalación >0.91 m
| Pozo de | Pozo a | Longitud (m) | Diám Nominal (in) | Diám Bc (m) | Hc (m) | Ancho zanja Bd (m) | Long. de ALL - L (m) | Ancho de ALL SL (m) | Long. Efect. Le (m) | Carga viva Wv (KN/m) | Condicional Tipo
| CR-03 | 131828A | 6 | 10 | 0.2732 | 1.44 | 1 | 3.02 | 2.77 | 3.3786 | 23.6786 | 3
| 131828A | 131828B | 9.64 | 10 | 0.2732 | 1.44 | 1 | 3.02 | 2.77 | 3.3786 | 23.6786 | 3
2. Condición Límite de Deflexión
La deflexión horizontal que ocurre en una sección transversal de una tubería flexible al estar sometida a una carga vertical por unidad de longitud, puede estimarse por la siguiente ecuación:
Donde:
|  | Dy / Bc = | Porcentaje de deflexión de la tubería
|  | Dy = | Deflexión (m)
|  | Bc = | Diámetro exterior de la tubería (m)
|  | DL = | Factor de retardo de la deflexión (1.0 - 1.5)
|  | K = | Factor de soporte
|  | W = | Carga total por unidad de medida de la tubería (N/m) | [13 empty] | En/Eb | Bd/D
|  |  | W = Wm + Wv (Carga muerta + Carga viva) | [14 empty] | 1.25 | 1.5 | 1.75 | 2 | 2.5 | 3 | 4 | 5
|  | EI = | Rígidez de la pared de la tubería | [13 empty] | 0.005 | 0.02 | 0.05 | 0.08 | 0.12 | 0.23 | 0.43 | 0.72 | 1
|  | E = | Módulo de elasticidad del material de la tubería (MPa) | [13 empty] | 0.01 | 0.03 | 0.07 | 0.11 | 0.15 | 0.27 | 0.47 | 0.74 | 1
|  | I = | Momento de inercia polar de la sección transversal de la pared del tubo (mm4) | [13 empty] | 0.02 | 0.05 | 0.1 | 0.15 | 0.2 | 0.32 | 0.52 | 0.77 | 1
|  | E´ = | Módulo de reacción de la subrasante (MPa) | [13 empty] | 0.05 | 0.1 | 0.15 | 0.2 | 0.27 | 0.38 | 0.58 | 0.8 | 1
|  |  | E' = Sc . E'b | [13 empty] | 0.1 | 0.15 | 0.2 | 0.27 | 0.35 | 0.46 | 0.65 | 0.84 | 1
|  |  | Sc: Factor combinado de soporte del suelo, depende de los valores presentados en la Tabla 5 de NS-035. | [13 empty] | 0.2 | 0.25 | 0.3 | 0.38 | 0.47 | 0.58 | 0.75 | 0.88 | 1
|  |  | E'b: Módulo de elasticidad de los materiales de relleno compactados (Mpa) | [13 empty] | 0.4 | 0.45 | 0.5 | 0.56 | 0.64 | 0.75 | 0.85 | 0.93 | 1
[17 empty] | 0.6 | 0.65 | 0.7 | 0.75 | 0.81 | 0.87 | 0.94 | 0.98 | 1
[13 empty] | Cimentacion | K | E' (KN/m2) |  | 0.8 | 0.84 | 0.87 | 0.9 | 0.93 | 0.96 | 0.98 | 1 | 1
Los valores para cada uno de estos factores son los siguientes: | [12 empty] | 1 | 0.105 | 14000 |  | 1 | 1 | 1 | 1 | 1 | 1 | 1 | 1 | 1
[13 empty] | 2 | 0.1 | 11000 |  | 1.5 | 1.4 | 1.3 | 1.2 | 1.12 | 1.06 | 1.03 | 1 | 1
| DL = |  | 1.5 | [9 empty] | 3 | 0.096 | 4000 |  | 2 | 1.7 | 1.5 | 1.4 | 1.3 | 1.2 | 1.1 | 1.05 | 1
| 8EI/Bc3 (Psi) = |  | 8.493 | Para tuberías PVC Novafort (0.149*57 Psi) | [8 empty] | 4 | 0.1 | 16000 |  | 3 | 2.2 | 1.8 | 1.65 | 1.5 | 1.35 | 1.2 | 1.1 | 1
| 8EI/Bc3 (KN/m2) = |  | 59.7678 | Para tuberías PVC Novafort | [12 empty] | 5 | 3 | 2.2 | 1.9 | 1.7 | 1.5 | 1.3 | 1.15 | 1
| 8EI/Bc3 (Psi) = |  | 4.172 | Para tuberías PVC Novaloc (0.149*28 Psi)
| 8EI/Bc3 (KN/m2) = |  | 29.3596 | Para tuberías PVC Novaloc
| En (KN/m2) = |  | 31400 | Según el perfil geotecnico de la Pilona 5
| Pozo de | Pozo a | Longitud (m) | Diám Bc (m) | Ancho zanja Bd (m) | Carga Total W (KN/m) | K | E´b (KN/m2) | Sc | E' (KN/m2) | D y / Bc1 (%) | En/Eb | Bd/D
| CR-03 | 131828A | 6 | 0.2732 | 1 | 31.5468 | 0.1 | 11000 | 1.12 | 12320 | 0.58327 | 2.8545 | 3.6603
| 131828A | 131828B | 9.64 | 0.2732 | 1 | 31.5468 | 0.1 | 11000 | 1.12 | 12320 | 0.58327 | 2.8545 | 3.6603
1 De acuerdo con la Norma NS-035 de la EAAB la Deflexión Máxima Admisible (Dy/Bc) en Tuberías PVC no debe ser mayor a 7.5% (Norma ASTM D-3034). Por lo tanto se considera que con el tipo de cimentación adoptada, se cumple este con este criterio.
[12 empty] | En/Eb | Sc |  | En/Eb | Sc |  | Bd/D | Sc
3. Condición Límite de Pandeo | [11 empty] | 2 | 1.1 |  | 2 | 1.05 |  | 3 | 1.185
[12 empty] | 2.85 | 1.185 |  | 2.85 | 1.09 |  | 3.66 | 1.12
La presión admisible de pandeo en una tubería enterrada en suelo natural como resultado de las cargas que actúan sobre ella y de las deformaciones que sufre, debe ser determinada por la siguiente ecuación: | [11 empty] | 3 | 1.2 |  | 3 | 1.1 |  | 4 | 1.09
[12 empty] | Para Bd/D = 3 |  |  | Para Bd/D = 4
Donde:
|  | FS = | Factor de seguridad
FS = 2.5 para Hc/D ≥ 2
FS = 3.0 para Hc/D < 2
|  | Rw = | Factor de flotación del agua
Rw = 1 - 0.33(Hw/Hc) para 0 ≤ Hw ≤ H
Rw = 1 para Hw > H
|  | Hw = | Altura de agua sobre la cota clave (m)
|  | B´ = | Coeficiente empírico de soporte elástico
B´ = (1 + 4e(-0,213 Hc) )-1
|  | Hc = | Altura de relleno sobre la tubería (m)
|  |  | EI/D3 (KN/m2) = |  | 7.471 | Para tuberías PVC Novafort
|  |  | EI/D3 (KN/m2) = |  | 3.67 | Para tuberías PVC Novaloc
|  |  | Hw (m) = |  | 7.18 | De acuerdo con las perforaciones realizadas
| Pozo de | Pozo a | Longitud (m) | Diám Bc (m) | Hc (m) | Ancho zanja | Carga Total | FS | Rw | B' | qaadm
[6 empty] | Bd (m) | W (KN/m) |  |  |  | (KPa)
| CR-03 | 131828A | 6 | 0.2732 | 1.44 | 1 | 31.5468 | 2.5 | 1 | 0.25367 | 345.7499
| 131828A | 131828B | 9.64 | 0.2732 | 1.44 | 1 | 31.5468 | 2.5 | 1 | 0.25367 | 345.7499
Las presiones actuantes se determinaron mediante la siguiente ecuación:
|  | Pozo de | Pozo a | Longitud (m) | Diám Bc (m) | Hc (m) | Carga muerta Wd (KN/m) | Carga viva Wv (KN/m) | qaact (KPa) | qaact ≤ qaadm
|  | CR-03 | 131828A | 6 | 0.2732 | 1.44 | 7.8682 | 23.6786 | 115.4714 | OK
|  | 131828A | 131828B | 9.64 | 0.2732 | 1.44 | 7.8682 | 23.6786 | 115.4714 | OK
4. Condición Límite de Rotura de Pared (Wall Crushing)
La compresión del anillo sc, se calcula como:
Donde:
| Wt = | Carga total sobre la tubería (KN/m)
| Bc = | Diámetro exterior de la tubería (m)
| A = | Área de la sección transversal (m2)
Este valor debe ser inferior al esfuerzo máximo de compresión del PVC sc máx = 67500 KN/m2
|  |  | Pozo de | Pozo a | Diám Nominal (in) | Diám Bc (m) | Carga Total W (KN/m) | sc (KPa) | sc < scmáx
|  |  | CR-03 | 131828A | 10 | 0.2732 | 31.5468 | 73.5114 | OK
|  |  | 131828A | 131828B | 10 | 0.2732 | 31.5468 | 73.5114 | OK
5. Entibados
Las excavaciones para las zanjas con alturas superiores a 1.00 m se realizarán en forma vertical empleando entibados dependiendo de la altura de la misma. Para las excavaciones con alturas inferiores e iguales a 3.00 m, se utilizará un entibado tipo E1. Para excavaciones con alturas superiores a 3.00 m, se empleará un entibado tipo E2.
|  |  | Pozo De | Pozo A | Hc (m) | Prof excavación (m) | Cárcamo | Entibado
|  |  | CR-03 | 131828A | 1.44 | 1.8132 | NO | E1
|  |  | 131828A | 131828B | 1.44 | 1.8132 | NO | E1
6. Cimentación
Teniendo en cuenta el diseño y materiales de cimentación para tuberías recomendados en la norma NS-035, se presenta el diseño tipico y los espesores para cada tramo de la red.
| Pozo de | Pozo a | Bc (m) | Bd (m) | Hc (m) | Prof excavación (m) | Espesor cama (m) | Espesor atraque (m) | Espesor R. inicial (m) | Espesor R. final (m) | Espesor acabado (m)
| CR-03 | 131828A | 0.2732 | 1 | 1.44 | 1.8132 | 0.1 | 0.16392 | 0.40928 | 0.64 | 0.5
| 131828A | 131828B | 0.2732 | 1 | 1.44 | 1.8132 | 0.1 | 0.16392 | 0.40928 | 0.64 | 0.5
<3
∆𝑦/𝐵𝑐=(𝐷_𝐿 . 𝐾 . 𝑊)/(8𝐸𝐼/〖𝐵𝑐〗^3 +0.061 .𝐸′).100%
𝑞_𝑎=1/𝐹𝑆 (32 . 𝑅_𝑊 . 𝐵^′. 𝐸^′. 𝐸𝐼/𝐷^3 )^(1/2)
𝜎_𝐶=(𝑊_𝑇 . 𝐵_𝐶)/(2 . 𝐴)
𝛾_𝑊. ℎ_𝑊+(𝑅_𝑊.𝑊_𝑑)/𝐷+𝑊_𝑉/𝐷≤𝑞_𝑎𝑑𝑚
W_V=(W . lf . L . S_L)/(L_e . A_LL )
A_LL=(0.25+1.75.H)∗(0.50+1.75.H)
L=0.5+1.75.H
S_L=0.25+1.75H
L_e=L+1.75 . (3Bc/4)
W_d=C_d . γ . Bd^2 . Bc/Bd
C_d=(1−e^(−2.k.μ..Hc/Bd))/(2 . k . μ)
k=tan^2 (45−𝜙/2)
μ=𝑡𝑎𝑛𝜙
W_d=Cc . γ . Bc^2
Cc=Hc/Bc

## Flexible - D P6
MEMORIA DE CÁLCULO
CIMENTACIÓN TUBERÍAS FLEXIBLES - CONEXIONES DE SUMIDEROS PILONA 6
1. Determinación de las Condiciones de Carga
1.1 Cargas muertas
Tubería enterrada en zanja angosta Bd < 2 Bc
Donde:
Tubería enterrada en zanja ancha Bd > 2 Bc
Donde:
Con los siguientes valores se calcularon las cargas muertas sobre las tuberías:
|  | f (°)= | 30 |  | f (rad)= | 0.5236
|  | k = | 0.33333 |  | g (KN/m3) = | 20
|  | m = | 0.57735
| Pozo de | Pozo a | Longitud (m) | Diám Nominal (in) | Diám Bc (m) | Cota Clave (m) | Hc (m) | Ancho zanja Bd (m) | Cd ó Cc | Carga muerta Wd (KN/m) | Condición de Instalación |  | Diám Nominal (mm) | PROF MAX | Prof exploración
| CR-04 | 156416B | 11.5 | 10 | 0.2732 | 2665.18 | 2.12 | 1 | 7.7599 | 11.5837 | ZANJA |  | 250 | 2.4932 | 3.7398
| CR-05 | 156416 | 10 | 10 | 0.2732 | 2668.07 | 1.88 | 1 | 6.8814 | 10.2723 | ZANJA |  | 250 | 2.2532 | 3.3798
1.2 Cargas vivas en vías
Donde:
Con los siguientes valores se calcularon las cargas vivas sobre las tuberías:
|  | W (KN) = | 80
|  | If = | 1.2 | Para profundidades de instalación entre 0.31 y 0.60 m
|  |  | 1.1 | Para profundidades de instalación entre 0.60 y 0.90 m
|  |  | 1 | Para profundidades de instalación >0.91 m
| Pozo de | Pozo a | Longitud (m) | Diám Nominal (in) | Diám Bc (m) | Hc (m) | Ancho zanja Bd (m) | Long. de ALL - L (m) | Ancho de ALL SL (m) | Long. Efect. Le (m) | Carga viva Wv (KN/m) | Condicional Tipo
| CR-04 | 156416B | 11.5 | 10 | 0.2732 | 2.12 | 1 | 4.21 | 3.96 | 4.5686 | 17.5109 | 3
| CR-05 | 156416 | 10 | 10 | 0.2732 | 1.88 | 1 | 3.79 | 3.54 | 4.1486 | 19.2837 | 3
2. Condición Límite de Deflexión
La deflexión horizontal que ocurre en una sección transversal de una tubería flexible al estar sometida a una carga vertical por unidad de longitud, puede estimarse por la siguiente ecuación:
Donde:
|  | Dy / Bc = | Porcentaje de deflexión de la tubería
|  | Dy = | Deflexión (m)
|  | Bc = | Diámetro exterior de la tubería (m)
|  | DL = | Factor de retardo de la deflexión (1.0 - 1.5)
|  | K = | Factor de soporte
|  | W = | Carga total por unidad de medida de la tubería (N/m) | [13 empty] | En/Eb | Bd/D
|  |  | W = Wm + Wv (Carga muerta + Carga viva) | [14 empty] | 1.25 | 1.5 | 1.75 | 2 | 2.5 | 3 | 4 | 5
|  | EI = | Rígidez de la pared de la tubería | [13 empty] | 0.005 | 0.02 | 0.05 | 0.08 | 0.12 | 0.23 | 0.43 | 0.72 | 1
|  | E = | Módulo de elasticidad del material de la tubería (MPa) | [13 empty] | 0.01 | 0.03 | 0.07 | 0.11 | 0.15 | 0.27 | 0.47 | 0.74 | 1
|  | I = | Momento de inercia polar de la sección transversal de la pared del tubo (mm4) | [13 empty] | 0.02 | 0.05 | 0.1 | 0.15 | 0.2 | 0.32 | 0.52 | 0.77 | 1
|  | E´ = | Módulo de reacción de la subrasante (MPa) | [13 empty] | 0.05 | 0.1 | 0.15 | 0.2 | 0.27 | 0.38 | 0.58 | 0.8 | 1
|  |  | E' = Sc . E'b | [13 empty] | 0.1 | 0.15 | 0.2 | 0.27 | 0.35 | 0.46 | 0.65 | 0.84 | 1
|  |  | Sc: Factor combinado de soporte del suelo, depende de los valores presentados en la Tabla 5 de NS-035. | [13 empty] | 0.2 | 0.25 | 0.3 | 0.38 | 0.47 | 0.58 | 0.75 | 0.88 | 1
|  |  | E'b: Módulo de elasticidad de los materiales de relleno compactados (Mpa) | [13 empty] | 0.4 | 0.45 | 0.5 | 0.56 | 0.64 | 0.75 | 0.85 | 0.93 | 1
[17 empty] | 0.6 | 0.65 | 0.7 | 0.75 | 0.81 | 0.87 | 0.94 | 0.98 | 1
[13 empty] | Cimentacion | K | E' (KN/m2) |  | 0.8 | 0.84 | 0.87 | 0.9 | 0.93 | 0.96 | 0.98 | 1 | 1
Los valores para cada uno de estos factores son los siguientes: | [12 empty] | 1 | 0.105 | 14000 |  | 1 | 1 | 1 | 1 | 1 | 1 | 1 | 1 | 1
[13 empty] | 2 | 0.1 | 11000 |  | 1.5 | 1.4 | 1.3 | 1.2 | 1.12 | 1.06 | 1.03 | 1 | 1
| DL = |  | 1.5 | [9 empty] | 3 | 0.096 | 4000 |  | 2 | 1.7 | 1.5 | 1.4 | 1.3 | 1.2 | 1.1 | 1.05 | 1
| 8EI/Bc3 (Psi) = |  | 8.493 | Para tuberías PVC Novafort (0.149*57 Psi) | [8 empty] | 4 | 0.1 | 16000 |  | 3 | 2.2 | 1.8 | 1.65 | 1.5 | 1.35 | 1.2 | 1.1 | 1
| 8EI/Bc3 (KN/m2) = |  | 59.7678 | Para tuberías PVC Novafort | [12 empty] | 5 | 3 | 2.2 | 1.9 | 1.7 | 1.5 | 1.3 | 1.15 | 1
| 8EI/Bc3 (Psi) = |  | 4.172 | Para tuberías PVC Novaloc (0.149*28 Psi)
| 8EI/Bc3 (KN/m2) = |  | 29.3596 | Para tuberías PVC Novaloc
| En (KN/m2) = |  | 57200 | Según el perfil geotecnico de la Pilona 6
| Pozo de | Pozo a | Longitud (m) | Diám Bc (m) | Ancho zanja Bd (m) | Carga Total W (KN/m) | K | E´b (KN/m2) | Sc | E' (KN/m2) | D y / Bc1 (%) | En/Eb | Bd/D
| CR-04 | 156416B | 11.5 | 0.2732 | 1 | 29.0946 | 0.1 | 11000 | 1.2 | 13200 | 0.50455 | 5 | 3.6603
| CR-05 | 156416 | 10 | 0.2732 | 1 | 29.556 | 0.1 | 11000 | 1.2 | 13200 | 0.51255 | 5 | 3.6603
1 De acuerdo con la Norma NS-035 de la EAAB la Deflexión Máxima Admisible (Dy/Bc) en Tuberías PVC no debe ser mayor a 7.5% (Norma ASTM D-3034). Por lo tanto se considera que con el tipo de cimentación adoptada, se cumple este con este criterio.
3. Condición Límite de Pandeo | [11 empty] | En/Eb | Sc |  | En/Eb | Sc |  | Bd/D | Sc
[18 empty] | 3 | 1.3
La presión admisible de pandeo en una tubería enterrada en suelo natural como resultado de las cargas que actúan sobre ella y de las deformaciones que sufre, debe ser determinada por la siguiente ecuación: | [11 empty] | 5 | 1.3 |  | 5 | 1.15 |  | 3.66 | 1.2
[18 empty] | 4 | 1.15
[12 empty] | Para Bd/D = 3 |  |  | Para Bd/D = 4
Donde:
|  | FS = | Factor de seguridad
FS = 2.5 para Hc/D ≥ 2
FS = 3.0 para Hc/D < 2
|  | Rw = | Factor de flotación del agua
Rw = 1 - 0.33(Hw/Hc) para 0 ≤ Hw ≤ H
Rw = 1 para Hw > H
|  | Hw = | Altura de agua sobre la cota clave (m)
|  | B´ = | Coeficiente empírico de soporte elástico
B´ = (1 + 4e(-0,213 Hc) )-1
|  | Hc = | Altura de relleno sobre la tubería (m)
|  |  | EI/D3 (KN/m2) = |  | 7.471 | Para tuberías PVC Novafort
|  |  | EI/D3 (KN/m2) = |  | 3.67 | Para tuberías PVC Novaloc
|  |  | Hw (m) = |  | 2.44 | De acuerdo con las perforaciones realizadas
| Pozo de | Pozo a | Longitud (m) | Diám Bc (m) | Hc (m) | Ancho zanja | Carga Total | FS | Rw | B' | qaadm
[6 empty] | Bd (m) | W (KN/m) |  |  |  | (KPa)
| CR-04 | 156416B | 11.5 | 0.2732 | 2.12 | 1 | 29.0946 | 2.5 | 1 | 0.28209 | 377.4048
| CR-05 | 156416 | 10 | 0.2732 | 1.88 | 1 | 29.556 | 2.5 | 1 | 0.27184 | 370.4843
Las presiones actuantes se determinaron mediante la siguiente ecuación:
|  | Pozo de | Pozo a | Longitud (m) | Diám Bc (m) | Hc (m) | Carga muerta Wd (KN/m) | Carga viva Wv (KN/m) | qaact (KPa) | qaact ≤ qaadm
|  | CR-04 | 156416B | 11.5 | 0.2732 | 2.12 | 11.5837 | 17.5109 | 106.4956 | OK
|  | CR-05 | 156416 | 10 | 0.2732 | 1.88 | 10.2723 | 19.2837 | 108.1847 | OK
4. Condición Límite de Rotura de Pared (Wall Crushing)
La compresión del anillo sc, se calcula como:
Donde:
| Wt = | Carga total sobre la tubería (KN/m)
| Bc = | Diámetro exterior de la tubería (m)
| A = | Área de la sección transversal (m2)
Este valor debe ser inferior al esfuerzo máximo de compresión del PVC sc máx = 67500 KN/m2
|  |  | Pozo de | Pozo a | Diám Nominal (in) | Diám Bc (m) | Carga Total W (KN/m) | sc (KPa) | sc < scmáx
|  |  | CR-04 | 156416B | 10 | 0.2732 | 29.0946 | 67.7972 | OK
|  |  | CR-05 | 156416 | 10 | 0.2732 | 29.556 | 68.8725 | OK
5. Entibados
Las excavaciones para las zanjas con alturas superiores a 1.00 m se realizarán en forma vertical empleando entibados dependiendo de la altura de la misma. Para las excavaciones con alturas inferiores e iguales a 3.00 m, se utilizará un entibado tipo E1. Para excavaciones con alturas superiores a 3.00 m, se empleará un entibado tipo E2.
|  |  | Pozo De | Pozo A | Hc (m) | Prof excavación (m) | Cárcamo | Entibado
|  |  | CR-04 | 156416B | 2.12 | 2.4932 | NO | E1
|  |  | CR-05 | 156416 | 1.88 | 2.2532 | NO | E1
6. Cimentación
Teniendo en cuenta el diseño y materiales de cimentación para tuberías recomendados en la norma NS-035, se presenta el diseño tipico y los espesores para cada tramo de la red.
| Pozo de | Pozo a | Bc (m) | Bd (m) | Hc (m) | Prof excavación (m) | Espesor cama (m) | Espesor atraque (m) | Espesor R. inicial (m) | Espesor R. final (m) | Espesor acabado (m)
| CR-04 | 156416B | 0.2732 | 1 | 2.12 | 2.4932 | 0.1 | 0.16392 | 0.40928 | 1.32 | 0.5
| CR-05 | 156416 | 0.2732 | 1 | 1.88 | 2.2532 | 0.1 | 0.16392 | 0.40928 | 1.08 | 0.5
<3
∆𝑦/𝐵𝑐=(𝐷_𝐿 . 𝐾 . 𝑊)/(8𝐸𝐼/〖𝐵𝑐〗^3 +0.061 .𝐸′).100%
𝑞_𝑎=1/𝐹𝑆 (32 . 𝑅_𝑊 . 𝐵^′. 𝐸^′. 𝐸𝐼/𝐷^3 )^(1/2)
𝜎_𝐶=(𝑊_𝑇 . 𝐵_𝐶)/(2 . 𝐴)
𝛾_𝑊. ℎ_𝑊+(𝑅_𝑊.𝑊_𝑑)/𝐷+𝑊_𝑉/𝐷≤𝑞_𝑎𝑑𝑚
W_V=(W . lf . L . S_L)/(L_e . A_LL )
A_LL=(0.25+1.75.H)∗(0.50+1.75.H)
L=0.5+1.75.H
S_L=0.25+1.75H
L_e=L+1.75 . (3Bc/4)
W_d=C_d . γ . Bd^2 . Bc/Bd
C_d=(1−e^(−2.k.μ..Hc/Bd))/(2 . k . μ)
k=tan^2 (45−𝜙/2)
μ=𝑡𝑎𝑛𝜙
W_d=Cc . γ . Bc^2
Cc=Hc/Bc

## Flexible - D P8
MEMORIA DE CÁLCULO
CIMENTACIÓN TUBERÍAS FLEXIBLES - CONEXIONES DE SUMIDEROS PILONA 8
1. Determinación de las Condiciones de Carga
1.1 Cargas muertas
Tubería enterrada en zanja angosta Bd < 2 Bc
Donde:
Tubería enterrada en zanja ancha Bd > 2 Bc
Donde:
Con los siguientes valores se calcularon las cargas muertas sobre las tuberías:
|  | f (°)= | 30 |  | f (rad)= | 0.5236
|  | k = | 0.33333 |  | g (KN/m3) = | 20
|  | m = | 0.57735
| Pozo de | Pozo a | Longitud (m) | Diám Nominal (in) | Diám Bc (m) | Cota Clave (m) | Hc (m) | Ancho zanja Bd (m) | Cd ó Cc | Carga muerta Wd (KN/m) | Condición de Instalación |  | Diám Nominal (mm) | PROF MAX | Prof exploración
| CR-07 | CR-08 | 7.3 | 10 | 0.2732 | 2739.24 | 1.24 | 1 | 4.5388 | 6.7754 | ZANJA |  | 250 | 1.6132 | 2.4198
| CR-08 | 156468 | 4.75 | 10 | 0.2732 | 2739.09 | 1.43 | 1 | 5.2343 | 7.8135 | ZANJA |  | 250 | 1.8032 | 2.7048
| CR-06 | CR-08 | 8.7 | 10 | 0.2732 | 2740.77 | 1.4 | 1 | 5.1245 | 7.6496 | ZANJA |  | 250 | 1.7732 | 2.6598
| CR-09 | 81031 | 2 | 10 | 0.2732 | 2736.08 | 1.04 | 1 | 3.8067 | 5.6826 | ZANJA |  | 250 | 1.4132 | 2.1198
1.2 Cargas vivas en vías
Donde:
Con los siguientes valores se calcularon las cargas vivas sobre las tuberías:
|  | W (KN) = | 80
|  | If = | 1.2 | Para profundidades de instalación entre 0.31 y 0.60 m
|  |  | 1.1 | Para profundidades de instalación entre 0.60 y 0.90 m
|  |  | 1 | Para profundidades de instalación >0.91 m
| Pozo de | Pozo a | Longitud (m) | Diám Nominal (in) | Diám Bc (m) | Hc (m) | Ancho zanja Bd (m) | Long. de ALL - L (m) | Ancho de ALL SL (m) | Long. Efect. Le (m) | Carga viva Wv (KN/m) | Condicional Tipo
| CR-07 | CR-08 | 7.3 | 10 | 0.2732 | 1.24 | 1 | 2.67 | 2.42 | 3.0286 | 26.4151 | 3
| CR-08 | 156468 | 4.75 | 10 | 0.2732 | 1.43 | 1 | 3.0025 | 2.7525 | 3.3611 | 23.8019 | 3
| CR-06 | CR-08 | 8.7 | 10 | 0.2732 | 1.4 | 1 | 2.95 | 2.7 | 3.3086 | 24.1796 | 3
| CR-09 | 81031 | 2 | 10 | 0.2732 | 1.04 | 1 | 2.32 | 2.07 | 2.6786 | 29.8666 | 3
2. Condición Límite de Deflexión
La deflexión horizontal que ocurre en una sección transversal de una tubería flexible al estar sometida a una carga vertical por unidad de longitud, puede estimarse por la siguiente ecuación:
Donde:
|  | Dy / Bc = | Porcentaje de deflexión de la tubería
|  | Dy = | Deflexión (m)
|  | Bc = | Diámetro exterior de la tubería (m)
|  | DL = | Factor de retardo de la deflexión (1.0 - 1.5)
|  | K = | Factor de soporte
|  | W = | Carga total por unidad de medida de la tubería (N/m) | [13 empty] | En/Eb | Bd/D
|  |  | W = Wm + Wv (Carga muerta + Carga viva) | [14 empty] | 1.25 | 1.5 | 1.75 | 2 | 2.5 | 3 | 4 | 5
|  | EI = | Rígidez de la pared de la tubería | [13 empty] | 0.005 | 0.02 | 0.05 | 0.08 | 0.12 | 0.23 | 0.43 | 0.72 | 1
|  | E = | Módulo de elasticidad del material de la tubería (MPa) | [13 empty] | 0.01 | 0.03 | 0.07 | 0.11 | 0.15 | 0.27 | 0.47 | 0.74 | 1
|  | I = | Momento de inercia polar de la sección transversal de la pared del tubo (mm4) | [13 empty] | 0.02 | 0.05 | 0.1 | 0.15 | 0.2 | 0.32 | 0.52 | 0.77 | 1
|  | E´ = | Módulo de reacción de la subrasante (MPa) | [13 empty] | 0.05 | 0.1 | 0.15 | 0.2 | 0.27 | 0.38 | 0.58 | 0.8 | 1
|  |  | E' = Sc . E'b | [13 empty] | 0.1 | 0.15 | 0.2 | 0.27 | 0.35 | 0.46 | 0.65 | 0.84 | 1
|  |  | Sc: Factor combinado de soporte del suelo, depende de los valores presentados en la Tabla 5 de NS-035. | [13 empty] | 0.2 | 0.25 | 0.3 | 0.38 | 0.47 | 0.58 | 0.75 | 0.88 | 1
|  |  | E'b: Módulo de elasticidad de los materiales de relleno compactados (Mpa) | [13 empty] | 0.4 | 0.45 | 0.5 | 0.56 | 0.64 | 0.75 | 0.85 | 0.93 | 1
[17 empty] | 0.6 | 0.65 | 0.7 | 0.75 | 0.81 | 0.87 | 0.94 | 0.98 | 1
[13 empty] | Cimentacion | K | E' (KN/m2) |  | 0.8 | 0.84 | 0.87 | 0.9 | 0.93 | 0.96 | 0.98 | 1 | 1
Los valores para cada uno de estos factores son los siguientes: | [12 empty] | 1 | 0.105 | 14000 |  | 1 | 1 | 1 | 1 | 1 | 1 | 1 | 1 | 1
[13 empty] | 2 | 0.1 | 11000 |  | 1.5 | 1.4 | 1.3 | 1.2 | 1.12 | 1.06 | 1.03 | 1 | 1
| DL = |  | 1.5 | [9 empty] | 3 | 0.096 | 4000 |  | 2 | 1.7 | 1.5 | 1.4 | 1.3 | 1.2 | 1.1 | 1.05 | 1
| 8EI/Bc3 (Psi) = |  | 8.493 | Para tuberías PVC Novafort (0.149*57 Psi) | [8 empty] | 4 | 0.1 | 16000 |  | 3 | 2.2 | 1.8 | 1.65 | 1.5 | 1.35 | 1.2 | 1.1 | 1
| 8EI/Bc3 (KN/m2) = |  | 59.7678 | Para tuberías PVC Novafort | [12 empty] | 5 | 3 | 2.2 | 1.9 | 1.7 | 1.5 | 1.3 | 1.15 | 1
| 8EI/Bc3 (Psi) = |  | 4.172 | Para tuberías PVC Novaloc (0.149*28 Psi)
| 8EI/Bc3 (KN/m2) = |  | 29.3596 | Para tuberías PVC Novaloc
| En (KN/m2) = |  | 37400 | Según el perfil geotecnico de la Pilona 8
| Pozo de | Pozo a | Longitud (m) | Diám Bc (m) | Ancho zanja Bd (m) | Carga Total W (KN/m) | K | E´b (KN/m2) | Sc | E' (KN/m2) | D y / Bc1 (%) | En/Eb | Bd/D
| CR-07 | CR-08 | 7.3 | 0.2732 | 1 | 33.1904 | 0.1 | 11000 | 1.15 | 12650 | 0.5988 | 3.4 | 3.6603
| CR-08 | 156468 | 4.75 | 0.2732 | 1 | 31.6154 | 0.1 | 11000 | 1.15 | 12650 | 0.57039 | 3.4 | 3.6603
| CR-06 | CR-08 | 8.7 | 0.2732 | 1 | 31.8292 | 0.1 | 11000 | 1.15 | 12650 | 0.57425 | 3.4 | 3.6603
| CR-09 | 81031 | 2 | 0.2732 | 1 | 35.5492 | 0.1 | 11000 | 1.15 | 12650 | 0.64136 | 3.4 | 3.6603
1 De acuerdo con la Norma NS-035 de la EAAB la Deflexión Máxima Admisible (Dy/Bc) en Tuberías PVC no debe ser mayor a 7.5% (Norma ASTM D-3034). Por lo tanto se considera que con el tipo de cimentación adoptada, se cumple este con este criterio.
[12 empty] | En/Eb | Sc |  | En/Eb | Sc |  | Bd/D | Sc
3. Condición Límite de Pandeo | [11 empty] | 3 | 1.2 |  | 3 | 1.1 |  | 3 | 1.22
[12 empty] | 3.4 | 1.22 |  | 3.4 | 1.11 |  | 3.66 | 1.15
La presión admisible de pandeo en una tubería enterrada en suelo natural como resultado de las cargas que actúan sobre ella y de las deformaciones que sufre, debe ser determinada por la siguiente ecuación: | [11 empty] | 5 | 1.3 |  | 5 | 1.15 |  | 4 | 1.11
[12 empty] | Para Bd/D = 3 |  |  | Para Bd/D = 4
Donde:
|  | FS = | Factor de seguridad
FS = 2.5 para Hc/D ≥ 2
FS = 3.0 para Hc/D < 2
|  | Rw = | Factor de flotación del agua
Rw = 1 - 0.33(Hw/Hc) para 0 ≤ Hw ≤ H
Rw = 1 para Hw > H
|  | Hw = | Altura de agua sobre la cota clave (m)
|  | B´ = | Coeficiente empírico de soporte elástico
B´ = (1 + 4e(-0,213 Hc) )-1
|  | Hc = | Altura de relleno sobre la tubería (m)
|  |  | EI/D3 (KN/m2) = |  | 7.471 | Para tuberías PVC Novafort
|  |  | EI/D3 (KN/m2) = |  | 3.67 | Para tuberías PVC Novaloc
|  |  | Hw (m) = |  | 6.3 | De acuerdo con las perforaciones realizadas
| Pozo de | Pozo a | Longitud (m) | Diám Bc (m) | Hc (m) | Ancho zanja | Carga Total | FS | Rw | B' | qaadm
[6 empty] | Bd (m) | W (KN/m) |  |  |  | (KPa)
| CR-07 | CR-08 | 7.3 | 0.2732 | 1.24 | 1 | 33.1904 | 2.5 | 1 | 0.24568 | 344.7872
| CR-08 | 156468 | 4.75 | 0.2732 | 1.43 | 1 | 31.6154 | 2.5 | 1 | 0.25326 | 350.071
| CR-06 | CR-08 | 8.7 | 0.2732 | 1.4 | 1 | 31.8292 | 2.5 | 1 | 0.25206 | 349.2349
| CR-09 | 81031 | 2 | 0.2732 | 1.04 | 1 | 35.5492 | 2.5 | 1 | 0.23786 | 339.2557
Las presiones actuantes se determinaron mediante la siguiente ecuación:
|  | Pozo de | Pozo a | Longitud (m) | Diám Bc (m) | Hc (m) | Carga muerta Wd (KN/m) | Carga viva Wv (KN/m) | qaact (KPa) | qaact ≤ qaadm
|  | CR-07 | CR-08 | 7.3 | 0.2732 | 1.24 | 6.7754 | 26.4151 | 121.4876 | OK
|  | CR-08 | 156468 | 4.75 | 0.2732 | 1.43 | 7.8135 | 23.8019 | 115.7227 | OK
|  | CR-06 | CR-08 | 8.7 | 0.2732 | 1.4 | 7.6496 | 24.1796 | 116.5051 | OK
|  | CR-09 | 81031 | 2 | 0.2732 | 1.04 | 5.6826 | 29.8666 | 130.1215 | OK
4. Condición Límite de Rotura de Pared (Wall Crushing)
La compresión del anillo sc, se calcula como:
Donde:
| Wt = | Carga total sobre la tubería (KN/m)
| Bc = | Diámetro exterior de la tubería (m)
| A = | Área de la sección transversal (m2)
Este valor debe ser inferior al esfuerzo máximo de compresión del PVC sc máx = 67500 KN/m2
|  |  | Pozo de | Pozo a | Diám Nominal (in) | Diám Bc (m) | Carga Total W (KN/m) | sc (KPa) | sc < scmáx
|  |  | CR-07 | CR-08 | 10 | 0.2732 | 33.1904 | 77.3414 | OK
|  |  | CR-08 | 156468 | 10 | 0.2732 | 31.6154 | 73.6713 | OK
|  |  | CR-06 | CR-08 | 10 | 0.2732 | 31.8292 | 74.1695 | OK
|  |  | CR-09 | 81031 | 10 | 0.2732 | 35.5492 | 82.8379 | OK
5. Entibados
Las excavaciones para las zanjas con alturas superiores a 1.00 m se realizarán en forma vertical empleando entibados dependiendo de la altura de la misma. Para las excavaciones con alturas inferiores e iguales a 3.00 m, se utilizará un entibado tipo E1. Para excavaciones con alturas superiores a 3.00 m, se empleará un entibado tipo E2.
|  |  | Pozo De | Pozo A | Hc (m) | Prof excavación (m) | Cárcamo | Entiabdo
|  |  | CR-07 | CR-08 | 1.24 | 1.6132 | NO | E1
|  |  | CR-08 | 156468 | 1.43 | 1.8032 | NO | E1
|  |  | CR-06 | CR-08 | 1.4 | 1.7732 | NO | E1
|  |  | CR-09 | 81031 | 1.04 | 1.4132 | NO | E1
6. Cimentación
Teniendo en cuenta el diseño y materiales de cimentación para tuberías recomendados en la norma NS-035, se presenta el diseño tipico y los espesores para cada tramo de la red.
| Pozo de | Pozo a | Bc (m) | Bd (m) | Hc (m) | Prof excavación (m) | Espesor cama (m) | Espesor atraque (m) | Espesor R. inicial (m) | Espesor R. final (m) | Espesor acabado (m)
| CR-07 | CR-08 | 0.2732 | 1 | 1.24 | 1.6132 | 0.1 | 0.16392 | 0.40928 | 0.44 | 0.5
| CR-08 | 156468 | 0.2732 | 1 | 1.43 | 1.8032 | 0.1 | 0.16392 | 0.40928 | 0.63 | 0.5
| CR-06 | CR-08 | 0.2732 | 1 | 1.4 | 1.7732 | 0.1 | 0.16392 | 0.40928 | 0.6 | 0.5
| CR-09 | 81031 | 0.2732 | 1 | 1.04 | 1.4132 | 0.1 | 0.16392 | 0.40928 | 0.24 | 0.5
<3
∆𝑦/𝐵𝑐=(𝐷_𝐿 . 𝐾 . 𝑊)/(8𝐸𝐼/〖𝐵𝑐〗^3 +0.061 .𝐸′).100%
𝑞_𝑎=1/𝐹𝑆 (32 . 𝑅_𝑊 . 𝐵^′. 𝐸^′. 𝐸𝐼/𝐷^3 )^(1/2)
𝜎_𝐶=(𝑊_𝑇 . 𝐵_𝐶)/(2 . 𝐴)
𝛾_𝑊. ℎ_𝑊+(𝑅_𝑊.𝑊_𝑑)/𝐷+𝑊_𝑉/𝐷≤𝑞_𝑎𝑑𝑚
W_V=(W . lf . L . S_L)/(L_e . A_LL )
A_LL=(0.25+1.75.H)∗(0.50+1.75.H)
L=0.5+1.75.H
S_L=0.25+1.75H
L_e=L+1.75 . (3Bc/4)
W_d=C_d . γ . Bd^2 . Bc/Bd
C_d=(1−e^(−2.k.μ..Hc/Bd))/(2 . k . μ)
k=tan^2 (45−𝜙/2)
μ=𝑡𝑎𝑛𝜙
W_d=Cc . γ . Bc^2
Cc=Hc/Bc

## Flexible - D P14
MEMORIA DE CÁLCULO
CIMENTACIÓN TUBERÍAS FLEXIBLES - CONEXIONES DE SUMIDEROS PILONA 14
1. Determinación de las Condiciones de Carga
1.1 Cargas muertas
Tubería enterrada en zanja angosta Bd < 2 Bc
Donde:
Tubería enterrada en zanja ancha Bd > 2 Bc
Donde:
Con los siguientes valores se calcularon las cargas muertas sobre las tuberías:
|  | f (°)= | 30 |  | f (rad)= | 0.5236
|  | k = | 0.33333 |  | g (KN/m3) = | 20
|  | m = | 0.57735
| Pozo de | Pozo a | Longitud (m) | Diám Nominal (in) | Diám Bc (m) | Cota Clave (m) | Hc (m) | Ancho zanja Bd (m) | Cd ó Cc | Carga muerta Wd (KN/m) | Condición de Instalación |  | Diám Nominal (mm) | PROF MAX | Prof exploración
| CR-12 | CS-01 | 2 | 10 | 0.2732 | 2739.8 | 1.2 | 1 | 4.3924 | 6.5568 | ZANJA |  | 250 | 1.5732 | 2.3598
| CS-01 | 77724 | 8.5 | 10 | 0.2732 | 2739.76 | 1.04 | 1 | 3.8067 | 5.6826 | ZANJA |  | 250 | 1.4132 | 2.1198
1.2 Cargas vivas en vías
Donde:
Con los siguientes valores se calcularon las cargas vivas sobre las tuberías:
|  | W (KN) = | 80
|  | If = | 1.2 | Para profundidades de instalación entre 0.31 y 0.60 m
|  |  | 1.1 | Para profundidades de instalación entre 0.60 y 0.90 m
|  |  | 1 | Para profundidades de instalación >0.91 m
| Pozo de | Pozo a | Longitud (m) | Diám Nominal (in) | Diám Bc (m) | Hc (m) | Ancho zanja Bd (m) | Long. de ALL - L (m) | Ancho de ALL SL (m) | Long. Efect. Le (m) | Carga viva Wv (KN/m) | Condicional Tipo
| CR-12 | CS-01 | 2 | 10 | 0.2732 | 1.2 | 1 | 2.6 | 2.35 | 2.9586 | 27.04 | 3
| CS-01 | 77724 | 8.5 | 10 | 0.2732 | 1.04 | 1 | 2.32 | 2.07 | 2.6786 | 29.8666 | 3
2. Condición Límite de Deflexión
La deflexión horizontal que ocurre en una sección transversal de una tubería flexible al estar sometida a una carga vertical por unidad de longitud, puede estimarse por la siguiente ecuación:
Donde:
|  | Dy / Bc = | Porcentaje de deflexión de la tubería
|  | Dy = | Deflexión (m)
|  | Bc = | Diámetro exterior de la tubería (m)
|  | DL = | Factor de retardo de la deflexión (1.0 - 1.5)
|  | K = | Factor de soporte
|  | W = | Carga total por unidad de medida de la tubería (N/m) | [13 empty] | En/Eb | Bd/D
|  |  | W = Wm + Wv (Carga muerta + Carga viva) | [14 empty] | 1.25 | 1.5 | 1.75 | 2 | 2.5 | 3 | 4 | 5
|  | EI = | Rígidez de la pared de la tubería | [13 empty] | 0.005 | 0.02 | 0.05 | 0.08 | 0.12 | 0.23 | 0.43 | 0.72 | 1
|  | E = | Módulo de elasticidad del material de la tubería (MPa) | [13 empty] | 0.01 | 0.03 | 0.07 | 0.11 | 0.15 | 0.27 | 0.47 | 0.74 | 1
|  | I = | Momento de inercia polar de la sección transversal de la pared del tubo (mm4) | [13 empty] | 0.02 | 0.05 | 0.1 | 0.15 | 0.2 | 0.32 | 0.52 | 0.77 | 1
|  | E´ = | Módulo de reacción de la subrasante (MPa) | [13 empty] | 0.05 | 0.1 | 0.15 | 0.2 | 0.27 | 0.38 | 0.58 | 0.8 | 1
|  |  | E' = Sc . E'b | [13 empty] | 0.1 | 0.15 | 0.2 | 0.27 | 0.35 | 0.46 | 0.65 | 0.84 | 1
|  |  | Sc: Factor combinado de soporte del suelo, depende de los valores presentados en la Tabla 5 de NS-035. | [13 empty] | 0.2 | 0.25 | 0.3 | 0.38 | 0.47 | 0.58 | 0.75 | 0.88 | 1
|  |  | E'b: Módulo de elasticidad de los materiales de relleno compactados (Mpa) | [13 empty] | 0.4 | 0.45 | 0.5 | 0.56 | 0.64 | 0.75 | 0.85 | 0.93 | 1
[17 empty] | 0.6 | 0.65 | 0.7 | 0.75 | 0.81 | 0.87 | 0.94 | 0.98 | 1
[13 empty] | Cimentacion | K | E' (KN/m2) |  | 0.8 | 0.84 | 0.87 | 0.9 | 0.93 | 0.96 | 0.98 | 1 | 1
Los valores para cada uno de estos factores son los siguientes: | [12 empty] | 1 | 0.105 | 14000 |  | 1 | 1 | 1 | 1 | 1 | 1 | 1 | 1 | 1
[13 empty] | 2 | 0.1 | 11000 |  | 1.5 | 1.4 | 1.3 | 1.2 | 1.12 | 1.06 | 1.03 | 1 | 1
| DL = |  | 1.5 | [9 empty] | 3 | 0.096 | 4000 |  | 2 | 1.7 | 1.5 | 1.4 | 1.3 | 1.2 | 1.1 | 1.05 | 1
| 8EI/Bc3 (Psi) = |  | 8.493 | Para tuberías PVC Novafort (0.149*57 Psi) | [8 empty] | 4 | 0.1 | 16000 |  | 3 | 2.2 | 1.8 | 1.65 | 1.5 | 1.35 | 1.2 | 1.1 | 1
| 8EI/Bc3 (KN/m2) = |  | 59.7678 | Para tuberías PVC Novafort | [12 empty] | 5 | 3 | 2.2 | 1.9 | 1.7 | 1.5 | 1.3 | 1.15 | 1
| 8EI/Bc3 (Psi) = |  | 4.172 | Para tuberías PVC Novaloc (0.149*28 Psi)
| 8EI/Bc3 (KN/m2) = |  | 29.3596 | Para tuberías PVC Novaloc
| En (KN/m2) = |  | 33000 | Según el perfil geotecnico de la Pilona 14
| Pozo de | Pozo a | Longitud (m) | Diám Bc (m) | Ancho zanja Bd (m) | Carga Total W (KN/m) | K | E´b (KN/m2) | Sc | E' (KN/m2) | D y / Bc1 (%) | En/Eb | Bd/D
| CR-12 | CS-01 | 2 | 0.2732 | 1 | 33.5968 | 0.1 | 11000 | 1.13 | 12430 | 0.61608 | 3 | 3.6603
| CS-01 | 77724 | 8.5 | 0.2732 | 1 | 35.5492 | 0.1 | 11000 | 1.13 | 12430 | 0.65188 | 3 | 3.6603
1 De acuerdo con la Norma NS-035 de la EAAB la Deflexión Máxima Admisible (Dy/Bc) en Tuberías PVC no debe ser mayor a 7.5% (Norma ASTM D-3034). Por lo tanto se considera que con el tipo de cimentación adoptada, se cumple este con este criterio.
[12 empty] | En/Eb | Sc |  | En/Eb | Sc |  | Bd/D | Sc
3. Condición Límite de Pandeo | [17 empty] | 3 | 1.2
[12 empty] | 3 | 1.2 |  | 3 | 1.1 |  | 3.66 | 1.13
La presión admisible de pandeo en una tubería enterrada en suelo natural como resultado de las cargas que actúan sobre ella y de las deformaciones que sufre, debe ser determinada por la siguiente ecuación: | [17 empty] | 4 | 1.1
[12 empty] | Para Bd/D = 3 |  |  | Para Bd/D = 4
Donde:
|  | FS = | Factor de seguridad
FS = 2.5 para Hc/D ≥ 2
FS = 3.0 para Hc/D < 2
|  | Rw = | Factor de flotación del agua
Rw = 1 - 0.33(Hw/Hc) para 0 ≤ Hw ≤ H
Rw = 1 para Hw > H
|  | Hw = | Altura de agua sobre la cota clave (m)
|  | B´ = | Coeficiente empírico de soporte elástico
B´ = (1 + 4e(-0,213 Hc) )-1
|  | Hc = | Altura de relleno sobre la tubería (m)
|  |  | EI/D3 (KN/m2) = |  | 7.471 | Para tuberías PVC Novafort
|  |  | EI/D3 (KN/m2) = |  | 3.67 | Para tuberías PVC Novaloc
|  |  | Hw (m) = |  | 4 | De acuerdo con las perforaciones realizadas
| Pozo de | Pozo a | Longitud (m) | Diám Bc (m) | Hc (m) | Ancho zanja | Carga Total | FS | Rw | B' | qaadm
[6 empty] | Bd (m) | W (KN/m) |  |  |  | (KPa)
| CR-12 | CS-01 | 2 | 0.2732 | 1.2 | 1 | 33.5968 | 2.5 | 1 | 0.2441 | 340.6767
| CS-01 | 77724 | 8.5 | 0.2732 | 1.04 | 1 | 35.5492 | 2.5 | 1 | 0.23786 | 336.2927
Las presiones actuantes se determinaron mediante la siguiente ecuación:
|  | Pozo de | Pozo a | Longitud (m) | Diám Bc (m) | Hc (m) | Carga muerta Wd (KN/m) | Carga viva Wv (KN/m) | qaact (KPa) | qaact ≤ qaadm
|  | CR-12 | CS-01 | 2 | 0.2732 | 1.2 | 6.5568 | 27.04 | 122.9753 | OK
|  | CS-01 | 77724 | 8.5 | 0.2732 | 1.04 | 5.6826 | 29.8666 | 130.1215 | OK
4. Condición Límite de Rotura de Pared (Wall Crushing)
La compresión del anillo sc, se calcula como:
Donde:
| Wt = | Carga total sobre la tubería (KN/m)
| Bc = | Diámetro exterior de la tubería (m)
| A = | Área de la sección transversal (m2)
Este valor debe ser inferior al esfuerzo máximo de compresión del PVC sc máx = 67500 KN/m2
|  |  | Pozo de | Pozo a | Diám Nominal (in) | Diám Bc (m) | Carga Total W (KN/m) | sc (KPa) | sc < scmáx
|  |  | CR-12 | CS-01 | 10 | 0.2732 | 33.5968 | 78.2885 | OK
|  |  | CS-01 | 77724 | 10 | 0.2732 | 35.5492 | 82.8379 | OK
5. Entibados
Las excavaciones para las zanjas con alturas superiores a 1.00 m se realizarán en forma vertical empleando entibados dependiendo de la altura de la misma. Para las excavaciones con alturas inferiores e iguales a 3.00 m, se utilizará un entibado tipo E1. Para excavaciones con alturas superiores a 3.00 m, se empleará un entibado tipo E2.
|  |  | Pozo De | Pozo A | Hc (m) | Prof excavación (m) | Cárcamo | Entibado
|  |  | CR-12 | CS-01 | 1.2 | 1.5732 | NO | E1
|  |  | CS-01 | 77724 | 1.04 | 1.4132 | NO | E1
6. Cimentación
Teniendo en cuenta el diseño y materiales de cimentación para tuberías recomendados en la norma NS-035, se presenta el diseño tipico y los espesores para cada tramo de la red.
| Pozo de | Pozo a | Bc (m) | Bd (m) | Hc (m) | Prof excavación (m) | Espesor cama (m) | Espesor atraque (m) | Espesor R. inicial (m) | Espesor R. final (m) | Espesor acabado (m)
| CR-12 | CS-01 | 0.2732 | 1 | 1.2 | 1.5732 | 0.1 | 0.16392 | 0.40928 | 0.4 | 0.5
| CS-01 | 77724 | 0.2732 | 1 | 1.04 | 1.4132 | 0.1 | 0.16392 | 0.40928 | 0.24 | 0.5
<3
∆𝑦/𝐵𝑐=(𝐷_𝐿 . 𝐾 . 𝑊)/(8𝐸𝐼/〖𝐵𝑐〗^3 +0.061 .𝐸′).100%
𝑞_𝑎=1/𝐹𝑆 (32 . 𝑅_𝑊 . 𝐵^′. 𝐸^′. 𝐸𝐼/𝐷^3 )^(1/2)
𝜎_𝐶=(𝑊_𝑇 . 𝐵_𝐶)/(2 . 𝐴)
𝛾_𝑊. ℎ_𝑊+(𝑅_𝑊.𝑊_𝑑)/𝐷+𝑊_𝑉/𝐷≤𝑞_𝑎𝑑𝑚
W_V=(W . lf . L . S_L)/(L_e . A_LL )
A_LL=(0.25+1.75.H)∗(0.50+1.75.H)
L=0.5+1.75.H
S_L=0.25+1.75H
L_e=L+1.75 . (3Bc/4)
W_d=C_d . γ . Bd^2 . Bc/Bd
C_d=(1−e^(−2.k.μ..Hc/Bd))/(2 . k . μ)
k=tan^2 (45−𝜙/2)
μ=𝑡𝑎𝑛𝜙
W_d=Cc . γ . Bc^2
Cc=Hc/Bc

## Flexible - D P19
MEMORIA DE CÁLCULO
CIMENTACIÓN TUBERÍAS FLEXIBLES - CONEXIONES DE SUMIDEROS PILONA 19
1. Determinación de las Condiciones de Carga
1.1 Cargas muertas
Tubería enterrada en zanja angosta Bd < 2 Bc
Donde:
Tubería enterrada en zanja ancha Bd > 2 Bc
Donde:
Con los siguientes valores se calcularon las cargas muertas sobre las tuberías:
|  | f (°)= | 30 |  | f (rad)= | 0.5236
|  | k = | 0.33333 |  | g (KN/m3) = | 20
|  | m = | 0.57735
| Pozo de | Pozo a | Longitud (m) | Diám Nominal (in) | Diám Bc (m) | Cota Clave (m) | Hc (m) | Ancho zanja Bd (m) | Cd ó Cc | Carga muerta Wd (KN/m) | Condición de Instalación |  | Diám Nominal (mm) | PROF MAX | Prof exploración
| CR-15 | CS-06 | 3 | 10 | 0.2732 | 2837.8 | 0.81 | 1 | 2.9649 | 4.4258 | ZANJA |  | 250 | 1.1832 | 1.7748
| CS-06 | PA-04 | 11.1 | 10 | 0.2732 | 2837.74 | 0.81 | 1 | 2.9649 | 4.4258 | ZANJA |  | 250 | 1.1832 | 1.7748
1.2 Cargas vivas en vías
Donde:
Con los siguientes valores se calcularon las cargas vivas sobre las tuberías:
|  | W (KN) = | 80
|  | If = | 1.2 | Para profundidades de instalación entre 0.31 y 0.60 m
|  |  | 1.1 | Para profundidades de instalación entre 0.60 y 0.90 m
|  |  | 1 | Para profundidades de instalación >0.91 m
| Pozo de | Pozo a | Longitud (m) | Diám Nominal (in) | Diám Bc (m) | Hc (m) | Ancho zanja Bd (m) | Long. de ALL - L (m) | Ancho de ALL SL (m) | Long. Efect. Le (m) | Carga viva Wv (KN/m) | Condicional Tipo
| CR-15 | CS-06 | 3 | 10 | 0.2732 | 0.81 | 1 | 1.9175 | 1.6675 | 2.2761 | 38.663 | 2
| CS-06 | PA-04 | 11.1 | 10 | 0.2732 | 0.81 | 1 | 1.9175 | 1.6675 | 2.2761 | 38.663 | 2
2. Condición Límite de Deflexión
La deflexión horizontal que ocurre en una sección transversal de una tubería flexible al estar sometida a una carga vertical por unidad de longitud, puede estimarse por la siguiente ecuación:
Donde:
|  | Dy / Bc = | Porcentaje de deflexión de la tubería
|  | Dy = | Deflexión (m)
|  | Bc = | Diámetro exterior de la tubería (m)
|  | DL = | Factor de retardo de la deflexión (1.0 - 1.5)
|  | K = | Factor de soporte
|  | W = | Carga total por unidad de medida de la tubería (N/m) | [13 empty] | En/Eb | Bd/D
|  |  | W = Wm + Wv (Carga muerta + Carga viva) | [14 empty] | 1.25 | 1.5 | 1.75 | 2 | 2.5 | 3 | 4 | 5
|  | EI = | Rígidez de la pared de la tubería | [13 empty] | 0.005 | 0.02 | 0.05 | 0.08 | 0.12 | 0.23 | 0.43 | 0.72 | 1
|  | E = | Módulo de elasticidad del material de la tubería (MPa) | [13 empty] | 0.01 | 0.03 | 0.07 | 0.11 | 0.15 | 0.27 | 0.47 | 0.74 | 1
|  | I = | Momento de inercia polar de la sección transversal de la pared del tubo (mm4) | [13 empty] | 0.02 | 0.05 | 0.1 | 0.15 | 0.2 | 0.32 | 0.52 | 0.77 | 1
|  | E´ = | Módulo de reacción de la subrasante (MPa) | [13 empty] | 0.05 | 0.1 | 0.15 | 0.2 | 0.27 | 0.38 | 0.58 | 0.8 | 1
|  |  | E' = Sc . E'b | [13 empty] | 0.1 | 0.15 | 0.2 | 0.27 | 0.35 | 0.46 | 0.65 | 0.84 | 1
|  |  | Sc: Factor combinado de soporte del suelo, depende de los valores presentados en la Tabla 5 de NS-035. | [13 empty] | 0.2 | 0.25 | 0.3 | 0.38 | 0.47 | 0.58 | 0.75 | 0.88 | 1
|  |  | E'b: Módulo de elasticidad de los materiales de relleno compactados (Mpa) | [13 empty] | 0.4 | 0.45 | 0.5 | 0.56 | 0.64 | 0.75 | 0.85 | 0.93 | 1
[17 empty] | 0.6 | 0.65 | 0.7 | 0.75 | 0.81 | 0.87 | 0.94 | 0.98 | 1
[13 empty] | Cimentacion | K | E' (KN/m2) |  | 0.8 | 0.84 | 0.87 | 0.9 | 0.93 | 0.96 | 0.98 | 1 | 1
Los valores para cada uno de estos factores son los siguientes: | [12 empty] | 1 | 0.105 | 14000 |  | 1 | 1 | 1 | 1 | 1 | 1 | 1 | 1 | 1
[13 empty] | 2 | 0.1 | 11000 |  | 1.5 | 1.4 | 1.3 | 1.2 | 1.12 | 1.06 | 1.03 | 1 | 1
| DL = |  | 1.5 | [9 empty] | 3 | 0.096 | 4000 |  | 2 | 1.7 | 1.5 | 1.4 | 1.3 | 1.2 | 1.1 | 1.05 | 1
| 8EI/Bc3 (Psi) = |  | 8.493 | Para tuberías PVC Novafort (0.149*57 Psi) | [8 empty] | 4 | 0.1 | 16000 |  | 3 | 2.2 | 1.8 | 1.65 | 1.5 | 1.35 | 1.2 | 1.1 | 1
| 8EI/Bc3 (KN/m2) = |  | 59.7678 | Para tuberías PVC Novafort | [12 empty] | 5 | 3 | 2.2 | 1.9 | 1.7 | 1.5 | 1.3 | 1.15 | 1
| 8EI/Bc3 (Psi) = |  | 4.172 | Para tuberías PVC Novaloc (0.149*28 Psi)
| 8EI/Bc3 (KN/m2) = |  | 29.3596 | Para tuberías PVC Novaloc
| En (KN/m2) = |  | 5550 | Según el perfil geotecnico de la Pilona 19
| Pozo de | Pozo a | Longitud (m) | Diám Bc (m) | Ancho zanja Bd (m) | Carga Total W (KN/m) | K | E´b (KN/m2) | Sc | E' (KN/m2) | D y / Bc1 (%) | En/Eb | Bd/D
| CR-15 | CS-06 | 3 | 0.2732 | 1 | 43.0889 | 0.1 | 11000 | 0.9346 | 10280.6 | 0.94096 | 0.50455 | 3.6603
| CS-06 | PA-04 | 11.1 | 0.2732 | 1 | 43.0889 | 0.1 | 11000 | 0.9346 | 10280.6 | 0.94096 | 0.50455 | 3.6603
1 De acuerdo con la Norma NS-035 de la EAAB la Deflexión Máxima Admisible (Dy/Bc) en Tuberías PVC no debe ser mayor a 7.5% (Norma ASTM D-3034). Por lo tanto se considera que con el tipo de cimentación adoptada, se cumple este con este criterio.
[12 empty] | En/Eb | Sc |  | En/Eb | Sc |  | Bd/D | Sc
3. Condición Límite de Pandeo | [11 empty] | 0.4 | 0.85 |  | 0.4 | 0.93 |  | 3 | 0.895
[12 empty] | 0.5 | 0.895 |  | 0.5 | 0.955 |  | 3.66 | 0.9346
La presión admisible de pandeo en una tubería enterrada en suelo natural como resultado de las cargas que actúan sobre ella y de las deformaciones que sufre, debe ser determinada por la siguiente ecuación: | [11 empty] | 0.6 | 0.94 |  | 0.6 | 0.98 |  | 4 | 0.955
[12 empty] | Para Bd/D = 3 |  |  | Para Bd/D = 4
Donde:
|  | FS = | Factor de seguridad
FS = 2.5 para Hc/D ≥ 2
FS = 3.0 para Hc/D < 2
|  | Rw = | Factor de flotación del agua
Rw = 1 - 0.33(Hw/Hc) para 0 ≤ Hw ≤ H
Rw = 1 para Hw > H
|  | Hw = | Altura de agua sobre la cota clave (m)
|  | B´ = | Coeficiente empírico de soporte elástico
B´ = (1 + 4e(-0,213 Hc) )-1
|  | Hc = | Altura de relleno sobre la tubería (m)
|  |  | EI/D3 (KN/m2) = |  | 7.471 | Para tuberías PVC Novafort
|  |  | EI/D3 (KN/m2) = |  | 3.67 | Para tuberías PVC Novaloc
|  |  | Hw (m) = |  | 5 | De acuerdo con las perforaciones realizadas
| Pozo de | Pozo a | Longitud (m) | Diám Bc (m) | Hc (m) | Ancho zanja | Carga Total | FS | Rw | B' | qaadm
[6 empty] | Bd (m) | W (KN/m) |  |  |  | (KPa)
| CR-15 | CS-06 | 3 | 0.2732 | 0.81 | 1 | 43.0889 | 2.5 | 1 | 0.22908 | 300.1408
| CS-06 | PA-04 | 11.1 | 0.2732 | 0.81 | 1 | 43.0889 | 2.5 | 1 | 0.22908 | 300.1408
Las presiones actuantes se determinaron mediante la siguiente ecuación:
|  | Pozo de | Pozo a | Longitud (m) | Diám Bc (m) | Hc (m) | Carga muerta Wd (KN/m) | Carga viva Wv (KN/m) | qaact (KPa) | qaact ≤ qaadm
|  | CR-15 | CS-06 | 3 | 0.2732 | 0.81 | 4.4258 | 38.663 | 157.7192 | OK
|  | CS-06 | PA-04 | 11.1 | 0.2732 | 0.81 | 4.4258 | 38.663 | 157.7192 | OK
4. Condición Límite de Rotura de Pared (Wall Crushing)
La compresión del anillo sc, se calcula como:
Donde:
| Wt = | Carga total sobre la tubería (KN/m)
| Bc = | Diámetro exterior de la tubería (m)
| A = | Área de la sección transversal (m2)
Este valor debe ser inferior al esfuerzo máximo de compresión del PVC sc máx = 67500 KN/m2
|  |  | Pozo de | Pozo a | Diám Nominal (in) | Diám Bc (m) | Carga Total W (KN/m) | sc (KPa) | sc < scmáx
|  |  | CR-15 | CS-06 | 10 | 0.2732 | 43.0889 | 100.4072 | OK
|  |  | CS-06 | PA-04 | 10 | 0.2732 | 43.0889 | 100.4072 | OK
5. Entibados
Las excavaciones para las zanjas con alturas superiores a 1.00 m se realizarán en forma vertical empleando entibados dependiendo de la altura de la misma. Para las excavaciones con alturas inferiores e iguales a 3.00 m, se utilizará un entibado tipo E1. Para excavaciones con alturas superiores a 3.00 m, se empleará un entibado tipo E2.
|  |  | Pozo de | Pozo a | Hc (m) | Prof excavación (m) | Cárcamo | Entibado
|  |  | CR-15 | CS-06 | 0.81 | 1.1832 | NO | E1
|  |  | CS-06 | PA-04 | 0.81 | 1.1832 | NO | E1
6. Cimentación
Teniendo en cuenta el diseño y materiales de cimentación para tuberías recomendados en la norma NS-035, se presenta el diseño tipico y los espesores para cada tramo de la red.
| Pozo de | Pozo a | Bc (m) | Bd (m) | Hc (m) | Prof excavación (m) | Espesor cama (m) | Espesor atraque (m) | Espesor R. inicial (m) | Espesor R. final (m) | Espesor acabado (m)
| CR-15 | CS-06 | 0.2732 | 1 | 0.81 | 1.1832 | 0.1 | 0.16392 | 0.40928 | 0.01 | 0.5
| CS-06 | PA-04 | 0.2732 | 1 | 0.81 | 1.1832 | 0.1 | 0.16392 | 0.40928 | 0.01 | 0.5
<3
∆𝑦/𝐵𝑐=(𝐷_𝐿 . 𝐾 . 𝑊)/(8𝐸𝐼/〖𝐵𝑐〗^3 +0.061 .𝐸′).100%
𝑞_𝑎=1/𝐹𝑆 (32 . 𝑅_𝑊 . 𝐵^′. 𝐸^′. 𝐸𝐼/𝐷^3 )^(1/2)
𝜎_𝐶=(𝑊_𝑇 . 𝐵_𝐶)/(2 . 𝐴)
𝛾_𝑊. ℎ_𝑊+(𝑅_𝑊.𝑊_𝑑)/𝐷+𝑊_𝑉/𝐷≤𝑞_𝑎𝑑𝑚
W_V=(W . lf . L . S_L)/(L_e . A_LL )
A_LL=(0.25+1.75.H)∗(0.50+1.75.H)
L=0.5+1.75.H
S_L=0.25+1.75H
L_e=L+1.75 . (3Bc/4)
W_d=C_d . γ . Bd^2 . Bc/Bd
C_d=(1−e^(−2.k.μ..Hc/Bd))/(2 . k . μ)
k=tan^2 (45−𝜙/2)
μ=𝑡𝑎𝑛𝜙
W_d=Cc . γ . Bc^2
Cc=Hc/Bc

## Flexible - D P21
MEMORIA DE CÁLCULO
CIMENTACIÓN TUBERÍAS FLEXIBLES - CONEXIONES DE SUMIDEROS PILONA 21
1. Determinación de las Condiciones de Carga
1.1 Cargas muertas
Tubería enterrada en zanja angosta Bd < 2 Bc
Donde:
Tubería enterrada en zanja ancha Bd > 2 Bc
Donde:
Con los siguientes valores se calcularon las cargas muertas sobre las tuberías:
|  | f (°)= | 30 |  | f (rad)= | 0.5236
|  | k = | 0.33333 |  | g (KN/m3) = | 20
|  | m = | 0.57735
| Pozo de | Pozo a | Longitud (m) | Diám Nominal (in) | Diám Bc (m) | Cota Clave (m) | Hc (m) | Ancho zanja Bd (m) | Cd ó Cc | Carga muerta Wd (KN/m) | Condición de Instalación |  | Diám Nominal (mm) | PROF MAX | Prof exploración
| CR-17 | CS-08 | 3 | 10 | 0.2732 | 2862.86 | 1.7 | 1 | 6.2225 | 9.2888 | ZANJA |  | 250 | 2.0732 | 3.1098
| CS-08 | 78561D | 5.6 | 10 | 0.2732 | 2862.16 | 1.05 | 1 | 3.8433 | 5.7372 | ZANJA |  | 250 | 1.4232 | 2.1348
1.2 Cargas vivas en vías
Donde:
Con los siguientes valores se calcularon las cargas vivas sobre las tuberías:
|  | W (KN) = | 80
|  | If = | 1.2 | Para profundidades de instalación entre 0.31 y 0.60 m
|  |  | 1.1 | Para profundidades de instalación entre 0.60 y 0.90 m
|  |  | 1 | Para profundidades de instalación >0.91 m
| Pozo de | Pozo a | Longitud (m) | Diám Nominal (in) | Diám Bc (m) | Hc (m) | Ancho zanja Bd (m) | Long. de ALL - L (m) | Ancho de ALL SL (m) | Long. Efect. Le (m) | Carga viva Wv (KN/m) | Condicional Tipo
| CR-17 | CS-08 | 3 | 10 | 0.2732 | 1.7 | 1 | 3.475 | 3.225 | 3.8336 | 20.8682 | 3
| CS-08 | 78561D | 5.6 | 10 | 0.2732 | 1.05 | 1 | 2.3375 | 2.0875 | 2.6961 | 29.6728 | 3
2. Condición Límite de Deflexión
La deflexión horizontal que ocurre en una sección transversal de una tubería flexible al estar sometida a una carga vertical por unidad de longitud, puede estimarse por la siguiente ecuación:
Donde:
|  | Dy / Bc = | Porcentaje de deflexión de la tubería
|  | Dy = | Deflexión (m)
|  | Bc = | Diámetro exterior de la tubería (m)
|  | DL = | Factor de retardo de la deflexión (1.0 - 1.5)
|  | K = | Factor de soporte
|  | W = | Carga total por unidad de medida de la tubería (N/m) | [13 empty] | En/Eb | Bd/D
|  |  | W = Wm + Wv (Carga muerta + Carga viva) | [14 empty] | 1.25 | 1.5 | 1.75 | 2 | 2.5 | 3 | 4 | 5
|  | EI = | Rígidez de la pared de la tubería | [13 empty] | 0.005 | 0.02 | 0.05 | 0.08 | 0.12 | 0.23 | 0.43 | 0.72 | 1
|  | E = | Módulo de elasticidad del material de la tubería (MPa) | [13 empty] | 0.01 | 0.03 | 0.07 | 0.11 | 0.15 | 0.27 | 0.47 | 0.74 | 1
|  | I = | Momento de inercia polar de la sección transversal de la pared del tubo (mm4) | [13 empty] | 0.02 | 0.05 | 0.1 | 0.15 | 0.2 | 0.32 | 0.52 | 0.77 | 1
|  | E´ = | Módulo de reacción de la subrasante (MPa) | [13 empty] | 0.05 | 0.1 | 0.15 | 0.2 | 0.27 | 0.38 | 0.58 | 0.8 | 1
|  |  | E' = Sc . E'b | [13 empty] | 0.1 | 0.15 | 0.2 | 0.27 | 0.35 | 0.46 | 0.65 | 0.84 | 1
|  |  | Sc: Factor combinado de soporte del suelo, depende de los valores presentados en la Tabla 5 de NS-035. | [13 empty] | 0.2 | 0.25 | 0.3 | 0.38 | 0.47 | 0.58 | 0.75 | 0.88 | 1
|  |  | E'b: Módulo de elasticidad de los materiales de relleno compactados (Mpa) | [13 empty] | 0.4 | 0.45 | 0.5 | 0.56 | 0.64 | 0.75 | 0.85 | 0.93 | 1
[17 empty] | 0.6 | 0.65 | 0.7 | 0.75 | 0.81 | 0.87 | 0.94 | 0.98 | 1
[13 empty] | Cimentacion | K | E' (KN/m2) |  | 0.8 | 0.84 | 0.87 | 0.9 | 0.93 | 0.96 | 0.98 | 1 | 1
Los valores para cada uno de estos factores son los siguientes: | [12 empty] | 1 | 0.105 | 14000 |  | 1 | 1 | 1 | 1 | 1 | 1 | 1 | 1 | 1
[13 empty] | 2 | 0.1 | 11000 |  | 1.5 | 1.4 | 1.3 | 1.2 | 1.12 | 1.06 | 1.03 | 1 | 1
| DL = |  | 1.5 | [9 empty] | 3 | 0.096 | 4000 |  | 2 | 1.7 | 1.5 | 1.4 | 1.3 | 1.2 | 1.1 | 1.05 | 1
| 8EI/Bc3 (Psi) = |  | 8.493 | Para tuberías PVC Novafort (0.149*57 Psi) | [8 empty] | 4 | 0.1 | 16000 |  | 3 | 2.2 | 1.8 | 1.65 | 1.5 | 1.35 | 1.2 | 1.1 | 1
| 8EI/Bc3 (KN/m2) = |  | 59.7678 | Para tuberías PVC Novafort | [12 empty] | 5 | 3 | 2.2 | 1.9 | 1.7 | 1.5 | 1.3 | 1.15 | 1
| 8EI/Bc3 (Psi) = |  | 4.172 | Para tuberías PVC Novaloc (0.149*28 Psi)
| 8EI/Bc3 (KN/m2) = |  | 29.3596 | Para tuberías PVC Novaloc
| En (KN/m2) = |  | 19800 | Según el perfil geotecnico de la Estación Altamira
| Pozo de | Pozo a | Longitud (m) | Diám Bc (m) | Ancho zanja Bd (m) | Carga Total W (KN/m) | K | E´b (KN/m2) | Sc | E' (KN/m2) | D y / Bc1 (%) | En/Eb | Bd/D
| CR-17 | CS-08 | 3 | 0.2732 | 1 | 30.157 | 0.1 | 11000 | 1.044 | 11484 | 0.59498 | 1.8 | 3.6603
| CS-08 | 78561D | 5.6 | 0.2732 | 1 | 35.41 | 0.1 | 11000 | 1.044 | 11484 | 0.69861 | 1.8 | 3.6603
1 De acuerdo con la Norma NS-035 de la EAAB la Deflexión Máxima Admisible (Dy/Bc) en Tuberías PVC no debe ser mayor a 7.5% (Norma ASTM D-3034). Por lo tanto se considera que con el tipo de cimentación adoptada, se cumple este con este criterio.
[12 empty] | En/Eb | Sc |  | En/Eb | Sc |  | Bd/D | Sc
3. Condición Límite de Pandeo | [11 empty] | 1.5 | 1.03 |  | 1.5 | 1 |  | 3 | 1.072
[12 empty] | 1.8 | 1.072 |  | 1.8 | 1.03 |  | 3.66 | 1.044
La presión admisible de pandeo en una tubería enterrada en suelo natural como resultado de las cargas que actúan sobre ella y de las deformaciones que sufre, debe ser determinada por la siguiente ecuación: | [11 empty] | 2 | 1.1 |  | 2 | 1.05 |  | 4 | 1.03
[12 empty] | Para Bd/D = 3 |  |  | Para Bd/D = 4
Donde:
|  | FS = | Factor de seguridad
FS = 2.5 para Hc/D ≥ 2
FS = 3.0 para Hc/D < 2
|  | Rw = | Factor de flotación del agua
Rw = 1 - 0.33(Hw/Hc) para 0 ≤ Hw ≤ H
Rw = 1 para Hw > H
|  | Hw = | Altura de agua sobre la cota clave (m)
|  | B´ = | Coeficiente empírico de soporte elástico
B´ = (1 + 4e(-0,213 Hc) )-1
|  | Hc = | Altura de relleno sobre la tubería (m)
|  |  | EI/D3 (KN/m2) = |  | 7.471 | Para tuberías PVC Novafort
|  |  | EI/D3 (KN/m2) = |  | 3.67 | Para tuberías PVC Novaloc
|  |  | Hw (m) = |  | 5 | De acuerdo con las perforaciones realizadas
| Pozo de | Pozo a | Longitud (m) | Diám Bc (m) | Hc (m) | Ancho zanja | Carga Total | FS | Rw | B' | qaadm
[6 empty] | Bd (m) | W (KN/m) |  |  |  | (KPa)
| CR-17 | CS-08 | 3 | 0.2732 | 1.7 | 1 | 30.157 | 2.5 | 1 | 0.26431 | 340.7432
| CS-08 | 78561D | 5.6 | 0.2732 | 1.05 | 1 | 35.41 | 2.5 | 1 | 0.23824 | 323.5053
Las presiones actuantes se determinaron mediante la siguiente ecuación:
|  | Pozo de | Pozo a | Longitud (m) | Diám Bc (m) | Hc (m) | Carga muerta Wd (KN/m) | Carga viva Wv (KN/m) | qaact (KPa) | qaact ≤ qaadm
|  | CR-17 | CS-08 | 3 | 0.2732 | 1.7 | 9.2888 | 20.8682 | 110.3845 | OK
|  | CS-08 | 78561D | 5.6 | 0.2732 | 1.05 | 5.7372 | 29.6728 | 129.6119 | OK
4. Condición Límite de Rotura de Pared (Wall Crushing)
La compresión del anillo sc, se calcula como:
Donde:
| Wt = | Carga total sobre la tubería (KN/m)
| Bc = | Diámetro exterior de la tubería (m)
| A = | Área de la sección transversal (m2)
Este valor debe ser inferior al esfuerzo máximo de compresión del PVC sc máx = 67500 KN/m2
|  |  | Pozo de | Pozo a | Diám Nominal (in) | Diám Bc (m) | Carga Total W (KN/m) | sc (KPa) | sc < scmáx
|  |  | CR-17 | CS-08 | 10 | 0.2732 | 30.157 | 70.273 | OK
|  |  | CS-08 | 78561D | 10 | 0.2732 | 35.41 | 82.5135 | OK
5. Entibados
Las excavaciones para las zanjas con alturas superiores a 1.00 m se realizarán en forma vertical empleando entibados dependiendo de la altura de la misma. Para las excavaciones con alturas inferiores e iguales a 3.00 m, se utilizará un entibado tipo E1. Para excavaciones con alturas superiores a 3.00 m, se empleará un entibado tipo E2.
|  |  | Pozo de | Pozo a | Hc (m) | Prof excavación (m) | Cárcamo | Entibado
|  |  | CR-17 | CS-08 | 1.7 | 2.0732 | NO | E1
|  |  | CS-08 | 78561D | 1.05 | 1.4232 | NO | E1
6. Cimentación
Teniendo en cuenta el diseño y materiales de cimentación para tuberías recomendados en la norma NS-035, se presenta el diseño tipico y los espesores para cada tramo de la red.
| Pozo de | Pozo a | Bc (m) | Bd (m) | Hc (m) | Prof excavación (m) | Espesor cama (m) | Espesor atraque (m) | Espesor R. inicial (m) | Espesor R. final (m) | Espesor acabado (m)
| CR-17 | CS-08 | 0.2732 | 1 | 1.7 | 2.0732 | 0.1 | 0.16392 | 0.40928 | 0.9 | 0.5
| CS-08 | 78561D | 0.2732 | 1 | 1.05 | 1.4232 | 0.1 | 0.16392 | 0.40928 | 0.25 | 0.5
<3
∆𝑦/𝐵𝑐=(𝐷_𝐿 . 𝐾 . 𝑊)/(8𝐸𝐼/〖𝐵𝑐〗^3 +0.061 .𝐸′).100%
𝑞_𝑎=1/𝐹𝑆 (32 . 𝑅_𝑊 . 𝐵^′. 𝐸^′. 𝐸𝐼/𝐷^3 )^(1/2)
𝜎_𝐶=(𝑊_𝑇 . 𝐵_𝐶)/(2 . 𝐴)
𝛾_𝑊. ℎ_𝑊+(𝑅_𝑊.𝑊_𝑑)/𝐷+𝑊_𝑉/𝐷≤𝑞_𝑎𝑑𝑚
W_V=(W . lf . L . S_L)/(L_e . A_LL )
A_LL=(0.25+1.75.H)∗(0.50+1.75.H)
L=0.5+1.75.H
S_L=0.25+1.75H
L_e=L+1.75 . (3Bc/4)
W_d=C_d . γ . Bd^2 . Bc/Bd
C_d=(1−e^(−2.k.μ..Hc/Bd))/(2 . k . μ)
k=tan^2 (45−𝜙/2)
μ=𝑡𝑎𝑛𝜙
W_d=Cc . γ . Bc^2
Cc=Hc/Bc

## Bd (hidden)
DN (mm) | Bd (m) |  | Prof zanja (m) | Bd (m) |  |  | Ancho minimo IDU
<225 | Bc + 0.4 |  | <1.00 | No hay |  |  | Vías vehiculares | 1
225-350 | Bc + 0.5 |  | 1.00-1.75 | 0.8 |  |  | Ciclo rutas | 1
350-700 | Bc + 0.7 |  | 1.75-4.00 | 0.9 |  |  | Andenes | 0.5
700-1200 | Bc + 0.85 |  | >4.00 | 1
>1200 | Bc + 1.00
SUMIDEROS
Estación | Pozo | Pozo | Longitud | Diám Nominal | Diám Bc | Prof excavación (m) | Bd función DN (m) | Bd función Prof (m) | Bd Recomendado (m) | Estación | Pozo | Pozo | Longitud | Diám Nominal | Diám Bc | Prof excavación (m) | Bd función DN (m) | Bd función Prof (m) | Bd Recomendado (m)
| de | a | (m) | (mm) | (m) | [5 empty] | de | a | (m) | (mm) | (m)
20 de julio | PZ6 | PZ4 | 38.74 | 609.6 | 0.625 | 3.11 | 1.325 | 0.9 | 1.325 | 20J | S1 | PZ4 | 6.2 | 250 | 0.2732 | 1.5432 | 0.7732 | 0.8 | 1
| PZ4 | PZ11-6 | 54.97 | 609.6 | 0.625 | 2.8 | 1.325 | 0.9 | 1.325 |  | S2 | 117578 | 7.5 | 250 | 0.2732 | 1.5632 | 0.7732 | 0.8 | 1
| PZ11-6 | PZ7 | 7.6 | 609.6 | 0.625 | 2.25 | 1.325 | 0.9 | 1.325 |  | S3 | PZ9 | 4 | 250 | 0.2732 | 1.4432 | 0.7732 | 0.8 | 1
| PZ7 | 117577 | 29.84 | 609.6 | 0.625 | 2.7 | 1.325 | 0.9 | 1.325 |  | S4 | PZ9 | 5.9 | 250 | 0.2732 | 1.4432 | 0.7732 | 0.8 | 1
| PZ8 | PZ7 | 6.02 | 254 | 0.324 | 1.77 | 0.824 | 0.9 | 1 |  | S5 | PZ10 | 5.6 | 250 | 0.2732 | 1.5632 | 0.7732 | 0.8 | 1
| PZ9 | PZ10 | 21.39 | 254 | 0.324 | 1.37 | 0.824 | 0.8 | 1 | LV | S31 | 77724 | 7.7 | 250 | 0.27 | 1.3732 | 0.77 | 0.8 | 1
| PZ10 | 117576 | 8.2 | 254 | 0.324 | 1.27 | 0.824 | 0.8 | 1 |  | S32 | 77724 | 9 | 250 | 0.27 | 1.3732 | 0.77 | 0.8 | 1
La Victoria | 130362 | 130317A | 39.63 | 203.2 | 0.2732 | 2.1932 | 0.6732 | 0.9 | 1 |  | S33 | 125889 | 1.5 | 250 | 0.27 | 1.4932 | 0.77 | 0.8 | 1
| 130317A | 130317 | 70.36 | 203.2 | 0.2732 | 3.3332 | 0.6732 | 0.9 | 1 |  | S34 | 125889 | 2.4 | 250 | 0.27 | 1.5132 | 0.77 | 0.8 | 1
| VICS-141 | 79879 | 55.38 | 203.2 | 0.2732 | 2.5732 | 0.6732 | 0.9 | 1 |  | S35 | 125890 | 16.6 | 250 | 0.27 | 1.4932 | 0.77 | 0.8 | 1
| 79879 | 130362 | 49.85 | 203.2 | 0.2732 | 2.2932 | 0.6732 | 0.9 | 1 |  | S36 | 125890 | 15.8 | 250 | 0.27 | 1.5132 | 0.77 | 0.8 | 1
| 79879 | 130234 | 51.12 | 203.2 | 0.2732 | 1.8332 | 0.6732 | 0.9 | 1 |  | S37 | 77724 | 9.7 | 250 | 0.27 | 1.3732 | 0.77 | 0.8 | 1
| 130234 | VICS-130A | 54.91 | 254 | 0.324 | 3.084 | 0.824 | 0.9 | 1 |  | S38 | 77975 | 6.7 | 250 | 0.27 | 1.8432 | 0.77 | 0.9 | 1
| VICS-130A | 130178 | 55.4 | 254 | 0.324 | 2.414 | 0.824 | 0.9 | 1 |  | S39 | 78120 | 8 | 250 | 0.27 | 1.3832 | 0.77 | 0.8 | 1
| 130178 | VICS-132 | 48.08 | 254 | 0.324 | 2.404 | 0.824 | 0.9 | 1 |  | S46 | PV-03 | 1.5 | 250 | 0.27 | 2.0732 | 0.77 | 0.9 | 1
| 130317 | 130251 | 50.83 | 203.2 | 0.2732 | 1.7432 | 0.6732 | 0.8 | 1 |  | S47 | PV-03 | 2 | 250 | 0.27 | 2.0732 | 0.77 | 0.9 | 1
| 130178 | 130251 | 50.1 | 203.2 | 0.2732 | 1.6732 | 0.6732 | 0.8 | 1 |  | S48 | 78745 | 11.7 | 250 | 0.27 | 1.5132 | 0.77 | 0.8 | 1
| PVA-01 | PVA-02 | 6.14 | 203.2 | 0.2732 | 2.2332 | 0.6732 | 0.9 | 1 |  | S49 | 78745 | 12.1 | 250 | 0.27 | 1.5432 | 0.77 | 0.8 | 1
| PVA-02 | 130251 | 11.23 | 203.2 | 0.2732 | 1.8332 | 0.6732 | 0.9 | 1 |  | S50 | 77970 | 7.3 | 250 | 0.27 | 1.5032 | 0.77 | 0.8 | 1
| PV-01 | PV-02 | 10.09 | 304.8 | 0.324 | 2.564 | 0.824 | 0.9 | 1 |  | S51 | 77970 | 2.8 | 250 | 0.27 | 1.4532 | 0.77 | 0.8 | 1
| PV-02 | 125889 | 14.58 | 304.8 | 0.324 | 2.714 | 0.824 | 0.9 | 1 |  | S52 | 77970 | 9.7 | 250 | 0.27 | 1.8732 | 0.77 | 0.9 | 1
| 125889 | 125890 | 53.53 | 304.8 | 0.324 | 2.774 | 0.824 | 0.9 | 1 |  | S53 | 77970 | 3.6 | 250 | 0.27 | 1.6732 | 0.77 | 0.8 | 1
| 78120 | 77975 | 50.07 | 914.4 | 0.95 | 3.27 | 1.8 | 0.9 | 1.8 | ALT | S1 | 79804 | 8.5 | 250 | 0.27 | 1.4732 | 0.77 | 0.8 | 1
| 77975 | 77724 | 50.46 | 914.4 | 0.95 | 3.85 | 1.8 | 0.9 | 1.8 |  | S2 | 79804 | 7.2 | 250 | 0.27 | 1.4732 | 0.77 | 0.8 | 1
| 78745 | 77970 | 51.41 | 304.8 | 0.324 | 1.564 | 0.824 | 0.8 | 1 |  | S3 | PA-03 | 3.2 | 250 | 0.27 | 1.5932 | 0.77 | 0.8 | 1
| 77970 | VCP-163 | 75.95 | 304.8 | 0.324 | 3.014 | 0.824 | 0.9 | 1 |  | S4 | PA-03 | 1.6 | 250 | 0.27 | 1.5632 | 0.77 | 0.8 | 1
| PV-03 | 78745 | 65.15 | 304.8 | 0.324 | 1.624 | 0.824 | 0.8 | 1 |  | S5 | 78315 | 12 | 250 | 0.27 | 1.7732 | 0.77 | 0.9 | 1
| PV-05 | PV-06 | 28.52 | 304.8 | 0.324 | 1.824 | 0.824 | 0.9 | 1 |  | S6 | 78315 | 7.1 | 250 | 0.27 | 1.7732 | 0.77 | 0.9 | 1
| PV-06 | 79268 | 9.8 | 304.8 | 0.324 | 1.554 | 0.824 | 0.8 | 1 |  | S7 | PA-01 | 2 | 250 | 0.27 | 1.4732 | 0.77 | 0.8 | 1
Altamira | 131946 | 131946A | 7.41 | 203.2 | 0.2732 | 3.0332 | 0.6732 | 0.9 | 1 |  | S8 | PA-01 | 3.1 | 250 | 0.27 | 1.4732 | 0.77 | 0.8 | 1
| 131946A | 131916 | 51.05 | 203.2 | 0.2732 | 3.1332 | 0.6732 | 0.9 | 1 |  | S9 | PA-02 | 2.1 | 250 | 0.27 | 1.5732 | 0.77 | 0.8 | 1
| 80268 | 131796 | 58.81 | 203.2 | 0.2732 | 3.0432 | 0.6732 | 0.9 | 1 |  | S10 | PA-02 | 3.1 | 250 | 0.27 | 1.4732 | 0.77 | 0.8 | 1
| 131796 | 131732 | 62.58 | 203.2 | 0.2732 | 3.5432 | 0.6732 | 0.9 | 1 |  | S11 | 78059 | 8.1 | 250 | 0.27 | 1.4032 | 0.77 | 0.8 | 1
| 78819A | 131750A | 30.3 | 254 | 0.324 | 3.404 | 0.824 | 0.9 | 1 |  | S12 | 78059 | 6.2 | 250 | 0.27 | 1.4232 | 0.77 | 0.8 | 1
| 131750A | 131732 | 30.16 | 254 | 0.324 | 3.054 | 0.824 | 0.9 | 1 |  | S13 | 79319 | 3.3 | 250 | 0.27 | 1.5732 | 0.77 | 0.8 | 1
| 131732A | 131732 | 41.14 | 203.2 | 0.2732 | 2.4532 | 0.6732 | 0.9 | 1 |  | S14 | 79319 | 4 | 250 | 0.27 | 1.5732 | 0.77 | 0.8 | 1
| 80265 | 80265A | 11.92 | 203.2 | 0.2732 | 2.8232 | 0.6732 | 0.9 | 1 |  | S15 | 78819 | 1.9 | 250 | 0.27 | 1.4632 | 0.77 | 0.8 | 1
| 80265A | 131732B | 43.78 | 203.2 | 0.2732 | 2.6732 | 0.6732 | 0.9 | 1 |  | S16 | 78819 | 5.3 | 250 | 0.27 | 1.6132 | 0.77 | 0.8 | 1
| PZ-V1 | 80265A | 6.74 | 203.2 | 0.2732 | 1.7032 | 0.6732 | 0.8 | 1 |  | S17 | 78819 | 2.6 | 250 | 0.27 | 1.4832 | 0.77 | 0.8 | 1
| PZ-V2 | 131732B | 6.78 | 203.2 | 0.2732 | 2.1232 | 0.6732 | 0.9 | 1 |  | S18 | 78819 | 3 | 250 | 0.27 | 1.4832 | 0.77 | 0.8 | 1
| PA-01 | PA-02 | 33.71 | 304.8 | 0.324 | 1.524 | 0.824 | 0.8 | 1 |  | S19 | 78059 | 1.4 | 250 | 0.27 | 1.8732 | 0.77 | 0.9 | 1
| PA-02 | 78059 | 20.75 | 304.8 | 0.324 | 1.674 | 0.824 | 0.8 | 1 |  | S20 | 78059 | 7.1 | 250 | 0.27 | 1.8732 | 0.77 | 0.9 | 1
| PA-03 | 78315 | 24.96 | 304.8 | 0.324 | 1.624 | 0.824 | 0.8 | 1
| PA-04 | 78059 | 8.75 | 304.8 | 0.324 | 2.174 | 0.824 | 0.9 | 1
| PA-05 | 78819 | 11.14 | 304.8 | 0.324 | 1.624 | 0.824 | 0.8 | 1
| PA-06 | 78812 | 8.59 | 304.8 | 0.324 | 1.724 | 0.824 | 0.8 | 1
DRENAJES
Estación | Pozo | Pozo | Longitud | Diám Nominal | Diám Bc | Prof excavación (m) | Bd función DN (m) | Bd función Prof (m) | Bd Recomendado (m)
| de | a | (m) | (mm) | (m)
Pilona 15 | PV-05 | PV-06 | 8.5 | 250 | 0.2732 | 1.7732 | 0.7732 | 0.9 | 1
| PV-06 | 79268 | 7.2 | 250 | 0.2732 | 1.5332 | 0.7732 | 0.8 | 1
Pilona 20 | PA-06 | 78812 | 8.59 | 315 | 0.324 | 1.724 | 0.824 | 0.8 | 1
| PV-06 | 79268 | 7.2 | 250 | 0.2732 | 1.5332 | 0.7732 | 0.8 | 1
Pilona 3 | CR-01 | 131765 | 7.5 | 250 | 0.2732 | 1.3732 | 0.7732 | 0.8 | 1
Pilona 4 | CR-02 | 131835 | 9.9 | 250 | 0.2732 | 2.1732 | 0.7732 | 0.9 | 1
Pilona 5 | CR-03 | 131828A | 6 | 250 | 0.2732 | 1.8132 | 0.7732 | 0.9 | 1
| 131828A | 131828B | 9.64 | 250 | 0.2732 | 1.8132 | 0.7732 | 0.9 | 1
Pilona 6 | CR-04 | 156416B | 11.5 | 250 | 0.2732 | 2.4932 | 0.7732 | 0.9 | 1
| CR-05 | 156416 | 10 | 250 | 0.2732 | 2.2532 | 0.7732 | 0.9 | 1
Pilona 8 | CR-07 | CR-08 | 7.3 | 250 | 0.2732 | 1.6132 | 0.7732 | 0.8 | 1
| CR-08 | 156468 | 4.75 | 250 | 0.2732 | 1.8032 | 0.7732 | 0.9 | 1
| CR-06 | CR-08 | 8.7 | 250 | 0.2732 | 1.7732 | 0.7732 | 0.9 | 1
| CR-09 | 81031 | 2 | 250 | 0.2732 | 1.4132 | 0.7732 | 0.8 | 1
Pilona 14 | CR-12 | CS-01 | 2 | 250 | 0.2732 | 1.5732 | 0.7732 | 0.8 | 1
| CS-01 | 77724 | 8.5 | 250 | 0.2732 | 1.4132 | 0.7732 | 0.8 | 1
Pilona 15 | CR-13 | CS-04 | 7.3 | 250 | 0.2732 | 1.5232 | 0.7732 | 0.8 | 1
| CS-04 | PV-05 | 4.8 | 250 | 0.2732 | 1.6732 | 0.7732 | 0.8 | 1
Pilona 19 | CR-15 | CS-06 | 3 | 250 | 0.2732 | 1.1832 | 0.7732 | 0.8 | 1
| CS-06 | PA-04 | 11.1 | 250 | 0.2732 | 1.1832 | 0.7732 | 0.8 | 1
Pilona 20 | CR-16 | CS-07 | 1 | 250 | 0.2732 | 1.3932 | 0.7732 | 0.8 | 1
| CS-07 | PA-06 | 7 | 250 | 0.2732 | 2.7932 | 0.7732 | 0.9 | 1
Pilona 21 | CR-17 | CS-08 | 3 | 250 | 0.2732 | 2.0732 | 0.7732 | 0.9 | 1
| CS-08 | 78561D | 5.6 | 250 | 0.2732 | 1.4232 | 0.7732 | 0.8 | 1

## Especificaciones (hidden)
DIÁMETROS TUBERÍAS FLEXIBLES |  |  |  |  | DIÁMETROS TUBERÍAS FLEXIBLES ACUEDUCTO
Diámetro Nominal |  | Diámetro Exterior | Peso |  | Diámetro Nominal |  | Diámetro Exterior
in | mm | m | Kg/m |  | in | mm | m
60 | 1500 | 1.575 | 105.04 |  | 12 | 304.8 | 0.32385
54 | 1400 | 1.423 | 94.88 |  | 10 | 254 | 0.27305
51 | 1300 | 1.363 | 90.81 |  | 8 | 203.2 | 0.21908
48 | 1200 | 1.325 | 74.8 |  | 6 | 152.4 | 0.16828
45 | 1180 | 1.242 | 71.54 |  | 4 | 101.6 | 0.1143
42 | 1100 | 1.149 | 61.63
39 | 1000 | 1.065 | 57.65
36 | 900 | 0.98 | 52.99
33 | 850 | 0.898 | 42.68
30 | 800 | 0.813 | 32.75
27 | 700 | 0.73 | 24.82
24 | 600 | 0.65 | 20.49
20 | 500 | 0.508 | 19
18 | 450 | 0.457 | 14.59
16 | 400 | 0.406 | 11.38
14 | 355 | 0.356 | 9.33
12 | 315 | 0.324 | 6.34
10 | 250 | 0.2732 | 4.41
8 | 200 | 0.219 | 3.02
6 | 160 | 0.168 | 2.13
4 | 110 | 0.114 | 1.11
#NAME?