## Cantidades
FORMATO Contrato IDU 1630 de 16 de dicembre de 2020 AJUSTES, ACTUALIZACIÓN Y COMPLEMENTACIÓN DE LA FACTIBILIDAD Y ESTUDIOS Y DISEÑOS DEL CABLE AÉREO EN SAN CRISTÓBAL, EN BOGOTÁ D.C.
CÓDIGO | PROCESO CANTIDADES DE OBRA | [8 empty] | VERSIÓN
FO-AC-07 | [9 empty] | 0
RESUMEN CANTIDADES POR ESPECIALIDAD
RESPONSABLE | [5 empty] | CÓDIGO |  |  |  | FECHA
TRAMO | PUNTO INICIAL INICIAL | ABSCISA FINAL | ESPECIALIDAD | SUBESPECIALIDAD | N° ITEM | CÓDIGO ÍTEM IDU (Si no existe dejar en Blanco) | DESCRIPCIÓN (Colocar la descripción del ítem tomado de la lista ítems IDU. Si no existe colocar la descripción completa del ítem nuevo) | UNIDAD | CANTIDAD | ESPECIFICACIÓN TECNICA DE CONSTRUCCIÓN | OBSERVACIONES (Colocar el documento de referencia de donde se tomo la cantidad. Ej: plano, reporte, etc.)
ESTACIÓN DE SALIDA | ESTACIÓN DE LLEGADA | ALTERNATIVA | ESPECIALIDAD | SUBESPECIALIDAD | N° ITEM | CÓDIGO ÍTEM IDU (Si no existe dejar en Blanco) | DESCRIPCIÓN (Colocar la descripción del ítem tomado de la lista ítems IDU. Si no existe colocar la descripción completa del ítem nuevo) | UNIDAD | CANTIDAD | ESPECIFICACIÓN TECNICA DE CONSTRUCCIÓN | OBSERVACIONES (Colocar el documento de referencia de donde se tomo la cantidad. Ej: plano, reporte, etc.)
TRAMO 1 |  | DISEÑO | REDES HÚMEDAS | ACUEDUCTO | 1 | 3224 | TUBERIA PVC D=2 1/2" TIPO U.M. RDE 21 (SUMINISTRO E INSTALACIÓN) | ML | 35.5 | NP-032 | Plano Diseño Acueduto
[5 empty] | 2 | 3226 | TUBERIA PVC D=4" TIPO U.M. RDE 21 (SUMINISTRO E INSTALACIÓN) | ML | 379.8 | NP-032 | Plano Diseño Acueduto
[5 empty] | 3 | 3330 | HIDRANTE EXTREMO BRIDA D=4" TIPO TRÁFICO (SUMINISTRO E INSTALACIÓN. NO INCLUYE KIT DE NIVELACIÓN) | UN | 2 | NS-060 | Plano Diseño Acueduto
[5 empty] | 4 | 4841 | EMPATES DE TUBERÍA EN PVC A PVC 4" LINEAL SEGÚN NORMA NS-023 (INCLUYE ACCESORIOS). SUMINISTRO E INSTALACIÓN. | UN | 9 | NS-023 | Plano Diseño Acueduto
[5 empty] | 5 | 5746 | EMPATES DE TUBERÍA EN PVC A PVC 2" LINEAL SEGÚN NORMA NS-023 (INCLUYE ACCESORIOS). SUMINISTRO E INSTALACIÓN. | UN | 2 | NS-023 | Plano Diseño Acueduto
[5 empty] | 6 |  | CODO HD 90° EXTREMO LISO PARA PVC D=4" (SUMINISTRO E INSTALACIÓN) | UN | 2 | NP-011 | Plano Diseño Acueduto
[5 empty] | 7 | 3391 | CODO HD 22.5° EXTREMO LISO PARA PVC D=4" (SUMINISTRO E INSTALACIÓN) | UN | 6 | NP-011 | Plano Diseño Acueduto
[5 empty] | 8 | 4843 | EMPATES DE TUBERÍA EN PVC A AC 3" LINEAL SEGÚN NORMA NS-023. SUMINISTRO E INSTALACIÓN. (INCLUYE ACCESORIOS). | UN | 3 | NS-023 | Plano Diseño Acueduto
[5 empty] | 9 | 0 | CODO 45° PVC E.L. D= 2 1/2" (INCLUYE SUMINISTRO E INSTALACIÓN, SOLDADURA). | UN | 2 | NP-011 | Plano Diseño Acueduto
[5 empty] | 10 | 0 | CODO 90° PVC E.L. D= 2 1/2" (INCLUYE SUMINISTRO E INSTALACIÓN, SOLDADURA). | UN | 1 | NP-011 | Plano Diseño Acueduto
[5 empty] | 11 | 0 | TEE PVC SOLDAR DE 2 1/2". (SUMINISTRO EN INSTALACIÓN) | UN | 1 | NP-011 | Plano Diseño Acueduto
[5 empty] | 12 | 7419 | TEE PVC U.M. 4" X 4" (SUMINISTRO E INSTALACIÓN) | UN | 5 | NP-011 | Plano Diseño Acueduto
[5 empty] | 13 | 3687 | CAJA PARA VALVULA 0.4X0.4M H=0.8M (INCLUYE MARCO Y TAPA) | UN | 3 | NP-013 | Plano Diseño Acueduto
[5 empty] | 14 | 4402 | VALVULA COMPUERTA ELASTICA VASTAGO NO ASCENDENTE EXTREMO LISO D=4" (SUMINISTRO E INSTALACIÓN) | UN | 3 | NP-026 - NS-087 | Plano Diseño Acueduto
[5 empty] | 15 | 4899 | REDUCCION HD 4"X 3" J.H. (SUMINISTRO E INSTALACIÓN). | UN | 3 | NP-011 | Plano Diseño Acueduto
[5 empty] | 16 | 3009 | EXCAVACION MANUAL PARA REDES PROFUNDIDAD 0M - 2M (INCLUYE CARGUE) | M3 | 235.56 | NS-019 | Plano Diseño Acueduto
[5 empty] | 17 | 5172 | ACOMETIDA DOMICILIARIA DE 4" A 1/2". SUMINISTRO E INSTALACION. (INCLUYE TUBERIA PF, REPOSICIÓN DE CAJILLA EN POLIPROPILENO PARA MEDIDOR, REGISTROS Y ACCESORIOS, LONGITUD PROMEDIO = 6.5MT). | UN | 5 | NS-024 | Plano Diseño Acueduto
[5 empty] | 18 | 5415 | RELLENO EN ARENA DE PEÑA (INCLUYE TRANSPORTE, SUMINISTRO, EXTENDIDO MANUAL Y COMPACTACIÓN). | M3 | 70.668 | NP-040 - NS-123 | Plano Diseño Acueduto
[5 empty] | 19 | 6020 | RELLENO EN RECEBO COMUN (SUMINISTRO E INSTALACIÓN EXTENDIDO MANUAL, HUMEDECIMIENTO Y COMPACTACIÓN. NO INCLUYE TRANSPORTE) | M3 | 164.892 | NP-040 - NS-123 | Plano Diseño Acueduto
Plano Diseño Acueduto
TRAMO 2 |  |  |  |  | 1 | 3226 | TUBERIA PVC D=4" TIPO U.M. RDE 21 (SUMINISTRO E INSTALACIÓN) | ML | 84.7 | NP-032 | Plano Diseño Acueduto
[5 empty] | 2 | 3230 | TUBERIA PVC D=12" TIPO U.M. RDE 21 (SUMINISTRO E INSTALACIÓN) | ML | 44.4 | NP-032 | Plano Diseño Acueduto
[5 empty] | 3 | 3330 | HIDRANTE EXTREMO BRIDA D=4" TIPO TRÁFICO (SUMINISTRO E INSTALACIÓN. NO INCLUYE KIT DE NIVELACIÓN) | UN | 2 | NS-060 | Plano Diseño Acueduto
[5 empty] | 4 | 4841 | EMPATES DE TUBERÍA EN PVC A PVC 4" LINEAL SEGÚN NORMA NS-023 (INCLUYE ACCESORIOS). SUMINISTRO E INSTALACIÓN. | UN | 5 | NS-023 | Plano Diseño Acueduto
[5 empty] | 5 | 3305 | CODO HD 45° EXTREMO LISO PARA PVC D=4" (SUMINISTRO E INSTALACIÓN) | UN | 2 | NP-011 | Plano Diseño Acueduto
[5 empty] | 6 | 3391 | CODO HD 22.5° EXTREMO LISO PARA PVC D=4" (SUMINISTRO E INSTALACIÓN) | UN | 2 | NP-011 | Plano Diseño Acueduto
[5 empty] | 7 | 4843 | EMPATES DE TUBERÍA EN PVC A AC 3" LINEAL SEGÚN NORMA NS-023. SUMINISTRO E INSTALACIÓN. (INCLUYE ACCESORIOS). | UN | 1 | NS-023 | Plano Diseño Acueduto
[5 empty] | 8 | 0 | EMPATES DE TUBERÍA EN PVC A AC 12" LINEAL SEGÚN NORMA NS-023 (INCLUYE ACCESORIOS). SUMINISTRO E INSTALACIÓN. | UN | 2 | NS-023 | Plano Diseño Acueduto
[5 empty] | 9 | 3268 | TEE HD EXTREMO LISO 12"X4" (SUMINISTRO E INSTALACIÓN) | UN | 1 | NP-011 | Plano Diseño Acueduto
[5 empty] | 10 | 7419 | TEE PVC U.M. 4" X 4" (SUMINISTRO E INSTALACIÓN) | UN | 2 | NP-011 | Plano Diseño Acueduto
[5 empty] | 11 | 4899 | REDUCCION HD 4"X 3" J.H. (SUMINISTRO E INSTALACIÓN). | UN | 1 | NP-011 | Plano Diseño Acueduto
[5 empty] | 12 | 3009 | EXCAVACION MANUAL PARA REDES PROFUNDIDAD 0M - 2M (INCLUYE CARGUE) | M3 | 51.64 | NS-019 | Plano Diseño Acueduto
[5 empty] | 13 | 5172 | ACOMETIDA DOMICILIARIA DE 4" A 1/2". SUMINISTRO E INSTALACION. (INCLUYE TUBERIA PF, REPOSICIÓN DE CAJILLA EN POLIPROPILENO PARA MEDIDOR, REGISTROS Y ACCESORIOS, LONGITUD PROMEDIO = 6.5MT). | UN | 5 | NS-024 | Plano Diseño Acueduto
[5 empty] | 14 | 5415 | RELLENO EN ARENA DE PEÑA (INCLUYE TRANSPORTE, SUMINISTRO, EXTENDIDO MANUAL Y COMPACTACIÓN). | M3 | 15.492 | NP-040 - NS-123 | Plano Diseño Acueduto
[5 empty] | 15 | 6020 | RELLENO EN RECEBO COMUN (SUMINISTRO E INSTALACIÓN EXTENDIDO MANUAL, HUMEDECIMIENTO Y COMPACTACIÓN. NO INCLUYE TRANSPORTE) | M3 | 36.148 | NP-040 - NS-123 | Plano Diseño Acueduto

## Acueducto
CANTIDADES DE OBRA ACUEDUCTO
Código - IDU | Nombre | UM | Estación Transferencia | ESTA+PILONA | Tramo 1 | Tramo 2 | Total | NORMA
3224 | TUBERIA PVC D=2 1/2" TIPO U.M. RDE 21 (SUMINISTRO E INSTALACIÓN) | ML | 35.5 |  | 35.5 |  | 35.5 | NP-032
3226 | TUBERIA PVC D=4" TIPO U.M. RDE 21 (SUMINISTRO E INSTALACIÓN) | ML | 32.6 | 347.2 | 379.8 | 84.7 | 464.5 | NP-032
3230 | TUBERIA PVC D=12" TIPO U.M. RDE 21 (SUMINISTRO E INSTALACIÓN) | ML |  |  | 0 | 44.4 | 44.4 | NP-032
3330 | HIDRANTE EXTREMO BRIDA D=4" TIPO TRÁFICO (SUMINISTRO E INSTALACIÓN. NO INCLUYE KIT DE NIVELACIÓN) | UN |  | 2 | 2 | 2 | 4 | NS-060
4841 | EMPATES DE TUBERÍA EN PVC A PVC 4" LINEAL SEGÚN NORMA NS-023 (INCLUYE ACCESORIOS). SUMINISTRO E INSTALACIÓN. | UN | 2 | 7 | 9 | 5 | 14 | NS-023
5746 | EMPATES DE TUBERÍA EN PVC A PVC 2" LINEAL SEGÚN NORMA NS-023 (INCLUYE ACCESORIOS). SUMINISTRO E INSTALACIÓN. | UN | 2 |  | 2 |  | 2 | NS-023
3305 | CODO HD 45° EXTREMO LISO PARA PVC D=4" (SUMINISTRO E INSTALACIÓN) | UN |  |  | 0 | 2 | 2 | NP-011
| CODO HD 90° EXTREMO LISO PARA PVC D=4" (SUMINISTRO E INSTALACIÓN) | UN |  | 2 | 2 |  | 2 | NP-011
3391 | CODO HD 22.5° EXTREMO LISO PARA PVC D=4" (SUMINISTRO E INSTALACIÓN) | UN | 2 | 4 | 6 | 2 | 8 | NP-011
4843 | EMPATES DE TUBERÍA EN PVC A AC 3" LINEAL SEGÚN NORMA NS-023. SUMINISTRO E INSTALACIÓN. (INCLUYE ACCESORIOS). | UN |  | 3 | 3 | 1 | 4 | NS-023
| EMPATES DE TUBERÍA EN PVC A AC 12" LINEAL SEGÚN NORMA NS-023 (INCLUYE ACCESORIOS). SUMINISTRO E INSTALACIÓN. | UN |  |  | 0 | 2 | 2 | NS-023
| CODO 45° PVC E.L. D= 2 1/2" (INCLUYE SUMINISTRO E INSTALACIÓN, SOLDADURA). | UN | 2 |  | 2 |  | 2 | NP-011
| CODO 90° PVC E.L. D= 2 1/2" (INCLUYE SUMINISTRO E INSTALACIÓN, SOLDADURA). | UN | 1 |  | 1 |  | 1 | NP-011
| TEE PVC SOLDAR DE 2 1/2". (SUMINISTRO EN INSTALACIÓN) | UN | 1 |  | 1 |  | 1 | NP-011
3268 | TEE HD EXTREMO LISO 12"X4" (SUMINISTRO E INSTALACIÓN) | UN |  |  | 0 | 1 | 1 | NP-011
7419 | TEE PVC U.M. 4" X 4" (SUMINISTRO E INSTALACIÓN) | UN |  | 5 | 5 | 2 | 7 | NP-011
3687 | CAJA PARA VALVULA 0.4X0.4M H=0.8M (INCLUYE MARCO Y TAPA) | UN |  | 3 | 3 |  | 7 | NP-013
4402 | VALVULA COMPUERTA ELASTICA VASTAGO NO ASCENDENTE EXTREMO LISO D=4" (SUMINISTRO E INSTALACIÓN) | UN |  | 3 | 3 |  | 3 | NP-026 - NS-087
4899 | REDUCCION HD 4"X 3" J.H. (SUMINISTRO E INSTALACIÓN). | UN |  | 3 | 3 | 1 | 4 | NP-011
3009 | EXCAVACION MANUAL PARA REDES PROFUNDIDAD 0M - 2M (INCLUYE CARGUE) | M3 | 27.24 | 208.32 | 235.56 | 51.64 | 287.2 | NS-019
5172 | ACOMETIDA DOMICILIARIA DE 4" A 1/2". SUMINISTRO E INSTALACION. (INCLUYE TUBERIA PF, REPOSICIÓN DE CAJILLA EN POLIPROPILENO PARA MEDIDOR, REGISTROS Y ACCESORIOS, LONGITUD PROMEDIO = 6.5MT). | UN |  | 5 | 5 | 5 | 287.2 | NS-024
5415 | RELLENO EN ARENA DE PEÑA (INCLUYE TRANSPORTE, SUMINISTRO, EXTENDIDO MANUAL Y COMPACTACIÓN). | M3 | 8.172 | 62.496 | 70.668 | 15.492 | 86.16 | NP-040 - NS-123
6020 | RELLENO EN RECEBO COMUN (SUMINISTRO E INSTALACIÓN EXTENDIDO MANUAL, HUMEDECIMIENTO Y COMPACTACIÓN. NO INCLUYE TRANSPORTE) | M3 | 19.068 | 145.824 | 164.892 | 36.148 | 201.04 | NP-040 - NS-123

## Soportes
CUADRO DE ACCESORIOS - RED INTERNA PATIO PORTAL DE TRANSMILENIO 20 DE JULIO | [22 empty] | CUADRO TRAMOS DE ACUEDUCTO - RED INTERNA PATIO PORTAL DE TRANSMILENIO 20 DE JULIO
NODO | MATERIAL | ID SIG | ESTE | NORTE | TIPO | CODOS |  | TEES |  | TAPONES |  | VÁLVULAS |  | UNIÓN |  | HIDRANTE |  | EMPATE |  | OBSERVACIONES |  |  | NODO |  | ID TRAMO | SUBTIPO | LONGITUD TRAMO | DIAMETRO " o m | MATERIAL | TIPO DE INSTALACIÓN PROPUESTO | OBSERVACIONES
[6 empty] | Ø" | CANT | Ø" | CANT | Ø" | CANT | Ø" | CANT | Ø" | CANT | Ø" | CANT | Ø" | CANT |  |  |  | INICIAL | FINAL
1 | PVC-PVC |  | 96645.52 | 96645.52 | [13 empty] | 4 | 1 | NUEVO |  |  | 1 | 2 |  |  | 6.9 | 4 | PVC | Zanja Abierta | NUEVO
2 | HD |  | 98012.70 | 96640.80 |  | 4 -22 1/2 | 1 | [12 empty] | NUEVO |  |  | 2 | 3 |  |  | 5.6 | 4 | PVC | Zanja Abierta | NUEVO
3 | HD |  | 98011.26 | 96634.34 |  | 4 -22 1/2 | 1 | [12 empty] | NUEVO |  |  | 3 | 4 |  |  | 16.3 | 4 | PVC | Zanja Abierta | NUEVO
4 | HD |  | 98021.25 | 96620.75 |  | 4" -45 | 1 | [12 empty] | NUEVO |  |  | 4 | 5 |  |  | 3.8 | 4 | PVC | Zanja Abierta | NUEVO
5 | HD |  | 98026.14 | 96620.29 |  | 4" -45 | 1 | [12 empty] | NUEVO |  |  | 8 | 11 |  |  | 10.5 | 2 1/2" | PVC | Zanja Abierta | NUEVO
6 | PVC-PVC |  | 98026.48 | 96619.90 | [13 empty] | 4 | 1 | NUEVO |  |  | 11 | 9 |  |  | 24.6 | 2 1/2" | PVC | Zanja Abierta | NUEVO
7 | PVC-PVC |  | 97975.64 | 96706.57 | [13 empty] | 2 1/2" | 1 | NUEVO |  |  | 9 | 10 |  |  | 0.4 | 2 1/2" | PVC | Zanja Abierta | NUEVO
8 | PVC |  | 97975.02 | 96707.28 |  | 2 1/2" -90 | 1 | [12 empty] | NUEVO |  |  | LONGITUD TUBERÍA DE 4" = 32,60 Metros
9 | PVC |  | 97947.83 | 96683.00 |  | 2 1/2" -45 | 1 | [12 empty] | NUEVO |  |  | LONGITUD TUBERÍA DE 2 1/2" = 35,50 Metros
10 | PVC |  | 97946.35 | 9668.00 |  | 2 1/2" -45 | 1 | [12 empty] | NUEVO
11 | PVC |  | 97966.75 | 96699.99 |  |  |  | 2 1/2" | 1 | [10 empty] | NUEVO
12 | PVC-PVC |  | 97945.40 | 96682.64 | [13 empty] | 2 1/2" | 1 | NUEVO
SUBTOTALES | [5 empty] | 4 -22 1/2 | 2 | 2 1/2" | 1 | [8 empty] | 4 | 2
[6 empty] | 4" -45 | 2 | [10 empty] | 2 1/2" | 2
[6 empty] | 2 1/2" -90 | 1
[6 empty] | 2 1/2" -45 | 2
TOTALES | [6 empty] | 7 |  | 1 | [9 empty] | 4
CUADRO DE ACCESORIOS ACUEDUCTO - RED EXTERNA | [22 empty] | CUADRO TRAMOS DE ACUEDUCTO -RED EXTERNA
NODO | MATERIAL | ID SIG | ESTE | NORTE | TIPO | CODOS |  | TEES |  | TAPONES |  | VÁLVULAS |  | REDUCCIÓN |  | UNIÓN |  | HIDRANTE |  | EMPATE |  | OBSERVACIONES | NODO |  | ID TRAMO | SUBTIPO | LONGITUD TRAMO | DIAMETRO " o m | MATERIAL | TIPO DE INSTALACIÓN PROPUESTO | OBSERVACIONES
[6 empty] | Ø" | CANT | Ø" | CANT | Ø" | CANT | Ø" | CANT | Ø" | CANT | Ø" | CANT | Ø" | CANT | Ø" | CANT |  | INICIAL | FINAL
70 | PVC-PVC |  | 98037.19 | 96385.66 | [15 empty] | 3 | 1 | NUEVO | 73 | 74 |  |  | 7.5 | 4" | PVC | Zanja Abierta | NUEVO
71 | HD |  | 98037.91 | 96385.01 | [9 empty] | 4x 3 | 1 | [6 empty] | NUEVO | 17 | 18 |  |  | 44.4 | 12" | PVC | Zanja Abierta | NUEVO
72 | HD |  | 98039.10 | 96383.50 |  | 4*22,5 | 1 | [14 empty] | NUEVO | 22 | 23 |  |  | 13.8 | 4" | PVC | Zanja Abierta | NUEVO
73 | HD |  | 98039.59 | 96382.79 |  | 4*22,5 | 1 | [14 empty] | NUEVO | 30 | 32 |  |  | 15.2 | 4" | PVC | Zanja Abierta | NUEVO
74 | HD |  | 98045.39 | 96377.22 |  | 4*22,5 | 1 | [14 empty] | NUEVO | 32 | 33 |  |  | 93.5 | 4" | PVC | Zanja Abierta | NUEVO
75 | HD |  | 98047.09 | 96376.19 |  | 4*22,5 | 1 | [14 empty] | NUEVO | 35 | 36 |  |  | 1.9 | 4" | PVC | Zanja Abierta | NUEVO
76 | HD |  | 98047.80 | 96375.47 | [9 empty] | 4x 3 | 1 | [6 empty] | NUEVO | 30 | 32 |  |  | 15.2 | 4" | PVC | Zanja Abierta | NUEVO
77 | PVC-PVC |  | 98048.56 | 96374.71 | [15 empty] | 3 | 1 | NUEVO | 32 | 33 |  |  | 92.7 | 4" | PVC | Zanja Abierta | NUEVO
17 | PVC-AC |  | 98337.06 | 94867.77 | [15 empty] | 12 | 1 | NUEVO | 33 | 34 |  |  | 1.2 | 4" | PVC | Zanja Abierta | NUEVO
18 | HD |  | 98336.54 | 94823.66 |  |  |  | 12*4 | 1 | [12 empty] | NUEVO | 34 | 35 |  |  | 4.7 | 4" | PVC | Zanja Abierta | NUEVO
19 | PVC-PVC |  | 98337.73 | 94823.37 | [15 empty] | 4 | 1 | NUEVO | 35 | 37 |  |  | 9.5 | 4" | PVC | Zanja Abierta | NUEVO
20 | PVC-AC |  | 98336.53 | 94822.26 | [15 empty] | 12 | 1 | NUEVO | 37 | 38 |  |  | 11.2 | 4" | PVC | Zanja Abierta | NUEVO
21 | PVC-PVC |  | 98743.57 | 94567.34 | [15 empty] | 4 | 1 | NUEVO | 33 | 40 |  |  | 46 | 4" | PVC | Zanja Abierta | NUEVO
22 | HD |  | 98744.71 | 94567.23 |  |  |  | 4 | 1 | [12 empty] | NUEVO | 40 | 42 |  |  | 30 | 4" | PVC | Zanja Abierta | NUEVO
23 | HD |  | 98739.98 | 94553.27 | [9 empty] | 4x 3 | 1 | [6 empty] | NUEVO | 42 | 43 |  |  | 12.6 | 4" | PVC | Zanja Abierta | NUEVO
24 | PVC-AC |  | 98739.84 | 94552.84 | [15 empty] | 3 | 1 | NUEVO | 45 | 46 |  |  | 1.6 | 4" | PVC | Zanja Abierta | NUEVO
28 | PVC-PVC |  | 98224.61 | 94912.93 | [15 empty] | 4 | 1 | NUEVO | 46 | 47 |  |  | 4.4 | 4" | PVC | Zanja Abierta | NUEVO
29 | HD |  | 98225.16 | 94914.24 |  |  |  | 4 | 1 | [12 empty] | NUEVO | 57 | 58 |  |  | 2.2 | 4" | PVC | Zanja Abierta | NUEVO
30 | HD |  | 98226.64 | 94918.32 |  |  |  | 4 | 1 | [12 empty] | NUEVO | 58 | 59 |  |  | 61.2 | 4" | PVC | Zanja Abierta | NUEVO
31 | PVC-PVC |  | 98226.25 | 94916.95 | [15 empty] | 4 | 1 | NUEVO | 59 | 60 |  |  | 7.5 | 4" | PVC | Zanja Abierta | NUEVO
32 | HD |  | 98211.26 | 94923.58 | [13 empty] | 4 | 1 |  |  | NUEVO
33 | HD |  | 98122.94 | 94953.80 |  |  |  | 4 | 1 | [12 empty] | NUEVO | LONGITUD TUBERÍA DE 4" = 431,90 Metros
34 | HD |  | 98122.57 | 94952.65 | [7 empty] | 4 | 1 | [8 empty] | NUEVO | LONGITUD TUBERÍA DE 12" = 44,40 Metros
35 | HD |  | 98121.04 | 94948.21 |  |  |  | 4 | 1 | [12 empty] | NUEVO
36 | PVC-PVC |  | 98119.43 | 94948.69 | [15 empty] | 4 | 1 | NUEVO
37 | HD |  | 98118.17 | 94939.12 | [7 empty] | 4 | 1 | [8 empty] | NUEVO
38 | HD |  | 98114.19 | 94929.20 | [9 empty] | 4x 3 | 1 | [6 empty] | NUEVO
39 | PVC-PVC |  | 98113.93 | 94928.64 | [15 empty] | 4 | 1 | NUEVO
40 | HD |  | 98137.40 | 94997.47 |  |  |  | 4 | 1 | [12 empty] | NUEVO
41 | PVC-PVC |  | 98135.20 | 94998.24 | [15 empty] | 4 | 1 | NUEVO
42 | HD |  | 98146.37 | 95026.17 | [13 empty] | 4 | 1 |  |  | NUEVO
43 | PVC-PVC |  | 98150.72 | 95037.97 | [15 empty] | 4 | 1 | NUEVO
44 | PVC-PVC |  | 98127.99 | 95052.19 | [15 empty] | 3 | 1 | NUEVO
45 | HD |  | 98129.24 | 95051.76 |  | 4*90 | 1 | [14 empty] | NUEVO
46 | HD |  | 98129.80 | 95053.28 |  | 4*90 | 1 | [14 empty] | NUEVO
47 | HD |  | 98132.09 | 95052.51 | [7 empty] | 4 | 1 | [8 empty] | NUEVO
48 | PVC-PVC |  | 98133.92 | 95051.84 | [15 empty] | 4 | 1 | NUEVO
55 | PVC-PVC |  | 99190.39 | 94227.09 | [15 empty] | 4 | 1 | NUEVO
56 | HD |  | 99190.48 | 94227.65 |  | 4*22,5 | 1 | [14 empty] | NUEVO
57 | HD |  | 99190.42 | 94228.63 |  | 4*22,5 | 1 | [14 empty] | NUEVO
58 | HD |  | 99190.94 | 94231.54 |  |  |  | 4 | 1 | [12 empty] | NUEVO
59 | HD |  | 99202.43 | 94291.64 | [13 empty] | 4 | 1 |  |  | NUEVO
60 | HD |  | 99203.84 | 94299.02 |  | 4*45 | 1 | [14 empty] | NUEVO
61 | HD |  | 99204.88 | 94299.78 |  | 4*45 | 1 | [14 empty] | NUEVO
62 | PVC-PVC |  | 99205.08 | 94300.92 | [15 empty] | 4 | 1 | NUEVO
63 | HD |  | 99151.27 | 94235.97 | [13 empty] | 4 | 1 |  |  | NUEVO
64 | PVC-PVC |  | 99150.04 | 94236.19 | [15 empty] | 4 | 1 | NUEVO
SUBTOTALES | [5 empty] | 4*22,5 | 6 | 4 | 7 |  |  | 4 | 3 | 4x 3 | 4 |  |  | 4 | 4 | 3 | 4
[6 empty] | 4*45 | 2 | 12*4 | 1 | [10 empty] | 4 | 12
[6 empty] | 4*90 | 2 | [12 empty] | 12 | 2
TOTALES | [6 empty] | 10 |  | 8 |  |  |  | 3 |  | 4 |  |  |  | 4 |  | 18

## Ítems IDU
Precios Unitarios de Referencia IDU - Año 2021
Actualización 2020-II + Mano de Obra 2021
Fecha de elaboración: 29 de Enero 2021
Fecha de modificación de APU:
Fecha de inclusión de APU:
Origen | Capítulo | Subcapítulo | Código | Nombre | UM | Valor | Fecha de Actualización (Precio)
Antiguo | EXCAVACIONES | EXC. CONFORMACIÓN DE SUBRASANTE | 3007 | REPLANTEO GENERAL | M2 | 678 | 2020-II + Mano de Obra 2021
Antiguo | EXCAVACIONES | EXC. ESTRUCTURAS Y REDES | 3009 | EXCAVACION MANUAL PARA REDES PROFUNDIDAD 0M - 2M (INCLUYE CARGUE) | M3 | 29108 | 2020-II + Mano de Obra 2021
Antiguo | DEMOLICIONES | DEMOLICIONES | 3010 | DEMOLICION PAVIMENTO ASFALTICO (INCLUYE CARGUE). NO INCLUYE TRANSPORTE Y DISPOSICIÓN FINAL DE SOBRANTES. | M3 | 30471 | 2020-II + Mano de Obra 2021
Antiguo | DEMOLICIONES | DEMOLICIONES | 3011 | DEMOLICION MANUAL SARDINEL EXISTENTE (INCLUYE CARGUE). NO INCLUYE TRANSPORTE Y DISPOSICIÓN FINAL DE SOBRANTES. | ML | 4163 | 2020-II + Mano de Obra 2021
Antiguo | DEMOLICIONES | DEMOLICIONES | 3012 | DEMOLICIÓN PISOS DE CONCRETO (ESPESOR VARIABLE HASTA 0.10 M. INCLUYE CARGUE). NO INCLUYE TRANSPORTE Y DISPOSICIÓN FINAL DE SOBRANTES. | M2 | 6206 | 2020-II + Mano de Obra 2021
Antiguo | REDES ELECTRICAS | RED ELÉCTRICA CODENSA | 3015 | RETIRO DE POSTES DE AP/LA (INCLUYE TRASLADO A SITIO DE ACOPIO) | UN | 244296 | 2020-II + Mano de Obra 2021
Antiguo | TRANSPORTES Y ACARREOS | TRANSPORTES Y ACARREOS | 3017 | TRANSPORTE Y DISPOSICIÓN FINAL DE ESCOMBROS EN SITIO AUTORIZADO (DISTANCIA DE TRANSPORTE 21 KM). A DISTANCIA MAYOR DEL ACARREO LIBRE (90 M) EN SITIO AUTORIZADO POR LA ENTIDAD AMBIENTAL COMPETENTE. | M3 | 34829 | 2020-II + Mano de Obra 2021
Antiguo | RELLENOS Y CAPAS GRANULARES | RELLENOS EN TIERRA | 3018 | RELLENO EN TIERRA NEGRA PARA EMPRADIZACION (SUMINISTRO Y EXTENDIDO) | M3 | 52941 | 2020-II + Mano de Obra 2021
Antiguo | DEMOLICIONES | DEMOLICIONES | 3021 | DEMOLICION PAVIMENTO ASFALTICO (ESPESOR VARIABLE. INCLUYE CARGUE). NO INCLUYE TRANSPORTE Y DISPOSICIÓN FINAL DE SOBRANTES. | M2 | 5598 | 2020-II + Mano de Obra 2021
Antiguo | DEMOLICIONES | DEMOLICIONES | 3022 | DEMOLICIÓN PISOS DE CONCRETO (INCLUYE CARGUE). NO INCLUYE TRANSPORTE Y DISPOSICIÓN FINAL DE SOBRANTES. | M3 | 46598 | 2020-II + Mano de Obra 2021
Antiguo | RELLENOS Y CAPAS GRANULARES | RELLENOS PARA ANDENES Y REDES | 3024 | RELLENO PARA REDES EN ARENA DE PEÑA (SUMINISTRO, EXTENDIDO, HUMEDECIMIENTO Y COMPACTACIÓN) | M3 | 99570 | 2020-II + Mano de Obra 2021
Antiguo | ANDENES Y SARDINELES | SARDINELES Y BORDILLOS | 3027 | SARDINEL TIPO A10 (SUMINISTRO E INSTALACIÓN. INCLUYE 3CM MORTERO 1:5) | ML | 50986 | 2020-II + Mano de Obra 2021
Antiguo | REDES ALCANTARILLADO / DRENAJE | REDES ALCANTARILLADO / DRENAJE | 3041 | TUBERIA PVC U.M. EXT CORRUGADO/INT LISO U.M. NORMA NTC 3722-1 D=4" (INCLUYE SUMINISTRO E INSTALACIÓN) | ML | 22643 | 2020-II + Mano de Obra 2021
Antiguo | REDES ALCANTARILLADO / DRENAJE | REDES ALCANTARILLADO / DRENAJE | 3042 | TUBERIA PVC U.M. EXT CORRUGADO/INT LISO U.M. NORMA NTC 3722-1 D=6" (INCLUYE SUMINISTRO E INSTALACIÓN) | ML | 39218 | 2020-II + Mano de Obra 2021
Antiguo | REDES ALCANTARILLADO / DRENAJE | REDES ALCANTARILLADO / DRENAJE | 3043 | TUBERIA PVC U.M. EXT CORRUGADO/INT LISO U.M. NORMA NTC 3722-1 D=8" (INCLUYE SUMINISTRO E INSTALACIÓN) | ML | 52129 | 2020-II + Mano de Obra 2021
Antiguo | REDES ALCANTARILLADO / DRENAJE | REDES ALCANTARILLADO / DRENAJE | 3044 | TUBERIA PVC U.M. EXT CORRUGADO/INT LISO U.M. NORMA NTC 3722-1 D=10" (INCLUYE SUMINISTRO E INSTALACIÓN) | ML | 73712 | 2020-II + Mano de Obra 2021
Antiguo | REDES ALCANTARILLADO / DRENAJE | REDES ALCANTARILLADO / DRENAJE | 3045 | TUBERIA PVC U.M. EXT CORRUGADO/INT LISO U.M. NORMA NTC 3722-1 D=12" (INCLUYE SUMINISTRO E INSTALACIÓN) | ML | 105662 | 2020-II + Mano de Obra 2021
Antiguo | REDES ALCANTARILLADO / DRENAJE | REDES ALCANTARILLADO / DRENAJE | 3046 | TUBERIA PVC U.M. EXT CORRUGADO/INT LISO U.M. NORMA NTC 3722-1 D=16" (INCLUYE SUMINISTRO E INSTALACIÓN) | ML | 179565 | 2020-II + Mano de Obra 2021
Antiguo | REDES ALCANTARILLADO / DRENAJE | REDES ALCANTARILLADO / DRENAJE | 3047 | TUBERIA PVC U.M. EXT CORRUGADO/INT LISO U.M. NORMA NTC 3722-1 D=18" (INCLUYE SUMINISTRO E INSTALACIÓN) | ML | 229777 | 2020-II + Mano de Obra 2021
Antiguo | REDES ALCANTARILLADO / DRENAJE | REDES ALCANTARILLADO / DRENAJE | 3048 | TUBERIA PVC U.M. EXT CORRUGADO/INT LISO U.M. NORMA NTC 3722-1 D=20" (INCLUYE SUMINISTRO E INSTALACIÓN) | ML | 297059 | 2020-II + Mano de Obra 2021
Antiguo | RELLENOS Y CAPAS GRANULARES | RELLENOS PARA ANDENES Y REDES | 3050 | RELLENO EN MATERIAL SELECCIONADO PROVENIENTE DE LA EXCAVACIÓN (EXTENDIDO MANUAL, HUMEDECIMIENTO Y COMPACTACIÓN) | M3 | 25485 | 2020-II + Mano de Obra 2021
Antiguo | RELLENOS Y CAPAS GRANULARES | RELLENOS PARA ANDENES Y REDES | 3052 | RELLENO PARA REDES EN SUBBASE GRANULAR B-200 (SUMINISTRO, EXTENDIDO, HUMEDECIMIENTO Y COMPACTACIÓN) | M3 | 82086 | 2020-II + Mano de Obra 2021
Antiguo | REDES TELEFONICAS / DATOS | RED TELEFONICA ETB | 3055 | 12 DUCTOS D=4" PVC-TDP (INCLUYE SUMINISTRO E INSTALACIÓN. NO INCLUYE RELLENOS) | ML | 208024 | 2020-II + Mano de Obra 2021
Antiguo | REDES TELEFONICAS / DATOS | RED TELEFONICA ETB | 3056 | 16 DUCTOS D=4" PVC-TDP (INCLUYE SUMINISTRO E INSTALACIÓN. NO INCLUYE RELLENOS) | ML | 275955 | 2020-II + Mano de Obra 2021
Antiguo | REDES TELEFONICAS / DATOS | RED TELEFONICA ETB | 3057 | CAMARA DE INSPECCIÓN T-13 ETB (H=2.3M. INCLUYE BASE, MUROS, CUBIERTA, ARO-BASE Y ARO-TAPA) | UN | 3331392 | 2020-II + Mano de Obra 2021
Antiguo | REDES TELEFONICAS / DATOS | RED TELEFONICA ETB | 3058 | CAMARA DE INSPECCIÓN T-13A ETB (H=2.3M. INCLUYE BASE, MUROS, CUBIERTA, ARO-BASE Y ARO-TAPA) | UN | 5576457 | 2020-II + Mano de Obra 2021
Antiguo | REDES TELEFONICAS / DATOS | RED TELEFONICA ETB | 3059 | CAMARA DE INSPECCIÓN T-14 ETB (H=2.3M. INCLUYE BASE, MUROS, CUBIERTA, ARO-BASE Y ARO-TAPA) | UN | 3297177 | 2020-II + Mano de Obra 2021
Antiguo | ANDENES Y SARDINELES | PISOS EN ADOQUINES Y EN LOSETAS | 3062 | PISO EN LOSETA PREFABRICADA A30 (SUMINISTRO E INSTALACIÓN. INCLUYE BASE 4CM ARENA NIVELACIÓN Y ARENA DE SELLO) | M2 | 62165 | 2020-II + Mano de Obra 2021
Antiguo | REDES ALCANTARILLADO / DRENAJE | REDES ALCANTARILLADO / DRENAJE | 3064 | TUBERIA CONCRETO D=8" CL. I SIN REFUERZO (INCLUYE SUMINISTRO E INSTALACIÓN) | ML | 59616 | 2020-II + Mano de Obra 2021
Antiguo | REDES ALCANTARILLADO / DRENAJE | REDES ALCANTARILLADO / DRENAJE | 3065 | TUBERIA CONCRETO D=10" CL. I SIN REFUERZO (INCLUYE SUMINISTRO E INSTALACIÓN) | ML | 71267 | 2020-II + Mano de Obra 2021
Antiguo | REDES ALCANTARILLADO / DRENAJE | REDES ALCANTARILLADO / DRENAJE | 3066 | TUBERIA CONCRETO D=12" CL. I SIN REFUERZO (INCLUYE SUMINISTRO E INSTALACIÓN) | ML | 99103 | 2020-II + Mano de Obra 2021
Antiguo | REDES ALCANTARILLADO / DRENAJE | REDES ALCANTARILLADO / DRENAJE | 3067 | TUBERIA CONCRETO D=14" CL. I SIN REFUERZO (INCLUYE SUMINISTRO E INSTALACIÓN) | ML | 117450 | 2020-II + Mano de Obra 2021
Antiguo | REDES ALCANTARILLADO / DRENAJE | REDES ALCANTARILLADO / DRENAJE | 3068 | TUBERIA CONCRETO D=16" CL. I SIN REFUERZO (INCLUYE SUMINISTRO E INSTALACIÓN) | ML | 150388 | 2020-II + Mano de Obra 2021
Antiguo | REDES ALCANTARILLADO / DRENAJE | REDES ALCANTARILLADO / DRENAJE | 3069 | TUBERIA CONCRETO D=18" CL. I SIN REFUERZO (INCLUYE SUMINISTRO E INSTALACIÓN) | ML | 188737 | 2020-II + Mano de Obra 2021
Antiguo | REDES ALCANTARILLADO / DRENAJE | REDES ALCANTARILLADO / DRENAJE | 3070 | TUBERIA CONCRETO D=20" CL. I SIN REFUERZO (INCLUYE SUMINISTRO E INSTALACIÓN) | ML | 241311 | 2020-II + Mano de Obra 2021
Antiguo | REDES ALCANTARILLADO / DRENAJE | REDES ALCANTARILLADO / DRENAJE | 3071 | TUBERIA CONCRETO D=24" CL. I SIN REFUERZO (INCLUYE SUMINISTRO E INSTALACIÓN) | ML | 347427 | 2020-II + Mano de Obra 2021
Antiguo | REDES ALCANTARILLADO / DRENAJE | REDES ALCANTARILLADO / DRENAJE | 3151 | SUMIDERO LATERAL SL-100, H=1.25M (FUNDIDO EN SITIO, CONCRETO PREMEZCLADO. INCL. SUMIN, FORM, REF. Y CONSTR. INCL. TAPA) | UN | 1776141 | 2020-II + Mano de Obra 2021
Antiguo | REDES ALCANTARILLADO / DRENAJE | REDES ALCANTARILLADO / DRENAJE | 3155 | DEMOLICION SUMIDERO EXISTENTE (INCLUYE CARGUE) | UN | 157967 | 2020-II + Mano de Obra 2021
Antiguo | REDES ELECTRICAS | RED ELÉCTRICA CODENSA | 3159 | 2 DUCTOS D=3" PVC-EB (INCLUYE SUMINISTRO E INSTALACIÓN. NO INCLUYE RELLENOS). NORMA CS207. | ML | 23933 | 2020-II + Mano de Obra 2021
Antiguo | ANDENES Y SARDINELES | SARDINELES Y BORDILLOS | 3163 | SEPARADOR 'NEW JERSEY' BIDIRECCIONAL 1.5M X 0.6M X 1.1M (PREFABRICADO. INCLUYE SUM. E INST. NO INC. MATERIAL DE BASE) | ML | 250229 | 2020-II + Mano de Obra 2021
Antiguo | MOBILIARIO URBANO - ARBOLES Y GRAMAS | SIEMBRA DE ARBOLES Y GRAMA | 3172 | SIEMBRA DE GRAMA (INCLUYE SUMINISTRO E INSTALACIÓN. NO INCLUYE TIERRA NEGRA) | M2 | 10270 | 2020-II + Mano de Obra 2021
Antiguo | SEÑALIZACIÓN | DEMARCACION DE PAVIMENTOS | 3178 | DEMARCACION PASO PEATONAL-CEBRA (E=15 MILS, ACRÍLICA BASE AGUA. INC. SUMIN. Y APLIC. CON EQUIPO. INCL. MICROESFERAS) | M2 | 28560 | 2020-II + Mano de Obra 2021
Antiguo | SEÑALIZACIÓN | DEMARCACION DE PAVIMENTOS | 3180 | DEMARCACION PASO PEATONAL-LINEA CONT. A=0.15M (E=15 MILS, ACRÍLICA B. AGUA. INC. SUM Y APLIC. CON EQUIPO. INC MICROESF.) | ML | 1299 | 2020-II + Mano de Obra 2021
Antiguo | REDES ELECTRICAS | RED ELÉCTRICA CODENSA | 3189 | 6 DUCTOS D=4" Y 3 DUCTOS D=6" PVC-TDP (INCLUYE SUMINISTRO E INSTALACIÓN. NO INCLUYE RELLENOS). NORMA CS215. | ML | 219598 | 2020-II + Mano de Obra 2021
Antiguo | REDES TELEFONICAS / DATOS | RED TELEFONICA ETB | 3194 | 6 DUCTOS D=3" PVC-TDP (INCLUYE SUMINISTRO E INSTALACIÓN. NO INCLUYE RELLENOS) | ML | 85078 | 2020-II + Mano de Obra 2021
Antiguo | REDES TELEFONICAS / DATOS | RED TELEFONICA ETB | 3195 | 2 DUCTOS D=4" PVC-TDP (INCLUYE SUMINISTRO E INSTALACIÓN. NO INCLUYE RELLENOS) | ML | 36800 | 2020-II + Mano de Obra 2021
Antiguo | REDES ACUEDUCTO | REDES ACUEDUCTO | 3196 | UNION GIBAULT D=3" (SUMINISTRO E INSTALACIÓN) | UN | 118797 | 2020-II + Mano de Obra 2021
Antiguo | REDES ACUEDUCTO | REDES ACUEDUCTO | 3197 | UNION GIBAULT D=4" (SUMINISTRO E INSTALACIÓN) | UN | 144971 | 2020-II + Mano de Obra 2021
Antiguo | REDES ACUEDUCTO | REDES ACUEDUCTO | 3198 | UNION GIBAULT D=6" (SUMINISTRO E INSTALACIÓN) | UN | 252071 | 2020-II + Mano de Obra 2021
Antiguo | REDES ACUEDUCTO | REDES ACUEDUCTO | 3199 | UNION GIBAULT D=8" (SUMINISTRO E INSTALACIÓN) | UN | 302044 | 2020-II + Mano de Obra 2021
Antiguo | REDES ACUEDUCTO | REDES ACUEDUCTO | 3200 | UNION GIBAULT D=10" (SUMINISTRO E INSTALACIÓN) | UN | 510571 | 2020-II + Mano de Obra 2021
Antiguo | REDES ACUEDUCTO | REDES ACUEDUCTO | 3201 | UNION GIBAULT D=12" (SUMINISTRO E INSTALACIÓN) | UN | 726331 | 2020-II + Mano de Obra 2021
Antiguo | CONCRETO Y ACERO PARA ESTRUCTURAS | CONCRETO PARA ESTRUCTURAS | 3202 | CONCRETO 3000 PSI HECHO EN OBRA PARA REDES (SUMINISTRO Y COLOCACIÓN) | M3 | 478509 | 2020-II + Mano de Obra 2021
Antiguo | CONCRETO Y ACERO PARA ESTRUCTURAS | CONCRETO PARA ESTRUCTURAS | 3203 | CONCRETO 2500 PSI HECHO EN OBRA PARA REDES (SUMINISTRO Y COLOCACIÓN) | M3 | 406808 | 2020-II + Mano de Obra 2021
Antiguo | PAVIMENTOS | PAVIMENTOS EN CONCRETO HIDRAULICO | 3204 | LOSA DE CONCRETO MR43 (SUMINISTRO, FORMALETEADO, COLOCACIÓN Y ACABADO. NO INCLUYE ACERO, CURADO, JUNTAS) | M3 | 516221 | 2020-II + Mano de Obra 2021
Antiguo | ANDENES Y SARDINELES | SARDINELES Y BORDILLOS | 3207 | SARDINEL ESPECIAL A100 PARA RAMPA TIPO A (SUMINISTRO E INSTALACIÓN. INCLUYE 3CM MORTERO 1:5) | UN | 37128 | 2020-II + Mano de Obra 2021
Antiguo | ANDENES Y SARDINELES | SARDINELES Y BORDILLOS | 3209 | BORDE SEPARADOR VERDE TIPO A170 (SUMINISTRO E INSTALACIÓN. INCLUYE 3CM MORTERO 1:5) | ML | 192804 | 2020-II + Mano de Obra 2021
Antiguo | ANDENES Y SARDINELES | SARDINELES Y BORDILLOS | 3210 | BORDILLO PREFABRICADO A80 (SUMINISTRO E INSTALACIÓN. INCLUYE 3CM MORTERO DE NIVELACIÓN 2000 PSI) | ML | 43092 | 2020-II + Mano de Obra 2021
Antiguo | REDES ELECTRICAS | RED ELÉCTRICA CODENSA | 3221 | CAJA DE INSPECCIÓN PARA ALUMBRADO PÚBLICO NORMA CODENSA CS 274 (ZVERDE. INCLUYE BASE, MUROS, PAÑETE, MARCO Y TAPA). MEDIDAS EXTERNAS: 0.90 X 0.90M. MEDIDAS INTERNAS: 0.60 X 0.60M. ALTURA: 0.93M. | UN | 428963 | 2020-II + Mano de Obra 2021
Antiguo | REDES ACUEDUCTO | REDES ACUEDUCTO | 3223 | TUBERIA PVC D=2" TIPO U.M. RDE 21 (SUMINISTRO E INSTALACIÓN) | ML | 14190 | 2020-II + Mano de Obra 2021
Antiguo | REDES ACUEDUCTO | REDES ACUEDUCTO | 3224 | TUBERIA PVC D=2 1/2" TIPO U.M. RDE 21 (SUMINISTRO E INSTALACIÓN) | ML | 19124 | 2020-II + Mano de Obra 2021
Antiguo | REDES ACUEDUCTO | REDES ACUEDUCTO | 3225 | TUBERIA PVC D=3" TIPO U.M. RDE 21 (SUMINISTRO E INSTALACIÓN) | ML | 26974 | 2020-II + Mano de Obra 2021
Antiguo | REDES ACUEDUCTO | REDES ACUEDUCTO | 3226 | TUBERIA PVC D=4" TIPO U.M. RDE 21 (SUMINISTRO E INSTALACIÓN) | ML | 43084 | 2020-II + Mano de Obra 2021
Antiguo | REDES ACUEDUCTO | REDES ACUEDUCTO | 3227 | TUBERIA PVC D=6" TIPO U.M. RDE 21 (SUMINISTRO E INSTALACIÓN) | ML | 90669 | 2020-II + Mano de Obra 2021
Antiguo | REDES ACUEDUCTO | REDES ACUEDUCTO | 3228 | TUBERIA PVC D=8" TIPO U.M. RDE 21 (SUMINISTRO E INSTALACIÓN) | ML | 150084 | 2020-II + Mano de Obra 2021
Antiguo | REDES ACUEDUCTO | REDES ACUEDUCTO | 3229 | TUBERIA PVC D=10" TIPO U.M. RDE 21 (SUMINISTRO E INSTALACIÓN) | ML | 233798 | 2020-II + Mano de Obra 2021
Antiguo | REDES ACUEDUCTO | REDES ACUEDUCTO | 3230 | TUBERIA PVC D=12" TIPO U.M. RDE 21 (SUMINISTRO E INSTALACIÓN) | ML | 320898 | 2020-II + Mano de Obra 2021
Antiguo | REDES ACUEDUCTO | REDES ACUEDUCTO | 3231 | TUBERIA PVC D=2" TIPO U.M. RDE 26 (SUMINISTRO E INSTALACIÓN) | ML | 12396 | 2020-II + Mano de Obra 2021
Antiguo | REDES ACUEDUCTO | REDES ACUEDUCTO | 3232 | TUBERIA PVC D=2 1/2" TIPO U.M. RDE 26 (SUMINISTRO E INSTALACIÓN) | ML | 16576 | 2020-II + Mano de Obra 2021
Antiguo | REDES ACUEDUCTO | REDES ACUEDUCTO | 3233 | TUBERIA PVC D=3" TIPO U.M. RDE 26 (SUMINISTRO E INSTALACIÓN) | ML | 23146 | 2020-II + Mano de Obra 2021
Antiguo | REDES ACUEDUCTO | REDES ACUEDUCTO | 3234 | TUBERIA PVC D=4" TIPO U.M. RDE 26 (SUMINISTRO E INSTALACIÓN) | ML | 36798 | 2020-II + Mano de Obra 2021
Antiguo | REDES ACUEDUCTO | REDES ACUEDUCTO | 3235 | TUBERIA PVC D=6" TIPO U.M. RDE 26 (SUMINISTRO E INSTALACIÓN) | ML | 75632 | 2020-II + Mano de Obra 2021
Antiguo | REDES ACUEDUCTO | REDES ACUEDUCTO | 3236 | TUBERIA PVC D=8" TIPO U.M. RDE 26 (SUMINISTRO E INSTALACIÓN) | ML | 125113 | 2020-II + Mano de Obra 2021
Antiguo | REDES ACUEDUCTO | REDES ACUEDUCTO | 3237 | TUBERIA PVC D=10" TIPO U.M. RDE 26 (SUMINISTRO E INSTALACIÓN) | ML | 192442 | 2020-II + Mano de Obra 2021
Antiguo | REDES ACUEDUCTO | REDES ACUEDUCTO | 3238 | TUBERIA PVC D=12" TIPO U.M. RDE 26 (SUMINISTRO E INSTALACIÓN) | ML | 264918 | 2020-II + Mano de Obra 2021
Antiguo | REDES ACUEDUCTO | REDES ACUEDUCTO | 3239 | TUBERIA PVC D=3" TIPO U.M. RDE 32.5 (SUMINISTRO E INSTALACIÓN) | ML | 19363 | 2020-II + Mano de Obra 2021
Antiguo | REDES ACUEDUCTO | REDES ACUEDUCTO | 3240 | TUBERIA PVC D=4" TIPO U.M. RDE 32.5 (SUMINISTRO E INSTALACIÓN) | ML | 30502 | 2020-II + Mano de Obra 2021
Antiguo | REDES ACUEDUCTO | REDES ACUEDUCTO | 3241 | TUBERIA PVC D=6" TIPO U.M. RDE 32.5 (SUMINISTRO E INSTALACIÓN) | ML | 63102 | 2020-II + Mano de Obra 2021
Antiguo | REDES ACUEDUCTO | REDES ACUEDUCTO | 3242 | TUBERIA PVC D=8" TIPO U.M. RDE 32.5 (SUMINISTRO E INSTALACIÓN) | ML | 103815 | 2020-II + Mano de Obra 2021
Antiguo | REDES ACUEDUCTO | REDES ACUEDUCTO | 3243 | TUBERIA PVC D=10" TIPO U.M. RDE 32.5 (SUMINISTRO E INSTALACIÓN) | ML | 159916 | 2020-II + Mano de Obra 2021
Antiguo | REDES ACUEDUCTO | REDES ACUEDUCTO | 3245 | TUBERIA PVC D=12" TIPO U.M. RDE 32.5 (SUMINISTRO E INSTALACIÓN) | ML | 218934 | 2020-II + Mano de Obra 2021
Antiguo | REDES ACUEDUCTO | REDES ACUEDUCTO | 3246 | TUBERIA PVC D=4" TIPO U.M. RDE 41 (SUMINISTRO E INSTALACIÓN) | ML | 26140 | 2020-II + Mano de Obra 2021
Antiguo | REDES ACUEDUCTO | REDES ACUEDUCTO | 3247 | TUBERIA PVC D=6" TIPO U.M. RDE 41 (SUMINISTRO E INSTALACIÓN) | ML | 52332 | 2020-II + Mano de Obra 2021
Antiguo | REDES ACUEDUCTO | REDES ACUEDUCTO | 3248 | TUBERIA PVC D=8" TIPO U.M. RDE 41 (SUMINISTRO E INSTALACIÓN) | ML | 84930 | 2020-II + Mano de Obra 2021
Antiguo | REDES ACUEDUCTO | REDES ACUEDUCTO | 3249 | TUBERIA PVC D=10" TIPO U.M. RDE 41 (SUMINISTRO E INSTALACIÓN) | ML | 130444 | 2020-II + Mano de Obra 2021
Antiguo | REDES ACUEDUCTO | REDES ACUEDUCTO | 3250 | TUBERIA PVC D=12" TIPO U.M. RDE 41 (SUMINISTRO E INSTALACIÓN) | ML | 178343 | 2020-II + Mano de Obra 2021
Antiguo | REDES ACUEDUCTO | REDES ACUEDUCTO | 3251 | TEE HD EXTREMO LISO 6"X2" (SUMINISTRO E INSTALACIÓN) | UN | 407604 | 2020-II + Mano de Obra 2021
Antiguo | REDES ACUEDUCTO | REDES ACUEDUCTO | 3252 | TEE HD EXTREMO LISO 6"X3" (SUMINISTRO E INSTALACIÓN) | UN | 397652 | 2020-II + Mano de Obra 2021
Antiguo | REDES ACUEDUCTO | REDES ACUEDUCTO | 3253 | TEE HD EXTREMO LISO 6"X4" (SUMINISTRO E INSTALACIÓN) | UN | 428479 | 2020-II + Mano de Obra 2021
Antiguo | REDES ACUEDUCTO | REDES ACUEDUCTO | 3254 | TEE HD EXTREMO LISO 6"X6" (SUMINISTRO E INSTALACIÓN) | UN | 530819 | 2020-II + Mano de Obra 2021
Antiguo | REDES ACUEDUCTO | REDES ACUEDUCTO | 3255 | TEE HD EXTREMO LISO 8"X2" (SUMINISTRO E INSTALACIÓN) | UN | 643850 | 2020-II + Mano de Obra 2021
Antiguo | REDES ACUEDUCTO | REDES ACUEDUCTO | 3256 | TEE HD EXTREMO LISO 8"X3" (SUMINISTRO E INSTALACIÓN) | UN | 740240 | 2020-II + Mano de Obra 2021
Antiguo | REDES ACUEDUCTO | REDES ACUEDUCTO | 3257 | TEE HD EXTREMO LISO 8"X4" (SUMINISTRO E INSTALACIÓN) | UN | 836630 | 2020-II + Mano de Obra 2021
Antiguo | REDES ACUEDUCTO | REDES ACUEDUCTO | 3258 | TEE HD EXTREMO LISO 8"X6" (SUMINISTRO E INSTALACIÓN) | UN | 874710 | 2020-II + Mano de Obra 2021
Antiguo | REDES ACUEDUCTO | REDES ACUEDUCTO | 3259 | TEE HD EXTREMO LISO 8"X8" (SUMINISTRO E INSTALACIÓN) | UN | 912790 | 2020-II + Mano de Obra 2021
Antiguo | REDES ACUEDUCTO | REDES ACUEDUCTO | 3260 | TEE HD EXTREMO LISO 10"X2" (SUMINISTRO E INSTALACIÓN) | UN | 905159 | 2020-II + Mano de Obra 2021
Antiguo | REDES ACUEDUCTO | REDES ACUEDUCTO | 3261 | TEE HD EXTREMO LISO 10"X3" (SUMINISTRO E INSTALACIÓN) | UN | 1086039 | 2020-II + Mano de Obra 2021
Antiguo | REDES ACUEDUCTO | REDES ACUEDUCTO | 3262 | TEE HD EXTREMO LISO 10"X4" (SUMINISTRO E INSTALACIÓN) | UN | 1125309 | 2020-II + Mano de Obra 2021
Antiguo | REDES ACUEDUCTO | REDES ACUEDUCTO | 3263 | TEE HD EXTREMO LISO 10"X6" (SUMINISTRO E INSTALACIÓN) | UN | 1178859 | 2020-II + Mano de Obra 2021
Antiguo | REDES ACUEDUCTO | REDES ACUEDUCTO | 3264 | TEE HD EXTREMO LISO 10"X8" (SUMINISTRO E INSTALACIÓN) | UN | 1358549 | 2020-II + Mano de Obra 2021
Antiguo | REDES ACUEDUCTO | REDES ACUEDUCTO | 3265 | TEE HD EXTREMO LISO 10"X10" (SUMINISTRO E INSTALACIÓN) | UN | 1460889 | 2020-II + Mano de Obra 2021
Antiguo | REDES ACUEDUCTO | REDES ACUEDUCTO | 3267 | TEE HD EXTREMO LISO 12"X3" (SUMINISTRO E INSTALACIÓN) | UN | 1568449 | 2020-II + Mano de Obra 2021
Antiguo | REDES ACUEDUCTO | REDES ACUEDUCTO | 3268 | TEE HD EXTREMO LISO 12"X4" (SUMINISTRO E INSTALACIÓN) | UN | 1632709 | 2020-II + Mano de Obra 2021
Antiguo | REDES ACUEDUCTO | REDES ACUEDUCTO | 3269 | TEE HD EXTREMO LISO 12"X6" (SUMINISTRO E INSTALACIÓN) | UN | 1954009 | 2020-II + Mano de Obra 2021
Antiguo | REDES ACUEDUCTO | REDES ACUEDUCTO | 3270 | TEE HD EXTREMO LISO 12"X8" (SUMINISTRO E INSTALACIÓN) | UN | 2146789 | 2020-II + Mano de Obra 2021
Antiguo | REDES ACUEDUCTO | REDES ACUEDUCTO | 3271 | TEE HD EXTREMO LISO 12"X10" (SUMINISTRO E INSTALACIÓN) | UN | 2532349 | 2020-II + Mano de Obra 2021
Antiguo | REDES ACUEDUCTO | REDES ACUEDUCTO | 3272 | TEE HD EXTREMO LISO 12"X12" (SUMINISTRO E INSTALACIÓN) | UN | 2660869 | 2020-II + Mano de Obra 2021
Antiguo | REDES ACUEDUCTO | REDES ACUEDUCTO | 3273 | TEE HD EXTREMO LISO 24"X8" (SUMINISTRO E INSTALACIÓN) | UN | 9393052 | 2020-II + Mano de Obra 2021
Antiguo | REDES ACUEDUCTO | REDES ACUEDUCTO | 3274 | TEE HD EXTREMO LISO 24"X10" (SUMINISTRO E INSTALACIÓN) | UN | 10259065 | 2020-II + Mano de Obra 2021
Antiguo | REDES ACUEDUCTO | REDES ACUEDUCTO | 3275 | TEE HD EXTREMO LISO 24"X12" (SUMINISTRO E INSTALACIÓN) | UN | 10504194 | 2020-II + Mano de Obra 2021
Antiguo | REDES ACUEDUCTO | REDES ACUEDUCTO | 3276 | TEE HD EXTREMO LISO 24"X14" (SUMINISTRO E INSTALACIÓN) | UN | 10925105 | 2020-II + Mano de Obra 2021
Antiguo | REDES ACUEDUCTO | REDES ACUEDUCTO | 3277 | TEE HD EXTREMO LISO 24"X16" (SUMINISTRO E INSTALACIÓN) | UN | 12434581 | 2020-II + Mano de Obra 2021
Antiguo | REDES ACUEDUCTO | REDES ACUEDUCTO | 3278 | TEE HD EXTREMO LISO 24"X18" (SUMINISTRO E INSTALACIÓN) | UN | 13900515 | 2020-II + Mano de Obra 2021
Antiguo | REDES ACUEDUCTO | REDES ACUEDUCTO | 3279 | TEE HD EXTREMO LISO 24"X20" (SUMINISTRO E INSTALACIÓN) | UN | 15498689 | 2020-II + Mano de Obra 2021
Antiguo | REDES ACUEDUCTO | REDES ACUEDUCTO | 3280 | TEE HD EXTREMO LISO 24"X24" (SUMINISTRO E INSTALACIÓN) | UN | 16987200 | 2020-II + Mano de Obra 2021
Antiguo | REDES ACUEDUCTO | REDES ACUEDUCTO | 3281 | TEE HD EXTREMO LISO 4"X3" (SUMINISTRO E INSTALACIÓN) | UN | 282420 | 2020-II + Mano de Obra 2021
Antiguo | REDES ACUEDUCTO | REDES ACUEDUCTO | 3282 | TEE HD EXTREMO LISO 4"X4" (SUMINISTRO E INSTALACIÓN) | UN | 293728 | 2020-II + Mano de Obra 2021
Antiguo | REDES ELECTRICAS | RED ELÉCTRICA CODENSA | 3283 | TUBERIA CONDUIT PVC D=1" (INCLUYE SUMINISTRO E INSTALACIÓN) | ML | 5666 | 2020-II + Mano de Obra 2021
Antiguo | REDES ELECTRICAS | RED ELÉCTRICA CODENSA | 3284 | TUBERIA CONDUIT PVC D=1 1/2" (INCLUYE SUMINISTRO E INSTALACIÓN) | ML | 9062 | 2020-II + Mano de Obra 2021
Antiguo | REDES ELECTRICAS | RED ELÉCTRICA CODENSA | 3285 | TUBERIA CONDUIT PVC D=1 1/4" (INCLUYE SUMINISTRO E INSTALACIÓN) | ML | 7573 | 2020-II + Mano de Obra 2021
Antiguo | REDES ELECTRICAS | RED ELÉCTRICA CODENSA | 3286 | TUBERIA CONDUIT PVC D=2" (INCLUYE SUMINISTRO E INSTALACIÓN) | ML | 12778 | 2020-II + Mano de Obra 2021
Antiguo | REDES ELECTRICAS | RED ELÉCTRICA CODENSA | 3287 | TUBERIA CONDUIT METALICO D=1 1/2" TIPO RMC (INCLUYE SUMINISTRO E INSTALACIÓN) | ML | 39629 | 2020-II + Mano de Obra 2021
Antiguo | REDES ELECTRICAS | RED ELÉCTRICA CODENSA | 3288 | TUBERIA CONDUIT METALICO D=1" TIPO RMC (INCLUYE SUMINISTRO E INSTALACIÓN) | ML | 24689 | 2020-II + Mano de Obra 2021
Antiguo | REDES ACUEDUCTO | REDES ACUEDUCTO | 3291 | CODO HD 90° EXTREMO LISO PARA PVC D=2" (SUMINISTRO E INSTALACIÓN) | UN | 94302 | 2020-II + Mano de Obra 2021
Antiguo | REDES ACUEDUCTO | REDES ACUEDUCTO | 3292 | CODO HD 90° EXTREMO LISO PARA PVC D=3" (SUMINISTRO E INSTALACIÓN) | UN | 128839 | 2020-II + Mano de Obra 2021
Antiguo | REDES ACUEDUCTO | REDES ACUEDUCTO | 3293 | CODO HD 90° EXTREMO LISO PARA PVC D=4" (SUMINISTRO E INSTALACIÓN) | UN | 199120 | 2020-II + Mano de Obra 2021
Antiguo | REDES ACUEDUCTO | REDES ACUEDUCTO | 3294 | CODO HD 90° EXTREMO LISO PARA PVC D=6" (SUMINISTRO E INSTALACIÓN) | UN | 399294 | 2020-II + Mano de Obra 2021
Antiguo | REDES ACUEDUCTO | REDES ACUEDUCTO | 3295 | CODO HD 90° EXTREMO LISO PARA PVC D=8" (SUMINISTRO E INSTALACIÓN) | UN | 729148 | 2020-II + Mano de Obra 2021
Antiguo | REDES ACUEDUCTO | REDES ACUEDUCTO | 3296 | CODO HD 90° EXTREMO LISO PARA PVC D=10" (SUMINISTRO E INSTALACIÓN) | UN | 1307935 | 2020-II + Mano de Obra 2021
Antiguo | REDES ACUEDUCTO | REDES ACUEDUCTO | 3297 | CODO HD 90° EXTREMO LISO PARA PVC D=12" (SUMINISTRO E INSTALACIÓN) | UN | 1582670 | 2020-II + Mano de Obra 2021
Antiguo | REDES ACUEDUCTO | REDES ACUEDUCTO | 3298 | CODO HD 90° EXTREMO LISO PARA PVC D=14" (SUMINISTRO E INSTALACIÓN) | UN | 2462663 | 2020-II + Mano de Obra 2021
Antiguo | REDES ACUEDUCTO | REDES ACUEDUCTO | 3299 | CODO HD 90° EXTREMO LISO PARA PVC D=16" (SUMINISTRO E INSTALACIÓN) | UN | 3437178 | 2020-II + Mano de Obra 2021
Antiguo | REDES ACUEDUCTO | REDES ACUEDUCTO | 3300 | CODO HD 90° EXTREMO LISO PARA PVC D=18" (SUMINISTRO E INSTALACIÓN) | UN | 4170738 | 2020-II + Mano de Obra 2021
Antiguo | REDES ACUEDUCTO | REDES ACUEDUCTO | 3301 | CODO HD 90° EXTREMO LISO PARA PVC D=20" (SUMINISTRO E INSTALACIÓN) | UN | 5218972 | 2020-II + Mano de Obra 2021
Antiguo | REDES ACUEDUCTO | REDES ACUEDUCTO | 3303 | CODO HD 45° EXTREMO LISO PARA PVC D=2" (SUMINISTRO E INSTALACIÓN) | UN | 107392 | 2020-II + Mano de Obra 2021
Antiguo | REDES ACUEDUCTO | REDES ACUEDUCTO | 3304 | CODO HD 45° EXTREMO LISO PARA PVC D=3" (SUMINISTRO E INSTALACIÓN) | UN | 126459 | 2020-II + Mano de Obra 2021
Antiguo | REDES ACUEDUCTO | REDES ACUEDUCTO | 3305 | CODO HD 45° EXTREMO LISO PARA PVC D=4" (SUMINISTRO E INSTALACIÓN) | UN | 166990 | 2020-II + Mano de Obra 2021
Antiguo | REDES ACUEDUCTO | REDES ACUEDUCTO | 3306 | CODO HD 45° EXTREMO LISO PARA PVC D=6" (SUMINISTRO E INSTALACIÓN) | UN | 340984 | 2020-II + Mano de Obra 2021
Antiguo | REDES ACUEDUCTO | REDES ACUEDUCTO | 3307 | CODO HD 45° EXTREMO LISO PARA PVC D=8" (SUMINISTRO E INSTALACIÓN) | UN | 689878 | 2020-II + Mano de Obra 2021
Antiguo | REDES ACUEDUCTO | REDES ACUEDUCTO | 3308 | CODO HD 45° EXTREMO LISO PARA PVC D=10" (SUMINISTRO E INSTALACIÓN) | UN | 1115055 | 2020-II + Mano de Obra 2021
Antiguo | REDES ACUEDUCTO | REDES ACUEDUCTO | 3309 | CODO HD 45° EXTREMO LISO PARA PVC D=12" (SUMINISTRO E INSTALACIÓN) | UN | 1552682 | 2020-II + Mano de Obra 2021
Antiguo | REDES ACUEDUCTO | REDES ACUEDUCTO | 3310 | CODO HD 45° EXTREMO LISO PARA PVC D=14" (SUMINISTRO E INSTALACIÓN) | UN | 1768204 | 2020-II + Mano de Obra 2021
Antiguo | REDES ACUEDUCTO | REDES ACUEDUCTO | 3311 | CODO HD 45° EXTREMO LISO PARA PVC D=16" (SUMINISTRO E INSTALACIÓN) | UN | 2607558 | 2020-II + Mano de Obra 2021
Antiguo | REDES ACUEDUCTO | REDES ACUEDUCTO | 3312 | CODO HD 45° EXTREMO LISO PARA PVC D=18" (SUMINISTRO E INSTALACIÓN) | UN | 3492382 | 2020-II + Mano de Obra 2021
Antiguo | REDES ACUEDUCTO | REDES ACUEDUCTO | 3313 | CODO HD 45° EXTREMO LISO PARA PVC D=20" (SUMINISTRO E INSTALACIÓN) | UN | 5041877 | 2020-II + Mano de Obra 2021
Antiguo | REDES ACUEDUCTO | REDES ACUEDUCTO | 3315 | CODO HD 22.5° EXTREMO LISO PARA PVC D=6" (SUMINISTRO E INSTALACIÓN) | UN | 282674 | 2020-II + Mano de Obra 2021
Antiguo | REDES ACUEDUCTO | REDES ACUEDUCTO | 3316 | CODO HD 22.5° EXTREMO LISO PARA PVC D=12" (SUMINISTRO E INSTALACIÓN) | UN | 1359902 | 2020-II + Mano de Obra 2021
Antiguo | REDES ACUEDUCTO | REDES ACUEDUCTO | 3317 | CODO HD 11.25° EXTREMO LISO PARA PVC D=6" (SUMINISTRO E INSTALACIÓN) | UN | 276724 | 2020-II + Mano de Obra 2021
Antiguo | REDES ACUEDUCTO | REDES ACUEDUCTO | 3318 | CODO HD 11.25° EXTREMO LISO PARA PVC D=12" (SUMINISTRO E INSTALACIÓN) | UN | 1180212 | 2020-II + Mano de Obra 2021
Antiguo | REDES ACUEDUCTO | REDES ACUEDUCTO | 3320 | TAPON HD EXTREMO LISO D=6" (SUMINISTRO E INSTALACIÓN) | UN | 244594 | 2020-II + Mano de Obra 2021
Antiguo | REDES ACUEDUCTO | REDES ACUEDUCTO | 3322 | VALVULA COMPUERTA ELASTICA VASTAGO NO ASCENDENTE EXTREMO LISO D=2" (SUMINISTRO E INSTALACIÓN) | UN | 364297 | 2020-II + Mano de Obra 2021
Antiguo | REDES ACUEDUCTO | REDES ACUEDUCTO | 3323 | VALVULA COMPUERTA ELASTICA VASTAGO NO ASCENDENTE EXTREMO LISO D=3" (SUMINISTRO E INSTALACIÓN) | UN | 511558 | 2020-II + Mano de Obra 2021
Antiguo | REDES ACUEDUCTO | REDES ACUEDUCTO | 3324 | VALVULA COMPUERTA ELASTICA VASTAGO NO ASCENDENTE EXTREMO LISO D=6" (SUMINISTRO E INSTALACIÓN) | UN | 1264911 | 2020-II + Mano de Obra 2021
Antiguo | REDES ACUEDUCTO | REDES ACUEDUCTO | 3325 | VALVULA COMPUERTA ELASTICA VASTAGO NO ASCENDENTE EXTREMO LISO D=8" (SUMINISTRO E INSTALACIÓN) | UN | 1903321 | 2020-II + Mano de Obra 2021
Antiguo | REDES ACUEDUCTO | REDES ACUEDUCTO | 3327 | HIDRANTE EXTREMO BRIDA D=3" (SUMINISTRO E INSTALACIÓN. NO INCLUYE KIT DE NIVELACIÓN) | UN | 2383602 | 2020-II + Mano de Obra 2021
Antiguo | REDES ACUEDUCTO | REDES ACUEDUCTO | 3328 | HIDRANTE EXTREMO BRIDA D=4" TIPO POSTE (SUMINISTRO E INSTALACIÓN. NO INCLUYE KIT DE NIVELACIÓN) | UN | 2302025 | 2020-II + Mano de Obra 2021
Antiguo | REDES ACUEDUCTO | REDES ACUEDUCTO | 3329 | HIDRANTE EXTREMO BRIDA D=6" TIPO POSTE (SUMINISTRO E INSTALACIÓN. NO INCLUYE KIT DE NIVELACIÓN) | UN | 3214859 | 2020-II + Mano de Obra 2021
Antiguo | REDES ACUEDUCTO | REDES ACUEDUCTO | 3330 | HIDRANTE EXTREMO BRIDA D=4" TIPO TRÁFICO (SUMINISTRO E INSTALACIÓN. NO INCLUYE KIT DE NIVELACIÓN) | UN | 3423219 | 2020-II + Mano de Obra 2021
Antiguo | REDES ACUEDUCTO | REDES ACUEDUCTO | 3331 | HIDRANTE EXTREMO BRIDA D=6" TIPO TRAFICO (SUMINISTRO E INSTALACIÓN. NO INCLUYE KIT DE NIVELACIÓN) | UN | 4694886 | 2020-II + Mano de Obra 2021
Antiguo | REDES ELECTRICAS | RED ELÉCTRICA CODENSA | 3347 | POSTE EN CONCRETO AP, H=8M, CR=510 KG (INC. SUMINISTRO, IZAJE, HINCADO, APLOMADO Y CIMENTACIÓN SEGÚN NORMA LA009) | UN | 732393 | 2020-II + Mano de Obra 2021
Antiguo | REDES ELECTRICAS | RED ELÉCTRICA CODENSA | 3348 | POSTE EN CONCRETO AP, H=8M, CR=750 KG (INC. SUMINISTRO, IZAJE, HINCADO, APLOMADO Y CIMENTACIÓN SEGÚN NORMA LA009) | UN | 841608 | 2020-II + Mano de Obra 2021
Antiguo | REDES ELECTRICAS | RED ELÉCTRICA CODENSA | 3350 | POSTE EN CONCRETO AP, H=10M, CR=510 KG (INC. SUMINISTRO, IZAJE, HINCADO, APLOMADO Y CIMENTACIÓN SEGÚN NORMA LA009) | UN | 855836 | 2020-II + Mano de Obra 2021
Antiguo | REDES ELECTRICAS | RED ELÉCTRICA CODENSA | 3351 | POSTE EN CONCRETO AP, H=10M, CR=750 KG (INC. SUMINISTRO, IZAJE, HINCADO, APLOMADO Y CIMENTACIÓN SEGÚN NORMA LA009) | UN | 1008406 | 2020-II + Mano de Obra 2021
Antiguo | REDES ELECTRICAS | RED ELÉCTRICA CODENSA | 3352 | POSTE EN CONCRETO AP, H=10M, CR=1050 KG (INC. SUMINISTRO, IZAJE, HINCADO, APLOMADO Y CIMENTACIÓN SEGÚN NORMA LA009) | UN | 1131904 | 2020-II + Mano de Obra 2021
Antiguo | REDES ELECTRICAS | RED ELÉCTRICA CODENSA | 3353 | POSTE EN CONCRETO AP, H=12M, CR=510 KG (INC. SUMINISTRO, IZAJE, HINCADO, APLOMADO Y CIMENTACIÓN SEGÚN NORMA LA009) | UN | 1030406 | 2020-II + Mano de Obra 2021
Antiguo | REDES ELECTRICAS | RED ELÉCTRICA CODENSA | 3354 | POSTE EN CONCRETO AP, H=12M, CR=1050 KG (INC. SUMINISTRO, IZAJE, HINCADO, APLOMADO Y CIMENTACIÓN SEGÚN NORMA LA009) | UN | 1395698 | 2020-II + Mano de Obra 2021
Antiguo | REDES ELECTRICAS | RED ELÉCTRICA CODENSA | 3355 | POSTE EN CONCRETO AP, H=14M, CR=750 KG (INC. SUMINISTRO, IZAJE, HINCADO, APLOMADO Y CIMENTACIÓN SEGÚN NORMA LA009) | UN | 1486696 | 2020-II + Mano de Obra 2021
Antiguo | REDES ELECTRICAS | RED ELÉCTRICA CODENSA | 3356 | POSTE EN CONCRETO AP, H=14M, CR=1050 KG (INC. SUMINISTRO, IZAJE, HINCADO, APLOMADO Y CIMENTACIÓN SEGÚN NORMA LA009) | UN | 1844256 | 2020-II + Mano de Obra 2021
Antiguo | REDES ELECTRICAS | RED ELÉCTRICA CODENSA | 3357 | POSTE EN CONCRETO AP, H=14M, CR=1350 KG (INC. SUMINISTRO, IZAJE, HINCADO, APLOMADO Y CIMENTACIÓN SEGÚN NORMA LA009) | UN | 1910160 | 2020-II + Mano de Obra 2021
Antiguo | REDES ELECTRICAS | RED ELÉCTRICA CODENSA | 3358 | POSTE METALICO AP, H=6M TIPO M130 SENCILLO (INC. SUMIN., IZAJE, APLOMADO, INST., BASE SEGÚN NORMA AP330 Y LUMINARIA 70W) | UN | 1398118 | 2020-II + Mano de Obra 2021
Antiguo | REDES ELECTRICAS | RED ELÉCTRICA CODENSA | 3359 | POSTE METALICO AP, H=6M TIPO M130 DOBLE (INC. SUMIN., IZAJE, APLOMADO, INST., BASE SEGÚN NORMA AP330 Y LUMINARIAS 70W) | UN | 1902104 | 2020-II + Mano de Obra 2021
Antiguo | REDES ELECTRICAS | RED ELÉCTRICA CODENSA | 3360 | POSTE METALICO AP, H=9M (INC. SUMINISTRO, IZAJE, APLOMADO E INSTALACIÓN. INC. BRAZO SENCILLO Y BASE SEGÚN NORMA AP802) | UN | 1999836 | 2020-II + Mano de Obra 2021
Antiguo | REDES ELECTRICAS | RED ELÉCTRICA CODENSA | 3361 | POSTE METALICO AP, H=10M (INC. SUMINISTRO, IZAJE, APLOMADO E INSTALACIÓN. INCLUYE BRAZO DOBLE Y BASE SEGÚN NORMA AP802) | UN | 2138722 | 2020-II + Mano de Obra 2021
Antiguo | REDES ELECTRICAS | RED ELÉCTRICA CODENSA | 3363 | POSTE METALICO AP, H=12M (INC. SUMINISTRO, IZAJE, APLOMADO E INSTALACIÓN. INC. BRAZO DOBLE Y BASE SEGÚN NORMA AP802) | UN | 2365361 | 2020-II + Mano de Obra 2021
Antiguo | REDES ELECTRICAS | RED ELÉCTRICA CODENSA | 3364 | POSTE EN CONCRETO LA, H=8M, CR=510 KG (INC. SUMINISTRO, IZAJE, HINCADO, APLOMADO Y CIMENTACIÓN SEGÚN NORMA LA009) | UN | 719185 | 2020-II + Mano de Obra 2021
Antiguo | REDES ELECTRICAS | RED ELÉCTRICA CODENSA | 3365 | POSTE EN CONCRETO LA, H=8M, CR=750 KG (INC. SUMINISTRO, IZAJE, HINCADO, APLOMADO Y CIMENTACIÓN SEGÚN NORMA LA009) | UN | 900165 | 2020-II + Mano de Obra 2021
Antiguo | REDES ELECTRICAS | RED ELÉCTRICA CODENSA | 3366 | POSTE EN CONCRETO LA, H=8M, CR=1050 KG (INC. SUMINISTRO, IZAJE, HINCADO, APLOMADO Y CIMENTACIÓN SEGÚN NORMA LA009) | UN | 997900 | 2020-II + Mano de Obra 2021
Antiguo | REDES ELECTRICAS | RED ELÉCTRICA CODENSA | 3368 | POSTE EN CONCRETO LA, H=10M, CR=510 KG (INC. SUMINISTRO, IZAJE, HINCADO, APLOMADO Y CIMENTACIÓN SEGÚN NORMA LA009) | UN | 893736 | 2020-II + Mano de Obra 2021
Antiguo | REDES ELECTRICAS | RED ELÉCTRICA CODENSA | 3369 | POSTE EN CONCRETO LA, H=10M, CR=750 KG (INC. SUMINISTRO, IZAJE, HINCADO, APLOMADO Y CIMENTACIÓN SEGÚN NORMA LA009) | UN | 1015453 | 2020-II + Mano de Obra 2021
Antiguo | REDES ELECTRICAS | RED ELÉCTRICA CODENSA | 3370 | POSTE EN CONCRETO LA, H=10M, CR=1050 KG (INC. SUMINISTRO, IZAJE, HINCADO, APLOMADO Y CIMENTACIÓN SEGÚN NORMA LA009) | UN | 1144466 | 2020-II + Mano de Obra 2021
Antiguo | REDES ELECTRICAS | RED ELÉCTRICA CODENSA | 3371 | POSTE EN CONCRETO LA, H=12M, CR=510 KG (INC. SUMINISTRO, IZAJE, HINCADO, APLOMADO Y CIMENTACIÓN SEGÚN NORMA LA009) | UN | 997214 | 2020-II + Mano de Obra 2021
Antiguo | REDES ELECTRICAS | RED ELÉCTRICA CODENSA | 3372 | POSTE EN CONCRETO LA, H=12M, CR=750 KG (INC. SUMINISTRO, IZAJE, HINCADO, APLOMADO Y CIMENTACIÓN SEGÚN NORMA LA009) | UN | 1139238 | 2020-II + Mano de Obra 2021
Antiguo | REDES ELECTRICAS | RED ELÉCTRICA CODENSA | 3373 | POSTE EN CONCRETO LA, H=12M, CR=1050 KG (INC. SUMINISTRO, IZAJE, HINCADO, APLOMADO Y CIMENTACIÓN SEGÚN NORMA LA009) | UN | 1395698 | 2020-II + Mano de Obra 2021
Antiguo | REDES ELECTRICAS | RED ELÉCTRICA CODENSA | 3374 | POSTE EN CONCRETO LA, H=14M, CR=750 KG (INC. SUMINISTRO, IZAJE, HINCADO, APLOMADO Y CIMENTACIÓN SEGÚN NORMA LA009) | UN | 1427878 | 2020-II + Mano de Obra 2021
Antiguo | REDES ELECTRICAS | RED ELÉCTRICA CODENSA | 3375 | POSTE EN CONCRETO LA, H=14M, CR=1050 KG (INC. SUMINISTRO, IZAJE, HINCADO, APLOMADO Y CIMENTACIÓN SEGÚN NORMA LA009) | UN | 1706435 | 2020-II + Mano de Obra 2021
Antiguo | REDES ELECTRICAS | RED ELÉCTRICA CODENSA | 3376 | POSTE EN CONCRETO LA, H=14M, CR=1350 KG (INC. SUMINISTRO, IZAJE, HINCADO, APLOMADO Y CIMENTACIÓN SEGÚN NORMA LA009) | UN | 2113318 | 2020-II + Mano de Obra 2021
Antiguo | EXCAVACIONES | EXC. CONFORMACIÓN DE SUBRASANTE | 3378 | DESCAPOTE A MANO EN MATERIAL COMUN (E=0.1M. INCLUYE CARGUE) | M2 | 2546 | 2020-II + Mano de Obra 2021
Antiguo | REDES ELECTRICAS | RED ELÉCTRICA CODENSA | 3379 | 4 DUCTOS D=6" PVC-TDP (INCLUYE SUMINISTRO E INSTALACIÓN. NO INCLUYE RELLENOS). NORMA CS217. | ML | 155991 | 2020-II + Mano de Obra 2021
Antiguo | REDES ELECTRICAS | RED ELÉCTRICA CODENSA | 3380 | 4 DUCTOS D=4" PVC-TDP (INCLUYE SUMINISTRO E INSTALACIÓN. NO INCLUYE RELLENOS) NORMA CS209. | ML | 70765 | 2020-II + Mano de Obra 2021
Antiguo | REDES ELECTRICAS | RED ELÉCTRICA CODENSA | 3382 | 1 DUCTO D=3" PVC-TDP (INCLUYE SUMINISTRO E INSTALACIÓN. NO INCLUYE RELLENOS) NORMA CS220. | ML | 16542 | 2020-II + Mano de Obra 2021
Antiguo | REDES TELEFONICAS / DATOS | RED TELEFONICA ETB | 3385 | 6 DUCTOS D=4" PVC-TDP (INCLUYE SUMINISTRO E INSTALACIÓN. NO INCLUYE RELLENOS) | ML | 104730 | 2020-II + Mano de Obra 2021
Antiguo | REDES ELECTRICAS | RED ELÉCTRICA CODENSA | 3388 | 9 DUCTOS D=6" PVC-TDP (INCLUYE SUMINISTRO E INSTALACIÓN. NO INCLUYE RELLENOS) NORMA CS213. | ML | 347437 | 2020-II + Mano de Obra 2021
Antiguo | REDES ACUEDUCTO | REDES ACUEDUCTO | 3391 | CODO HD 22.5° EXTREMO LISO PARA PVC D=4" (SUMINISTRO E INSTALACIÓN) | UN | 166990 | 2020-II + Mano de Obra 2021
Antiguo | REDES ACUEDUCTO | REDES ACUEDUCTO | 3393 | UNION DE REPARACION PVC TIPO U.M. D=12" (SUMINISTRO E INSTALACIÓN) | UN | 952668 | 2020-II + Mano de Obra 2021
Antiguo | PAVIMENTOS | PAVIMENTOS EN CONCRETO HIDRAULICO | 3394 | LOSA DE CONCRETO MR41 (SUMINISTRO, FORMALETEADO, COLOCACIÓN Y ACABADO. NO INCLUYE ACERO, CURADO, JUNTAS) | M3 | 512472 | 2020-II + Mano de Obra 2021
Antiguo | MOBILIARIO URBANO - ARBOLES Y GRAMAS | MOBILIARIO URBANO | 3396 | BANCA EN CONCRETO TIPO M30 (SUMINISTRO E INSTALACIÓN. NO INCLUYE MATERIAL DE BASE) | UN | 628869 | 2020-II + Mano de Obra 2021
Antiguo | MOBILIARIO URBANO - ARBOLES Y GRAMAS | MOBILIARIO URBANO | 3397 | CANECA TIPO M120 (EN MALLA METÁLICA. INCLUYE SUMINISTRO E INSTALACIÓN. INCLUYE BASE EN CONCRETO 1500 PSI, HECHO EN OBRA) | UN | 306099 | 2020-II + Mano de Obra 2021
Antiguo | MOBILIARIO URBANO - ARBOLES Y GRAMAS | MOBILIARIO URBANO | 3400 | BANCA EN CONCRETO TIPO M40 (SUMINISTRO E INSTALACIÓN) | UN | 142885 | 2020-II + Mano de Obra 2021
Antiguo | MOBILIARIO URBANO - ARBOLES Y GRAMAS | MOBILIARIO URBANO | 3401 | BANCA EN CONCRETO TIPO M31 (SUMINISTRO E INSTALACIÓN) | UN | 319469 | 2020-II + Mano de Obra 2021
Antiguo | MOBILIARIO URBANO - ARBOLES Y GRAMAS | MOBILIARIO URBANO | 3403 | CONTENEDOR DE RAICES TIPO B20 (TIPO A) (1.2X1.2X1.40M. INC. SUMINISTRO, CONSTRUCCIÓN Y FILTRO EN GRAVILLA. NO INC. TIERRA) | UN | 602888 | 2020-II + Mano de Obra 2021
Antiguo | REDES ACUEDUCTO | REDES ACUEDUCTO | 3404 | TAPON HD EXTREMO LISO D=4" (SUMINISTRO E INSTALACIÓN) | UN | 112250 | 2020-II + Mano de Obra 2021
Antiguo | REDES ACUEDUCTO | REDES ACUEDUCTO | 3405 | UNION DE REPARACION HD EL D=6" (SUMINISTRO E INSTALACIÓN) | UN | 217309 | 2020-II + Mano de Obra 2021
Antiguo | REDES ELECTRICAS | RED ELÉCTRICA CODENSA | 3408 | 6 DUCTOS D=6" PVC-TDP (INCLUYE SUMINISTRO E INSTALACIÓN. NO INCLUYE RELLENOS). NORMA CS212. | ML | 232570 | 2020-II + Mano de Obra 2021
Antiguo | REDES TELEFONICAS / DATOS | RED TELEFONICA ETB | 3410 | CAMARA DE INSPECCIÓN T-14A ETB (H=2.3M. INCLUYE BASE, MUROS, CUBIERTA, ARO-BASE Y ARO-TAPA) | UN | 5563566 | 2020-II + Mano de Obra 2021
Antiguo | REDES TELEFONICAS / DATOS | RED TELEFONICA ETB | 3411 | CAMARA DE INSPECCIÓN T-18A ETB (H=2.3M. INCLUYE BASE, MUROS, CUBIERTA, ARO-BASE Y ARO-TAPA) | UN | 5748419 | 2020-II + Mano de Obra 2021
Antiguo | REDES ACUEDUCTO | REDES ACUEDUCTO | 3412 | UNION DE REPARACION PVC TIPO U.M. D=8" (SUMINISTRO E INSTALACIÓN) | UN | 309877 | 2020-II + Mano de Obra 2021
Antiguo | REDES ACUEDUCTO | REDES ACUEDUCTO | 3413 | ADAPTADOR TERMINAL CAMPANA PVC D=3" (SUMINISTRO E INSTALACIÓN) | UN | 8141 | 2020-II + Mano de Obra 2021
Antiguo | REDES ACUEDUCTO | REDES ACUEDUCTO | 3414 | ADAPTADOR TERMINAL CAMPANA PVC D=4" (SUMINISTRO E INSTALACIÓN) | UN | 14005 | 2020-II + Mano de Obra 2021
Antiguo | REDES TELEFONICAS / DATOS | RED TELEFONICA ETB | 3415 | 2 DUCTOS D=3" PVC-TDP (INCLUYE SUMINISTRO E INSTALACIÓN. NO INCLUYE RELLENOS) | ML | 29377 | 2020-II + Mano de Obra 2021
Antiguo | ANDENES Y SARDINELES | ANDENES EN CONCRETO | 3425 | ANDEN CONCRETO GRAVA COMÚN DE 3000 PSI (210 KG/CM2) PREMEZCLADO E=0.10M (INCLUYE SUMINISTRO, FORMALETEO, FUNDIDA Y CURADO) | M2 | 54154 | 2020-II + Mano de Obra 2021
Antiguo | ANDENES Y SARDINELES | SARDINELES Y BORDILLOS | 3426 | SARDINEL H=0.40M, E=0.15M CONCRETO 3000 PSI (FUNDIDO EN SITIO, CONCRETO HECHO EN OBRA. INC. SUMIN, FORMALET. Y CONST.) | ML | 32600 | 2020-II + Mano de Obra 2021
Antiguo | SEÑALIZACIÓN | SEÑALES DE TRANSITO | 3429 | SEÑAL DOBLE DE CICLORUTA (INCLUYE SUMINISTRO E INSTALACIÓN) | UN | 430310 | 2020-II + Mano de Obra 2021
Antiguo | SEÑALIZACIÓN | SEÑALES DE TRANSITO | 3430 | SEÑAL VERTICAL GRUPO I (60X60CM) (INCLUYE SUMINISTRO E INSTALACIÓN) | UN | 281560 | 2020-II + Mano de Obra 2021
Antiguo | SEÑALIZACIÓN | SEÑALES DE TRANSITO | 3431 | SEÑAL VERTICAL GRUPO I (75X75CM) (INCLUYE SUMINISTRO E INSTALACIÓN) | UN | 341060 | 2020-II + Mano de Obra 2021
Antiguo | SEÑALIZACIÓN | SEÑALES DE TRANSITO | 3432 | SEÑAL VERTICAL GRUPO I (90X90CM) (INCLUYE SUMINISTRO E INSTALACIÓN) | UN | 400560 | 2020-II + Mano de Obra 2021
Antiguo | SEÑALIZACIÓN | DEMARCACION DE PAVIMENTOS | 3433 | TACHA REFLECTIVA UNIDIRECCIONAL (INCLUYE SUMINISTRO E INSTALACIÓN) | UN | 6256 | 2020-II + Mano de Obra 2021
Antiguo | SEÑALIZACIÓN | DEMARCACION DE PAVIMENTOS | 3434 | TACHÓN EN CONCRETO L=0.40M HI=0.15M, HS=0.08M (INCLUYE SUMINISTRO E INSTALACIÓN) INCLUYE PINTURA PARA INSTALAR | UN | 50161 | 2020-II + Mano de Obra 2021
Antiguo | RELLENOS Y CAPAS GRANULARES | RELLENOS PARA ANDENES Y REDES | 3436 | RELLENO PARA REDES EN SUBBASE GRANULAR B-400 (SUMINISTRO, EXTENDIDO, HUMEDECIMIENTO Y COMPACTACIÓN) | M3 | 86727 | 2020-II + Mano de Obra 2021
Antiguo | CONCRETO Y ACERO PARA ESTRUCTURAS | CONCRETO PARA ESTRUCTURAS | 3442 | CONCRETO 2000 PSI PARA REDES (Hecho en Obra 1:3:3 con arena de río y triturado de 3/4") (Suministro y Colocación) | M3 | 426953 | 2020-II + Mano de Obra 2021
Antiguo | RELLENOS Y CAPAS GRANULARES | CAPAS GRANULARES | 3443 | SUBBASE GRANULAR B-200 (SUMINISTRO, EXTENDIDO, NIVELACIÓN, HUMEDECIMIENTO Y COMPACTACIÓN CON VIBROCOMPACTADOR) | M3 | 69217 | 2020-II + Mano de Obra 2021
Antiguo | REDES ELECTRICAS | RED ELÉCTRICA CODENSA | 3450 | LUMINARIA DE SODIO 70W PARA AP (INC. SUMINISTRO E INSTALACIÓN. INC. BOMBILLO Y FOTOCELDA CON BASE. NO INC BRAZO SOPORTE) | UN | 378420 | 2020-II + Mano de Obra 2021
Antiguo | REDES ELECTRICAS | RED ELÉCTRICA CODENSA | 3451 | LUMINARIA DE SODIO 250W PARA AP (INC.SUMINISTRO E INSTALACIÓN. INC. BOMBILLO Y FOTOCELDA CON BASE. NO INC BRAZO SOPORTE) | UN | 553590 | 2020-II + Mano de Obra 2021
Antiguo | REDES ELECTRICAS | RED ELÉCTRICA CODENSA | 3452 | LUMINARIA DE SODIO 150W PARA AP (INC.SUMINISTRO E INSTALACIÓN. INC. BOMBILLO Y FOTOCELDA CON BASE. NO INC BRAZO SOPORTE) | UN | 444620 | 2020-II + Mano de Obra 2021
Antiguo | RELLENOS Y CAPAS GRANULARES | CAPAS GRANULARES | 3454 | ESTABILIZACIÓN DE SUBRASANTE CON RAJÓN (SUMINISTRO, EXTENDIDO, NIVELACIÓN Y COMPACTACIÓN MANUAL) | M3 | 78544 | 2020-II + Mano de Obra 2021
Antiguo | REDES ACUEDUCTO | REDES ACUEDUCTO | 3463 | UNION DE REPARACION PVC TIPO U.M. D=6" (SUMINISTRO E INSTALACIÓN) | UN | 171207 | 2020-II + Mano de Obra 2021
Antiguo | EXCAVACIONES | EXC. CONFORMACIÓN DE SUBRASANTE | 3464 | EXCAVACION MANUAL EN MATERIAL COMUN. INCLUYE CARGUE. | M3 | 29108 | 2020-II + Mano de Obra 2021
Antiguo | CONCRETO Y ACERO PARA ESTRUCTURAS | CONCRETOS Y MORTEROS HECHOS EN OBRA | 3465 | CONCRETO 3000 PSI (HECHO EN OBRA 1:2:2 CON ARENA DE RÍO Y TRITURADO DE 3/4") | M3 | 384938 | 2020-II + Mano de Obra 2021
Antiguo | CONCRETO Y ACERO PARA ESTRUCTURAS | CONCRETOS Y MORTEROS HECHOS EN OBRA | 3466 | CONCRETO 4000 PSI (HECHO EN OBRA CON ARENA DE RÍO Y TRITURADO DE 3/4") | M3 | 396730 | 2020-II + Mano de Obra 2021
Antiguo | CONCRETO Y ACERO PARA ESTRUCTURAS | CONCRETOS Y MORTEROS HECHOS EN OBRA | 3467 | CONCRETO 3500 PSI (HECHO EN OBRA CON ARENA DE RÍO Y TRITURADO DE 3/4") | M3 | 384424 | 2020-II + Mano de Obra 2021
Antiguo | CONCRETO Y ACERO PARA ESTRUCTURAS | CONCRETOS Y MORTEROS HECHOS EN OBRA | 3468 | CONCRETO 2000 PSI (HECHO EN OBRA 1:3:3 CON ARENA DE RÍO Y TRITURADO DE 3/4") | M3 | 333343 | 2020-II + Mano de Obra 2021
Antiguo | REDES ALCANTARILLADO / DRENAJE | REDES ALCANTARILLADO / DRENAJE | 3470 | CILINDRO POZO INSP. EN MAMPOSTERIA E=0.37M (INC. SUMIN. Y CONST, ACERO PARA ESCALERAS, GEOTEXTIL Y PAÑETE IMPERMEAB.) | ML | 642432 | 2020-II + Mano de Obra 2021
Antiguo | REDES ALCANTARILLADO / DRENAJE | REDES ALCANTARILLADO / DRENAJE | 3471 | CILINDRO POZO INSP. EN MAMPOSTERIA E=0.25M (INC. SUMIN. Y CONST, ACERO PARA ESCALERAS, GEOTEXTIL Y PAÑETE IMPERMEAB.) | ML | 444911 | 2020-II + Mano de Obra 2021
Antiguo | REDES ALCANTARILLADO / DRENAJE | REDES ALCANTARILLADO / DRENAJE | 3472 | PLACA CUBIERTA D=1.70M POZO INSPEC. (FUNDIDA EN SITIO. INC. SUMINISTRO, FORMALETEO, REFUERZO E INSTALACIÓN. NO INC.TAPA) | UN | 431204 | 2020-II + Mano de Obra 2021
Antiguo | REDES ALCANTARILLADO / DRENAJE | REDES ALCANTARILLADO / DRENAJE | 3473 | PLACA FONDO D=1.70M POZO INSPEC. (FUNDIDA EN SITIO. INCL. SUMIN, FORMALET, REF, INST. INCL. CONCRETO 2000 PSI DE BASE) | UN | 564558 | 2020-II + Mano de Obra 2021
Antiguo | REDES ALCANTARILLADO / DRENAJE | REDES ALCANTARILLADO / DRENAJE | 3474 | PLACA FONDO D=1.95M POZO INSPEC. (FUNDIDA EN SITIO. INCL. SUMIN, FORMALET, REF, INST. INCL. CONCRETO 2000 PSI DE BASE) | UN | 692163 | 2020-II + Mano de Obra 2021
Antiguo | CONCRETO Y ACERO PARA ESTRUCTURAS | CONCRETOS Y MORTEROS HECHOS EN OBRA | 3475 | MORTERO 1:4 (HECHO EN OBRA) | M3 | 280048 | 2020-II + Mano de Obra 2021
Antiguo | CONCRETO Y ACERO PARA ESTRUCTURAS | CONCRETOS Y MORTEROS HECHOS EN OBRA | 3476 | MORTERO 1:3 (HECHO EN OBRA) | M3 | 318000 | 2020-II + Mano de Obra 2021
Antiguo | CONCRETO Y ACERO PARA ESTRUCTURAS | CONCRETOS Y MORTEROS HECHOS EN OBRA | 3477 | MORTERO 1:2 (HECHO EN OBRA) | M3 | 395005 | 2020-II + Mano de Obra 2021
Antiguo | RELLENOS Y CAPAS GRANULARES | RELLENOS PARA ANDENES Y REDES | 3478 | RELLENO PARA REDES EN GRAVILLA 1/2" (SUMINISTRO, DISPOSICIÓN Y EXTENDIDO MANUAL) | M3 | 93882 | 2020-II + Mano de Obra 2021
Antiguo | DEMOLICIONES | DEMOLICIONES | 3486 | DEMOLICIÓN CONCRETO ESTRUCTURAL (INCLUYE CARGUE MANUAL). NO INCLUYE TRANSPORTE Y DISPOSICIÓN FINAL DE SOBRANTES. | M3 | 157204 | 2020-II + Mano de Obra 2021
Antiguo | REDES ELECTRICAS | RED ELÉCTRICA CODENSA | 3487 | LUMINARIA DE SODIO 400W PARA AP (INC.SUMINISTRO E INSTALACIÓN. INC. BOMBILLO Y FOTOCELDA CON BASE. NO INC BRAZO SOPORTE) | UN | 674567 | 2020-II + Mano de Obra 2021
Antiguo | SEÑALIZACIÓN | DEMARCACION DE PAVIMENTOS | 3490 | FLECHA DIRECCIONAL "A LA DERECHA" (E=15 MILS, ACRÍLICA BASE AGUA. INC. SUMIN. Y APLIC. CON EQUIPO. INCL. MICROESFERAS) | UN | 43126 | 2020-II + Mano de Obra 2021
Antiguo | SEÑALIZACIÓN | DEMARCACION DE PAVIMENTOS | 3491 | FLECHA DIRECCIONAL "DE FRENTE" (E=15 MILS, ACRÍLICA BASE AGUA. INC. SUMIN. Y APLIC. CON EQUIPO. INCL. MICROESFERAS) | UN | 34273 | 2020-II + Mano de Obra 2021
Antiguo | SEÑALIZACIÓN | DEMARCACION DE PAVIMENTOS | 3492 | FLECHA DIRECCIONAL "DE FRENTE A LA DERECHA" (E=15 MILS, ACRÍLICA BASE AGUA. INC. SUMIN. Y APLIC. CON EQUIPO. INCL. MICR | UN | 62261 | 2020-II + Mano de Obra 2021
Antiguo | REDES ACUEDUCTO | REDES ACUEDUCTO | 3499 | UNION DE REPARACION HD EL D=8" (SUMINISTRO E INSTALACIÓN) | UN | 403887 | 2020-II + Mano de Obra 2021
Antiguo | REDES ACUEDUCTO | REDES ACUEDUCTO | 3500 | UNION DE REPARACION HD EL D=10" (SUMINISTRO E INSTALACIÓN) | UN | 672618 | 2020-II + Mano de Obra 2021
Antiguo | REDES ACUEDUCTO | REDES ACUEDUCTO | 3501 | UNION DE REPARACION HD EL D=12" (SUMINISTRO E INSTALACIÓN) | UN | 799118 | 2020-II + Mano de Obra 2021
Antiguo | REDES ACUEDUCTO | REDES ACUEDUCTO | 3502 | UNION DE REPARACION HD EL D=14" (SUMINISTRO E INSTALACIÓN) | UN | 942263 | 2020-II + Mano de Obra 2021
Antiguo | REDES ACUEDUCTO | REDES ACUEDUCTO | 3503 | UNION DE REPARACION HD EL D=16" (SUMINISTRO E INSTALACIÓN) | UN | 1363178 | 2020-II + Mano de Obra 2021
Antiguo | REDES ALCANTARILLADO / DRENAJE | REDES ALCANTARILLADO / DRENAJE | 3504 | YEE EN CONCRETO 8" X 6" X 0.60M (INCLUYE SUMINISTRO E INSTALACIÓN) | UN | 91624 | 2020-II + Mano de Obra 2021
Antiguo | REDES ALCANTARILLADO / DRENAJE | REDES ALCANTARILLADO / DRENAJE | 3505 | YEE EN CONCRETO 10" X 6" X 1.25M (INCLUYE SUMINISTRO E INSTALACIÓN) | UN | 183449 | 2020-II + Mano de Obra 2021
Antiguo | REDES ALCANTARILLADO / DRENAJE | REDES ALCANTARILLADO / DRENAJE | 3506 | YEE EN CONCRETO 12" X 6" X 1.25 M (INCLUYE SUMINISTRO E INSTALACIÓN) | UN | 237062 | 2020-II + Mano de Obra 2021
Antiguo | REDES ALCANTARILLADO / DRENAJE | REDES ALCANTARILLADO / DRENAJE | 3507 | YEE EN CONCRETO 14" X 6" X 1.25M (INCLUYE SUMINISTRO E INSTALACIÓN) | UN | 282142 | 2020-II + Mano de Obra 2021
Antiguo | REDES ALCANTARILLADO / DRENAJE | REDES ALCANTARILLADO / DRENAJE | 3508 | YEE EN CONCRETO 16" X 6" X 1.25 M (INCLUYE SUMINISTRO E INSTALACIÓN) | UN | 355222 | 2020-II + Mano de Obra 2021
Antiguo | REDES ALCANTARILLADO / DRENAJE | REDES ALCANTARILLADO / DRENAJE | 3509 | YEE EN CONCRETO 18" X 6" X 1.25M (INCLUYE SUMINISTRO E INSTALACIÓN) | UN | 411719 | 2020-II + Mano de Obra 2021
Antiguo | REDES ALCANTARILLADO / DRENAJE | REDES ALCANTARILLADO / DRENAJE | 3510 | YEE EN CONCRETO 20" X 6" X 1.25M (INCLUYE SUMINISTRO E INSTALACIÓN) | UN | 486180 | 2020-II + Mano de Obra 2021
Antiguo | REDES ALCANTARILLADO / DRENAJE | REDES ALCANTARILLADO / DRENAJE | 3511 | YEE EN CONCRETO 24" X 6" X 1.25M (INCLUYE SUMINISTRO E INSTALACIÓN) | UN | 754383 | 2020-II + Mano de Obra 2021
Antiguo | REDES ACUEDUCTO | REDES ACUEDUCTO | 3512 | CODO G.RAD. PVC 90º TIPO U.M. D=2" (SUMINISTRO E INSTALACIÓN) | UN | 17295 | 2020-II + Mano de Obra 2021
Antiguo | REDES ACUEDUCTO | REDES ACUEDUCTO | 3513 | CODO G.RAD. PVC 90º TIPO U.M. D=2 1/2" (SUMINISTRO E INSTALACIÓN) | UN | 40433 | 2020-II + Mano de Obra 2021
Antiguo | REDES ACUEDUCTO | REDES ACUEDUCTO | 3514 | CODO G.RAD. PVC 90º TIPO U.M. D=3" (SUMINISTRO E INSTALACIÓN) | UN | 70383 | 2020-II + Mano de Obra 2021
Antiguo | REDES ACUEDUCTO | REDES ACUEDUCTO | 3515 | CODO G.RAD. PVC 90º TIPO U.M. D=4" (SUMINISTRO E INSTALACIÓN) | UN | 115143 | 2020-II + Mano de Obra 2021
Antiguo | REDES ACUEDUCTO | REDES ACUEDUCTO | 3516 | CODO G.RAD. PVC 90º TIPO U.M. D=6" (SUMINISTRO E INSTALACIÓN) | UN | 232585 | 2020-II + Mano de Obra 2021
Antiguo | REDES ACUEDUCTO | REDES ACUEDUCTO | 3517 | CODO G.RAD. PVC 90º TIPO U.M. D=8" (SUMINISTRO E INSTALACIÓN) | UN | 817589 | 2020-II + Mano de Obra 2021
Antiguo | REDES ACUEDUCTO | REDES ACUEDUCTO | 3518 | CODO G.RAD. PVC 90º TIPO U.M. D=10" (SUMINISTRO E INSTALACIÓN) | UN | 1769584 | 2020-II + Mano de Obra 2021
Antiguo | REDES ACUEDUCTO | REDES ACUEDUCTO | 3519 | CODO G.RAD. PVC 90º TIPO U.M. D=12" (SUMINISTRO E INSTALACIÓN) | UN | 2398939 | 2020-II + Mano de Obra 2021
Antiguo | REDES ACUEDUCTO | REDES ACUEDUCTO | 3520 | CODO G.RAD. PVC 45º TIPO U.M. D=2" (SUMINISTRO E INSTALACIÓN) | UN | 28452 | 2020-II + Mano de Obra 2021
Antiguo | REDES ACUEDUCTO | REDES ACUEDUCTO | 3521 | CODO G.RAD. PVC 45º TIPO U.M. D=2 1/2" (SUMINISTRO E INSTALACIÓN) | UN | 31948 | 2020-II + Mano de Obra 2021
Antiguo | REDES ACUEDUCTO | REDES ACUEDUCTO | 3522 | CODO G.RAD. PVC 45º TIPO U.M. D=3" (SUMINISTRO E INSTALACIÓN) | UN | 48552 | 2020-II + Mano de Obra 2021
Antiguo | REDES ACUEDUCTO | REDES ACUEDUCTO | 3523 | CODO G.RAD. PVC 45º TIPO U.M. D=4" (SUMINISTRO E INSTALACIÓN) | UN | 95443 | 2020-II + Mano de Obra 2021
Antiguo | REDES ACUEDUCTO | REDES ACUEDUCTO | 3524 | CODO G.RAD. PVC 45º TIPO U.M. D=6" (SUMINISTRO E INSTALACIÓN) | UN | 202951 | 2020-II + Mano de Obra 2021
Antiguo | REDES ACUEDUCTO | REDES ACUEDUCTO | 3525 | CODO G.RAD. PVC 45º TIPO U.M. D=8" (SUMINISTRO E INSTALACIÓN) | UN | 546548 | 2020-II + Mano de Obra 2021
Antiguo | REDES ACUEDUCTO | REDES ACUEDUCTO | 3526 | CODO G.RAD. PVC 45º TIPO U.M. D=10" (SUMINISTRO E INSTALACIÓN) | UN | 1162188 | 2020-II + Mano de Obra 2021
Antiguo | REDES ACUEDUCTO | REDES ACUEDUCTO | 3527 | CODO G.RAD. PVC 45º TIPO U.M. D=12" (SUMINISTRO E INSTALACIÓN) | UN | 1628051 | 2020-II + Mano de Obra 2021
Antiguo | REDES ACUEDUCTO | REDES ACUEDUCTO | 3528 | CODO G.RAD. PVC 22.5° TIPO U.M. D=2" (SUMINISTRO E INSTALACIÓN) | UN | 25492 | 2020-II + Mano de Obra 2021
Antiguo | REDES ACUEDUCTO | REDES ACUEDUCTO | 3529 | CODO G.RAD. PVC 22.5° TIPO U.M. D=2 1/2" (SUMINISTRO E INSTALACIÓN) | UN | 34284 | 2020-II + Mano de Obra 2021
Antiguo | REDES ACUEDUCTO | REDES ACUEDUCTO | 3530 | CODO G.RAD. PVC 22.5° TIPO U.M. D=3" (SUMINISTRO E INSTALACIÓN) | UN | 47942 | 2020-II + Mano de Obra 2021
Antiguo | REDES ACUEDUCTO | REDES ACUEDUCTO | 3531 | CODO G.RAD. PVC 22.5° TIPO U.M. D=4" (SUMINISTRO E INSTALACIÓN) | UN | 85666 | 2020-II + Mano de Obra 2021
Antiguo | REDES ACUEDUCTO | REDES ACUEDUCTO | 3532 | CODO G.RAD. PVC 22.5° TIPO U.M D=6" (SUMINISTRO E INSTALACIÓN) | UN | 205413 | 2020-II + Mano de Obra 2021
Antiguo | REDES ACUEDUCTO | REDES ACUEDUCTO | 3533 | CODO G.RAD. PVC 22.5° TIPO U.M. D=8" (SUMINISTRO E INSTALACIÓN) | UN | 427459 | 2020-II + Mano de Obra 2021
Antiguo | REDES ACUEDUCTO | REDES ACUEDUCTO | 3534 | CODO G.RAD. PVC 22.5° TIPO U.M. D=10" (SUMINISTRO E INSTALACIÓN) | UN | 948528 | 2020-II + Mano de Obra 2021
Antiguo | REDES ACUEDUCTO | REDES ACUEDUCTO | 3535 | CODO G.RAD. PVC 22.5° TIPO U.M. D=12" (SUMINISTRO E INSTALACIÓN) | UN | 1274739 | 2020-II + Mano de Obra 2021
Antiguo | REDES ACUEDUCTO | REDES ACUEDUCTO | 3536 | CODO G.RAD. PVC 11.25° TIPO U.M. D=2" (SUMINISTRO E INSTALACIÓN) | UN | 28869 | 2020-II + Mano de Obra 2021
Antiguo | REDES ACUEDUCTO | REDES ACUEDUCTO | 3537 | CODO G.RAD. PVC 11.25° TIPO U.M. D=2 1/2" (SUMINISTRO E INSTALACIÓN) | UN | 32627 | 2020-II + Mano de Obra 2021
Antiguo | REDES ACUEDUCTO | REDES ACUEDUCTO | 3538 | CODO G.RAD. PVC 11.25° TIPO U.M. D=3" (SUMINISTRO E INSTALACIÓN) | UN | 44062 | 2020-II + Mano de Obra 2021
Antiguo | REDES ACUEDUCTO | REDES ACUEDUCTO | 3539 | CODO G.RAD. PVC 11.25° TIPO U.M. D=4" RDE 21 (SUMINISTRO E INSTALACIÓN) | UN | 81659 | 2020-II + Mano de Obra 2021
Antiguo | REDES ACUEDUCTO | REDES ACUEDUCTO | 3540 | CODO G.RAD. PVC 11.25° TIPO U.M. D=6" (SUMINISTRO E INSTALACIÓN) | UN | 184535 | 2020-II + Mano de Obra 2021
Antiguo | REDES ACUEDUCTO | REDES ACUEDUCTO | 3541 | CODO G.RAD. PVC 11.25° TIPO U.M. D=8" (SUMINISTRO E INSTALACIÓN) | UN | 368472 | 2020-II + Mano de Obra 2021
Antiguo | REDES ACUEDUCTO | REDES ACUEDUCTO | 3542 | CODO G.RAD. PVC 11.25° TIPO U.M. D=10" (SUMINISTRO E INSTALACIÓN) | UN | 778370 | 2020-II + Mano de Obra 2021
Antiguo | REDES ACUEDUCTO | REDES ACUEDUCTO | 3543 | CODO G.RAD. PVC 11.25° TIPO U.M. D=12" (SUMINISTRO E INSTALACIÓN) | UN | 1009932 | 2020-II + Mano de Obra 2021
Antiguo | REDES ACUEDUCTO | REDES ACUEDUCTO | 3544 | ADAPTADOR AC-PVC TIPO U.S. D=3" (SUMINISTRO E INSTALACIÓN) REVISAR LIMPIADOR SOLDADURA | UN | 26646 | 2020-II + Mano de Obra 2021
Antiguo | REDES ACUEDUCTO | REDES ACUEDUCTO | 3545 | ADAPTADOR AC-PVC TIPO U.S. D=4" (SUMINISTRO E INSTALACIÓN) REVISAR SOLDADURA LIMPIADOR | UN | 45586 | 2020-II + Mano de Obra 2021
Antiguo | REDES ACUEDUCTO | REDES ACUEDUCTO | 3546 | ADAPTADOR AC-PVC TIPO U.S. D=2" (SUMINISTRO E INSTALACIÓN) REVISAR SOLDADURA LIMPIADOR | UN | 10293 | 2020-II + Mano de Obra 2021
Antiguo | MOBILIARIO URBANO - ARBOLES Y GRAMAS | MOBILIARIO URBANO | 3548 | BOLARDO EN HIERRO TIPO M63 (SUMINISTRO E INSTALACIÓN. INCLUYE BASE EN CONCRETO 1500 PSI, HECHO EN OBRA) | UN | 139881 | 2020-II + Mano de Obra 2021
Antiguo | MOBILIARIO URBANO - ARBOLES Y GRAMAS | MOBILIARIO URBANO | 3549 | BOLARDO EN CONCRETO TIPO M60 (SUMINISTRO E INSTALACIÓN. INCLUYE BASE EN CONCRETO 1500 PSI, PREMEZCLADO) | UN | 120767 | 2020-II + Mano de Obra 2021
Antiguo | MOBILIARIO URBANO - ARBOLES Y GRAMAS | MOBILIARIO URBANO | 3550 | BANCA EN MADERA TIPO M50 (SUMINISTRO E INSTALACIÓN) | UN | 514777 | 2020-II + Mano de Obra 2021
Antiguo | MOBILIARIO URBANO - ARBOLES Y GRAMAS | MOBILIARIO URBANO | 3551 | PROTECTOR DE ARBOL TIPO M90 (INCLUYE SUMINISTRO E INSTALACIÓN. NO INCLUYE BASES) | UN | 608014 | 2020-II + Mano de Obra 2021
Antiguo | MOBILIARIO URBANO - ARBOLES Y GRAMAS | MOBILIARIO URBANO | 3552 | PROTECTOR DE ARBOL DE DOS TUBOS TIPO M91 (INCLUYE SUMINISTRO E INSTALACIÓN. NO INCLUYE BASES) | UN | 167714 | 2020-II + Mano de Obra 2021
Antiguo | MOBILIARIO URBANO - ARBOLES Y GRAMAS | MOBILIARIO URBANO | 3554 | CICLO-PARQUEADERO TIPO M100 (TIPO 1) (H=1M, L=2M. INCLUYE SUMINISTRO E INSTALACIÓN. NO INCLUYE BASES) | UN | 400076 | 2020-II + Mano de Obra 2021
Antiguo | MOBILIARIO URBANO - ARBOLES Y GRAMAS | MOBILIARIO URBANO | 3555 | CICLO-PARQUEADERO TIPO M101 (TIPO 2) (H=0.6M, L=2M, A=0.6M. INCLUYE SUMINISTRO E INSTALACIÓN. NO INCLUYE BASES) | UN | 584727 | 2020-II + Mano de Obra 2021
Antiguo | MOBILIARIO URBANO - ARBOLES Y GRAMAS | MOBILIARIO URBANO | 3556 | TELEFONO PUBLICO DE PEDESTAL TIPO M20 (INCLUYE SUMINISTRO E INSTALACIÓN. NO INCLUYE BASE) | UN | 4486655 | 2020-II + Mano de Obra 2021
Antiguo | MOBILIARIO URBANO - ARBOLES Y GRAMAS | MOBILIARIO URBANO | 3557 | PARADERO TIPO M10 (INC. SUM. E INST. INC. BASES EN CONCRETO 3000 PSI, HECHO EN OBRA. NO INCLUYE LOSAS DE CONCRETO) | UN | 10557419 | 2020-II + Mano de Obra 2021
Antiguo | MOBILIARIO URBANO - ARBOLES Y GRAMAS | MOBILIARIO URBANO | 3559 | POSTE LUMINARIA HISTÓRICA TIPO M131 H=5M (INC. SUMINISTRO E INSTALACIÓN. NO INC.: LUMINARIAS, CABLEADO Y BASE PEDESTAL) | UN | 3942201 | 2020-II + Mano de Obra 2021
Antiguo | MOBILIARIO URBANO - ARBOLES Y GRAMAS | MOBILIARIO URBANO | 3560 | BOLARDO EN CONCRETO TIPO M61 (SUMINISTRO E INSTALACIÓN. INCLUYE BASE EN CONCRETO 1500 PSI, PREMEZCLADO) | UN | 114967 | 2020-II + Mano de Obra 2021
Antiguo | MOBILIARIO URBANO - ARBOLES Y GRAMAS | MOBILIARIO URBANO | 3561 | BOLARDO EN HIERRO TIPO M62 (SUMINISTRO E INSTALACIÓN. INCLUYE BASE EN CONCRETO 1500 PSI, PREMEZCLADO) | UN | 159845 | 2020-II + Mano de Obra 2021
Antiguo | REDES ELECTRICAS | RED ELÉCTRICA CODENSA | 3562 | 9 DUCTOS D=4" PVC-TDP (INCLUYE SUMINISTRO E INSTALACION. NORMA CS211. | ML | 155678 | 2020-II + Mano de Obra 2021
Antiguo | CONCRETO Y ACERO PARA ESTRUCTURAS | CONCRETO PARA ESTRUCTURAS | 3567 | MURO EN BLOQUE ESTRUCTURAL TIPO PIEDRA GRIS (REFERENCIA: PI-16. INCLUYE SUMINISTRO Y CONSTRUCCIÓN) | M2 | 71038 | 2020-II + Mano de Obra 2021
Antiguo | REDES ELECTRICAS | RED ELÉCTRICA CODENSA | 3569 | POSTE METALICO AP, H=10M (INC. SUMINISTRO, IZAJE, APLOMADO E INSTALACIÓN. INC. BRAZO SENCILLO Y BASE SEGÚN NORMA AP802) | UN | 2101935 | 2020-II + Mano de Obra 2021
Antiguo | REDES ACUEDUCTO | REDES ACUEDUCTO | 3589 | TAPON HD EXTREMO LISO D=8" (SUMINISTRO E INSTALACIÓN) | UN | 474488 | 2020-II + Mano de Obra 2021
Antiguo | REDES ELECTRICAS | RED ELÉCTRICA CODENSA | 3591 | 2 DUCTOS D=4" PVC-TDP (INCLUYE SUMINISTRO E INSTALACIÓN. NO INCLUYE RELLENOS). NORMA CS208. | ML | 36800 | 2020-II + Mano de Obra 2021
Antiguo | REDES TELEFONICAS / DATOS | RED TELEFONICA ETB | 3599 | 36 DUCTOS D=4" PVC-TDP (INCLUYE SUMINISTRO E INSTALACIÓN. NO INCLUYE RELLENOS). SUMINISTRO Y COLOCACION SIN EXCAVACION. | ML | 623148 | 2020-II + Mano de Obra 2021
Antiguo | REDES ACUEDUCTO | REDES ACUEDUCTO | 3600 | UNION PVC TIPO U.M. D= 2" (SUMINISTRO E INSTALACIÓN) | UN | 24501 | 2020-II + Mano de Obra 2021
Antiguo | REDES ACUEDUCTO | REDES ACUEDUCTO | 3601 | UNION PVC TIPO U.M. D= 3" (SUMINISTRO E INSTALACIÓN) | UN | 39783 | 2020-II + Mano de Obra 2021
Antiguo | REDES ACUEDUCTO | REDES ACUEDUCTO | 3602 | UNION PVC TIPO U.M. D= 4" (SUMINISTRO E INSTALACIÓN) | UN | 63383 | 2020-II + Mano de Obra 2021
Antiguo | REDES ACUEDUCTO | REDES ACUEDUCTO | 3603 | UNION PVC TIPO U.M. D= 6" (SUMINISTRO E INSTALACIÓN) | UN | 143256 | 2020-II + Mano de Obra 2021
Antiguo | REDES ACUEDUCTO | REDES ACUEDUCTO | 3604 | UNION PVC TIPO U.M. D= 8" (SUMINISTRO E INSTALACIÓN) | UN | 260913 | 2020-II + Mano de Obra 2021
Antiguo | REDES ACUEDUCTO | REDES ACUEDUCTO | 3605 | UNION PVC TIPO U.M. D= 10" (SUMINISTRO E INSTALACIÓN) | UN | 470278 | 2020-II + Mano de Obra 2021
Antiguo | REDES ACUEDUCTO | REDES ACUEDUCTO | 3606 | UNION PVC TIPO U.M. D= 12" (SUMINISTRO E INSTALACIÓN) | UN | 723584 | 2020-II + Mano de Obra 2021
Antiguo | REDES ACUEDUCTO | REDES ACUEDUCTO | 3607 | UNION PVC TIPO U.M. D= 2 1/2" (SUMINISTRO E INSTALACIÓN) | UN | 31802 | 2020-II + Mano de Obra 2021
Antiguo | CONCRETO Y ACERO PARA ESTRUCTURAS | CONCRETO PARA ESTRUCTURAS | 3611 | ANCLAJE PARA TUBERIA EN CONCRETO PREMEZCLADO DE 2500 PSI GRAVA COMUN (Incluye, suministro, formaleteo, curado y colocacion. No incluye refuerzo) | M3 | 425074 | 2020-II + Mano de Obra 2021
Antiguo | REDES ACUEDUCTO | REDES ACUEDUCTO | 3618 | CODO HD 11.25° EXTREMO LISO PARA PVC D=3" (SUMINISTRO E INSTALACIÓN) | UN | 120509 | 2020-II + Mano de Obra 2021
Antiguo | REDES ACUEDUCTO | REDES ACUEDUCTO | 3619 | CODO HD 11.25° EXTREMO LISO PARA PVC D=2" (SUMINISTRO E INSTALACIÓN) | UN | 87162 | 2020-II + Mano de Obra 2021
Antiguo | REDES ACUEDUCTO | REDES ACUEDUCTO | 3620 | CODO HD 11.25° EXTREMO LISO PARA PVC D=4" (SUMINISTRO E INSTALACIÓN) | UN | 161040 | 2020-II + Mano de Obra 2021
Antiguo | ANDENES Y SARDINELES | PISOS EN ADOQUINES Y EN LOSETAS | 3621 | RAMPA TIPO A B10 INCLUYE BASE EN MORTERO 1:5, DESARROLLO: 1M. | UN | 562581 | 2020-II + Mano de Obra 2021
Antiguo | CONCRETO Y ACERO PARA ESTRUCTURAS | CONCRETO PARA ESTRUCTURAS | 3636 | SUPER ESTRUCTURA EN CONCRETO DE 5000 PSI PREMEZCLADO, GRAVA COMÚN (Incluye Sumin, bombeo, Formaleteo, Colocación y Curado. No incl. Refuerzo). | M3 | 726697 | 2020-II + Mano de Obra 2021
Antiguo | CONCRETO Y ACERO PARA ESTRUCTURAS | CONCRETO PARA ESTRUCTURAS | 3637 | DADO EN CONCRETO 4000 PSI, (27 Mpa) PREMEZCLADO, GRAVA COMÚN (Incluye Suministro, Formaleteo en madera, Bombeo, colocación y Curado. No incluye refuerzo) | M3 | 577410 | 2020-II + Mano de Obra 2021
Antiguo | CONCRETO Y ACERO PARA ESTRUCTURAS | CONCRETO PARA ESTRUCTURAS | 3639 | VIGA EN CONCRETO PREMEZCLADO DE 3500 PSI (24 Mpa) GRAVA COMUN (Incluye Sumin., bombeo con autobomba, Formaleteo en madera, Colocación y Curado. No incl. Refuerzo) | M3 | 587845 | 2020-II + Mano de Obra 2021
Antiguo | CONCRETO Y ACERO PARA ESTRUCTURAS | CONCRETO PARA ESTRUCTURAS | 3640 | CONCRETO 3500 PSI GRAVA COMÚN PARA ZAPATAS (PREMEZCLADO. INCLUYE BOMBEO, SUMIN., FORMALETEO Y COLOCACIÓN. NO INCL. REFUERZO, CURADO) | M3 | 580879 | 2020-II + Mano de Obra 2021
Antiguo | CONCRETO Y ACERO PARA ESTRUCTURAS | CONCRETO PARA ESTRUCTURAS | 3641 | CONCRETO 3000 PSI GRAVA FINA PARA ESTRUCTURA DE TRANSICIÓN (PREMEZCLADO. INCL. SUMIN, FORMALETA, BOMBEO CON AUTOBOMBA Y COLOCACIÓN. NO INCL. REFUERZO, CURADO) | M3 | 629694 | 2020-II + Mano de Obra 2021
Antiguo | CONCRETO Y ACERO PARA ESTRUCTURAS | CONCRETO PARA ESTRUCTURAS | 3642 | CONCRETO 3000 PSI GRAVA FINA PARA ESTRIBOS (PREMEZCLADO. INCLUYE SUMINISTRO, BOMBEO CON AUTOBOMBA, FORMALETEO Y COLOCACIÓN. NO INCL. REFUERZO, CURADO) | M3 | 629694 | 2020-II + Mano de Obra 2021
Antiguo | CONCRETO Y ACERO PARA ESTRUCTURAS | CONCRETO PARA ESTRUCTURAS | 3643 | CONCRETO 3000 PSI GRAVA FINA PARA PUENTE CAJÓN (PREMEZCLADO. INCLUYE SUMIN., BOMBEO CON AUTOBOMBA, FORMALETEO Y COLOCACIÓN. NO INCL. REFUERZO, CURADO) | M3 | 628551 | 2020-II + Mano de Obra 2021
Antiguo | CONCRETO Y ACERO PARA ESTRUCTURAS | CONCRETO PARA ESTRUCTURAS | 3644 | MURO DE CONTENCIÓN EN CONCRETO 3000 PSI PREMEZCLADO, GRAVA FINA. (Incluye suministro, formaleteo, bombeo, colocación y curado. No incl. Refuerzo) | M3 | 696289 | 2020-II + Mano de Obra 2021
Antiguo | CONCRETO Y ACERO PARA ESTRUCTURAS | CONCRETO PARA ESTRUCTURAS | 3645 | CONCRETO 3000 PSI GRAVA FINA PARA BOX CULVERT (PREMEZCLADO. INCLUYE SUMIN., FORMALETEO, BOMBEO CON AUTOBOMBA Y COLOCACIÓN. NO INCL. REFUERZO, CURADO) | M3 | 666644 | 2020-II + Mano de Obra 2021
Antiguo | CONCRETO Y ACERO PARA ESTRUCTURAS | CONCRETO PARA ESTRUCTURAS | 3646 | ALETA VIGA SOLERA EN CONCRETO PREMEZCLADO DE 3000 PSI (21Mpa) GRAVA FINA (Incl. Sumin., bombeo con autobomba, Formaleteo madera, Colocación y Curado. No incl. Refuerzo) | M3 | 605455 | 2020-II + Mano de Obra 2021
Antiguo | CONCRETO Y ACERO PARA ESTRUCTURAS | CONCRETO PARA ESTRUCTURAS | 3647 | CONCRETO 2000 PSI GRAVA COMÚN PARA SUB-BASE PUENTE (PREMEZCLADO. INCLUYE SUMIN., FORMALETEO Y COLOCACIÓN. NO INCL. REFUERZO, CURADO) | M3 | 485286 | 2020-II + Mano de Obra 2021
Antiguo | CONCRETO Y ACERO PARA ESTRUCTURAS | CONCRETOS Y MORTEROS HECHOS EN OBRA | 3649 | CONCRETO 2500 PSI (HECHO EN OBRA CON ARENA DE RÍO Y TRITURADO DE 3/4") | M3 | 316651 | 2020-II + Mano de Obra 2021
Antiguo | CONCRETO Y ACERO PARA ESTRUCTURAS | CONCRETOS Y MORTEROS HECHOS EN OBRA | 3650 | CONCRETO 1500 PSI (HECHO EN OBRA) 1:3:5 CON ARENA DE RÍO Y TRITURADO DE 3/4") | M3 | 290273 | 2020-II + Mano de Obra 2021
Antiguo | REDES ELECTRICAS | RED ELÉCTRICA CODENSA | 3652 | CAJA DE INSPECCIÓN TIPO VEHICULAR NORMA CODENSA CS 280 (INCLUYE BASE, MUROS, PASOS, PAÑETE, CUBIERTA, ARO Y TAPA) | UN | 3017028 | 2020-II + Mano de Obra 2021
Antiguo | REDES TELEFONICAS / DATOS | RED TELEFONICA ETB | 3653 | CAMARA DE INSPECCIÓN T-16 ETB (H=2.3M. INCLUYE BASE, MUROS, CUBIERTA, ARO-BASE Y ARO-TAPA) | UN | 4269042 | 2020-II + Mano de Obra 2021
Antiguo | REDES TELEFONICAS / DATOS | RED TELEFONICA ETB | 3654 | CAMARA DE INSPECCIÓN T-18 ETB (H=2.3M. INCLUYE BASE, MUROS, CUBIERTA, ARO-BASE Y ARO-TAPA) | UN | 2894334 | 2020-II + Mano de Obra 2021
Antiguo | REDES TELEFONICAS / DATOS | RED TELEFONICA ETB | 3655 | CAMARA DE INSPECCIÓN T-16A ETB (H=2.3M. INCLUYE BASE, MUROS, CUBIERTA, ARO-BASE Y ARO-TAPA) | UN | 5246333 | 2020-II + Mano de Obra 2021
Antiguo | CONCRETO Y ACERO PARA ESTRUCTURAS | CONCRETO PARA ESTRUCTURAS | 3665 | CONCRETO CICLOPEO (60%-40%) (CONCRETO PREMEZCLADO. INCLUYE SUMINISTRO Y COLOCACIÓN) | M3 | 271460 | 2020-II + Mano de Obra 2021
Antiguo | REDES ACUEDUCTO | REDES ACUEDUCTO | 3684 | CODO HD 22.5° EXTREMO LISO PARA PVC D=3" (SUMINISTRO E INSTALACIÓN) | UN | 126459 | 2020-II + Mano de Obra 2021
Antiguo | REDES ACUEDUCTO | REDES ACUEDUCTO | 3685 | CODO HD 11.25° EXTREMO LISO PARA PVC D=8" (SUMINISTRO E INSTALACIÓN) | UN | 459018 | 2020-II + Mano de Obra 2021
Antiguo | REDES ACUEDUCTO | REDES ACUEDUCTO | 3687 | CAJA PARA VALVULA 0.4X0.4M H=0.8M (INCLUYE MARCO Y TAPA) | UN | 165207 | 2020-II + Mano de Obra 2021
Antiguo | SEÑALIZACIÓN | SEÑALES DE TRANSITO | 3688 | DESMONTE Y REINSTALACION DE SEÑALES VIALES (INCLUYE DADO DE ANCLAJE) | UN | 38245 | 2020-II + Mano de Obra 2021
Antiguo | RELLENOS Y CAPAS GRANULARES | CAPAS GRANULARES | 3689 | BASE GRANULAR B-600 (SUMINISTRO, TRANSPORTE, EXTENDIDO, NIVELACIÓN, HUMEDECIMIENTO Y COMPACTACIÓN CON VIBROCOMPACTADOR) | M3 | 93969 | 2020-II + Mano de Obra 2021
Antiguo | MOBILIARIO URBANO - ARBOLES Y GRAMAS | SIEMBRA DE ARBOLES Y GRAMA | 3695 | TALA DE ARBOLES CLASE IV (20M<H<30M. INCLUYE DESENRAÍCE, RETIRO Y DISPOSICIÓN FINAL) | UN | 549637 | 2020-II + Mano de Obra 2021
Antiguo | ANDENES Y SARDINELES | PISOS EN ADOQUINES Y EN LOSETAS | 3696 | PISO EN ADOQUIN DE ARCILLA 26X6X6CM (SUMINISTRO E INSTALACIÓN. INCLUYE BASE 4CM ARENA NIVELACIÓN Y ARENA DE SELLO) | M2 | 44689 | 2020-II + Mano de Obra 2021
Antiguo | MOBILIARIO URBANO - ARBOLES Y GRAMAS | SIEMBRA DE ARBOLES Y GRAMA | 3698 | TALA DE ARBOLES CLASE III (10M < H < 20 M. INCLUYE DESENRAÍCE, RETIRO Y DISPOSICIÓN FINAL) | UN | 253714 | 2020-II + Mano de Obra 2021
Antiguo | MOBILIARIO URBANO - ARBOLES Y GRAMAS | SIEMBRA DE ARBOLES Y GRAMA | 3699 | TALA DE ARBOLES CLASE I (H<5M. INCLUYE DESENRAÍCE, RETIRO Y DISPOSICIÓN FINAL) | UN | 141708 | 2020-II + Mano de Obra 2021
Antiguo | REDES ALCANTARILLADO / DRENAJE | REDES ALCANTARILLADO / DRENAJE | 3704 | SUBDREN EN GRAVILLA 3/4", 0.5X1M (INC. SUMIN. Y EXTENDIDO MANUAL. INC. GEOTEXTIL NT CR=700N Y TUBERÍA PVC CORRUG.-FILTRO D=6") | ML | 157952 | 2020-II + Mano de Obra 2021
Antiguo | ACERO DE REFUERZO | ACERO DE REFUERZO | 3708 | ACERO DE REFUERZO FY=60000 PSI. SUMINISTRO E INSTALACIÓN. DE ACUERDO A LO ESTIPULADO POR LA NSR-10, NORMA ASTM A-706, ICONTEC 2289 PARA EL ACERO PDR-60. INCLUYE TODOS LOS COSTOS DE SUMINISTRO DE MATERIALES (REFUERZO (G60) FIGURADO, CORRUGADO, INCLUYE EL ALAMBRE DE AMARRE), EQUIPOS, TRANSPORTES, MANEJO, ALMACENAMIENTO, DESPERDICIOS Y MANO DE OBRA. | KG | 3948 | 2020-II + Mano de Obra 2021
Antiguo | EXCAVACIONES | EXC. CONFORMACIÓN DE SUBRASANTE | 3710 | EXCAVACIÓN MECÁNICA EN MATERIAL COMÚN (INCLUYE CARGUE) | M3 | 4522 | 2020-II + Mano de Obra 2021
Antiguo | REDES ALCANTARILLADO / DRENAJE | REDES ALCANTARILLADO / DRENAJE | 3712 | SUMIDERO LATERAL SL-100, H=0.85M (PREFABRICADO. INCLUYE SUMINISTRO E INSTALACIÓN. INCLUYE SOBRETAPA Y TAPA) | UN | 1873760 | 2020-II + Mano de Obra 2021
Antiguo | REDES ALCANTARILLADO / DRENAJE | REDES ALCANTARILLADO / DRENAJE | 3716 | CILINDRO POZO INSPECCION PREFABRICADO D=1.2M, H=1M, E=0.10M (INCLUYE SUMINISTRO E INSTALACIÓN. NO INC. ARO DE AJUSTE) | UN | 1019229 | 2020-II + Mano de Obra 2021
Antiguo | MOBILIARIO URBANO - ARBOLES Y GRAMAS | SIEMBRA DE ARBOLES Y GRAMA | 3721 | SIEMBRA DE GRAMA (INCLUYE SUMINISTRO E INSTALACIÓN. INCLUYE 10CM DE TIERRA NEGRA) | M2 | 15476 | 2020-II + Mano de Obra 2021
Antiguo | REDES ALCANTARILLADO / DRENAJE | REDES ALCANTARILLADO / DRENAJE | 3722 | NIVELACIÓN DE POZO (HASTA RASANTE EN CONCRETO 3000 PSI HECHO EN OBRA, H=0.15M. INCLUYE SUMINISTRO Y CONSTRUCCIÓN) | UN | 95148 | 2020-II + Mano de Obra 2021
Antiguo | REDES ALCANTARILLADO / DRENAJE | REDES ALCANTARILLADO / DRENAJE | 3723 | LIMPIEZA DE POZOS (INCLUYE CARGUE, RETIRO Y DISPOSICIÓN FINAL DE SOBRANTES) | UN | 71537 | 2020-II + Mano de Obra 2021
Antiguo | REDES ALCANTARILLADO / DRENAJE | REDES ALCANTARILLADO / DRENAJE | 3724 | LIMPIEZA DE SUMIDEROS (INCLUYE CARGUE, RETIRO Y DISPOSICIÓN FINAL DE SOBRANTES) | UN | 71537 | 2020-II + Mano de Obra 2021
Antiguo | ANDENES Y SARDINELES | PISOS EN ADOQUINES Y EN LOSETAS | 3727 | CENEFA EN ADOQUIN DE ARCILLA A=6CM (SUMINISTRO E INSTALACIÓN. NO INCLUYE MATERIAL DE BASE) | ML | 4728 | 2020-II + Mano de Obra 2021
Antiguo | CONCRETO Y ACERO PARA ESTRUCTURAS | CONCRETO PARA ESTRUCTURAS | 3729 | CONCRETO 1500 PSI GRAVA COMÚN PARA SOLADOS (PREMEZCLADO. INCLUYE SUMINISTRO Y COLOCACIÓN) | M3 | 386160 | 2020-II + Mano de Obra 2021
Antiguo | CONCRETO Y ACERO PARA ESTRUCTURAS | CONCRETO PARA ESTRUCTURAS | 3730 | GROUTING 1500 PSI (INCLUYE SUMINISTRO Y COLOCACIÓN) | M3 | 416547 | 2020-II + Mano de Obra 2021
Antiguo | REDES ALCANTARILLADO / DRENAJE | REDES ALCANTARILLADO / DRENAJE | 3733 | SUMIDERO TRANSVERSAL ST-1, H=1.9M (FUNDIDO EN SITIO, CONCRETO HECHO EN OBRA. INCL. SUM, FORM, REF. Y CONST. INCL. REJA) | ML | 1324544 | 2020-II + Mano de Obra 2021
Antiguo | REDES ACUEDUCTO | REDES ACUEDUCTO | 3735 | TUBERIA PF D=1/2" PARA ACOMETIDA DOMICILIARIA (SUMINISTRO E INSTALACIÓN) | ML | 1902 | 2020-II + Mano de Obra 2021
Antiguo | ANDENES Y SARDINELES | PISOS EN ADOQUINES Y EN LOSETAS | 3745 | PISO EN ADOQUIN DE CONCRETO A25 20X10X6CM (SUMINISTRO E INSTALACIÓN. INCLUYE BASE 3CM ARENA NIVELACIÓN Y ARENA DE SELLO) | M2 | 57569 | 2020-II + Mano de Obra 2021
Antiguo | PAVIMENTOS | PAVIMENTOS EN CONCRETO HIDRAULICO | 3748 | LOSA DE CONCRETO MR45 (SUMINISTRO, FORMALETEADO, COLOCACIÓN Y ACABADO. NO INCLUYE ACERO, CURADO, JUNTAS) | M3 | 520594 | 2020-II + Mano de Obra 2021
Antiguo | MANTENIMIENTO Y REHABILITACION DE VIAS | MALLA VIAL ARTERIAL | 3749 | LOSA DE CONCRETO MR50 (SUMINISTRO, FORMALETEADO, COLOCACIÓN Y ACABADO. NO INCLUYE ACERO, CURADO, JUNTAS) | M3 | 528715 | 2020-II + Mano de Obra 2021
Antiguo | ANDENES Y SARDINELES | SARDINELES Y BORDILLOS | 3751 | CAÑUELA TIPO A120 (SUMINISTRO E INSTALACIÓN. INCLUYE 3CM MORTERO 1:5) | ML | 40241 | 2020-II + Mano de Obra 2021
Antiguo | ANDENES Y SARDINELES | SARDINELES Y BORDILLOS | 3753 | SARDINEL H=0.20M, E=0.15M CONCRETO 3000 PSI (FUNDIDO EN SITIO, CONCRETO HECHO EN OBRA. INC. SUMIN, FORMALET. Y CONST.) | ML | 20474 | 2020-II + Mano de Obra 2021
Antiguo | CONCRETO Y ACERO PARA ESTRUCTURAS | CONCRETO PARA ESTRUCTURAS | 3758 | PILOTE D=40 CM CONCRETO TREMIE DE 3000 PSI. (INCL. EXCAVACIÓN, CARGUE Y RETIRO DE SOBRANTES, MOVILIZACIÓN, MONTAJE Y DESMONTAJE EQUIPO, Y CONCRETO). INCLUYE MOVILIZACIÓN HACIA Y DESDE LA OBRA Y ENTRE PERFORACIONES, MONTAJE Y DESMONTAJE, REGISTRO DE MUESTRAS CORRESPONDIENTES AL PERFIL ESTRATIGRÁFICO. TAMBIÉN INCLUYE EL CARGUE, RETIRO Y DISPOSICIÓN FINAL DE ESCOMBROS, SUMINISTRO Y COLOCACIÓN DEL CONCRETO. | ML | 341043 | 2020-II + Mano de Obra 2021
Antiguo | CONCRETO Y ACERO PARA ESTRUCTURAS | CONCRETO PARA ESTRUCTURAS | 3760 | PILOTE D=50 CM CONCRETO TREMIE DE 3000 PSI. (INCL. EXCAVACIÓN, CONCRETO, CARGUE Y RETIRO DE SOBRANTES, MOVILIZACIÓN, MONTAJE Y DESMONTAJE EQUIPO. INCLUYE , MOVILIZACIÓN HACIA Y DESDE LA OBRA Y ENTRE PERFORACIONES, MONTAJE Y DESMONTAJE, REGISTRO DE MUESTRAS CORRESPONDIENTES AL PERFIL ESTRATIGRÁFICO. TAMBIÉN INCLUYE EL CARGUE, RETIRO Y DISPOSICIÓN FINAL DE ESCOMBROS, SUMINISTRO Y COLOCACIÓN DEL CONCRETO. | ML | 411649 | 2020-II + Mano de Obra 2021
Antiguo | CONCRETO Y ACERO PARA ESTRUCTURAS | CONCRETO PARA ESTRUCTURAS | 3761 | PILOTE D=60 CM CONCRETO TREMIE DE 3000 PSI. (INCL. EXCAVACIÓN, CONCRETO, CARGUE Y RETIRO DE SOBRANTES, MOVILIZACIÓN, MONTAJE Y DESMONTAJE EQUIPO. INCLUYE , MOVILIZACIÓN HACIA Y DESDE LA OBRA Y ENTRE PERFORACIONES, MONTAJE Y DESMONTAJE, REGISTRO DE MUESTRAS CORRESPONDIENTES AL PERFIL ESTRATIGRÁFICO. TAMBIÉN INCLUYE EL CARGUE, RETIRO Y DISPOSICIÓN FINAL DE ESCOMBROS, SUMINISTRO Y COLOCACIÓN DEL CONCRETO. | ML | 501795 | 2020-II + Mano de Obra 2021
Antiguo | ANÁLISIS AUXILIARES | CUADRILLAS (INCLUYE FACTOR PRESTACIONAL) | 3770 | CUADRILLA (OFICIAL + 6 AYUDANTES). INCLUYE FACTOR DE PRESTACIONES. | JR | 372908 | 2020-II + Mano de Obra 2021
Antiguo | REDES ALCANTARILLADO / DRENAJE | REDES ALCANTARILLADO / DRENAJE | 3776 | ENTIBADO TIPO ED1, DISCONTINUO EN MADERA (INCLUYE SUMINISTRO E INSTALACIÓN) | M2 | 35124 | 2020-II + Mano de Obra 2021
Antiguo | REDES ELECTRICAS | RED ELÉCTRICA CODENSA | 3777 | CIMENTACION DE POSTES H=8M, CR=510KG (INCLUYE IZAJE, APLOMADO E HINCADO. INCLUYE RELLENOS). NORMA LA009. | UN | 325035 | 2020-II + Mano de Obra 2021
Antiguo | REDES ALCANTARILLADO / DRENAJE | REDES ALCANTARILLADO / DRENAJE | 3779 | CAJA DE INSPECCIÓN DE 0.6X0.6M (H=0.6M. INCLUYE SUMINISTRO Y CONSTRUCCIÓN. INCLUYE MARCO Y TAPA. NO INC. BASE Y CAÑUELA) | UN | 331348 | 2020-II + Mano de Obra 2021
Antiguo | REDES TELEFONICAS / DATOS | RED TELEFONICA ETB | 3780 | 3 DUCTOS D=4" PVC-TDP (INCLUYE SUMINISTRO E INSTALACIÓN. NO INCLUYE RELLENOS) | ML | 53782 | 2020-II + Mano de Obra 2021
Antiguo | ANDENES Y SARDINELES | SARDINELES Y BORDILLOS | 3784 | SARDINEL H=0.25M, E=0.15M CONCRETO 3000 PSI (FUNDIDO EN SITIO, CONCRETO HECHO EN OBRA. INC. SUMIN, FORMALET. Y CONST.) | ML | 23515 | 2020-II + Mano de Obra 2021
Antiguo | REDES ALCANTARILLADO / DRENAJE | REDES ALCANTARILLADO / DRENAJE | 3787 | TUBERIA PVC PARA DRENAJE D=2 1/2" CON FILTRO (INCLUYE SUMINISTRO E INSTALACIÓN) | ML | 13776 | 2020-II + Mano de Obra 2021
Antiguo | REDES TELEFONICAS / DATOS | RED TELEFONICA ETB | 3795 | 8 DUCTOS D=4" PVC-EB (INCLUYE SUMINISTRO E INSTALACIÓN. NO INCLUYE RELLENOS) | ML | 144150 | 2020-II + Mano de Obra 2021
Antiguo | REDES TELEFONICAS / DATOS | RED TELEFONICA ETB | 3796 | 12 DUCTOS D=4" PVC-EB (LIVIANO) (INCLUYE SUMINISTRO E INSTAL | ML | 216206 | 2020-II + Mano de Obra 2021
Antiguo | REDES TELEFONICAS / DATOS | RED TELEFONICA ETB | 3797 | 16 DUCTOS D=4" PVC-EB (LIVIANO) (INCLUYE SUMINISTRO E INSTALACIÓN. NO INCLUYE RELLENOS) | ML | 286864 | 2020-II + Mano de Obra 2021
Antiguo | REDES TELEFONICAS / DATOS | RED TELEFONICA ETB | 3798 | 24 DUCTOS D=4" PVC-EB (LIVIANO) (INCLUYE SUMINISTRO E INSTALACIÓN. NO INCLUYE RELLENOS) | ML | 429257 | 2020-II + Mano de Obra 2021
Antiguo | RELLENOS Y CAPAS GRANULARES | CAPAS GRANULARES | 3800 | NIVELACION Y COMPACTACIÓN DE SUBRASANTE | M2 | 944 | 2020-II + Mano de Obra 2021
Antiguo | PAVIMENTOS | PAVIMENTOS EN CONCRETO HIDRAULICO | 3806 | CURADO DE LOSAS DE CONCRETO (SUMINISTRO Y APLICACIÓN) | M2 | 1466 | 2020-II + Mano de Obra 2021
Antiguo | PAVIMENTOS | JUNTAS PARA PAVIMENTOS | 3811 | CORTE DE PAVIMENTO - INCLUYE EQUIPO: CORTADORA DE CONCRETO INCLUYE OPERARIO Y COMBUSTIBLE. INCLUYE DISCO DIAMANTADO ASFALTO-CONCRETO 350 MM, AGUA Y MANO DE OBRA | ML | 1777 | 2020-II + Mano de Obra 2021
Antiguo | CONCRETO Y ACERO PARA ESTRUCTURAS | PINTURA PARA ESTRUCTURAS | 3819 | PINTURA EN ESMALTE URETANO GRIS (E=1MIL. INC. SUMIN. Y APLIC. NO INC. IMPRIMANTE, BARRERA, ESMALTE EPÓXICO O SIMILARES) | ML | 4344 | 2020-II + Mano de Obra 2021
Antiguo | PAVIMENTOS | JUNTAS PARA PAVIMENTOS | 3837 | SELLADO DE JUNTAS EN PAVIMENTO DE CONCRETO HIDRAULICO (INCLUYE LIMPIEZA, SUMINISTRO E INSTALACIÓN DE FONDO Y SELLANTE) | ML | 8362 | 2020-II + Mano de Obra 2021
Antiguo | PAVIMENTOS | PAVIMENTOS EN CONCRETO ASFALTICO | 3841 | MEZCLA DENSA EN CALIENTE MD20 ASFALTO 80-100 (SUMINISTRO, EXTENDIDO, NIVELACIÓN Y COMPACTACIÓN MECANICA) | M3 | 583406 | 2020-II + Mano de Obra 2021
Antiguo | RELLENOS Y CAPAS GRANULARES | RELLENOS PARA ANDENES Y REDES | 3847 | RELLENO PARA REDES EN BASE GRANULAR B-600 (SUMINISTRO, TRANSPORTE, EXTENDIDO, HUMEDECIMIENTO Y COMPACTACIÓN) | M3 | 106838 | 2020-II + Mano de Obra 2021
Antiguo | RELLENOS Y CAPAS GRANULARES | RELLENOS PARA ANDENES Y REDES | 3851 | RELLENO PARA ANDENES EN SUBBASE GRANULAR B-400 (SUMINISTRO, EXTENDIDO, HUMEDECIMIENTO Y COMPACTACIÓN) | M3 | 80648 | 2020-II + Mano de Obra 2021
Antiguo | PAVIMENTOS | PAVIMENTOS EN CONCRETO ASFALTICO | 3864 | IMPRIMACION CON EMULSION ASFALTICA CRL-0 (SUMINISTRO, BARRIDO SUPERFICIE Y RIEGO MECANICO) | M2 | 2040 | 2020-II + Mano de Obra 2021
Antiguo | PAVIMENTOS | PAVIMENTOS EN CONCRETO ASFALTICO | 3866 | RIEGO DE LIGA CON EMULSION ASFALTICA CRR-1 (SUMINISTRO, BARRIDO SUPERFICIE Y RIEGO MECANICO) | M2 | 1914 | 2020-II + Mano de Obra 2021
Antiguo | PAVIMENTOS | PAVIMENTOS EN CONCRETO ASFALTICO | 3867 | RIEGO DE LIGA CON EMULSION ASFALTICA CRR-2 (SUMINISTRO, BARRIDO SUPERFICIE Y RIEGO MECANICO) | M2 | 2534 | 2020-II + Mano de Obra 2021
Antiguo | SEÑALIZACIÓN | DEMARCACION DE PAVIMENTOS | 3872 | DEMARCACION LINEA DISCONTINUA A=0.12M (E=15 MILS, ACRÍLICA BASE AGUA. INC. SUMIN. Y APLIC. CON EQUIPO. INC MICROESFERAS) | ML | 1663 | 2020-II + Mano de Obra 2021
Antiguo | CONCRETO Y ACERO PARA ESTRUCTURAS | CONCRETO PARA ESTRUCTURAS | 3873 | CONCRETO CICLOPEO (60%-40%) (CONCRETO HECHO EN OBRA. INCLUYE SUMINISTRO Y COLOCACIÓN) | M3 | 239539 | 2020-II + Mano de Obra 2021
Antiguo | CONCRETO Y ACERO PARA ESTRUCTURAS | CONCRETOS Y MORTEROS HECHOS EN OBRA | 3874 | MORTERO 1:5 (HECHO EN OBRA) | M3 | 252285 | 2020-II + Mano de Obra 2021
Antiguo | CONCRETO Y ACERO PARA ESTRUCTURAS | CONCRETO PARA ESTRUCTURAS | 3875 | ANCLAJE PARA TUBERIA EN CONCRETO DE 2500 PSI HECHO EN OBRA (Incluye suministro, formaleteo y colocacion) | M3 | 369213 | 2020-II + Mano de Obra 2021
Antiguo | REDES ALCANTARILLADO / DRENAJE | REDES ALCANTARILLADO / DRENAJE | 3876 | SUBDREN EN GRAVILLA 1/2", 0.4X0.8M (INC. SUMIN. Y COMPACT. INC. GEOTEXTIL NT CR=700N Y TUBERÍA PVC CORRUG.-FILTRO D=4") | ML | 110653 | 2020-II + Mano de Obra 2021
Antiguo | REDES ALCANTARILLADO / DRENAJE | REDES ALCANTARILLADO / DRENAJE | 3877 | SUBDREN EN GRAVILLA 1/2", 0.5X1M (INC. SUMIN. Y COMPACT. INC. GEOTEXTIL NT CR=700N Y TUBERÍA PVC CORRUG.-FILTRO D=6") | ML | 163384 | 2020-II + Mano de Obra 2021
Antiguo | REDES ALCANTARILLADO / DRENAJE | REDES ALCANTARILLADO / DRENAJE | 3878 | PLACA CUBIERTA D=1.70M POZO INSPEC. (PREFABRICADA. INCLUYE SUMINISTRO E INSTALACIÓN. INCLUYE TAPA) | UN | 1120939 | 2020-II + Mano de Obra 2021
Antiguo | REDES ALCANTARILLADO / DRENAJE | REDES ALCANTARILLADO / DRENAJE | 3879 | PLACA FONDO D=1.70M POZO INSPEC. (PREFABRICADA. INCL. SUMIN, INST.) | UN | 798224 | 2020-II + Mano de Obra 2021
Antiguo | REDES ALCANTARILLADO / DRENAJE | REDES ALCANTARILLADO / DRENAJE | 3880 | CILINDRO POZO INSPECCION PREFABRICADO D=1.2M, H=0.5M, E=0.10M (INCLUYE SUMINISTRO E INSTALACIÓN. NO INC. ARO DE AJUSTE) | UN | 454069 | 2020-II + Mano de Obra 2021
Antiguo | REDES ALCANTARILLADO / DRENAJE | REDES ALCANTARILLADO / DRENAJE | 3881 | CILINDRO POZO INSPECCION PREFABRICADO D=1.2M, H=0.25M, E=0.10M (INCLUYE SUMINISTRO E INSTALACIÓN. NO INC. ARO DE AJUSTE) | UN | 315843 | 2020-II + Mano de Obra 2021
Antiguo | REDES ALCANTARILLADO / DRENAJE | REDES ALCANTARILLADO / DRENAJE | 3882 | SUMIDERO LATERAL SL-100, H=1.25M (FUNDIDO EN SITIO, CONCRETO HECHO EN OBRA. INCL. SUMIN, FORM, REF. Y CONST. INCL. TAPA) | UN | 1774928 | 2020-II + Mano de Obra 2021
Antiguo | REDES ALCANTARILLADO / DRENAJE | REDES ALCANTARILLADO / DRENAJE | 3883 | SUMIDERO LATERAL SL-150A, H=1.7M (FUNDIDO EN SITIO, CONCRETO PREMEZCLADO. INCL. SUMIN, FORM, REF. Y CONSTR. INCL. TAPA) | UN | 2478767 | 2020-II + Mano de Obra 2021
Antiguo | REDES ALCANTARILLADO / DRENAJE | REDES ALCANTARILLADO / DRENAJE | 3884 | SUMIDERO LATERAL SL-150, H=1.25M (FUNDIDO EN SITIO, CONCRETO HECHO EN OBRA. INCL. SUMIN, FORM, REF. Y CONST. INCL. TAPA) | UN | 2259674 | 2020-II + Mano de Obra 2021
Antiguo | REDES ALCANTARILLADO / DRENAJE | REDES ALCANTARILLADO / DRENAJE | 3885 | SUMIDERO LATERAL SL-200, H=1.25M (FUNDIDO EN SITIO, CONCRETO PREMEZCLADO. INCL. SUMIN, FORM, REF. Y CONSTR. INCL. TAPA) | UN | 2831543 | 2020-II + Mano de Obra 2021
Antiguo | REDES ALCANTARILLADO / DRENAJE | REDES ALCANTARILLADO / DRENAJE | 3886 | SUMIDERO LATERAL SL-200, H=1.25M (FUNDIDO EN SITIO, CONCRETO HECHO EN OBRA. INCL. SUMIN, FORM, REF. Y CONST. INCL. TAPA) | UN | 2829453 | 2020-II + Mano de Obra 2021
Antiguo | REDES ALCANTARILLADO / DRENAJE | REDES ALCANTARILLADO / DRENAJE | 3887 | SUMIDERO LATERAL SL-250, H=1.25M (FUNDIDO EN SITIO, CONCRETO HECHO EN OBRA. INCL. SUMIN, FORM, REF. Y CONST. INCL. TAPA) | UN | 3113562 | 2020-II + Mano de Obra 2021
Antiguo | REDES ALCANTARILLADO / DRENAJE | REDES ALCANTARILLADO / DRENAJE | 3888 | SUMIDERO LATERAL SL-250, H=1.25M (FUNDIDO EN SITIO, CONCRETO PREMEZCLADO. INCL. SUMIN, FORM, REF. Y CONSTR. INCL. TAPA) | UN | 3115963 | 2020-II + Mano de Obra 2021
Antiguo | REDES ALCANTARILLADO / DRENAJE | REDES ALCANTARILLADO / DRENAJE | 3889 | SUMIDERO LATERAL SL-100A, H=1.7M (FUNDIDO EN SITIO, CONCRETO HECHO EN OBRA. INCL. SUM, FORM, REF. Y CONST. INCL. TAPA) | UN | 1852122 | 2020-II + Mano de Obra 2021
Antiguo | REDES ALCANTARILLADO / DRENAJE | REDES ALCANTARILLADO / DRENAJE | 3890 | SUMIDERO LATERAL SL-100A, H=1.7M (FUNDIDO EN SITIO, CONCRETO PREMEZCLADO. INCL. SUMIN, FORM, REF. Y CONSTR. INCL. TAPA) | UN | 1853397 | 2020-II + Mano de Obra 2021
Antiguo | REDES ALCANTARILLADO / DRENAJE | REDES ALCANTARILLADO / DRENAJE | 3891 | SUMIDERO LATERAL SL-150A, H=1.7M (FUNDIDO EN SITIO, CONCRETO HECHO EN OBRA. INCL. SUM, FORM, REF. Y CONST. INCL. TAPA) | UN | 2476764 | 2020-II + Mano de Obra 2021
Antiguo | REDES ALCANTARILLADO / DRENAJE | REDES ALCANTARILLADO / DRENAJE | 3892 | SUMIDERO LATERAL SL-200A, H=1.7M (FUNDIDO EN SITIO, CONCRETO HECHO EN OBRA. INCL. SUM, FORM, REF. Y CONST. INCL. TAPA) | UN | 3078972 | 2020-II + Mano de Obra 2021
Antiguo | REDES ALCANTARILLADO / DRENAJE | REDES ALCANTARILLADO / DRENAJE | 3893 | SUMIDERO LATERAL SL-200A, H=1.7M (FUNDIDO EN SITIO, CONCRETO PREMEZCLADO. INCL. SUMIN, FORM, REF. Y CONSTR. INCL. TAPA) | UN | 3081373 | 2020-II + Mano de Obra 2021
Antiguo | REDES ALCANTARILLADO / DRENAJE | REDES ALCANTARILLADO / DRENAJE | 3894 | SUMIDERO LATERAL SL-250A, H=1.7M (FUNDIDO EN SITIO, CONCRETO HECHO EN OBRA. INCL. SUM, FORM, REF. Y CONST. INCL. TAPA) | UN | 3413766 | 2020-II + Mano de Obra 2021
Antiguo | REDES ALCANTARILLADO / DRENAJE | REDES ALCANTARILLADO / DRENAJE | 3895 | SUMIDERO LATERAL SL-250A, H=1.7M (FUNDIDO EN SITIO, CONCRETO PREMEZCLADO. INCL. SUMIN, FORM, REF. Y CONSTR. INCL. TAPA) | UN | 3416473 | 2020-II + Mano de Obra 2021
Antiguo | REDES ALCANTARILLADO / DRENAJE | REDES ALCANTARILLADO / DRENAJE | 3896 | SUMIDERO LATERAL SL-150, H=1.25M (FUNDIDO EN SITIO, CONCRETO PREMEZCLADO. INCL. SUMIN, FORM, REF. Y CONSTR. INCL. TAPA) | UN | 2261366 | 2020-II + Mano de Obra 2021
Antiguo | REDES ALCANTARILLADO / DRENAJE | REDES ALCANTARILLADO / DRENAJE | 3897 | SUMIDERO LATERAL SL-150, H=0.85M (PREFABRICADO. INCLUYE SUMINISTRO E INSTALACIÓN. INCLUYE SOBRETAPA Y TAPA) | UN | 2681922 | 2020-II + Mano de Obra 2021
Antiguo | REDES ALCANTARILLADO / DRENAJE | REDES ALCANTARILLADO / DRENAJE | 3898 | SUMIDERO LATERAL SL-200, H=0.85M (PREFABRICADO. INCLUYE SUMINISTRO E INSTALACIÓN. INCLUYE SOBRETAPA Y TAPA) | UN | 3083151 | 2020-II + Mano de Obra 2021
Antiguo | REDES ALCANTARILLADO / DRENAJE | REDES ALCANTARILLADO / DRENAJE | 3899 | SUMIDERO LATERAL SL-250, H=0.85M (PREFABRICADO. INCLUYE SUMINISTRO E INSTALACIÓN. INCLUYE SOBRETAPA Y TAPA) | UN | 3957806 | 2020-II + Mano de Obra 2021
Antiguo | REDES ALCANTARILLADO / DRENAJE | REDES ALCANTARILLADO / DRENAJE | 3900 | SUMIDERO TRANSVERSAL ST-1, H=1.9M (FUNDIDO EN SITIO, CONCRETO PREMEZCLADO. INCL. SUMIN, FORM, REF. Y CONST. INCL. REJA) | ML | 1326211 | 2020-II + Mano de Obra 2021
Antiguo | REDES ALCANTARILLADO / DRENAJE | REDES ALCANTARILLADO / DRENAJE | 3901 | TUBERIA PVC PARA DRENAJE D=2 1/2" SIN FILTRO (INCLUYE SUMINISTRO E INSTALACIÓN) | ML | 14314 | 2020-II + Mano de Obra 2021
Antiguo | REDES ALCANTARILLADO / DRENAJE | REDES ALCANTARILLADO / DRENAJE | 3902 | TUBERIA PVC PARA DRENAJE D=4" CON FILTRO (INCLUYE SUMINISTRO E INSTALACIÓN) | ML | 20953 | 2020-II + Mano de Obra 2021
Antiguo | REDES ALCANTARILLADO / DRENAJE | REDES ALCANTARILLADO / DRENAJE | 3903 | TUBERIA PVC PARA DRENAJE D=6" SIN FILTRO (INCLUYE SUMINISTRO E INSTALACIÓN) | ML | 48631 | 2020-II + Mano de Obra 2021
Antiguo | REDES ALCANTARILLADO / DRENAJE | REDES ALCANTARILLADO / DRENAJE | 3904 | TUBERIA PVC PARA DRENAJE D=4" SIN FILTRO (INCLUYE SUMINISTRO E INSTALACIÓN) | ML | 20951 | 2020-II + Mano de Obra 2021
Antiguo | REDES ALCANTARILLADO / DRENAJE | REDES ALCANTARILLADO / DRENAJE | 3905 | TUBERIA PVC PARA DRENAJE D=6" CON FILTRO (INCLUYE SUMINISTRO E INSTALACIÓN) | ML | 43523 | 2020-II + Mano de Obra 2021
Antiguo | REDES ALCANTARILLADO / DRENAJE | REDES ALCANTARILLADO / DRENAJE | 3906 | SUMIDERO TRANSVERSAL ST-2, H=1.77M (FUNDIDO EN SITIO, CONCRETO HECHO EN OBRA. INCL. SUM, FORM, REF. Y CONST. INCL. REJA) | ML | 1063624 | 2020-II + Mano de Obra 2021
Antiguo | REDES ALCANTARILLADO / DRENAJE | REDES ALCANTARILLADO / DRENAJE | 3907 | SUMIDERO TRANSVERSAL ST-2, H=1.77M (FUNDIDO EN SITIO, CONCRETO PREMEZCLADO. INCL. SUMIN, FORM, REF. Y CONST. INCL. REJA) | ML | 1065320 | 2020-II + Mano de Obra 2021
Antiguo | REDES ALCANTARILLADO / DRENAJE | REDES ALCANTARILLADO / DRENAJE | 3908 | SUMIDERO ESPECIAL TIPO 1, H=1.65M (FUNDIDO EN SITIO, CONCRETO HECHO EN OBRA. INCL. SUM, FORM, REF. Y CONST. INCL. REJA) | UN | 2217122 | 2020-II + Mano de Obra 2021
Antiguo | REDES ALCANTARILLADO / DRENAJE | REDES ALCANTARILLADO / DRENAJE | 3909 | SUMIDERO ESPECIAL TIPO 1, H=1.65M (FUNDIDO EN SITIO, CONCRETO PREMEZCLADO. INCL. SUM, FORM, REF. Y CONST. INCL. REJA) | UN | 2188563 | 2020-II + Mano de Obra 2021
Antiguo | CONCRETO Y ACERO PARA ESTRUCTURAS | CONCRETOS Y MORTEROS HECHOS EN OBRA | 3910 | CONCRETO 4000 PSI IMPERMEABILIZADO (HECHO EN OBRA) | M3 | 482037 | 2020-II + Mano de Obra 2021
Antiguo | REDES ALCANTARILLADO / DRENAJE | REDES ALCANTARILLADO / DRENAJE | 3919 | TUBERIA PVC U.M. EXT/INT LISO NORMA NTC 5070 D=24" (INCLUYE SUMINISTRO E INSTALACIÓN) | ML | 441576 | 2020-II + Mano de Obra 2021
Antiguo | REDES ALCANTARILLADO / DRENAJE | REDES ALCANTARILLADO / DRENAJE | 3920 | TUBERIA PVC U.M. EXT/INT LISO NORMA NTC 5070 D=27" (INCLUYE SUMINISTRO E INSTALACIÓN) | ML | 486305 | 2020-II + Mano de Obra 2021
Antiguo | REDES ALCANTARILLADO / DRENAJE | REDES ALCANTARILLADO / DRENAJE | 3921 | TUBERIA PVC U.M. EXT/INT LISO NORMA NTC 5070 D=30" (INCLUYE SUMINISTRO E INSTALACIÓN) | ML | 635610 | 2020-II + Mano de Obra 2021
Antiguo | REDES ALCANTARILLADO / DRENAJE | REDES ALCANTARILLADO / DRENAJE | 3922 | TUBERIA PVC U.M. EXT/INT LISO NORMA NTC 5070 D=33" (INCLUYE SUMINISTRO E INSTALACIÓN) | ML | 815539 | 2020-II + Mano de Obra 2021
Antiguo | REDES ALCANTARILLADO / DRENAJE | REDES ALCANTARILLADO / DRENAJE | 3923 | TUBERIA PVC U.M. EXT/INT LISO NORMA NTC 5070 D=36" (INCLUYE SUMINISTRO E INSTALACIÓN) | ML | 1164058 | 2020-II + Mano de Obra 2021
Antiguo | REDES ALCANTARILLADO / DRENAJE | REDES ALCANTARILLADO / DRENAJE | 3924 | TUBERIA PVC U.M. EXT/INT LISO NORMA NTC 5070 D=39" (INCLUYE SUMINISTRO E INSTALACIÓN) | ML | 1557065 | 2020-II + Mano de Obra 2021
Antiguo | REDES ALCANTARILLADO / DRENAJE | REDES ALCANTARILLADO / DRENAJE | 3925 | TUBERIA PVC U.M. EXT/INT LISO NORMA NTC 5070 D=42" (INCLUYE SUMINISTRO E INSTALACIÓN) | ML | 1731670 | 2020-II + Mano de Obra 2021
Antiguo | REDES ALCANTARILLADO / DRENAJE | REDES ALCANTARILLADO / DRENAJE | 3932 | TUBERIA CONCRETO D=6" CL. II SIN REFUERZO (INCLUYE SUMINISTRO E INSTALACIÓN) | ML | 46113 | 2020-II + Mano de Obra 2021
Antiguo | REDES ALCANTARILLADO / DRENAJE | REDES ALCANTARILLADO / DRENAJE | 3933 | TUBERIA CONCRETO D=8" CL. II SIN REFUERZO (INCLUYE SUMINISTRO E INSTALACIÓN) | ML | 70660 | 2020-II + Mano de Obra 2021
Antiguo | REDES ALCANTARILLADO / DRENAJE | REDES ALCANTARILLADO / DRENAJE | 3934 | TUBERIA CONCRETO D=12" CL. II SIN REFUERZO (INCLUYE SUMINISTRO E INSTALACIÓN) | ML | 125994 | 2020-II + Mano de Obra 2021
Antiguo | REDES ALCANTARILLADO / DRENAJE | REDES ALCANTARILLADO / DRENAJE | 3935 | TUBERIA CONCRETO D=14" CL. II SIN REFUERZO (INCLUYE SUMINISTRO E INSTALACIÓN) | ML | 157954 | 2020-II + Mano de Obra 2021
Antiguo | REDES ALCANTARILLADO / DRENAJE | REDES ALCANTARILLADO / DRENAJE | 3936 | TUBERIA CONCRETO D=16" CL. II SIN REFUERZO (INCLUYE SUMINISTRO E INSTALACIÓN) | ML | 201707 | 2020-II + Mano de Obra 2021
Antiguo | REDES ALCANTARILLADO / DRENAJE | REDES ALCANTARILLADO / DRENAJE | 3937 | TUBERIA CONCRETO D=18" CL. II SIN REFUERZO (INCLUYE SUMINISTRO E INSTALACIÓN) | ML | 263462 | 2020-II + Mano de Obra 2021
Antiguo | REDES ALCANTARILLADO / DRENAJE | REDES ALCANTARILLADO / DRENAJE | 3938 | TUBERIA CONCRETO D=20" CL. II SIN REFUERZO (INCLUYE SUMINISTRO E INSTALACIÓN) | ML | 315938 | 2020-II + Mano de Obra 2021
Antiguo | REDES ALCANTARILLADO / DRENAJE | REDES ALCANTARILLADO / DRENAJE | 3939 | TUBERIA CONCRETO D=24" CL. II SIN REFUERZO (INCLUYE SUMINISTRO E INSTALACIÓN) | ML | 447692 | 2020-II + Mano de Obra 2021
Antiguo | REDES ALCANTARILLADO / DRENAJE | REDES ALCANTARILLADO / DRENAJE | 3944 | TUBERIA CONCRETO D=24" CL. I REFORZADO (INCLUYE SUMINISTRO E INSTALACIÓN) | ML | 456574 | 2020-II + Mano de Obra 2021
Antiguo | REDES ALCANTARILLADO / DRENAJE | REDES ALCANTARILLADO / DRENAJE | 3945 | TUBERIA CONCRETO D=27" CL. I REFORZADO (INCLUYE SUMINISTRO E INSTALACIÓN) | ML | 552984 | 2020-II + Mano de Obra 2021
Antiguo | REDES ALCANTARILLADO / DRENAJE | REDES ALCANTARILLADO / DRENAJE | 3946 | TUBERIA CONCRETO D=32" CL. I REFORZADO (INCLUYE SUMINISTRO E INSTALACIÓN) | ML | 703626 | 2020-II + Mano de Obra 2021
Antiguo | REDES ALCANTARILLADO / DRENAJE | REDES ALCANTARILLADO / DRENAJE | 3947 | TUBERIA CONCRETO D=36" CL. I REFORZADO (INCLUYE SUMINISTRO E INSTALACIÓN) | ML | 883504 | 2020-II + Mano de Obra 2021
Antiguo | REDES ALCANTARILLADO / DRENAJE | REDES ALCANTARILLADO / DRENAJE | 3948 | TUBERIA CONCRETO D=40" CL. I REFORZADO (INCLUYE SUMINISTRO E INSTALACIÓN) | ML | 1084677 | 2020-II + Mano de Obra 2021
Antiguo | REDES ALCANTARILLADO / DRENAJE | REDES ALCANTARILLADO / DRENAJE | 3949 | TUBERIA CONCRETO D=44" CL. I REFORZADO (INCLUYE SUMINISTRO E INSTALACIÓN) | ML | 1234917 | 2020-II + Mano de Obra 2021
Antiguo | REDES ALCANTARILLADO / DRENAJE | REDES ALCANTARILLADO / DRENAJE | 3950 | TUBERIA CONCRETO D=48" CL. I REFORZADO (INCLUYE SUMINISTRO E INSTALACIÓN) | ML | 1488292 | 2020-II + Mano de Obra 2021
Antiguo | REDES ALCANTARILLADO / DRENAJE | REDES ALCANTARILLADO / DRENAJE | 3951 | TUBERIA CONCRETO D=52" CL. I REFORZADO (INCLUYE SUMINISTRO E INSTALACIÓN) | ML | 1696154 | 2020-II + Mano de Obra 2021
Antiguo | REDES ALCANTARILLADO / DRENAJE | REDES ALCANTARILLADO / DRENAJE | 3952 | TUBERIA CONCRETO D=56" CL. I REFORZADO (INCLUYE SUMINISTRO E INSTALACIÓN) | ML | 1935397 | 2020-II + Mano de Obra 2021
Antiguo | REDES ALCANTARILLADO / DRENAJE | REDES ALCANTARILLADO / DRENAJE | 3953 | TUBERIA CONCRETO D=60" CL. I REFORZADO (INCLUYE SUMINISTRO E INSTALACIÓN) | ML | 2181476 | 2020-II + Mano de Obra 2021
Antiguo | REDES ALCANTARILLADO / DRENAJE | REDES ALCANTARILLADO / DRENAJE | 3954 | TUBERIA CONCRETO D=64" CL. I REFORZADO (INCLUYE SUMINISTRO E INSTALACIÓN) | ML | 2416591 | 2020-II + Mano de Obra 2021
Antiguo | REDES ALCANTARILLADO / DRENAJE | REDES ALCANTARILLADO / DRENAJE | 3955 | TUBERIA CONCRETO D=68" CL. I REFORZADO (INCLUYE SUMINISTRO E INSTALACIÓN) | ML | 2677095 | 2020-II + Mano de Obra 2021
Antiguo | REDES ALCANTARILLADO / DRENAJE | REDES ALCANTARILLADO / DRENAJE | 3956 | TUBERIA CONCRETO D=72" CL. I REFORZADO (INCLUYE SUMINISTRO E INSTALACIÓN) | ML | 2968863 | 2020-II + Mano de Obra 2021
Antiguo | REDES ALCANTARILLADO / DRENAJE | REDES ALCANTARILLADO / DRENAJE | 3957 | TUBERIA CONCRETO D=80" CL. I REFORZADO (INCLUYE SUMINISTRO E INSTALACIÓN) | ML | 3622477 | 2020-II + Mano de Obra 2021
Antiguo | REDES ALCANTARILLADO / DRENAJE | REDES ALCANTARILLADO / DRENAJE | 3958 | TUBERIA CONCRETO D=86" CL. I REFORZADO (INCLUYE SUMINISTRO E INSTALACIÓN) | ML | 4042754 | 2020-II + Mano de Obra 2021
Antiguo | REDES ALCANTARILLADO / DRENAJE | REDES ALCANTARILLADO / DRENAJE | 3959 | TUBERIA CONCRETO D=92" CL. I REFORZADO (INCLUYE SUMINISTRO E INSTALACIÓN) | ML | 4501777 | 2020-II + Mano de Obra 2021
Antiguo | REDES ALCANTARILLADO / DRENAJE | REDES ALCANTARILLADO / DRENAJE | 3960 | TUBERIA CONCRETO D=24" CL. II REFORZADO (INCLUYE SUMINISTRO E INSTALACIÓN) | ML | 456574 | 2020-II + Mano de Obra 2021
Antiguo | REDES ALCANTARILLADO / DRENAJE | REDES ALCANTARILLADO / DRENAJE | 3961 | TUBERIA CONCRETO D=27" CL. II REFORZADO (INCLUYE SUMINISTRO E INSTALACIÓN) | ML | 567169 | 2020-II + Mano de Obra 2021
Antiguo | REDES ALCANTARILLADO / DRENAJE | REDES ALCANTARILLADO / DRENAJE | 3963 | TUBERIA CONCRETO D=36" CL. II REFORZADO (INCLUYE SUMINISTRO E INSTALACIÓN) | ML | 903210 | 2020-II + Mano de Obra 2021
Antiguo | REDES ALCANTARILLADO / DRENAJE | REDES ALCANTARILLADO / DRENAJE | 3964 | TUBERIA CONCRETO D=40" CL. II REFORZADO (INCLUYE SUMINISTRO E INSTALACIÓN) | ML | 1109858 | 2020-II + Mano de Obra 2021
Antiguo | REDES ALCANTARILLADO / DRENAJE | REDES ALCANTARILLADO / DRENAJE | 3965 | TUBERIA CONCRETO D=44" CL. II REFORZADO (INCLUYE SUMINISTRO E INSTALACIÓN) | ML | 1257956 | 2020-II + Mano de Obra 2021
Antiguo | REDES ALCANTARILLADO / DRENAJE | REDES ALCANTARILLADO / DRENAJE | 3966 | TUBERIA CONCRETO D=48" CL. II REFORZADO (INCLUYE SUMINISTRO E INSTALACIÓN) | ML | 1521136 | 2020-II + Mano de Obra 2021
Antiguo | REDES ALCANTARILLADO / DRENAJE | REDES ALCANTARILLADO / DRENAJE | 3967 | TUBERIA CONCRETO D=52" CL. II REFORZADO (INCLUYE SUMINISTRO E INSTALACIÓN) | ML | 1735566 | 2020-II + Mano de Obra 2021
Antiguo | REDES ALCANTARILLADO / DRENAJE | REDES ALCANTARILLADO / DRENAJE | 3968 | TUBERIA CONCRETO D=56" CL. II REFORZADO (INCLUYE SUMINISTRO E INSTALACIÓN) | ML | 1958483 | 2020-II + Mano de Obra 2021
Antiguo | REDES ALCANTARILLADO / DRENAJE | REDES ALCANTARILLADO / DRENAJE | 3969 | TUBERIA CONCRETO D=60" CL. III REFORZADO (INCLUYE SUMINISTRO E INSTALACIÓN) | ML | 2444323 | 2020-II + Mano de Obra 2021
Antiguo | REDES ALCANTARILLADO / DRENAJE | REDES ALCANTARILLADO / DRENAJE | 3970 | TUBERIA CONCRETO D=64" CL. II REFORZADO (INCLUYE SUMINISTRO E INSTALACIÓN) | ML | 2466904 | 2020-II + Mano de Obra 2021
Antiguo | REDES ALCANTARILLADO / DRENAJE | REDES ALCANTARILLADO / DRENAJE | 3971 | TUBERIA CONCRETO D=68" CL. III REFORZADO (INCLUYE SUMINISTRO E INSTALACIÓN) | ML | 2838030 | 2020-II + Mano de Obra 2021
Antiguo | REDES ALCANTARILLADO / DRENAJE | REDES ALCANTARILLADO / DRENAJE | 3972 | TUBERIA CONCRETO D=72" CL. II REFORZADO (INCLUYE SUMINISTRO E INSTALACIÓN) | ML | 2980858 | 2020-II + Mano de Obra 2021
Antiguo | REDES ALCANTARILLADO / DRENAJE | REDES ALCANTARILLADO / DRENAJE | 3973 | TUBERIA CONCRETO D=80" CL. II REFORZADO (INCLUYE SUMINISTRO E INSTALACIÓN) | ML | 3637757 | 2020-II + Mano de Obra 2021
Antiguo | REDES ALCANTARILLADO / DRENAJE | REDES ALCANTARILLADO / DRENAJE | 3974 | TUBERIA CONCRETO D=86" CL. II REFORZADO (INCLUYE SUMINISTRO E INSTALACIÓN) | ML | 4101873 | 2020-II + Mano de Obra 2021
Antiguo | REDES ALCANTARILLADO / DRENAJE | REDES ALCANTARILLADO / DRENAJE | 3975 | TUBERIA CONCRETO D=24" CL. III REFORZADO (INCLUYE SUMINISTRO E INSTALACIÓN) | ML | 456574 | 2020-II + Mano de Obra 2021
Antiguo | REDES ALCANTARILLADO / DRENAJE | REDES ALCANTARILLADO / DRENAJE | 3976 | TUBERIA CONCRETO D=27" CL. III REFORZADO (INCLUYE SUMINISTRO E INSTALACIÓN) | ML | 596871 | 2020-II + Mano de Obra 2021
Antiguo | REDES ALCANTARILLADO / DRENAJE | REDES ALCANTARILLADO / DRENAJE | 3978 | TUBERIA CONCRETO D=36" CL. III REFORZADO (INCLUYE SUMINISTRO E INSTALACIÓN) | ML | 948145 | 2020-II + Mano de Obra 2021
Antiguo | REDES ALCANTARILLADO / DRENAJE | REDES ALCANTARILLADO / DRENAJE | 3979 | TUBERIA CONCRETO D=40" CL. III REFORZADO (INCLUYE SUMINISTRO E INSTALACIÓN) | ML | 1167835 | 2020-II + Mano de Obra 2021
Antiguo | REDES ALCANTARILLADO / DRENAJE | REDES ALCANTARILLADO / DRENAJE | 3980 | TUBERIA CONCRETO D=44" CL. III REFORZADO (INCLUYE SUMINISTRO E INSTALACIÓN) | ML | 1321359 | 2020-II + Mano de Obra 2021
Antiguo | REDES ALCANTARILLADO / DRENAJE | REDES ALCANTARILLADO / DRENAJE | 3981 | TUBERIA CONCRETO D=48" CL. III REFORZADO (INCLUYE SUMINISTRO E INSTALACIÓN) | ML | 1596725 | 2020-II + Mano de Obra 2021
Antiguo | REDES ALCANTARILLADO / DRENAJE | REDES ALCANTARILLADO / DRENAJE | 3982 | TUBERIA CONCRETO D=52" CL. III REFORZADO (INCLUYE SUMINISTRO E INSTALACIÓN) | ML | 1818819 | 2020-II + Mano de Obra 2021
Antiguo | REDES ALCANTARILLADO / DRENAJE | REDES ALCANTARILLADO / DRENAJE | 3983 | TUBERIA CONCRETO D=56" CL. III REFORZADO (INCLUYE SUMINISTRO E INSTALACIÓN) | ML | 2048257 | 2020-II + Mano de Obra 2021
Antiguo | REDES ALCANTARILLADO / DRENAJE | REDES ALCANTARILLADO / DRENAJE | 3984 | TUBERIA CONCRETO D=60" CL. II REFORZADO (INCLUYE SUMINISTRO E INSTALACIÓN) | ML | 2217652 | 2020-II + Mano de Obra 2021
Antiguo | REDES ALCANTARILLADO / DRENAJE | REDES ALCANTARILLADO / DRENAJE | 3985 | TUBERIA CONCRETO D=64" CL. III REFORZADO (INCLUYE SUMINISTRO E INSTALACIÓN) | ML | 2557820 | 2020-II + Mano de Obra 2021
Antiguo | REDES ALCANTARILLADO / DRENAJE | REDES ALCANTARILLADO / DRENAJE | 3986 | TUBERIA CONCRETO D=72" CL. III REFORZADO (INCLUYE SUMINISTRO E INSTALACIÓN) | ML | 3244800 | 2020-II + Mano de Obra 2021
Antiguo | REDES ALCANTARILLADO / DRENAJE | REDES ALCANTARILLADO / DRENAJE | 3987 | TUBERIA CONCRETO D=68" CL. II REFORZADO (INCLUYE SUMINISTRO E INSTALACIÓN) | ML | 2733977 | 2020-II + Mano de Obra 2021
Antiguo | REDES ALCANTARILLADO / DRENAJE | REDES ALCANTARILLADO / DRENAJE | 3988 | TUBERIA CONCRETO D=80" CL. III REFORZADO (INCLUYE SUMINISTRO E INSTALACIÓN) | ML | 3776844 | 2020-II + Mano de Obra 2021
Antiguo | REDES ALCANTARILLADO / DRENAJE | REDES ALCANTARILLADO / DRENAJE | 3989 | TUBERIA CONCRETO D=86" CL. III REFORZADO (INCLUYE SUMINISTRO E INSTALACIÓN) | ML | 4197120 | 2020-II + Mano de Obra 2021
Antiguo | REDES ALCANTARILLADO / DRENAJE | REDES ALCANTARILLADO / DRENAJE | 3990 | TUBERIA CONCRETO D=92" CL. II REFORZADO (INCLUYE SUMINISTRO E INSTALACIÓN) | ML | 4567513 | 2020-II + Mano de Obra 2021
Antiguo | REDES ALCANTARILLADO / DRENAJE | REDES ALCANTARILLADO / DRENAJE | 3991 | TUBERIA CONCRETO D=92" CL. III REFORZADO (INCLUYE SUMINISTRO E INSTALACIÓN) | ML | 4638675 | 2020-II + Mano de Obra 2021
Antiguo | REDES ALCANTARILLADO / DRENAJE | REDES ALCANTARILLADO / DRENAJE | 3992 | TUBERIA CONCRETO D=24" CL. IV REFORZADO (INCLUYE SUMINISTRO E INSTALACIÓN) | ML | 510219 | 2020-II + Mano de Obra 2021
Antiguo | REDES ALCANTARILLADO / DRENAJE | REDES ALCANTARILLADO / DRENAJE | 3993 | TUBERIA CONCRETO D=27" CL. IV REFORZADO (INCLUYE SUMINISTRO E INSTALACIÓN) | ML | 670127 | 2020-II + Mano de Obra 2021
Antiguo | REDES ALCANTARILLADO / DRENAJE | REDES ALCANTARILLADO / DRENAJE | 3994 | TUBERIA CONCRETO D=30" CL. IV REFORZADO (INCLUYE SUMINISTRO E INSTALACIÓN) | ML | 852519 | 2020-II + Mano de Obra 2021
Antiguo | REDES ALCANTARILLADO / DRENAJE | REDES ALCANTARILLADO / DRENAJE | 3995 | TUBERIA CONCRETO D=36" CL. IV REFORZADO (INCLUYE SUMINISTRO E INSTALACIÓN) | ML | 1067383 | 2020-II + Mano de Obra 2021
Antiguo | REDES ALCANTARILLADO / DRENAJE | REDES ALCANTARILLADO / DRENAJE | 3996 | TUBERIA CONCRETO D=40" CL. IV REFORZADO (INCLUYE SUMINISTRO E INSTALACIÓN) | ML | 1315728 | 2020-II + Mano de Obra 2021
Antiguo | REDES ALCANTARILLADO / DRENAJE | REDES ALCANTARILLADO / DRENAJE | 3997 | TUBERIA CONCRETO D=44" CL. IV REFORZADO (INCLUYE SUMINISTRO E INSTALACIÓN) | ML | 1487816 | 2020-II + Mano de Obra 2021
Antiguo | REDES ALCANTARILLADO / DRENAJE | REDES ALCANTARILLADO / DRENAJE | 3998 | TUBERIA CONCRETO D=48" CL. IV REFORZADO (INCLUYE SUMINISTRO E INSTALACIÓN) | ML | 1791742 | 2020-II + Mano de Obra 2021
Antiguo | REDES ALCANTARILLADO / DRENAJE | REDES ALCANTARILLADO / DRENAJE | 3999 | TUBERIA CONCRETO D=52" CL. IV REFORZADO (INCLUYE SUMINISTRO E INSTALACIÓN) | ML | 2048774 | 2020-II + Mano de Obra 2021
Antiguo | REDES ALCANTARILLADO / DRENAJE | REDES ALCANTARILLADO / DRENAJE | 4000 | TUBERIA CONCRETO D=56" CL. IV REFORZADO (INCLUYE SUMINISTRO E INSTALACIÓN) | ML | 2221235 | 2020-II + Mano de Obra 2021
Antiguo | REDES ALCANTARILLADO / DRENAJE | REDES ALCANTARILLADO / DRENAJE | 4001 | TUBERIA CONCRETO D=60" CL. IV REFORZADO (INCLUYE SUMINISTRO E INSTALACIÓN) | ML | 2563657 | 2020-II + Mano de Obra 2021
Antiguo | REDES ALCANTARILLADO / DRENAJE | REDES ALCANTARILLADO / DRENAJE | 4002 | TUBERIA CONCRETO D=64" CL. IV REFORZADO (INCLUYE SUMINISTRO E INSTALACIÓN) | ML | 2861127 | 2020-II + Mano de Obra 2021
Antiguo | REDES ALCANTARILLADO / DRENAJE | REDES ALCANTARILLADO / DRENAJE | 4004 | TUBERIA CONCRETO D=68" CL. IV REFORZADO (INCLUYE SUMINISTRO E INSTALACIÓN) | ML | 3182988 | 2020-II + Mano de Obra 2021
Antiguo | REDES ALCANTARILLADO / DRENAJE | REDES ALCANTARILLADO / DRENAJE | 4005 | TUBERIA CONCRETO D=72" CL. IV REFORZADO (INCLUYE SUMINISTRO E INSTALACIÓN) | ML | 3512074 | 2020-II + Mano de Obra 2021
Antiguo | REDES ALCANTARILLADO / DRENAJE | REDES ALCANTARILLADO / DRENAJE | 4006 | TUBERIA CONCRETO D=80" CL. IV REFORZADO (INCLUYE SUMINISTRO E INSTALACIÓN) | ML | 4252177 | 2020-II + Mano de Obra 2021
Antiguo | REDES ALCANTARILLADO / DRENAJE | REDES ALCANTARILLADO / DRENAJE | 4007 | TUBERIA CONCRETO D=86" CL. IV REFORZADO (INCLUYE SUMINISTRO E INSTALACIÓN) | ML | 5020553 | 2020-II + Mano de Obra 2021
Antiguo | REDES ALCANTARILLADO / DRENAJE | REDES ALCANTARILLADO / DRENAJE | 4008 | TUBERIA CONCRETO D=92" CL. IV REFORZADO (INCLUYE SUMINISTRO E INSTALACIÓN) | ML | 5453349 | 2020-II + Mano de Obra 2021
Antiguo | GEOSINTETICOS | GEOTEXTILES | 4009 | GEOTEXTIL NT 3000 PARA SUBDRENES/FILTROS (INCLUYE SUMINISTRO E INSTALACIÓN) | M2 | 8662 | 2020-II + Mano de Obra 2021
Antiguo | GEOSINTETICOS | GEOTEXTILES | 4010 | GEOTEXTIL NT 4000 PARA SUBDRENES/FILTROS (INCLUYE SUMINISTRO E INSTALACIÓN) | M2 | 9153 | 2020-II + Mano de Obra 2021
Antiguo | GEOSINTETICOS | GEOTEXTILES | 4011 | GEOTEXTIL NT 5000 PARA SUBDRENES/FILTROS (INCLUYE SUMINISTRO E INSTALACIÓN) | M2 | 10933 | 2020-II + Mano de Obra 2021
Antiguo | GEOSINTETICOS | GEOTEXTILES | 4012 | GEOTEXTIL NT 6000 PARA SUBDRENES/FILTROS (INCLUYE SUMINISTRO E INSTALACIÓN) | M2 | 12250 | 2020-II + Mano de Obra 2021
Antiguo | GEOSINTETICOS | GEOTEXTILES | 4013 | GEOTEXTIL NT 7000 PARA SEPARACION SUBRASANTE/CAPAS GRANULARES (INCLUYE SUMINISTRO E INSTALACIÓN) | M2 | 14725 | 2020-II + Mano de Obra 2021
Antiguo | GEOSINTETICOS | GEOTEXTILES | 4014 | GEOTEXTIL NT 3000 PARA SEPARACION SUBRASANTE/CAPAS GRANULARES (INCLUYE SUMINISTRO E INSTALACIÓN) | M2 | 8662 | 2020-II + Mano de Obra 2021
Antiguo | GEOSINTETICOS | GEOTEXTILES | 4015 | GEOTEXTIL NT 4000 PARA SEPARACION SUBRASANTE/CAPAS GRANULARES (INCLUYE SUMINISTRO E INSTALACIÓN) | M2 | 9153 | 2020-II + Mano de Obra 2021
Antiguo | GEOSINTETICOS | GEOTEXTILES | 4016 | GEOTEXTIL NT 5000 PARA SEPARACION SUBRASANTE/CAPAS GRANULARES (INCLUYE SUMINISTRO E INSTALACIÓN) | M2 | 10933 | 2020-II + Mano de Obra 2021
Antiguo | GEOSINTETICOS | GEOTEXTILES | 4017 | GEOTEXTIL NT 6000 PARA SEPARACION SUBRASANTE/CAPAS GRANULARES (INCLUYE SUMINISTRO E INSTALACIÓN) | M2 | 12250 | 2020-II + Mano de Obra 2021
Antiguo | GEOSINTETICOS | GEOTEXTILES | 4018 | GEOTEXTIL NT 7000 PARA SUBDRENES/FILTROS (INCLUYE SUMINISTRO E INSTALACIÓN) | M2 | 14725 | 2020-II + Mano de Obra 2021
Antiguo | GEOSINTETICOS | GEOTEXTILES | 4019 | GEOTEXTIL REPAV 400 PARA PAVIMENTACION Y REPAVIMENTACION (INCLUYE SUMINISTRO E INSTALACIÓN) | M2 | 7560 | 2020-II + Mano de Obra 2021
Antiguo | GEOSINTETICOS | GEOTEXTILES | 4020 | GEOTEXTIL REPAV 450 PARA PAVIMENTACION Y REPAVIMENTACION (INCLUYE SUMINISTRO E INSTALACIÓN) | M2 | 7992 | 2020-II + Mano de Obra 2021
Antiguo | GEOSINTETICOS | GEOTEXTILES | 4021 | GEOTEXTIL NT 4000 PARA ESTABILIZACION SUBRASANTE/CAPAS GRANULARES (INC. SUMINISTRO E INSTALACIÓN) | M2 | 9153 | 2020-II + Mano de Obra 2021
Antiguo | GEOSINTETICOS | GEOTEXTILES | 4022 | GEOTEXTIL NT 5000 PARA ESTABILIZACION SUBRASANTE/CAPAS GRANULARES (INC. SUMINISTRO E INSTALACIÓN) | M2 | 10933 | 2020-II + Mano de Obra 2021
Antiguo | GEOSINTETICOS | GEOTEXTILES | 4023 | GEOTEXTIL NT 6000 PARA ESTABILIZACION SUBRASANTE/CAPAS GRANULARES (INC. SUMINISTRO E INSTALACIÓN) | M2 | 12250 | 2020-II + Mano de Obra 2021
Antiguo | GEOSINTETICOS | GEOTEXTILES | 4024 | GEOTEXTIL NT 7000 PARA ESTABILIZACION SUBRASANTE/CAPAS GRANULARES (INC. SUMINISTRO E INSTALACIÓN) | M2 | 14725 | 2020-II + Mano de Obra 2021
Antiguo | GEOSINTETICOS | GEOTEXTILES | 4026 | GEOTEXTIL T, RESIST. ULTIMA (TIRA ANCHA)=30 KN/M PARA SUBDRENES/FILTROS (INCLUYE SUMINISTRO E INSTALACIÓN) | M2 | 8954 | 2020-II + Mano de Obra 2021
Antiguo | GEOSINTETICOS | GEOTEXTILES | 4027 | GEOTEXTIL T, RESIST. ULTIMA (TIRA ANCHA)=40 KN/M PARA SUBDRENES/FILTROS (INCLUYE SUMINISTRO E INSTALACIÓN) | M2 | 10048 | 2020-II + Mano de Obra 2021
Antiguo | GEOSINTETICOS | GEOTEXTILES | 4028 | GEOTEXTIL T, RESIST. ULTIMA (TIRA ANCHA)=60 KN/M PARA SUBDRENES/FILTROS (INCLUYE SUMINISTRO E INSTALACIÓN) | M2 | 14226 | 2020-II + Mano de Obra 2021
Antiguo | GEOSINTETICOS | GEOTEXTILES | 4029 | GEOTEXTIL T, RESIST. ULTIMA (TIRA ANCHA)=90 KN/M PARA SUBDRENES/FILTROS (INCLUYE SUMINISTRO E INSTALACIÓN) | M2 | 16254 | 2020-II + Mano de Obra 2021
Antiguo | GEOSINTETICOS | GEOTEXTILES | 4030 | GEOTEXTIL T, RESIST. ULTIMA (TIRA ANCHA)=30 KN/M PARA SEPARACION SUBRASANTE/CAPAS GRANULARES (INC. SUMIN. E INSTALACIÓN) | M2 | 8954 | 2020-II + Mano de Obra 2021
Antiguo | GEOSINTETICOS | GEOTEXTILES | 4032 | GEOTEXTIL T, RESIST. ULTIMA (TIRA ANCHA)=40 KN/M PARA SEPARACION SUBRASANTE/CAPAS GRANULARES (INC. SUMIN. E INSTALACIÓN) | M2 | 10048 | 2020-II + Mano de Obra 2021
Antiguo | GEOSINTETICOS | GEOTEXTILES | 4033 | GEOTEXTIL T, RESIST. ULTIMA (TIRA ANCHA)=60 KN/M PARA SEPARACION SUBRASANTE/CAPAS GRANULARES (INC. SUMIN. E INSTALACIÓN) | M2 | 14226 | 2020-II + Mano de Obra 2021
Antiguo | GEOSINTETICOS | GEOTEXTILES | 4034 | GEOTEXTIL T, RESIST. ULTIMA (TIRA ANCHA)=90 KN/M PARA SEPARACION SUBRASANTE/CAPAS GRANULARES (INC. SUMIN. E INSTALACIÓN) | M2 | 16254 | 2020-II + Mano de Obra 2021
Antiguo | GEOSINTETICOS | GEOTEXTILES | 4036 | GEOTEXTIL T, RESIST. ULTIMA (TIRA ANCHA)=40 KN/M PARA ESTABILIZACION SUBRASANTE/CAPAS GRANULARES (INC. SUMIN. E INST.) | M2 | 10048 | 2020-II + Mano de Obra 2021
Antiguo | GEOSINTETICOS | GEOTEXTILES | 4037 | GEOTEXTIL T, RESIST. ULTIMA (TIRA ANCHA)=60 KN/M PARA ESTABILIZACION SUBRASANTE/CAPAS GRANULARES (INC. SUMIN. E INST.) | M2 | 14226 | 2020-II + Mano de Obra 2021
Antiguo | GEOSINTETICOS | GEOTEXTILES | 4038 | GEOTEXTIL T, RESIST. ULTIMA (TIRA ANCHA)=90 KN/M PARA ESTABILIZACION SUBRASANTE/CAPAS GRANULARES (INC. SUMIN. E INST.) | M2 | 16254 | 2020-II + Mano de Obra 2021
Antiguo | ANDENES Y SARDINELES | SARDINELES Y BORDILLOS | 4039 | SARDINEL H=0.20M, E=0.15M CONCRETO 3000 PSI (FUNDIDO EN SITIO, CONCRETO PREMEZCLADO. INC. SUMIN, FORMALET. Y CONST.) | ML | 20494 | 2020-II + Mano de Obra 2021
Antiguo | ANDENES Y SARDINELES | SARDINELES Y BORDILLOS | 4040 | SARDINEL H=0.25M, E=0.15M CONCRETO 3000 PSI (FUNDIDO EN SITIO, CONCRETO PREMEZCLADO. INC. SUMIN, FORMALET. Y CONST.) | ML | 23540 | 2020-II + Mano de Obra 2021
Antiguo | ANDENES Y SARDINELES | SARDINELES Y BORDILLOS | 4041 | SARDINEL H=0.40M, E=0.15M CONCRETO 3000 PSI (FUNDIDO EN SITIO, CONCRETO PREMEZCLADO. INC. SUMIN, FORMALET. Y CONST.) | ML | 32639 | 2020-II + Mano de Obra 2021
Antiguo | ANDENES Y SARDINELES | SARDINELES Y BORDILLOS | 4042 | SARDINEL H=0.30M, E=0.15M CONCRETO 3000 PSI (FUNDIDO EN SITIO, CONCRETO HECHO EN OBRA. INC. SUMIN, FORMALET. Y CONST.) | ML | 26556 | 2020-II + Mano de Obra 2021
Antiguo | ANDENES Y SARDINELES | SARDINELES Y BORDILLOS | 4043 | SARDINEL H=0.30M, E=0.15M CONCRETO 3000 PSI (FUNDIDO EN SITIO, CONCRETO PREMEZCLADO. INC. SUMIN, FORMALET. Y CONST.) | ML | 26585 | 2020-II + Mano de Obra 2021
Antiguo | ANDENES Y SARDINELES | SARDINELES Y BORDILLOS | 4044 | BORDE SEPARADOR VERDE TIPO A170 (SUMINISTRO E INSTALACIÓN. INCLUYE 3CM MORTERO 2000 PSI) | ML | 194902 | 2020-II + Mano de Obra 2021
Antiguo | ANDENES Y SARDINELES | SARDINELES Y BORDILLOS | 4045 | SEPARADOR 'NEW JERSEY' MONODIRECCIONAL 1.5M X 0.6M X 1.1M (PREFABRICADO. INCLUYE SUM. E INST. NO INC. MATERIAL DE BASE) | ML | 244302 | 2020-II + Mano de Obra 2021
Antiguo | ANDENES Y SARDINELES | SARDINELES Y BORDILLOS | 4046 | BORDE SEPARADOR VERDE TIPO A170 (SUMINISTRO E INSTALACIÓN. NO INCLUYE MATERIAL DE BASE) | ML | 189852 | 2020-II + Mano de Obra 2021
Antiguo | ANDENES Y SARDINELES | SARDINELES Y BORDILLOS | 4047 | BORDILLO PREFABRICADO A80 (SUMINISTRO E INSTALACIÓN. INCLUYE 3CM MORTERO DE NIVELACIÓN 1:5) | ML | 41909 | 2020-II + Mano de Obra 2021
Antiguo | ANDENES Y SARDINELES | SARDINELES Y BORDILLOS | 4048 | BORDILLO PREFABRICADO A80 (SUMINISTRO E INSTALACIÓN. NO INCLUYE MATERIAL DE BASE) | ML | 40243 | 2020-II + Mano de Obra 2021
Antiguo | ANDENES Y SARDINELES | SARDINELES Y BORDILLOS | 4049 | CAÑUELA TIPO A120 (SUMINISTRO E INSTALACIÓN. INCLUYE 3CM MORTERO 2000 PSI) | ML | 42016 | 2020-II + Mano de Obra 2021
Antiguo | ANDENES Y SARDINELES | SARDINELES Y BORDILLOS | 4050 | CAÑUELA TIPO A120 (SUMINISTRO E INSTALACIÓN. NO INCLUYE MATERIAL DE BASE) | ML | 37743 | 2020-II + Mano de Obra 2021
Antiguo | ANDENES Y SARDINELES | ANDENES EN CONCRETO | 4051 | ANDEN CONCRETO 3000 PSI (210 KG/CM2) HECHO EN OBRA E=0.10M (INCLUYE MEZCLA, FORMALETEO, FUNDIDA Y CURADO) | M2 | 54089 | 2020-II + Mano de Obra 2021
Antiguo | ANDENES Y SARDINELES | SARDINELES Y BORDILLOS | 4052 | SARDINEL ESPECIAL A100 PARA RAMPA TIPO A (SUMINISTRO E INSTALACIÓN. INCLUYE 3CM MORTERO 2000 PSI) | UN | 37845 | 2020-II + Mano de Obra 2021
Antiguo | ANDENES Y SARDINELES | SARDINELES Y BORDILLOS | 4053 | SARDINEL ESPECIAL A100 PARA RAMPA TIPO A (SUMINISTRO E INSTALACIÓN. NO INCLUYE MATERIAL DE BASE) | UN | 36118 | 2020-II + Mano de Obra 2021
Antiguo | ANDENES Y SARDINELES | SARDINELES Y BORDILLOS | 4054 | SARDINEL TIPO A10 (SUMINISTRO E INSTALACIÓN. INCLUYE 3CM MORTERO 2000 PSI) | ML | 52169 | 2020-II + Mano de Obra 2021
Antiguo | ANDENES Y SARDINELES | SARDINELES Y BORDILLOS | 4055 | SARDINEL TIPO A10 (SUMINISTRO E INSTALACIÓN. NO INCLUYE MATERIAL DE BASE) | ML | 49320 | 2020-II + Mano de Obra 2021
Antiguo | PAVIMENTOS | PAVIMENTOS ARTICULADOS | 4061 | ADOQUIN DE ARCILLA TR. PESADO 20X10X8CM (SUMINISTRO E INSTALACIÓN. INCLUYE BASE 4CM ARENA NIVELACIÓN Y ARENA DE SELLO) | M2 | 54321 | 2020-II + Mano de Obra 2021
Antiguo | ANDENES Y SARDINELES | PISOS EN ADOQUINES Y EN LOSETAS | 4064 | PISO EN ADOQUIN DE ARCILLA 20X10X6CM (SUMINISTRO E INSTALACIÓN. INCLUYE BASE 3CM ARENA NIVELACION Y ARENA DE SELLO) | M2 | 47689 | 2020-II + Mano de Obra 2021
Antiguo | ANDENES Y SARDINELES | PISOS EN ADOQUINES Y EN LOSETAS | 4068 | PISO EN LOSETA PREFABRICADA A30 (SUMINISTRO E INSTALACIÓN. INCLUYE BASE 4CM MORTERO 1:5 Y ARENA DE SELLO) | M2 | 68584 | 2020-II + Mano de Obra 2021
Antiguo | ANDENES Y SARDINELES | PISOS EN ADOQUINES Y EN LOSETAS | 4069 | PISO EN LOSETA PREFABRICADA A30 (SUMINISTRO E INSTALACIÓN. INCLUYE BASE 4CM MORTERO 2000 PSI Y ARENA DE SELLO) | M2 | 76474 | 2020-II + Mano de Obra 2021
Antiguo | ANDENES Y SARDINELES | PISOS EN ADOQUINES Y EN LOSETAS | 4073 | PISO EN LOSETA PREFABRICADA A50 (SUMINISTRO E INSTALACIÓN. INCLUYE BASE 4CM MORTERO 2000 PSI Y ARENA DE SELLO) | M2 | 69027 | 2020-II + Mano de Obra 2021
Antiguo | ANDENES Y SARDINELES | PISOS EN ADOQUINES Y EN LOSETAS | 4074 | PISO EN LOSETA PREFABRICADA A50 (SUMINISTRO E INSTALACIÓN. INCLUYE BASE 4CM ARENA NIVELACION Y ARENA DE SELLO) | M2 | 55581 | 2020-II + Mano de Obra 2021
Antiguo | ANDENES Y SARDINELES | PISOS EN ADOQUINES Y EN LOSETAS | 4075 | PISO EN LOSETA PREFABRICADA A50 (SUMINISTRO E INSTALACIÓN. INCLUYE BASE 4CM MORTERO 1:5 Y ARENA DE SELLO) | M2 | 62000 | 2020-II + Mano de Obra 2021
Antiguo | ANDENES Y SARDINELES | PISOS EN ADOQUINES Y EN LOSETAS | 4077 | PISO EN LOSETA PREFABRICADA A60 (SUMINISTRO E INSTALACIÓN. INCLUYE BASE 4CM ARENA NIVELACION Y ARENA DE SELLO) | M2 | 66239 | 2020-II + Mano de Obra 2021
Antiguo | ANDENES Y SARDINELES | PISOS EN ADOQUINES Y EN LOSETAS | 4078 | PISO EN LOSETA PREFABRICADA A60 (SUMINISTRO E INSTALACIÓN. INCLUYE BASE 4CM MORTERO 1:5 Y ARENA DE SELLO) | M2 | 72658 | 2020-II + Mano de Obra 2021
Antiguo | ANDENES Y SARDINELES | PISOS EN ADOQUINES Y EN LOSETAS | 4079 | PISO EN LOSETA PREFABRICADA A60 (SUMINISTRO E INSTALACIÓN. INCLUYE BASE 4CM MORTERO 2000 PSI Y ARENA DE SELLO) | M2 | 80548 | 2020-II + Mano de Obra 2021
Antiguo | MOBILIARIO URBANO - ARBOLES Y GRAMAS | MOBILIARIO URBANO | 4080 | BOLARDO EN CONCRETO TIPO M60 (SUMINISTRO E INSTALACIÓN. INCLUYE BASE EN CONCRETO 1500 PSI, HECHO EN OBRA) | UN | 117881 | 2020-II + Mano de Obra 2021
Antiguo | MOBILIARIO URBANO - ARBOLES Y GRAMAS | MOBILIARIO URBANO | 4081 | BOLARDO EN CONCRETO TIPO M61 (SUMINISTRO E INSTALACIÓN. INCLUYE BASE EN CONCRETO 1500 PSI, HECHO EN OBRA) | UN | 114967 | 2020-II + Mano de Obra 2021
Antiguo | MOBILIARIO URBANO - ARBOLES Y GRAMAS | MOBILIARIO URBANO | 4082 | BOLARDO EN HIERRO TIPO M62 (SUMINISTRO E INSTALACIÓN. INCLUYE BASE EN CONCRETO 1500 PSI, HECHO EN OBRA) | UN | 159204 | 2020-II + Mano de Obra 2021
Antiguo | MOBILIARIO URBANO - ARBOLES Y GRAMAS | MOBILIARIO URBANO | 4083 | BOLARDO EN HIERRO TIPO M63 (SUMINISTRO E INSTALACIÓN. INCLUYE BASE EN CONCRETO 1500 PSI PREMEZCLADO) | UN | 140602 | 2020-II + Mano de Obra 2021
Antiguo | ANDENES Y SARDINELES | SARDINELES Y BORDILLOS | 4085 | PIEZA REMATE A105 PARA RAMPA TIPO A (SUMINISTRO E INSTALACIÓN. INCLUYE 3CM MORTERO 2000 PSI) | UN | 56042 | 2020-II + Mano de Obra 2021
Antiguo | ANDENES Y SARDINELES | SARDINELES Y BORDILLOS | 4086 | PIEZA REMATE A105 PARA RAMPA TIPO A (SUMINISTRO E INSTALACIÓN. NO INCLUYE MATERIAL DE BASE) | UN | 51423 | 2020-II + Mano de Obra 2021
Antiguo | ANDENES Y SARDINELES | SARDINELES Y BORDILLOS | 4087 | PIEZA REMATE A105 PARA RAMPA TIPO A (SUMINISTRO E INSTALACIÓN. INCLUYE 3CM MORTERO 1:5) | UN | 54123 | 2020-II + Mano de Obra 2021
Antiguo | ANDENES Y SARDINELES | SARDINELES Y BORDILLOS | 4088 | SARDINEL BAJO A85 PARA RAMPAS (SUMINISTRO E INSTALACIÓN. INCLUYE 3CM MORTERO 2000 PSI) | ML | 38717 | 2020-II + Mano de Obra 2021
Antiguo | ANDENES Y SARDINELES | SARDINELES Y BORDILLOS | 4089 | SARDINEL BAJO A85 PARA RAMPAS (SUMINISTRO E INSTALACIÓN. INCLUYE 3CM MORTERO 1:5) | ML | 37534 | 2020-II + Mano de Obra 2021
Antiguo | ANDENES Y SARDINELES | SARDINELES Y BORDILLOS | 4090 | SARDINEL BAJO A85 PARA RAMPAS (SUMINISTRO E INSTALACIÓN. NO INCLUYE MATERIAL DE BASE) | ML | 35868 | 2020-II + Mano de Obra 2021
Antiguo | MOBILIARIO URBANO - ARBOLES Y GRAMAS | MOBILIARIO URBANO | 4091 | RAMPA TIPO A (B10) (BASE EN MORTERO 2000 PSI, DESARROLLO: 1 M. | UN | 538299 | 2020-II + Mano de Obra 2021
Antiguo | MOBILIARIO URBANO - ARBOLES Y GRAMAS | MOBILIARIO URBANO | 4100 | TALA DE ARBOLES CLASE V (H>30M. INCLUYE DESENRAÍCE, CARGUE, TRANSPORTE Y DISPOSICIÓN FINAL) | UN | 717652 | 2020-II + Mano de Obra 2021
Antiguo | MOBILIARIO URBANO - ARBOLES Y GRAMAS | SIEMBRA DE ARBOLES Y GRAMA | 4101 | TALA DE ARBOLES CLASE II (5M < H < 10M. INCLUYE DESENRAÍCE, RETIRO Y DISPOSICIÓN FINAL) | UN | 244790 | 2020-II + Mano de Obra 2021
Antiguo | REDES ELECTRICAS | RED ELÉCTRICA CODENSA | 4102 | 3 DUCTOS D=4" Y 3 DUCTOS D=3" PVC-TDP (INCLUYE SUMINISTRO E INSTALACIÓN. NO INCLUYE RELLENOS) NORMA CS214 | ML | 94904 | 2020-II + Mano de Obra 2021
Antiguo | REDES ELECTRICAS | RED ELÉCTRICA CODENSA | 4103 | 6 DUCTOS D=4" PVC-TDP (INCLUYE SUMINISTRO E INSTALACIÓN. NO INCLUYE RELLENOS) NORMA CS210. | ML | 104730 | 2020-II + Mano de Obra 2021
Antiguo | REDES ELECTRICAS | RED ELÉCTRICA CODENSA | 4104 | CAJA DE INSPECCIÓN PARA ALUMBRADO PÚBLICO NORMA CODENSA CS 274 (ANDEN. INCLUYE BASE, MUROS, PAÑETE, MARCO Y TAPA). MEDIDAS EXTERNAS: 0.90 X 0.90M. MEDIDAS INTERNAS: 0.60 X 0.60M. ALTURA: 0.93M. | UN | 421243 | 2020-II + Mano de Obra 2021
Antiguo | REDES ELECTRICAS | RED ELÉCTRICA CODENSA | 4105 | CAJA DE INSPECCIÓN SENCILLA PARA CANALIZACIÓN NORMA CODENSA CS 275 (ZVERDE. INCLUYE BASE, MUROS, PAÑETE, MARCO Y TAPA). MEDIDAS EXTERNAS: 1.49 X 0.99M. MEDIDAS INTERNAS: 1.19 X 0.69M. ALTURA: 1.37M. | UN | 749754 | 2020-II + Mano de Obra 2021
Antiguo | REDES ELECTRICAS | RED ELÉCTRICA CODENSA | 4106 | CAJA DE INSPECCIÓN SENCILLA PARA CANALIZACIÓN NORMA CODENSA CS 275 (ANDEN. INCLUYE BASE, MUROS, PAÑETE, MARCO Y TAPA). MEDIDAS EXTERNAS: 1.49 X 0.99M. MEDIDAS INTERNAS: 1.19 X 0.69M. ALTURA: 1.37M. | UN | 726892 | 2020-II + Mano de Obra 2021
Antiguo | REDES ELECTRICAS | RED ELÉCTRICA CODENSA | 4107 | CAJA DE INSPECCIÓN DOBLE PARA CANALIZACIÓN NORMA CODENSA CS 276 (ZVERDE. INCLUYE BASE, MUROS, PAÑETE, MARCO Y TAPAS). MEDIDAS EXTERNAS: 1.79 X 1.49M. MEDIDAS INTERNAS: 1.49 X 1.19M. ALTURA: 1.22M. | UN | 1085312 | 2020-II + Mano de Obra 2021
Antiguo | REDES ELECTRICAS | RED ELÉCTRICA CODENSA | 4108 | CAJA DE INSPECCIÓN DOBLE PARA CANALIZACIÓN NORMA CODENSA CS 276 (ANDEN. INCLUYE BASE, MUROS, PAÑETE, MARCO Y TAPAS). MEDIDAS EXTERNAS: 1.79 X 1.49M. MEDIDAS INTERNAS: 1.49 X 1.19M. ALTURA: 1.22M. | UN | 1018338 | 2020-II + Mano de Obra 2021
Antiguo | REDES ELECTRICAS | RED ELÉCTRICA CODENSA | 4110 | CAJA DE INSPECCIÓN TRIPLE PARA CANALIZACIÓN NORMA CODENSA CS 277 (INCLUYE BASE, MUROS, PAÑETE, MARCOS Y TAPAS). MEDIDAS EXTERNAS: 2.59 X 1.69M. MEDIDAS INTERNAS: 2.29 X 1.19M. ALTURA: 1.37M. | UN | 1891898 | 2020-II + Mano de Obra 2021
Antiguo | CONCRETO Y ACERO PARA ESTRUCTURAS | CONCRETOS Y MORTEROS HECHOS EN OBRA | 4111 | MORTERO 1:4 IMPERMEABILIZADO (HECHO EN OBRA) | M3 | 399478 | 2020-II + Mano de Obra 2021
Antiguo | REDES ELECTRICAS | RED ELÉCTRICA CODENSA | 4113 | CIMENTACION DE POSTES H=10M, CR=1050KG (INCLUYE IZAJE, APLOMADO E HINCADO. INCLUYE RELLENOS) NORMA LA009. | UN | 399734 | 2020-II + Mano de Obra 2021
Antiguo | REDES ELECTRICAS | RED ELÉCTRICA CODENSA | 4114 | CIMENTACION DE POSTES H=12M, CR=510KG (INCLUYE IZAJE, APLOMADO E HINCADO. INCLUYE RELLENOS) NORMA LA009. | UN | 334064 | 2020-II + Mano de Obra 2021
Antiguo | REDES ELECTRICAS | RED ELÉCTRICA CODENSA | 4115 | CIMENTACION DE POSTES H=12M, CR=750KG (INCLUYE IZAJE, APLOMADO E HINCADO. INCLUYE RELLENOS) NORMA LA009. | UN | 359512 | 2020-II + Mano de Obra 2021
Antiguo | REDES ELECTRICAS | RED ELÉCTRICA CODENSA | 4116 | CIMENTACION DE POSTES H=12M, CR=1050KG (INCLUYE IZAJE, APLOMADO E HINCADO. INCLUYE RELLENOS) NORMA LA009. | UN | 412047 | 2020-II + Mano de Obra 2021
Antiguo | REDES ELECTRICAS | RED ELÉCTRICA CODENSA | 4117 | CIMENTACION DE POSTES H=12M, CR=1350KG (INCLUYE IZAJE, APLOMADO E HINCADO. INCLUYE RELLENOS) NORMA LA009. | UN | 438314 | 2020-II + Mano de Obra 2021
Antiguo | REDES ELECTRICAS | RED ELÉCTRICA CODENSA | 4118 | CIMENTACION DE POSTES H=14M, CR=750KG (INCLUYE IZAJE, APLOMADO E HINCADO. INCLUYE RELLENOS) NORMA LA009. | UN | 366078 | 2020-II + Mano de Obra 2021
Antiguo | REDES ELECTRICAS | RED ELÉCTRICA CODENSA | 4119 | CIMENTACION DE POSTES H=14M, CR=1050KG (INCLUYE IZAJE, APLOMADO E HINCADO. INCLUYE RELLENOS) NORMA LA009. | UN | 425180 | 2020-II + Mano de Obra 2021
Antiguo | REDES ELECTRICAS | RED ELÉCTRICA CODENSA | 4120 | CIMENTACION DE POSTES H=14M, CR=1350KG (INCLUYE IZAJE, APLOMADO E HINCADO. INCLUYE RELLENOS) NORMA LA009. | UN | 453910 | 2020-II + Mano de Obra 2021
Antiguo | REDES ELECTRICAS | RED ELÉCTRICA CODENSA | 4121 | CIMENTACION DE POSTES H=10M, CR=750KG (INCLUYE IZAJE, APLOMADO E HINCADO. INCLUYE RELLENOS) NORMA LA009. | UN | 351303 | 2020-II + Mano de Obra 2021
Antiguo | REDES ELECTRICAS | RED ELÉCTRICA CODENSA | 4122 | CIMENTACION DE POSTES H=10M, CR=510KG (INCLUYE IZAJE, APLOMADO E HINCADO. INCLUYE RELLENOS) NORMA LA009. | UN | 329961 | 2020-II + Mano de Obra 2021
Antiguo | REDES ELECTRICAS | RED ELÉCTRICA CODENSA | 4123 | CIMENTACION DE POSTES H=8M, CR=750KG (INCLUYE IZAJE, APLOMADO E HINCADO. INCLUYE RELLENOS) NORMA LA009. | UN | 343915 | 2020-II + Mano de Obra 2021
Antiguo | REDES ELECTRICAS | RED ELÉCTRICA CODENSA | 4124 | CIMENTACION DE POSTES H=8M, CR=1050KG (INCLUYE IZAJE, APLOMADO E HINCADO. INCLUYE RELLENOS) NORMA LA009. | UN | 386600 | 2020-II + Mano de Obra 2021
Antiguo | REDES ELECTRICAS | RED ELÉCTRICA CODENSA | 4125 | BASE EN CONCRETO 3000 PSI HECHO EN OBRA PARA POSTE METÁLICO H=12M (INCLUYE SUMINISTRO Y CONSTRUCCIÓN. INCLUYE REFUERZO) NORMA AP802. | UN | 227843 | 2020-II + Mano de Obra 2021
Antiguo | REDES ELECTRICAS | RED ELÉCTRICA CODENSA | 4126 | BASE EN CONCRETO 3000 PSI HECHO EN OBRA PARA POSTE METÁLICO H=8, 9 Y 10M (INC. SUMINISTRO Y CONSTRUCCIÓN. INC. REFUERZO) NORMA AP802. | UN | 203532 | 2020-II + Mano de Obra 2021
Antiguo | REDES ELECTRICAS | RED ELÉCTRICA CODENSA | 4127 | BASE EN CONCRETO 3000 PSI HECHO EN OBRA PARA POSTE METÁLICO H=14M (INCLUYE SUMINISTRO Y CONSTRUCCIÓN. INCLUYE REFUERZO) NORMA AP802. | UN | 304976 | 2020-II + Mano de Obra 2021
Antiguo | REDES TELEFONICAS / DATOS | RED TELEFONICA ETB | 4128 | 4 DUCTOS D=4" PVC-TDP (INCLUYE SUMINISTRO E INSTALACIÓN. NO INCLUYE RELLENOS) | ML | 70765 | 2020-II + Mano de Obra 2021
Antiguo | REDES TELEFONICAS / DATOS | RED TELEFONICA ETB | 4129 | 8 DUCTOS D=4" PVC-TDP (INCLUYE SUMINISTRO E INSTALACIÓN) | ML | 142973 | 2020-II + Mano de Obra 2021
Antiguo | REDES TELEFONICAS / DATOS | RED TELEFONICA ETB | 4130 | CAJA DE PASO SENCILLA ANDEN CONCRETO ETB (INCLUYE BASE, MUROS, PAÑETE, BORDILLO PERIMETRAL, MARCO Y TAPA). MEDIDAS EXTERNAS: 0.90 X 0.79M. MEDIDAS INTERNAS 0.60X0.50M. ALTURA: 0.96M. | UN | 425348 | 2020-II + Mano de Obra 2021
Antiguo | REDES TELEFONICAS / DATOS | RED TELEFONICA ETB | 4131 | CAJA DE PASO DOBLE ANDEN CONCRETO ETB (INCLUYE BASE, MUROS, PAÑETE, BORDILLO PERIMETRAL, MARCO Y TAPA). MEDIDAS EXTERNAS 1.36 X 0.89M. MEDIDAS INTERNAS: 1.06 X 0.60M. ALTURA: 0.96M. | UN | 667877 | 2020-II + Mano de Obra 2021
Antiguo | REDES TELEFONICAS / DATOS | RED TELEFONICA ETB | 4132 | CAJA DE PASO SENCILLA EN CALZADA ETB (INCLUYE BASE, MUROS, PAÑETE, BORDILLO PERIMETRAL, MARCO Y TAPA). MEDIDAS EXTERNAS: 1.10 X 1.00M. MEDIDAS INTERNAS 0.60X0.50M. ALTURA: 1.33M. | UN | 875625 | 2020-II + Mano de Obra 2021
Antiguo | REDES TELEFONICAS / DATOS | RED TELEFONICA ETB | 4133 | CAJA DE PASO DOBLE EN CALZADA ETB (INCLUYE BASE, MUROS, PAÑETE, BORDILLO PERIMETRAL, MARCO Y TAPA). MEDIDAS EXTERNAS: 1.80 X 1.01M. MEDIDAS INTERNAS: 1.30 X 0.50M. ALTURA: 1.33M. | UN | 1168765 | 2020-II + Mano de Obra 2021
Antiguo | CONCRETO Y ACERO PARA ESTRUCTURAS | CONCRETO PARA ESTRUCTURAS | 4134 | GROUTING 2000 PSI (INCLUYE SUMINISTRO Y COLOCACIÓN) | M3 | 432790 | 2020-II + Mano de Obra 2021
Antiguo | CONCRETO Y ACERO PARA ESTRUCTURAS | CONCRETO PARA ESTRUCTURAS | 4135 | GROUTING 2500 PSI (INCLUYE SUMINISTRO Y COLOCACIÓN) | M3 | 446535 | 2020-II + Mano de Obra 2021
Antiguo | REDES ACUEDUCTO | REDES ACUEDUCTO | 4136 | UNION PVC D=1/2" TIPO U.S. (SUMINISTRO E INSTALACIÓN) | UN | 4250 | 2020-II + Mano de Obra 2021
Antiguo | PAVIMENTOS | PAVIMENTOS ARTICULADOS | 4137 | ADOQUIN DE CONCRETO COLOR 20X10X8CM (SUMINISTRO E INSTALACIÓN. INCLUYE BASE 4CM ARENA NIVELACIÓN Y ARENA DE SELLO) | M2 | 74081 | 2020-II + Mano de Obra 2021
Antiguo | REDES ACUEDUCTO | REDES ACUEDUCTO | 4138 | UNION DE REPARACION HD EL D=3" (SUMINISTRO E INSTALACIÓN) | UN | 118928 | 2020-II + Mano de Obra 2021
Antiguo | RELLENOS Y CAPAS GRANULARES | CAPAS GRANULARES | 4140 | BASE GRANULAR BG-A (SUMINISTRO, EXTENDIDO, NIVELACIÓN, HUMEDECIMIENTO Y COMPACTACIÓN CON VIBROCOMPACTADOR BENITIN DE 1 TONELADA) | M3 | 136707 | 2020-II + Mano de Obra 2021
Antiguo | RELLENOS Y CAPAS GRANULARES | CAPAS GRANULARES | 4142 | SUBBASE GRANULAR SBG-A (SUMINISTRO, EXTENDIDO, NIVELACIÓN, HUMEDECIMIENTO Y COMPACTACIÓN CON VIBROCOMPACTADOR) | M3 | 124069 | 2020-II + Mano de Obra 2021
Antiguo | REDES ALCANTARILLADO / DRENAJE | REDES ALCANTARILLADO / DRENAJE | 4143 | TUBERIA PVC SANITARIA D=4" TIPO U.S. (INCLUYE SUMINISTRO E INSTALACIÓN) | ML | 27557 | 2020-II + Mano de Obra 2021
Antiguo | REDES ALCANTARILLADO / DRENAJE | REDES ALCANTARILLADO / DRENAJE | 4144 | TUBERIA PVC SANITARIA D=6" TIPO U.S. (INCLUYE SUMINISTRO E INSTALACIÓN) | ML | 55933 | 2020-II + Mano de Obra 2021
Antiguo | EXCAVACIONES | EXC. CONFORMACIÓN DE SUBRASANTE | 4154 | DESCAPOTE A MAQUINA EN MATERIAL COMUN (E=0.1M. INCLUYE CARGUE) | M2 | 725 | 2020-II + Mano de Obra 2021
Antiguo | EXCAVACIONES | EXC. CONFORMACIÓN DE SUBRASANTE | 4155 | EXCAVACION MECANICA EN ROCA (INCLUYE CARGUE) | M3 | 77610 | 2020-II + Mano de Obra 2021
Antiguo | RELLENOS Y CAPAS GRANULARES | CAPAS GRANULARES | 4156 | BASE GRANULAR CLASE C (BG_C) (SUMINISTRO, EXTENDIDO, NIVELACIÓN, HUMEDECIMIENTO Y COMPACTACIÓN CON VIBROCOMPACTADOR) | M3 | 110986 | 2020-II + Mano de Obra 2021
Antiguo | RELLENOS Y CAPAS GRANULARES | CAPAS GRANULARES | 4157 | BASE GRANULAR CLASE B (BG_B) (SUMINISTRO, EXTENDIDO, NIVELACIÓN, HUMEDECIMIENTO Y COMPACTACIÓN CON VIBROCOMPACTADOR) | M3 | 110986 | 2020-II + Mano de Obra 2021
Antiguo | RELLENOS Y CAPAS GRANULARES | CAPAS GRANULARES | 4158 | BASE GRANULAR CLASE A (BG_A) (SUMINISTRO, EXTENDIDO, NIVELACIÓN, HUMEDECIMIENTO Y COMPACTACIÓN CON VIBROCOMPACTADOR) | M3 | 117174 | 2020-II + Mano de Obra 2021
Antiguo | RELLENOS Y CAPAS GRANULARES | CAPAS GRANULARES | 4159 | SUBBASE GRANULAR CLASE C (SBG_C) (SUMINISTRO, EXTENDIDO, NIVELACIÓN, HUMEDECIMIENTO Y COMPACTACIÓN CON VIBROCOMPACTADOR) | M3 | 110986 | 2020-II + Mano de Obra 2021
Antiguo | RELLENOS Y CAPAS GRANULARES | CAPAS GRANULARES | 4160 | SUBBASE GRANULAR CLASE B (SBG_B) (SUMINISTRO, EXTENDIDO, NIVELACIÓN, HUMEDECIMIENTO Y COMPACTACIÓN CON VIBROCOMPACTADOR) | M3 | 110986 | 2020-II + Mano de Obra 2021
Antiguo | RELLENOS Y CAPAS GRANULARES | CAPAS GRANULARES | 4161 | SUBBASE GRANULAR CLASE A (SBG_A) (SUMINISTRO, EXTENDIDO, NIVELACIÓN, HUMEDECIMIENTO Y COMPACTACIÓN CON VIBROCOMPACTADOR) | M3 | 110986 | 2020-II + Mano de Obra 2021
Antiguo | PAVIMENTOS | PAVIMENTOS EN CONCRETO ASFALTICO | 4195 | AGREGADO PÉTREO DE PROTECCIÓN. (SUMINISTRO Y EXTENDIDO MANUAL) | M2 | 472 | 2020-II + Mano de Obra 2021
Antiguo | PAVIMENTOS | PAVIMENTOS EN CONCRETO ASFALTICO | 4197 | RIEGO DE LIGA CON EMULSION MODIFICADA CON POLIMEROS CRR-1M (SUMINISTRO, BARRIDO SUPERFICIE Y RIEGO MECANICO) | M2 | 1636 | 2020-II + Mano de Obra 2021
Antiguo | PAVIMENTOS | PAVIMENTOS EN CONCRETO ASFALTICO | 4198 | RIEGO DE LIGA CON EMULSION MODIFICADA CON POLIMEROS CRR-2M (SUMINISTRO, BARRIDO SUPERFICIE Y RIEGO MECANICO) | M2 | 2668 | 2020-II + Mano de Obra 2021
Antiguo | PAVIMENTOS | PAVIMENTOS EN CONCRETO ASFALTICO | 4200 | MEZCLA ASFÁLTICA EN CALIENTE TIPO DENSO MD20 ASFALTO CONVENCIONAL 60-70 (SUMINISTRO, EXTENDIDO, NIVELACIÓN Y COMPACTACIÓN MECANICA CON VIBROCOMPACTADOR Y COMPACTADOR DE LLANTAS) | M3 | 583538 | 2020-II + Mano de Obra 2021
Antiguo | PAVIMENTOS | PAVIMENTOS EN CONCRETO ASFALTICO | 4203 | MEZCLA ASFÁLTICA EN CALIENTE TIPO DENSO MD12 ASFALTO CONVENCIONAL 80-100 (CEMENTO ASFÁLTICO 80-100) (SUMINISTRO, EXTENDIDO, NIVELACIÓN Y COMPACTACIÓN MECANICA CON VIBROCOMPACTADOR Y COMPACTADOR DE LLANTAS) | M3 | 590844 | 2020-II + Mano de Obra 2021
Antiguo | PAVIMENTOS | PAVIMENTOS EN CONCRETO ASFALTICO | 4207 | MEZCLA ASFÁLTICA EN CALIENTE TIPO DENSO MD10 ASFALTO CONVENCIONAL (CEMENTO ASFÁLTICO 80-100) (SUMINISTRO, EXTENDIDO, NIVELACIÓN Y COMPACTACIÓN MECANICA CON VIBROCOMPACTADOR Y COMPACTADOR DE LLANTAS) | M3 | 675780 | 2020-II + Mano de Obra 2021
Antiguo | PAVIMENTOS | PAVIMENTOS EN CONCRETO HIDRAULICO | 4229 | LOSA DE CONCRETO MR39 (SUMINISTRO, FORMALETEADO, COLOCACIÓN Y ACABADO. NO INCLUYE ACERO, CURADO, JUNTAS) | M3 | 506849 | 2020-II + Mano de Obra 2021
Antiguo | PAVIMENTOS | PAVIMENTOS EN CONCRETO HIDRAULICO | 4230 | LOSA DE CONCRETO MR36 (SUMINISTRO, FORMALETEADO, COLOCACIÓN Y ACABADO. NO INCLUYE ACERO, CURADO, JUNTAS) | M3 | 506225 | 2020-II + Mano de Obra 2021
Antiguo | ACERO DE REFUERZO | ACERO DE REFUERZO | 4232 | MALLA ELECTROSOLDADA 0.15X0.15M, D=5MM, 5MM (INCLUYE SUMINISTRO, FIJACIÓN E INSTALACIÓN) | KG | 4572 | 2020-II + Mano de Obra 2021
Antiguo | ACERO DE REFUERZO | ACERO DE REFUERZO | 4233 | MALLA ELECTROSOLDADA 0.15X0.15M, D=6MM, 6MM (INCLUYE SUMINISTRO, FIJACIÓN E INSTALACIÓN) | KG | 4447 | 2020-II + Mano de Obra 2021
Antiguo | ACERO DE REFUERZO | ACERO DE REFUERZO | 4234 | MALLA ELECTROSOLDADA 0.15X0.15M, D=7MM, 7MM (INCLUYE SUMINISTRO, FIJACIÓN E INSTALACIÓN) | KG | 4447 | 2020-II + Mano de Obra 2021
Antiguo | ACERO DE REFUERZO | ACERO DE REFUERZO | 4235 | MALLA ELECTROSOLDADA 0.15X0.15M, D=8MM, 8MM (INCLUYE SUMINISTRO, FIJACIÓN E INSTALACIÓN) | KG | 4447 | 2020-II + Mano de Obra 2021
Antiguo | ACERO DE REFUERZO | ACERO DE REFUERZO | 4236 | MALLA ELECTROSOLDADA 0.15X0.15M, D=4MM, 4MM (INCLUYE SUMINISTRO, FIJACIÓN E INSTALACIÓN) | KG | 4147 | 2020-II + Mano de Obra 2021
Antiguo | ACERO DE REFUERZO | ACERO DE REFUERZO | 4237 | MALLA ELECTROSOLDADA 0.20X0.20M, D=4MM, 4MM (INCLUYE SUMINISTRO, FIJACIÓN E INSTALACIÓN) | KG | 4572 | 2020-II + Mano de Obra 2021
Antiguo | ACERO DE REFUERZO | ACERO DE REFUERZO | 4238 | MALLA ELECTROSOLDADA 0.25X0.25M, D=4MM, 4MM (INCLUYE SUMINISTRO, FIJACIÓN E INSTALACIÓN) | KG | 4572 | 2020-II + Mano de Obra 2021
Antiguo | PAVIMENTOS | JUNTAS PARA PAVIMENTOS | 4239 | CORTE Y AMPLIACIÓN DE JUNTA EN PAVIMENTO DE CONCRETO HIDRAULICO | ML | 4271 | 2020-II + Mano de Obra 2021
Antiguo | SEÑALIZACIÓN | DEMARCACION DE PAVIMENTOS | 4240 | DEMARCACION LINEA CONTINUA A=0.12M (E=2.3MM,TERMOPLÁSTICA. INC. SUMINISTRO Y APLICACIÓN CON EQUIPO. INCL. MICROESFERAS) | ML | 11097 | 2020-II + Mano de Obra 2021
Antiguo | SEÑALIZACIÓN | DEMARCACION DE PAVIMENTOS | 4241 | DEMARCACION LINEA DISCONTINUA A=0.12M (E=2.3MM,TERMOPLÁSTICA. INC. SUMINISTRO Y APLICACIÓN CON EQUIPO. INCL. MICROESFERA | ML | 11097 | 2020-II + Mano de Obra 2021
Antiguo | SEÑALIZACIÓN | DEMARCACION DE PAVIMENTOS | 4242 | DEMARCACION LINEA CONTINUA A=0.15M (E=2.3MM,TERMOPLÁSTICA. INC. SUMINISTRO Y APLICACIÓN CON EQUIPO. INCL. MICROESFERAS) | ML | 13871 | 2020-II + Mano de Obra 2021
Antiguo | SEÑALIZACIÓN | DEMARCACION DE PAVIMENTOS | 4243 | DEMARCACION LINEA DISCONTINUA A=0.15M (E=2.3MM,TERMOPLÁSTICA. INC. SUMINISTRO Y APLICACIÓN CON EQUIPO. INC MICROESFERAS) | ML | 13871 | 2020-II + Mano de Obra 2021
Antiguo | SEÑALIZACIÓN | DEMARCACION DE PAVIMENTOS | 4244 | FLECHA DIRECCIONAL "A LA DERECHA" (E=2.3MM,TERMOPLÁSTICA. INC. SUMINISTRO Y APLICACIÓN CON EQUIPO. INC MICROESFERAS). MARCA VIAL PARA VELOCIDADES MENORES O IGUALES A 60 KM/H AREA DE LA MARCA: 1.51M2 | UN | 139632 | 2020-II + Mano de Obra 2021
Antiguo | SEÑALIZACIÓN | DEMARCACION DE PAVIMENTOS | 4245 | FLECHA DIRECCIONAL "DE FRENTE A LA DERECHA" (E=2.3MM,TERMOPLÁSTICA. INC. SUMIN. Y APLIC. CON EQUIPO. INC. MICROESFERAS). MARCA VIAL PARA VELOCIDADES MENORES O IGUALES A 60 KM/H AREA DE LA MARCA: 2.18M2 | UN | 201587 | 2020-II + Mano de Obra 2021
Antiguo | SEÑALIZACIÓN | DEMARCACION DE PAVIMENTOS | 4246 | FLECHA DIRECCIONAL "DE FRENTE" (E=2.3MM,TERMOPLÁSTICA. INC. SUMINISTRO Y APLICACIÓN CON EQUIPO. INC MICROESFERAS). MARCA VIAL PARA VELOCIDADES MENORES O IGUALES A 60 KM/H AREA DE LA MARCA: 1.20 M2. | UN | 110966 | 2020-II + Mano de Obra 2021
Antiguo | SEÑALIZACIÓN | DEMARCACION DE PAVIMENTOS | 4247 | PINTURA TERMOPLASTICA (E=2.3MM. INCLUYE SUMINISTRO Y APLICACIÓN CON EQUIPO. INCLUYE MICROESFERAS) | M2 | 92471 | 2020-II + Mano de Obra 2021
Antiguo | SEÑALIZACIÓN | DEMARCACION DE PAVIMENTOS | 4248 | DEMARCACION PASO PEATONAL-CEBRA (E=2.3MM,TERMOPLÁSTICA. INC. SUMINISTRO Y APLICACIÓN CON EQUIPO. INC MICROESFERAS) | M2 | 92471 | 2020-II + Mano de Obra 2021
Antiguo | SEÑALIZACIÓN | DEMARCACION DE PAVIMENTOS | 4249 | DEMARCACION PASO PEATONAL-LINEA CONT. A=0.15M (E=2.3MM,TERMOPLÁSTICA. INC. SUMIN. Y APLIC. CON EQUIPO. INC MICROESFERAS) | ML | 13871 | 2020-II + Mano de Obra 2021
Antiguo | REDES ALCANTARILLADO / DRENAJE | REDES ALCANTARILLADO / DRENAJE | 4252 | PLACA CUBIERTA D=1.70M POZO INSPEC. (FUNDIDA EN SITIO. INC. SUM, FORMALET., REFUERZO E INST. INCL.TAPA EN POLIPROPILENO) | UN | 1486139 | 2020-II + Mano de Obra 2021
Antiguo | REDES ALCANTARILLADO / DRENAJE | REDES ALCANTARILLADO / DRENAJE | 4253 | PLACA CUBIERTA D=1.70M POZO INSPEC. (FUNDIDA EN SITIO. INC. SUMIN, FORMALET., REFUERZO E INST. INC. TAPA EN CONCRETO) | UN | 587554 | 2020-II + Mano de Obra 2021
Antiguo | CONCRETO Y ACERO PARA ESTRUCTURAS | CONCRETOS Y MORTEROS HECHOS EN OBRA | 4261 | MORTERO 1:3 IMPERMEABILIZADO (HECHO EN OBRA) | M3 | 465865 | 2020-II + Mano de Obra 2021
Antiguo | EXCAVACIONES | EXC. ESTRUCTURAS Y REDES | 4262 | EXCAVACION MECANICA PARA REDES PROFUNDIDAD 0M - 3.5M (INCLUYE CARGUE) | M3 | 4522 | 2020-II + Mano de Obra 2021
Antiguo | REDES ALCANTARILLADO / DRENAJE | REDES ALCANTARILLADO / DRENAJE | 4264 | TUBERIA CONCRETO D=6" CL.I SIN REFUERZO (INCLUYE SUMINISTRO E INSTALACIÓN) | ML | 39830 | 2020-II + Mano de Obra 2021
Antiguo | REDES ALCANTARILLADO / DRENAJE | REDES ALCANTARILLADO / DRENAJE | 4265 | TUBERIA CONCRETO D=10" CL. II SIN REFUERZO (INCLUYE SUMINISTRO E INSTALACIÓN) | ML | 88343 | 2020-II + Mano de Obra 2021
Antiguo | EXCAVACIONES | EXC. ESTRUCTURAS Y REDES | 4266 | EXCAVACION MANUAL PARA REDES PROFUNDIDAD 2M - 3.50M (INCLUYE CARGUE) | M3 | 37663 | 2020-II + Mano de Obra 2021
Antiguo | ANÁLISIS AUXILIARES | CUADRILLAS (INCLUYE FACTOR PRESTACIONAL) | 4273 | CUADRILLA (OFICIAL + AYUDANTE). | JR | 122205 | 2020-II + Mano de Obra 2021
Antiguo | ANÁLISIS AUXILIARES | CUADRILLAS (INCLUYE FACTOR PRESTACIONAL) | 4274 | CUADRILLA (OFICIAL + 2 AYUDANTES). | JR | 172346 | 2020-II + Mano de Obra 2021
Antiguo | ANÁLISIS AUXILIARES | CUADRILLAS (INCLUYE FACTOR PRESTACIONAL) | 4275 | CUADRILLA (TUBERO + AYUDANTE) | JR | 133166 | 2020-II + Mano de Obra 2021
Antiguo | ANÁLISIS AUXILIARES | CUADRILLAS (INCLUYE FACTOR PRESTACIONAL) | 4276 | CUADRILLA (TUBERO + 2 AYUDANTES). | JR | 183307 | 2020-II + Mano de Obra 2021
Antiguo | ANÁLISIS AUXILIARES | CUADRILLAS (INCLUYE FACTOR PRESTACIONAL) | 4277 | CUADRILLA (TECNICO ELECTRICO + AYUDANTE). | JR | 133166 | 2020-II + Mano de Obra 2021
Antiguo | ANÁLISIS AUXILIARES | CUADRILLAS (INCLUYE FACTOR PRESTACIONAL) | 4278 | CUADRILLA (OFICIAL + AYUDANTE) | HR | 15276 | 2020-II + Mano de Obra 2021
Antiguo | ANÁLISIS AUXILIARES | CUADRILLAS (INCLUYE FACTOR PRESTACIONAL) | 4279 | CUADRILLA (OFICIAL + 2 AYUDANTES) | HR | 21544 | 2020-II + Mano de Obra 2021
Antiguo | ANÁLISIS AUXILIARES | CUADRILLAS (INCLUYE FACTOR PRESTACIONAL) | 4280 | CUADRILLA (TUBERO + AYUDANTE). | HR | 16647 | 2020-II + Mano de Obra 2021
Antiguo | ANÁLISIS AUXILIARES | CUADRILLAS (INCLUYE FACTOR PRESTACIONAL) | 4281 | CUADRILLA (TUBERO + 2 AYUDANTES) | HR | 22915 | 2020-II + Mano de Obra 2021
Antiguo | ANÁLISIS AUXILIARES | CUADRILLAS (INCLUYE FACTOR PRESTACIONAL) | 4282 | CUADRILLA (TECNICO ELECTRICO + AYUDANTE) | HR | 16647 | 2020-II + Mano de Obra 2021
Antiguo | ANÁLISIS AUXILIARES | CUADRILLAS (INCLUYE FACTOR PRESTACIONAL) | 4283 | CUADRILLA (TECNICO ELECTRICO + 2 AYUDANTES) | JR | 183307 | 2020-II + Mano de Obra 2021
Antiguo | ANÁLISIS AUXILIARES | CUADRILLAS (INCLUYE FACTOR PRESTACIONAL) | 4284 | CUADRILLA (OFICIAL + 4 AYUDANTES). | HR | 34078 | 2020-II + Mano de Obra 2021
Antiguo | ANÁLISIS AUXILIARES | CUADRILLAS (INCLUYE FACTOR PRESTACIONAL) | 4285 | CUADRILLA (OFICIAL + 4 AYUDANTES) | JR | 272628 | 2020-II + Mano de Obra 2021
Antiguo | ANÁLISIS AUXILIARES | CUADRILLAS (INCLUYE FACTOR PRESTACIONAL) | 4286 | CUADRILLA (3 OFICIALES + 6 AYUDANTES). | JR | 517036 | 2020-II + Mano de Obra 2021
Antiguo | ANÁLISIS AUXILIARES | CUADRILLAS (INCLUYE FACTOR PRESTACIONAL) | 4287 | CUADRILLA (OFICIAL + 3 AYUDANTES) | HR | 27812 | 2020-II + Mano de Obra 2021
Antiguo | ANÁLISIS AUXILIARES | CUADRILLAS (INCLUYE FACTOR PRESTACIONAL) | 4288 | CUADRILLA (OFICIAL + 3 AYUDANTES). | JR | 222487 | 2020-II + Mano de Obra 2021
Antiguo | DEMOLICIONES | DEMOLICIONES | 4289 | DEMOLICIÓN MUROS E=0.15M (INCLUYE CARGUE) | M2 | 18235 | 2020-II + Mano de Obra 2021
Antiguo | DEMOLICIONES | DEMOLICIONES | 4290 | DEMOLICIÓN MUROS E=0.25M (INCLUYE CARGUE) | M2 | 25629 | 2020-II + Mano de Obra 2021
Antiguo | REDES ACUEDUCTO | REDES ACUEDUCTO | 4291 | CARCAMO PROTECCIÓN DE TUBERÍA Ø 8" NORMA EAAB NS-090 . 3V.2 | ML | 397374 | 2020-II + Mano de Obra 2021
Antiguo | REDES ACUEDUCTO | REDES ACUEDUCTO | 4292 | CARCAMO DE PROTECCIÓN DE TUBERÍA Ø 10" NORMA EAAB NS-090 V. 1.2 | ML | 413863 | 2020-II + Mano de Obra 2021
Antiguo | REDES ACUEDUCTO | REDES ACUEDUCTO | 4294 | CARCAMO DE PROTECCIÓN DE TUBERÍA Ø 16" NORMA EAAB NS-090 V. 1.2 | ML | 505616 | 2020-II + Mano de Obra 2021
Antiguo | REDES ACUEDUCTO | REDES ACUEDUCTO | 4295 | CARCAMO DE PROTECCIÓN DE TUBERÍA Ø 18" NORMA EAAB NS-090 V. 1.2 | ML | 523520 | 2020-II + Mano de Obra 2021
Antiguo | REDES ACUEDUCTO | REDES ACUEDUCTO | 4296 | CARCAMO DE PROTECCIÓN DE TUBERÍA Ø 20" NORMA EAAB NS-090 V. 1.2 | ML | 548248 | 2020-II + Mano de Obra 2021
Antiguo | REDES ACUEDUCTO | REDES ACUEDUCTO | 4297 | CARCAMO DE PROTECCIÓN DE TUBERÍA Ø 24" NORMA EAAB NS-090 V. 1.2 | ML | 734698 | 2020-II + Mano de Obra 2021
Antiguo | REDES ACUEDUCTO | REDES ACUEDUCTO | 4298 | CARCAMO DE PROTECCIÓN DE TUBERÍA Ø 27" NORMA EAAB NS-090 V. 1.2 | ML | 975082 | 2020-II + Mano de Obra 2021
Antiguo | REDES ACUEDUCTO | REDES ACUEDUCTO | 4299 | CARCAMO DE PROTECCIÓN DE TUBERÍA Ø 30" NORMA EAAB NS-090 V. 1.2 | ML | 1087805 | 2020-II + Mano de Obra 2021
Antiguo | REDES TELEFONICAS / DATOS | RED TELEFONICA COLOMBIA TELECOMUNICACIONES | 4300 | CARCAMO 2 A 4 VIAS COLOMBIA TELECOMUNICACIONES | ML | 258585 | 2020-II + Mano de Obra 2021
Antiguo | REDES TELEFONICAS / DATOS | RED TELEFONICA COLOMBIA TELECOMUNICACIONES | 4301 | CARCAMO 6 A 9 VIAS COLOMBIA TELECOMUNICACIONES | ML | 286332 | 2020-II + Mano de Obra 2021
Antiguo | REDES TELEFONICAS / DATOS | RED TELEFONICA COLOMBIA TELECOMUNICACIONES | 4302 | CARCAMO 12 A 20 VIAS COLOMBIA TELECOMUNICACIONES | ML | 334017 | 2020-II + Mano de Obra 2021
Antiguo | REDES TELEFONICAS / DATOS | RED TELEFONICA COLOMBIA TELECOMUNICACIONES | 4303 | CARCAMO 20 A 24 VIAS COLOMBIA TELECOMUNICACIONES | ML | 380297 | 2020-II + Mano de Obra 2021
Antiguo | REDES TELEFONICAS / DATOS | RED TELEFONICA COLOMBIA TELECOMUNICACIONES | 4304 | CARCAMO 24 A 36 VIAS COLOMBIA TELECOMUNICACIONES | ML | 395092 | 2020-II + Mano de Obra 2021
Antiguo | REDES TELEFONICAS / DATOS | RED TELEFONICA COLOMBIA TELECOMUNICACIONES | 4305 | CAMARA DOBLE TIPO "FS" COLOMBIA TELECOMUNICACIONES ESQUEMA CT-018 | UN | 275913 | 2020-II + Mano de Obra 2021
Antiguo | REDES TELEFONICAS / DATOS | RED TELEFONICA COLOMBIA TELECOMUNICACIONES | 4306 | CAMARA TIPO "2FR" COLOMBIA TELECOMUNICACIONES DIBUJO CT-019 | UN | 643583 | 2020-II + Mano de Obra 2021
Antiguo | REDES TELEFONICAS / DATOS | RED TELEFONICA COLOMBIA TELECOMUNICACIONES | 4307 | CAMARA TIPO "FR" COLOMBIA TELECOMUNICACIONES ESQUEMA CT-021 | UN | 392337 | 2020-II + Mano de Obra 2021
Antiguo | REDES TELEFONICAS / DATOS | RED TELEFONICA COLOMBIA TELECOMUNICACIONES | 4308 | CAMARA TIPO "A" COLOMBIA TELECOMUNICACIONES DIBUJO CT-022 | UN | 4017520 | 2020-II + Mano de Obra 2021
Antiguo | REDES TELEFONICAS / DATOS | RED TELEFONICA COLOMBIA TELECOMUNICACIONES | 4309 | CAMARA TIPO "LA" COLOMBIA TELECOMUNICACIONES DIBUJO CT-023 | UN | 4017520 | 2020-II + Mano de Obra 2021
Antiguo | REDES TELEFONICAS / DATOS | RED TELEFONICA COLOMBIA TELECOMUNICACIONES | 4310 | CAMARA TIPO "ZA" COLOMBIA TELECOMUNICACIONES DIBUJO CT-024 | UN | 4323060 | 2020-II + Mano de Obra 2021
Antiguo | REDES TELEFONICAS / DATOS | RED TELEFONICA COLOMBIA TELECOMUNICACIONES | 4311 | CAMARA TIPO "JA" COLOMBIA TELECOMUNICACIONES DIBUJO CT-025 | UN | 4010504 | 2020-II + Mano de Obra 2021
Antiguo | REDES TELEFONICAS / DATOS | RED TELEFONICA COLOMBIA TELECOMUNICACIONES | 4312 | CAMARA TIPO "TA" COLOMBIA TELECOMUNICACIONES DIBUJO CT-026 | UN | 4010504 | 2020-II + Mano de Obra 2021
Antiguo | REDES TELEFONICAS / DATOS | RED TELEFONICA COLOMBIA TELECOMUNICACIONES | 4313 | CAMARA TIPO "XA" COLOMBIA TELECOMUNICACIONES DIBUJO CT-027 | UN | 4003488 | 2020-II + Mano de Obra 2021
Antiguo | REDES TELEFONICAS / DATOS | RED TELEFONICA COLOMBIA TELECOMUNICACIONES | 4314 | CAMARA TIPO "B" COLOMBIA TELECOMUNICACIONES DIBUJO CT-028 | UN | 3648328 | 2020-II + Mano de Obra 2021
Antiguo | REDES TELEFONICAS / DATOS | RED TELEFONICA COLOMBIA TELECOMUNICACIONES | 4315 | CAMARA TIPO "LB" COLOMBIA TELECOMUNICACIONES DIBUJO CT-029 | UN | 3648328 | 2020-II + Mano de Obra 2021
Antiguo | REDES TELEFONICAS / DATOS | RED TELEFONICA COLOMBIA TELECOMUNICACIONES | 4316 | CAMARA TIPO "ZB" COLOMBIA TELECOMUNICACIONES DIBUJO CT-030 | UN | 3980930 | 2020-II + Mano de Obra 2021
Antiguo | REDES TELEFONICAS / DATOS | RED TELEFONICA COLOMBIA TELECOMUNICACIONES | 4317 | CAMARA TIPO "JB" COLOMBIA TELECOMUNICACIONES DIBUJO CT-031 | UN | 3635062 | 2020-II + Mano de Obra 2021
Antiguo | REDES TELEFONICAS / DATOS | RED TELEFONICA COLOMBIA TELECOMUNICACIONES | 4318 | CAMARA TIPO "TB" COLOMBIA TELECOMUNICACIONES DIBUJO CT-032 | UN | 3635062 | 2020-II + Mano de Obra 2021
Antiguo | REDES TELEFONICAS / DATOS | RED TELEFONICA COLOMBIA TELECOMUNICACIONES | 4319 | CAMARA TIPO "XB" COLOMBIA TELECOMUNICACIONES DIBUJO CT-033 | UN | 3628483 | 2020-II + Mano de Obra 2021
Antiguo | REDES TELEFONICAS / DATOS | RED TELEFONICA COLOMBIA TELECOMUNICACIONES | 4320 | CAMARA TIPO "C" COLOMBIA TELECOMUNICACIONES DIBUJO CT-034 | UN | 3071269 | 2020-II + Mano de Obra 2021
Antiguo | REDES TELEFONICAS / DATOS | RED TELEFONICA COLOMBIA TELECOMUNICACIONES | 4321 | CAMARA TIPO "LC" COLOMBIA TELECOMUNICACIONES DIBUJO CT-035 | UN | 3071269 | 2020-II + Mano de Obra 2021
Antiguo | REDES TELEFONICAS / DATOS | RED TELEFONICA COLOMBIA TELECOMUNICACIONES | 4322 | CAMARA TIPO "ZC" COLOMBIA TELECOMUNICACIONES DIBUJO CT-036 | UN | 3071269 | 2020-II + Mano de Obra 2021
Antiguo | REDES TELEFONICAS / DATOS | RED TELEFONICA COLOMBIA TELECOMUNICACIONES | 4323 | CAMARA TIPO "JC" COLOMBIA TELECOMUNICACIONES DIBUJO CT-037 | UN | 3054147 | 2020-II + Mano de Obra 2021
Antiguo | REDES TELEFONICAS / DATOS | RED TELEFONICA COLOMBIA TELECOMUNICACIONES | 4324 | CAMARA TIPO "TC" COLOMBIA TELECOMUNICACIONES DIBUJO CT-038 | UN | 3054147 | 2020-II + Mano de Obra 2021
Antiguo | REDES TELEFONICAS / DATOS | RED TELEFONICA COLOMBIA TELECOMUNICACIONES | 4325 | CAMARA TIPO "XC" COLOMBIA TELECOMUNICACIONES DIBUJO CT-039 | UN | 3047568 | 2020-II + Mano de Obra 2021
Antiguo | REDES TELEFONICAS / DATOS | RED TELEFONICA COLOMBIA TELECOMUNICACIONES | 4326 | CAMARA TIPO "2XA" COLOMBIA TELECOMUNICACIONES DIBUJO CT-040 | UN | 5058580 | 2020-II + Mano de Obra 2021
Antiguo | REDES TELEFONICAS / DATOS | RED TELEFONICA COLOMBIA TELECOMUNICACIONES | 4327 | CAMARA TIPO "2TA" COLOMBIA TELECOMUNICACIONES DIBUJO CT-041 | UN | 5039266 | 2020-II + Mano de Obra 2021
Antiguo | REDES TELEFONICAS / DATOS | RED TELEFONICA COLOMBIA TELECOMUNICACIONES | 4328 | CAMARA TIPO "D" COLOMBIA TELECOMUNICACIONES DIBUJO CT-042 | UN | 2787830 | 2020-II + Mano de Obra 2021
Antiguo | REDES TELEFONICAS / DATOS | RED TELEFONICA COLOMBIA TELECOMUNICACIONES | 4329 | CAMARA TIPO "F1" COLOMBIA TELECOMUNICACIONES DIBUJO CT-050 | UN | 362124 | 2020-II + Mano de Obra 2021
Antiguo | REDES TELEFONICAS / DATOS | RED TELEFONICA COLOMBIA TELECOMUNICACIONES | 4330 | CAMARA DOBLE TIPO "F1" COLOMBIA TELECOMUNICACIONES ESQUEMA CT-049 | UN | 658868 | 2020-II + Mano de Obra 2021
Antiguo | REDES TELEFONICAS / DATOS | RED TELEFONICA COLOMBIA TELECOMUNICACIONES | 4331 | CAMARA DOBLE TIPO "2FS" COLOMBIA TELECOMUNICACIONES ESQUEMA CT-055 | UN | 690551 | 2020-II + Mano de Obra 2021
Antiguo | REDES TELEFONICAS / DATOS | RED TELEFONICA COLOMBIA TELECOMUNICACIONES | 4332 | CAMARA TIPO "JD" COLOMBIA TELECOMUNICACIONES DIBUJO CT-045 | UN | 2636182 | 2020-II + Mano de Obra 2021
Antiguo | REDES TELEFONICAS / DATOS | RED TELEFONICA COLOMBIA TELECOMUNICACIONES | 4333 | CAMARA TIPO "LD" COLOMBIA TELECOMUNICACIONES DIBUJO CT-043 | UN | 2624854 | 2020-II + Mano de Obra 2021
Antiguo | REDES TELEFONICAS / DATOS | RED TELEFONICA COLOMBIA TELECOMUNICACIONES | 4334 | CAMARA TIPO "XD" COLOMBIA TELECOMUNICACIONES ESQUEMA CT-047 | UN | 2631998 | 2020-II + Mano de Obra 2021
Antiguo | REDES TELEFONICAS / DATOS | RED TELEFONICA COLOMBIA TELECOMUNICACIONES | 4335 | CAMARA TIPO "TD" COLOMBIA TELECOMUNICACIONES DIBUJO CT-046 | UN | 2627010 | 2020-II + Mano de Obra 2021
Antiguo | REDES TELEFONICAS / DATOS | RED TELEFONICA COLOMBIA TELECOMUNICACIONES | 4336 | CAMARA TIPO "D/2" COLOMBIA TELECOMUNICACIONES DIBUJO CT-048 | UN | 1627358 | 2020-II + Mano de Obra 2021
Antiguo | REDES TELEFONICAS / DATOS | RED TELEFONICA COLOMBIA TELECOMUNICACIONES | 4337 | CAMARA TIPO "F2" COLOMBIA TELECOMUNICACIONES DIBUJO CT-051 | UN | 223512 | 2020-II + Mano de Obra 2021
Antiguo | REDES TELEFONICAS / DATOS | RED TELEFONICA COLOMBIA TELECOMUNICACIONES | 4338 | CAMARA TIPO "ZD" COLOMBIA TELECOMUNICACIONES DIBUJO CT-044 | UN | 2624854 | 2020-II + Mano de Obra 2021
Antiguo | REDES TELEFONICAS / DATOS | RED TELEFONICA ETB | 4340 | INSTALACIÓN DUCTO DE PVC TIPOS DB O TDP Ø 4" A Ø 6" | ML | 2914 | 2020-II + Mano de Obra 2021
Antiguo | REDES ELECTRICAS | RED ELECTRICA EPM | 4341 | CANALIZACION VIA PUBLICA UN (1) DUCTO PVC TIPO DB-60 Ø6" EPM NORMA RS1-001. INCLUYE: EXCAVACIÓN, RELLENOS EN ARENA DE PEÑA Y EN SUB-BASE GRANULAR TIPO B-400 Y TRANSPORTE Y DISPOSICIÓN FINAL DE ESCOMBROS. NO INCLUYE: DEMOLICIÓN NI RECONSTRUCCIÓN DE ANDEN O PAVIMENTO, ENTIBADOS. | ML | 160455 | 2020-II + Mano de Obra 2021
Antiguo | REDES ELECTRICAS | RED ELECTRICA EPM | 4342 | CANALIZACION VIA PUBLICA DOS (2) DUCTOS PVC TIPO DB-60 Ø6" EPM NORMA RS1-002. INCLUYE: EXCAVACIÓN, RELLENOS EN ARENA DE PEÑA Y EN SUB-BASE GRANULAR TIPO B-400 Y TRANSPORTE Y DISPOSICIÓN FINAL DE ESCOMBROS. NO INCLUYE: DEMOLICIÓN NI RECONSTRUCCIÓN DE ANDEN O PAVIMENTO, ENTIBADOS. | ML | 213918 | 2020-II + Mano de Obra 2021
Antiguo | REDES ELECTRICAS | RED ELECTRICA EPM | 4343 | CANALIZACION VIA PUBLICA TRES (3) DUCTOS PVC TIPO DB-60 Ø6" EPM NORMA RS1-003. INCLUYE: EXCAVACIÓN, RELLENOS EN ARENA DE PEÑA Y EN SUB-BASE GRANULAR TIPO B-400 Y TRANSPORTE Y DISPOSICIÓN FINAL DE ESCOMBROS. NO INCLUYE: DEMOLICIÓN NI RECONSTRUCCIÓN DE ANDEN O PAVIMENTO, ENTIBADOS. | ML | 348374 | 2020-II + Mano de Obra 2021
Antiguo | REDES ELECTRICAS | RED ELECTRICA EPM | 4344 | CANALIZACION VIA PUBLICA CUATRO (4) DUCTOS PVC TIPO DB-60 Ø6" DISPOSICIÓN CUADRADA EPM NORMA RS1-004. DISPOSICIÓN CUADRADA. INCLUYE: EXCAVACIÓN, RELLENOS EN ARENA DE PEÑA Y EN SUB-BASE GRANULAR TIPO B-400 Y TRANSPORTE Y DISPOSICIÓN FINAL DE ESCOMBROS. NO INCLUYE: DEMOLICIÓN NI RECONSTRUCCIÓN DE ANDEN O PAVIMENTO, ENTIBADOS. | ML | 386747 | 2020-II + Mano de Obra 2021
Antiguo | REDES ELECTRICAS | RED ELECTRICA EPM | 4345 | CANALIZACION VIA PUBLICA CUATRO (4) DUCTOS PVC TIPO DB-60 Ø6" DISPOSICIÓN LINEAL EPM NORMA RS1-005. DISPOSICIÓN LINEAL. INCLUYE: EXCAVACIÓN, RELLENOS EN ARENA DE PEÑA Y EN SUB-BASE GRANULAR TIPO B-400 Y TRANSPORTE Y DISPOSICIÓN FINAL DE ESCOMBROS. NO INCLUYE: DEMOLICIÓN NI RECONSTRUCCIÓN DE ANDEN O PAVIMENTO, ENTIBADOS. | ML | 407638 | 2020-II + Mano de Obra 2021
Antiguo | REDES ELECTRICAS | RED ELECTRICA EPM | 4346 | CANALIZACION VIA PUBLICA SEIS (6) DUCTOS PVC TIPO DB-60 Ø6" EPM NORMA RS1-006. INCLUYE: EXCAVACIÓN, RELLENOS EN ARENA DE PEÑA Y EN SUB-BASE GRANULAR TIPO B-400 Y TRANSPORTE Y DISPOSICIÓN FINAL DE ESCOMBROS. NO INCLUYE: DEMOLICIÓN NI RECONSTRUCCIÓN DE ANDEN O PAVIMENTO, ENTIBADOS. | ML | 546778 | 2020-II + Mano de Obra 2021
Antiguo | REDES ELECTRICAS | RED ELECTRICA EPM | 4347 | CANALIZACION VIA PUBLICA OCHO (8) DUCTOS PVC TIPO DB-60 Ø6" EPM NORMA RS1-007. INCLUYE: EXCAVACIÓN, RELLENOS EN ARENA DE PEÑA Y EN SUB-BASE GRANULAR TIPO B-400 Y TRANSPORTE Y DISPOSICIÓN FINAL DE ESCOMBROS. NO INCLUYE: DEMOLICIÓN NI RECONSTRUCCIÓN DE ANDEN O PAVIMENTO, ENTIBADOS. | ML | 713581 | 2020-II + Mano de Obra 2021
Antiguo | REDES ELECTRICAS | RED ELECTRICA EPM | 4348 | CANALIZACION VIA PUBLICA NUEVE (9) DUCTOS PVC TIPO DB-60 Ø6" EPM NORMA RS1-008. INCLUYE: EXCAVACIÓN, RELLENOS EN ARENA DE PEÑA Y EN SUB-BASE GRANULAR TIPO B-400 Y TRANSPORTE Y DISPOSICIÓN FINAL DE ESCOMBROS. NO INCLUYE: DEMOLICIÓN NI RECONSTRUCCIÓN DE ANDEN O PAVIMENTO, ENTIBADOS. | ML | 753160 | 2020-II + Mano de Obra 2021
Antiguo | REDES ELECTRICAS | RED ELECTRICA EPM | 4349 | CANALIZACION VIA PUBLICA DOCE (12) DUCTOS PVC TIPO DB-60 Ø6" EPM NORMA RS1-009. INCLUYE: EXCAVACIÓN, RELLENOS EN ARENA DE PEÑA Y EN SUB-BASE GRANULAR TIPO B-400 Y TRANSPORTE Y DISPOSICIÓN FINAL DE ESCOMBROS. NO INCLUYE: DEMOLICIÓN NI RECONSTRUCCIÓN DE ANDEN O PAVIMENTO, ENTIBADOS. | ML | 881197 | 2020-II + Mano de Obra 2021
Antiguo | REDES ELECTRICAS | RED ELECTRICA EPM | 4350 | CANALIZACION VIA PUBLICA DIECISEIS (16) DUCTOS PVC TIPO DB-60 Ø6" EPM NORMA RS1-010. INCLUYE: EXCAVACIÓN, RELLENOS EN ARENA DE PEÑA Y EN SUB-BASE GRANULAR TIPO B-400 Y TRANSPORTE Y DISPOSICIÓN FINAL DE ESCOMBROS. NO INCLUYE: DEMOLICIÓN NI RECONSTRUCCIÓN DE ANDEN O PAVIMENTO, ENTIBADOS. | ML | 1257139 | 2020-II + Mano de Obra 2021
Antiguo | REDES ELECTRICAS | RED ELECTRICA EPM | 4351 | CANALIZACION VIA PUBLICA TRES (3) DUCTOS PVC TIPO DB-60 Ø4" EPM NORMA RS1-011. INCLUYE: EXCAVACIÓN, RELLENOS EN ARENA DE PEÑA Y EN SUB-BASE GRANULAR TIPO B-400 Y TRANSPORTE Y DISPOSICIÓN FINAL DE ESCOMBROS. NO INCLUYE: DEMOLICIÓN NI RECONSTRUCCIÓN DE ANDEN O PAVIMENTO, ENTIBADOS. | ML | 228405 | 2020-II + Mano de Obra 2021
Antiguo | REDES ELECTRICAS | RED ELECTRICA EPM | 4352 | CANALIZACION VIA PUBLICA CUATRO (4) DUCTOS PVC TIPO DB-60 Ø4" EPM NORMA RS1-012. INCLUYE: EXCAVACIÓN, RELLENOS EN ARENA DE PEÑA Y EN SUB-BASE GRANULAR TIPO B-400 Y TRANSPORTE Y DISPOSICIÓN FINAL DE ESCOMBROS. NO INCLUYE: DEMOLICIÓN NI RECONSTRUCCIÓN DE ANDEN O PAVIMENTO, ENTIBADOS. | ML | 243266 | 2020-II + Mano de Obra 2021
Antiguo | REDES ELECTRICAS | RED ELECTRICA EPM | 4353 | CANALIZACION VIA PUBLICA SEIS (6) DUCTOS PVC TIPO DB-60 Ø4" EPM NORMA RS1-013. INCLUYE: EXCAVACIÓN, RELLENOS EN ARENA DE PEÑA Y EN SUB-BASE GRANULAR TIPO B-400 Y TRANSPORTE Y DISPOSICIÓN FINAL DE ESCOMBROS. NO INCLUYE: DEMOLICIÓN NI RECONSTRUCCIÓN DE ANDEN O PAVIMENTO, ENTIBADOS. | ML | 335204 | 2020-II + Mano de Obra 2021
Antiguo | REDES ELECTRICAS | RED ELECTRICA EPM | 4354 | CANALIZACION VIA PUBLICA NUEVE (9) DUCTOS PVC TIPO DB-60 Ø4" EPM NORMA RS1-014. INCLUYE: EXCAVACIÓN, RELLENOS EN ARENA DE PEÑA Y EN SUB-BASE GRANULAR TIPO B-400 Y TRANSPORTE Y DISPOSICIÓN FINAL DE ESCOMBROS. NO INCLUYE: DEMOLICIÓN NI RECONSTRUCCIÓN DE ANDEN O PAVIMENTO, ENTIBADOS. | ML | 442878 | 2020-II + Mano de Obra 2021
Antiguo | REDES ELECTRICAS | RED ELECTRICA EPM | 4355 | CANALIZACION VIA PUBLICA OCHO (8) DUCTOS PVC TIPO DB-60 Ø4" EPM NORMA RS1-015. INCLUYE: EXCAVACIÓN, RELLENOS EN ARENA DE PEÑA Y EN SUB-BASE GRANULAR TIPO B-400 Y TRANSPORTE Y DISPOSICIÓN FINAL DE ESCOMBROS. NO INCLUYE: DEMOLICIÓN NI RECONSTRUCCIÓN DE ANDEN O PAVIMENTO, ENTIBADOS. | ML | 425670 | 2020-II + Mano de Obra 2021
Antiguo | REDES ELECTRICAS | RED ELECTRICA EPM | 4356 | CANALIZACION VIA PUBLICA DOCE (12) DUCTOS PVC TIPO DB-60 Ø4" EPM NORMA RS1-016. INCLUYE: EXCAVACIÓN, RELLENOS EN ARENA DE PEÑA Y EN SUB-BASE GRANULAR TIPO B-400 Y TRANSPORTE Y DISPOSICIÓN FINAL DE ESCOMBROS. NO INCLUYE: DEMOLICIÓN NI RECONSTRUCCIÓN DE ANDEN O PAVIMENTO, ENTIBADOS. | ML | 558779 | 2020-II + Mano de Obra 2021
Antiguo | REDES ELECTRICAS | RED ELECTRICA EPM | 4357 | CANALIZACION VIA PUBLICA TRES (3) DUCTOS PVC TIPO DB-60 Ø4" MAS UN (1) DUCTO PVC TIPO DB-60 Ø6" EPM NORMA RS1-017. INCLUYE: EXCAVACIÓN, RELLENOS EN ARENA DE PEÑA Y EN SUB-BASE GRANULAR TIPO B-400 Y TRANSPORTE Y DISPOSICIÓN FINAL DE ESCOMBROS. NO INCLUYE: DEMOLICIÓN NI RECONSTRUCCIÓN DE ANDEN O PAVIMENTO, ENTIBADOS. | ML | 319084 | 2020-II + Mano de Obra 2021
Antiguo | REDES ELECTRICAS | RED ELECTRICA EPM | 4358 | CANALIZACION VIA PUBLICA SEIS (6) DUCTOS PVC TIPO DB-60 Ø4" MAS UN (1) DUCTO PVC TIPO DB-60 Ø6" EPM NORMA RS1-018. INCLUYE: EXCAVACIÓN, RELLENOS EN ARENA DE PEÑA Y EN SUB-BASE GRANULAR TIPO B-400 Y TRANSPORTE Y DISPOSICIÓN FINAL DE ESCOMBROS. NO INCLUYE: DEMOLICIÓN NI RECONSTRUCCIÓN DE ANDEN O PAVIMENTO, ENTIBADOS. | ML | 426687 | 2020-II + Mano de Obra 2021
Antiguo | REDES ELECTRICAS | RED ELECTRICA EPM | 4359 | CANALIZACION VIA PUBLICA TRES (3) DUCTOS PVC TIPO DB-60 Ø4" MAS DOS (2) DUCTOS PVC TIPO DB-60 Ø6" EPM NORMA RS1-019. INCLUYE: EXCAVACIÓN, RELLENOS EN ARENA DE PEÑA Y EN SUB-BASE GRANULAR TIPO B-400 Y TRANSPORTE Y DISPOSICIÓN FINAL DE ESCOMBROS. NO INCLUYE: DEMOLICIÓN NI RECONSTRUCCIÓN DE ANDEN O PAVIMENTO, ENTIBADOS. | ML | 334747 | 2020-II + Mano de Obra 2021
Antiguo | REDES ELECTRICAS | RED ELECTRICA EPM | 4360 | CANALIZACION VIA PUBLICA SEIS (6) DUCTOS PVC TIPO DB-60 Ø4" MAS DOS (2) DUCTOS PVC TIPO DB-60 Ø6" EPM NORMA RS1-020. INCLUYE: EXCAVACIÓN, RELLENOS EN ARENA DE PEÑA Y EN SUB-BASE GRANULAR TIPO B-400 Y TRANSPORTE Y DISPOSICIÓN FINAL DE ESCOMBROS. NO INCLUYE: DEMOLICIÓN NI RECONSTRUCCIÓN DE ANDEN O PAVIMENTO, ENTIBADOS. | ML | 482070 | 2020-II + Mano de Obra 2021
Antiguo | REDES ELECTRICAS | RED ELECTRICA EPM | 4361 | CANALIZACION VIA PUBLICA CUATRO (4) DUCTOS PVC TIPO DB-60 Ø4" MAS TRES (3) DUCTOS PVC TIPO DB-60 Ø6" EPM NORMA RS1-021. INCLUYE: EXCAVACIÓN, RELLENOS EN ARENA DE PEÑA Y EN SUB-BASE GRANULAR TIPO B-400 Y TRANSPORTE Y DISPOSICIÓN FINAL DE ESCOMBROS. NO INCLUYE: DEMOLICIÓN NI RECONSTRUCCIÓN DE ANDEN O PAVIMENTO, ENTIBADOS. | ML | 498097 | 2020-II + Mano de Obra 2021
Antiguo | REDES ELECTRICAS | RED ELECTRICA EPM | 4362 | CANALIZACION VIA PUBLICA OCHO (8) DUCTOS PVC TIPO DB-60 Ø4" MAS TRES (3) DUCTOS PVC TIPO DB-60 Ø6" EPM NORMA RS1-022. INCLUYE: EXCAVACIÓN, RELLENOS EN ARENA DE PEÑA Y EN SUB-BASE GRANULAR TIPO B-400 Y TRANSPORTE Y DISPOSICIÓN FINAL DE ESCOMBROS. NO INCLUYE: DEMOLICIÓN NI RECONSTRUCCIÓN DE ANDEN O PAVIMENTO, ENTIBADOS. | ML | 638973 | 2020-II + Mano de Obra 2021
Antiguo | REDES ELECTRICAS | RED ELECTRICA EPM | 4363 | CANALIZACION VIA PUBLICA TRES (3) DUCTOS PVC TIPO DB-60 Ø4" MAS CUATRO (4) DUCTOS PVC TIPO DB-60 Ø6" EPM NORMA RS1-023. INCLUYE: EXCAVACIÓN, RELLENOS EN ARENA DE PEÑA Y EN SUB-BASE GRANULAR TIPO B-400 Y TRANSPORTE Y DISPOSICIÓN FINAL DE ESCOMBROS. NO INCLUYE: DEMOLICIÓN NI RECONSTRUCCIÓN DE ANDEN O PAVIMENTO, ENTIBADOS. | ML | 515674 | 2020-II + Mano de Obra 2021
Antiguo | REDES ACUEDUCTO | REDES ACUEDUCTO | 4384 | UNION DRESSER D=3" (SUMINISTRO E INSTALACIÓN) | UN | 118797 | 2020-II + Mano de Obra 2021
Antiguo | REDES ACUEDUCTO | REDES ACUEDUCTO | 4385 | UNION DRESSER D=4" (SUMINISTRO E INSTALACIÓN) | UN | 120859 | 2020-II + Mano de Obra 2021
Antiguo | REDES ACUEDUCTO | REDES ACUEDUCTO | 4386 | UNION DRESSER D=6" (SUMINISTRO E INSTALACIÓN) | UN | 240171 | 2020-II + Mano de Obra 2021
Antiguo | REDES ACUEDUCTO | REDES ACUEDUCTO | 4387 | UNION DRESSER D=8" (SUMINISTRO E INSTALACIÓN) | UN | 295549 | 2020-II + Mano de Obra 2021
Antiguo | REDES ACUEDUCTO | REDES ACUEDUCTO | 4388 | UNION DRESSER D=10" (SUMINISTRO E INSTALACIÓN) | UN | 411107 | 2020-II + Mano de Obra 2021
Antiguo | REDES ACUEDUCTO | REDES ACUEDUCTO | 4389 | UNION DRESSER D=12" (SUMINISTRO E INSTALACIÓN) | UN | 683982 | 2020-II + Mano de Obra 2021
Antiguo | EXCAVACIONES | EXC. CONFORMACIÓN DE SUBRASANTE | 4390 | EXCAVACIÓN MANUAL EN MATERIAL COMÚN (INCL CARGUE, TRANSPORTE Y DISPOSICION FINAL) | M3 | 74386 | 2020-II + Mano de Obra 2021
Antiguo | RELLENOS Y CAPAS GRANULARES | CAPAS GRANULARES | 4391 | ARENA LAVADA DE PEÑA PARA EMBOQUILLADO (INCLUYE SUMINISTRO, BARRIDO PARA SELLADO DE JUNTAS Y COMPACTACIÓN) | M3 | 128074 | 2020-II + Mano de Obra 2021
Antiguo | ANÁLISIS AUXILIARES | CUADRILLAS (INCLUYE FACTOR PRESTACIONAL) | 4392 | CUADRILLA (OFICIAL + 6 AYUDANTES) | HR | 46613 | 2020-II + Mano de Obra 2021
Antiguo | ANÁLISIS AUXILIARES | CUADRILLAS (INCLUYE FACTOR PRESTACIONAL) | 4393 | CUADRILLA (3 OFICIALES + 6 AYUDANTES) | HR | 64630 | 2020-II + Mano de Obra 2021
Antiguo | PAVIMENTOS | PAVIMENTOS ARTICULADOS | 4394 | ADOQUIN DE CONCRETO TR. PESADO 20X10X8CM (SUMINISTRO E INSTALACIÓN. INCLUYE BASE 4CM ARENA NIVELACIÓN Y ARENA DE SELLO) | M2 | 70441 | 2020-II + Mano de Obra 2021
Antiguo | PAVIMENTOS | PAVIMENTOS ARTICULADOS | 4395 | ADOQUIN DE CONCRETO TR. LIVIANO 20X10X6CM (SUMINISTRO E INSTALACIÓN. INCLUYE BASE 4CM ARENA NIVELACIÓN Y ARENA DE SELLO) | M2 | 58481 | 2020-II + Mano de Obra 2021
Antiguo | PAVIMENTOS | PAVIMENTOS ARTICULADOS | 4396 | ADOQUIN DE ARCILLA TR. LIVIANO 20X10X6CM (SUMINISTRO E INSTALACIÓN. INCLUYE BASE 4CM ARENA NIVELACION Y ARENA DE SELLO) | M2 | 48601 | 2020-II + Mano de Obra 2021
Antiguo | REDES ACUEDUCTO | REDES ACUEDUCTO | 4402 | VALVULA COMPUERTA ELASTICA VASTAGO NO ASCENDENTE EXTREMO LISO D=4" (SUMINISTRO E INSTALACIÓN) | UN | 715726 | 2020-II + Mano de Obra 2021
Antiguo | REDES ACUEDUCTO | REDES ACUEDUCTO | 4403 | VALVULA COMPUERTA ELASTICA VASTAGO NO ASCENDENTE EXTREMO LISO D=12" (SUMINISTRO E INSTALACIÓN) | UN | 4549050 | 2020-II + Mano de Obra 2021
Antiguo | REDES ACUEDUCTO | REDES ACUEDUCTO | 4404 | CODO HD 11.25° JUNTA HIDRAULICA PARA PVC D=2" (SUMINISTRO E INSTALACIÓN) | UN | 87162 | 2020-II + Mano de Obra 2021
Antiguo | REDES ACUEDUCTO | REDES ACUEDUCTO | 4405 | CODO HD 11.25° JUNTA HIDRAULICA PARA PVC D=3" (SUMINISTRO E INSTALACIÓN) | UN | 135979 | 2020-II + Mano de Obra 2021
Antiguo | REDES ACUEDUCTO | REDES ACUEDUCTO | 4406 | CODO HD 11.25° JUNTA HIDRAULICA PARA PVC D=6" (SUMINISTRO E INSTALACIÓN) | UN | 354074 | 2020-II + Mano de Obra 2021
Antiguo | REDES ACUEDUCTO | REDES ACUEDUCTO | 4407 | CODO HD 11.25° JUNTA HIDRAULICA PARA PVC D=4" (SUMINISTRO E INSTALACIÓN) | UN | 186030 | 2020-II + Mano de Obra 2021
Antiguo | REDES ACUEDUCTO | REDES ACUEDUCTO | 4408 | CODO HD 11.25° JUNTA HIDRAULICA PARA PVC D=8" (SUMINISTRO E INSTALACIÓN) | UN | 523278 | 2020-II + Mano de Obra 2021
Antiguo | REDES ACUEDUCTO | REDES ACUEDUCTO | 4409 | REDUCCION PVC TIPO U.M. 4"X2" (SUMINISTRO E INSTALACIÓN) | UN | 155377 | 2020-II + Mano de Obra 2021
Antiguo | REDES ACUEDUCTO | REDES ACUEDUCTO | 4410 | REDUCCION PVC TIPO U.M. 4"X3" (SUMINISTRO E INSTALACIÓN) | UN | 84083 | 2020-II + Mano de Obra 2021
Antiguo | REDES ACUEDUCTO | REDES ACUEDUCTO | 4411 | REDUCCION PVC TIPO U.M. 6"X4" (SUMINISTRO E INSTALACIÓN) | UN | 156203 | 2020-II + Mano de Obra 2021
Antiguo | REDES ACUEDUCTO | REDES ACUEDUCTO | 4412 | REDUCCION CONCENTRICA HD 6"X3" (SUMINISTRO E INSTALACIÓN) | UN | 162484 | 2020-II + Mano de Obra 2021
Antiguo | REDES ACUEDUCTO | REDES ACUEDUCTO | 4413 | REDUCCION CONCENTRICA HD 12"X6" (SUMINISTRO E INSTALACIÓN) | UN | 1042782 | 2020-II + Mano de Obra 2021
Antiguo | REDES ACUEDUCTO | REDES ACUEDUCTO | 4414 | REDUCCION CONCENTRICA HD 12"X8" (SUMINISTRO E INSTALACIÓN) | UN | 1270652 | 2020-II + Mano de Obra 2021
Antiguo | REDES ACUEDUCTO | REDES ACUEDUCTO | 4415 | TAPON PVC TIPO U.M. D=3" (SUMINISTRO E INSTALACIÓN) | UN | 47012 | 2020-II + Mano de Obra 2021
Antiguo | REDES ACUEDUCTO | REDES ACUEDUCTO | 4416 | TAPON PVC TIPO U.M. D=4" (SUMINISTRO E INSTALACIÓN) | UN | 66178 | 2020-II + Mano de Obra 2021
Antiguo | REDES ACUEDUCTO | REDES ACUEDUCTO | 4417 | TAPON PVC TIPO U.M. D=6" (SUMINISTRO E INSTALACIÓN) | UN | 147244 | 2020-II + Mano de Obra 2021
Antiguo | REDES ACUEDUCTO | REDES ACUEDUCTO | 4418 | UNION DE REPARACION PVC TIPO U.M. D=2" (SUMINISTRO E INSTALACIÓN) | UN | 28677 | 2020-II + Mano de Obra 2021
Antiguo | REDES ACUEDUCTO | REDES ACUEDUCTO | 4419 | UNION DE REPARACION PVC TIPO U.M. D=3" (SUMINISTRO E INSTALACIÓN) | UN | 45237 | 2020-II + Mano de Obra 2021
Antiguo | REDES ACUEDUCTO | REDES ACUEDUCTO | 4420 | UNION DE REPARACION PVC TIPO U.M. D=4" (SUMINISTRO E INSTALACIÓN) | UN | 75811 | 2020-II + Mano de Obra 2021
Antiguo | REDES ACUEDUCTO | REDES ACUEDUCTO | 4421 | ACOPLE UNIVERSAL, UNION ALFA O MULTIUSOS D=3" (SUMINISTRO E INSTALACIÓN) | UN | 112899 | 2020-II + Mano de Obra 2021
Antiguo | REDES ACUEDUCTO | REDES ACUEDUCTO | 4422 | ACOPLE UNIVERSAL, UNION ALFA O MULTIUSOS D=4" (SUMINISTRO E INSTALACIÓN) | UN | 129042 | 2020-II + Mano de Obra 2021
Antiguo | REDES ACUEDUCTO | REDES ACUEDUCTO | 4423 | ACOPLE UNIVERSAL, UNION ALFA O MULTIUSOS D=6" (SUMINISTRO E INSTALACIÓN) | UN | 255062 | 2020-II + Mano de Obra 2021
Antiguo | REDES ACUEDUCTO | REDES ACUEDUCTO | 4424 | ACOPLE UNIVERSAL, UNION ALFA O MULTIUSOS D=8" (SUMINISTRO E INSTALACIÓN) | UN | 298099 | 2020-II + Mano de Obra 2021
Antiguo | REDES ACUEDUCTO | REDES ACUEDUCTO | 4425 | ACOPLE UNIVERSAL, UNION ALFA O MULTIUSOS D=10" (SUMINISTRO E INSTALACIÓN) | UN | 571757 | 2020-II + Mano de Obra 2021
Antiguo | REDES ACUEDUCTO | REDES ACUEDUCTO | 4426 | ACOPLE UNIVERSAL, UNION ALFA O MULTIUSOS D=12" (SUMINISTRO E INSTALACIÓN) | UN | 691926 | 2020-II + Mano de Obra 2021
Antiguo | CONCRETO Y ACERO PARA ESTRUCTURAS | CONCRETO PARA ESTRUCTURAS | 4427 | ZAPATA EN CONCRETO PREMEZCLADO DE 3000 PSI (21Mpa), GRAVA COMÚN (Incluye Sumin., Formaleteo en madera, Colocación y Curado. No incl. Refuerzo ni bombeo). | M3 | 526371 | 2020-II + Mano de Obra 2021
Antiguo | CONCRETO Y ACERO PARA ESTRUCTURAS | CONCRETO PARA ESTRUCTURAS | 4428 | VIGA DE AMARRE EN CONCRETO DE 3000 PSI GRAVA COMÚN SECCIÓN 20X20 | ML | 33253 | 2020-II + Mano de Obra 2021
Antiguo | CONCRETO Y ACERO PARA ESTRUCTURAS | CONCRETO PARA ESTRUCTURAS | 4429 | COLUMNA EN CONCRETO DE 3000 PSI GRAVA COMÚN SECCIÓN 20X20 | ML | 39351 | 2020-II + Mano de Obra 2021
Antiguo | CONCRETO Y ACERO PARA ESTRUCTURAS | CONCRETOS Y MORTEROS HECHOS EN OBRA | 4431 | PAÑETE LISO MURO 1:3 (NO INCLUYE ANDAMIO) | M2 | 20162 | 2020-II + Mano de Obra 2021
Antiguo | REDES ELECTRICAS | RED ELECTRICA EPM | 4433 | CANALIZACION VIA PUBLICA SEIS (6) DUCTOS PVC TIPO DB-60 Ø4" MAS CUATRO (4) DUCTOS PVC TIPO DB-60 Ø6" EPM NORMA RS1-024. INCLUYE: EXCAVACIÓN, RELLENOS EN ARENA DE PEÑA Y EN SUB-BASE GRANULAR TIPO B-400 Y TRANSPORTE Y DISPOSICIÓN FINAL DE ESCOMBROS. NO INCLUYE: DEMOLICIÓN NI RECONSTRUCCIÓN DE ANDEN O PAVIMENTO, ENTIBADOS. | ML | 629284 | 2020-II + Mano de Obra 2021
Antiguo | REDES ELECTRICAS | RED ELECTRICA EPM | 4434 | CANALIZACION VIA PUBLICA CINCO (5) DUCTOS PVC TIPO DB-60 Ø4" MAS CUATRO (4) DUCTOS PVC TIPO DB-60 Ø6" EPM NORMA RS1-025. INCLUYE: EXCAVACIÓN, RELLENOS EN ARENA DE PEÑA Y EN SUB-BASE GRANULAR TIPO B-400 Y TRANSPORTE Y DISPOSICIÓN FINAL DE ESCOMBROS. NO INCLUYE: DEMOLICIÓN NI RECONSTRUCCIÓN DE ANDEN O PAVIMENTO, ENTIBADOS. | ML | 632996 | 2020-II + Mano de Obra 2021
Antiguo | REDES ELECTRICAS | RED ELECTRICA EPM | 4435 | CANALIZACION VIA PUBLICA DIEZ (10) DUCTOS PVC TIPO DB-60 Ø4" MAS CUATRO (4) DUCTOS PVC TIPO DB-60 Ø6" EPM NORMA RS1-026. INCLUYE: EXCAVACIÓN, RELLENOS EN ARENA DE PEÑA Y EN SUB-BASE GRANULAR TIPO B-400 Y TRANSPORTE Y DISPOSICIÓN FINAL DE ESCOMBROS. NO INCLUYE: DEMOLICIÓN NI RECONSTRUCCIÓN DE ANDEN O PAVIMENTO, ENTIBADOS. | ML | 808252 | 2020-II + Mano de Obra 2021
Antiguo | REDES ELECTRICAS | RED ELECTRICA EPM | 4436 | CANALIZACION VIA PUBLICA CUATRO (4) DUCTOS PVC TIPO DB-60 Ø4" MAS SEIS (6) DUCTOS PVC TIPO DB-60 Ø6" EPM NORMA RS1-027. INCLUYE: EXCAVACIÓN, RELLENOS EN ARENA DE PEÑA Y EN SUB-BASE GRANULAR TIPO B-400 Y TRANSPORTE Y DISPOSICIÓN FINAL DE ESCOMBROS. NO INCLUYE: DEMOLICIÓN NI RECONSTRUCCIÓN DE ANDEN O PAVIMENTO, ENTIBADOS. | ML | 701538 | 2020-II + Mano de Obra 2021
Antiguo | REDES ELECTRICAS | RED ELECTRICA EPM | 4437 | CANALIZACION VIA PUBLICA OCHO (8) DUCTOS PVC TIPO DB-60 Ø4" MAS SEIS (6) DUCTOS PVC TIPO DB-60 Ø6" EPM NORMA RS1-028. INCLUYE: EXCAVACIÓN, RELLENOS EN ARENA DE PEÑA Y EN SUB-BASE GRANULAR TIPO B-400 Y TRANSPORTE Y DISPOSICIÓN FINAL DE ESCOMBROS. NO INCLUYE: DEMOLICIÓN NI RECONSTRUCCIÓN DE ANDEN O PAVIMENTO, ENTIBADOS. | ML | 849451 | 2020-II + Mano de Obra 2021
Antiguo | REDES ELECTRICAS | RED ELECTRICA EPM | 4438 | CANALIZACION VIA PUBLICA CINCO (5) DUCTOS PVC TIPO DB-60 Ø4" MAS OCHO (8) DUCTOS PVC TIPO DB-60 Ø6" EPM NORMA RS1-029. INCLUYE: EXCAVACIÓN, RELLENOS EN ARENA DE PEÑA Y EN SUB-BASE GRANULAR TIPO B-400 Y TRANSPORTE Y DISPOSICIÓN FINAL DE ESCOMBROS. NO INCLUYE: DEMOLICIÓN NI RECONSTRUCCIÓN DE ANDEN O PAVIMENTO, ENTIBADOS. | ML | 900431 | 2020-II + Mano de Obra 2021
Antiguo | REDES ELECTRICAS | RED ELECTRICA EPM | 4439 | CANALIZACION VIA PUBLICA DIEZ (10) DUCTOS PVC TIPO DB-60 Ø4" MAS OCHO (8) DUCTOS PVC TIPO DB-60 Ø6" EPM NORMA RS1-030. INCLUYE: EXCAVACIÓN, RELLENOS EN ARENA DE PEÑA Y EN SUB-BASE GRANULAR TIPO B-400 Y TRANSPORTE Y DISPOSICIÓN FINAL DE ESCOMBROS. NO INCLUYE: DEMOLICIÓN NI RECONSTRUCCIÓN DE ANDEN O PAVIMENTO, ENTIBADOS. | ML | 1085074 | 2020-II + Mano de Obra 2021
Antiguo | REDES ELECTRICAS | RED ELECTRICA EPM | 4440 | CANALIZACION VIA PUBLICA CUATRO (4) DUCTOS PVC TIPO DB-60 Ø4" MAS NUEVE (9) DUCTOS PVC TIPO DB-60 Ø6" EPM NORMA RS1-031. INCLUYE: EXCAVACIÓN, RELLENOS EN ARENA DE PEÑA Y EN SUB-BASE GRANULAR TIPO B-400 Y TRANSPORTE Y DISPOSICIÓN FINAL DE ESCOMBROS. NO INCLUYE: DEMOLICIÓN NI RECONSTRUCCIÓN DE ANDEN O PAVIMENTO, ENTIBADOS. | ML | 904048 | 2020-II + Mano de Obra 2021
Antiguo | REDES ELECTRICAS | RED ELECTRICA EPM | 4441 | CANALIZACION VIA PUBLICA CINCO (5) DUCTOS PVC TIPO DB-60 Ø4" MAS DOCE (12) DUCTOS PVC TIPO DB-60 Ø6" EPM NORMA RS1-032. INCLUYE: EXCAVACIÓN, RELLENOS EN ARENA DE PEÑA Y EN SUB-BASE GRANULAR TIPO B-400 Y TRANSPORTE Y DISPOSICIÓN FINAL DE ESCOMBROS. NO INCLUYE: DEMOLICIÓN NI RECONSTRUCCIÓN DE ANDEN O PAVIMENTO, ENTIBADOS. | ML | 1166948 | 2020-II + Mano de Obra 2021
Antiguo | REDES ELECTRICAS | RED ELECTRICA EPM | 4442 | CANALIZACION VIA PUBLICA CUATRO (4) DUCTOS PVC TIPO DB-60 Ø4" EPM NORMA RS1-033. INCLUYE: EXCAVACIÓN, RELLENOS EN ARENA DE PEÑA Y EN SUB-BASE GRANULAR TIPO B-400 Y TRANSPORTE Y DISPOSICIÓN FINAL DE ESCOMBROS. NO INCLUYE: DEMOLICIÓN NI RECONSTRUCCIÓN DE ANDEN O PAVIMENTO, ENTIBADOS. | ML | 286692 | 2020-II + Mano de Obra 2021
Antiguo | REDES ELECTRICAS | RED ELECTRICA EPM | 4447 | CANALIZACION ZONA VERDE CUATRO (4) DUCTOS PVC TIPO DB-60 Ø6" DISPOSICIÓN LINEAL EPM NORMA RS1-005. DISPOSICIÓN LINEAL. INCLUYE: EXCAVACIÓN, RELLENOS, SIEMBRA DE GRAMA Y TRANSPORTE Y DISPOSICIÓN FINAL DE ESCOMBROS. NO INCLUYE: ENTIBADOS. | ML | 397599 | 2020-II + Mano de Obra 2021
Antiguo | REDES ELECTRICAS | RED ELECTRICA EPM | 4461 | CANALIZACION ZONA VERDE TRES (3) DUCTOS PVC TIPO DB-60 Ø4" MAS DOS (2) DUCTOS PVC TIPO DB-60 Ø6" EPM NORMA RS1-019. INCLUYE: EXCAVACIÓN, RELLENOS, SIEMBRA DE GRAMA Y TRANSPORTE Y DISPOSICIÓN FINAL DE ESCOMBROS. NO INCLUYE: ENTIBADOS. | ML | 334835 | 2020-II + Mano de Obra 2021
Antiguo | RELLENOS Y CAPAS GRANULARES | CAPAS GRANULARES | 4477 | SUBBASE GRANULAR B-400 (SUMINISTRO, EXTENDIDO, NIVELACIÓN, HUMEDECIMIENTO Y COMPACTACIÓN CON VIBROCOMPACTADOR) | M3 | 73858 | 2020-II + Mano de Obra 2021
Antiguo | ANÁLISIS AUXILIARES | CUADRILLAS (INCLUYE FACTOR PRESTACIONAL) | 4478 | CUADRILLA (2 AYUDANTES). | JR | 100282 | 2020-II + Mano de Obra 2021
Antiguo | ANÁLISIS AUXILIARES | CUADRILLAS (INCLUYE FACTOR PRESTACIONAL) | 4479 | CUADRILLA (2 AYUDANTES) | HR | 12536 | 2020-II + Mano de Obra 2021
Antiguo | REDES TELEFONICAS / DATOS | RED TELEFONICA ETB | 4481 | CARCAMO DOCE DUCTOS ETB | ML | 202380 | 2020-II + Mano de Obra 2021
Antiguo | PAVIMENTOS | PAVIMENTOS EN CONCRETO ASFALTICO | 4485 | MEZCLA ASFÁLTICA EN CALIENTE TIPO DENSO MD20 ASF CONVENCIONAL 80-100 (SUMINISTRO, EXTENDIDO Y NIVELACIÓN MANUAL Y COMPACTACIÓN MECANICA) INCLUYE: VIBRO COMPACTADOR BENITIN DE 1 TONELADA - INCLUYE OPERARIO Y COMBUSTIBLE | M3 | 626222 | 2020-II + Mano de Obra 2021
Antiguo | PAVIMENTOS | PAVIMENTOS EN CONCRETO ASFALTICO | 4486 | MEZCLA ASFÁLTICA EN CALIENTE TIPO DENSO MD10 ASF CONVENCIONAL (CEMENTO ASFÁLTICO 80-100) (SUMINISTRO, EXTENDIDO Y NIVELACIÓN MANUAL Y COMPACTACIÓN MECANICA CON VIBROCOMPACTADOR BENITIN DE 1 TONELADA) | M3 | 694513 | 2020-II + Mano de Obra 2021
Antiguo | RELLENOS Y CAPAS GRANULARES | CAPAS GRANULARES | 4487 | BASE GRANULAR CLASE A (BG_A) (SUMINISTRO, EXTENDIDO MANUAL, HUMEDECIMIENTO Y COMPACTACIÓN) | M3 | 123964 | 2020-II + Mano de Obra 2021
Antiguo | RELLENOS Y CAPAS GRANULARES | CAPAS GRANULARES | 4488 | BASE GRANULAR CLASE B (BG_B) (SUMINISTRO, EXTENDIDO MANUAL, HUMEDECIMIENTO Y COMPACTACIÓN) | M3 | 117776 | 2020-II + Mano de Obra 2021
Antiguo | RELLENOS Y CAPAS GRANULARES | CAPAS GRANULARES | 4489 | SUBBASE GRANULAR CLASE B (SBG_B) (SUMINISTRO, EXTENDIDO MANUAL, HUMEDECIMIENTO Y COMPACTACIÓN) | M3 | 117776 | 2020-II + Mano de Obra 2021
Antiguo | MANTENIMIENTO Y REHABILITACION DE VIAS | MALLA VIAL INTERMEDIA | 4490 | BACHEO EN PAVIMENTO FLEXIBLE E= 0.12M. (INCLUYE DEMOLICIÓN MANUAL Y CARGUE DE PAVIMENTO FLEXIBLE DE E=0.12M, TRANSPORTE Y DISPOSICIÓN FINAL DE ESCOMBROS, EXCAVACIÓN Y REPOSICIÓN BASE GRANULAR CLASE B (BG_B) E=0.25M, BASE ASFALTICA MD10) | M2 | 139882 | 2020-II + Mano de Obra 2021
Valor de referencia | MANTENIMIENTO Y REHABILITACION DE VIAS | MALLA VIAL INTERMEDIA | 4491 | REHABILITACIÓN DE PAVIMENTO FLEXIBLE E= 0.12M | M2 | 185527 | 2020-II + Mano de Obra 2021
Antiguo | MANTENIMIENTO Y REHABILITACION DE VIAS | MALLA VIAL INTERMEDIA | 4501 | FRESADO Y REPOSICIÓN DE PAVIMENTO FLEXIBLE E=0.12M | M2 | 92209 | 2020-II + Mano de Obra 2021
Antiguo | MANTENIMIENTO Y REHABILITACION DE VIAS | MALLA VIAL INTERMEDIA | 4502 | DEMOLICIÓN Y RECONSTRUCCIÓN DE LOSAS EN CONCRETO HIDRÁULICO MR45 E=0.18M | M2 | 184716 | 2020-II + Mano de Obra 2021
Valor de referencia | MANTENIMIENTO Y REHABILITACION DE VIAS | MALLA VIAL INTERMEDIA | 4503 | REHABILITACIÓN DE PAVIMENTO RÍGIDO: LOSAS EN CONCRETO HIDRÁULICO MR45 E=0.18M | M2 | 199022 | 2020-II + Mano de Obra 2021
Valor de referencia | MANTENIMIENTO Y REHABILITACION DE VIAS | MALLA VIAL INTERMEDIA | 4504 | CONSTRUCCIÓN DE PAVIMENTO RÍGIDO: LOSAS EN CONCRETO HIDRÁULICO MR45 E=0.18M | M2 | 229926 | 2020-II + Mano de Obra 2021
Antiguo | MANTENIMIENTO Y REHABILITACION DE VIAS | MALLA VIAL LOCAL | 4505 | PARCHEO EN PAVIMENTO FLEXIBLE E=10CM. (INCLUYE DEMOLICIÓN MANUAL Y CARGUE DE PAVIMENTO FLEXIBLE DE E=0.10M, TRANSPORTE Y DISPOSICIÓN FINAL DE ESCOMBROS, IMPRIMACIÓN, COLOCACIÓN Y COMPACTACIÓN MD20 E=6CM Y MD12 E=4CM , RIEGO CRR-1, IMPRIMA CLR-0) | M2 | 84787 | 2020-II + Mano de Obra 2021
Antiguo | MANTENIMIENTO Y REHABILITACION DE VIAS | MALLA VIAL LOCAL | 4506 | BACHEO EN PAVIMENTO FLEXIBLE E= 0.10M. (INCLUYE DEMOLICIÓN MANUAL Y CARGUE DE PAVIMENTO FLEXIBLE DE E=0.10M, TRANSPORTE Y DISPOSICIÓN FINAL DE ESCOMBROS, EXCAVACIÓN Y REPOSICIÓN BASE GRANULAR CLASE C (BG_C) E=0.25M, BASE ASFALTICA MD10) | M2 | 132998 | 2020-II + Mano de Obra 2021
Valor de referencia | MANTENIMIENTO Y REHABILITACION DE VIAS | MALLA VIAL LOCAL | 4507 | DEMOLICIÓN Y RECONSTRUCCIÓN DE LOSAS EN CONCRETO HIDRÁULICO MR41 E=0.18M | M2 | 182017 | 2020-II + Mano de Obra 2021
Valor de referencia | MANTENIMIENTO Y REHABILITACION DE VIAS | MALLA VIAL LOCAL | 4508 | REHABILITACIÓN DE PAVIMENTO FLEXIBLE E= 0.10M B= 0.20M SBG= 0.20M | M2 | 164915 | 2020-II + Mano de Obra 2021
Valor de referencia | MANTENIMIENTO Y REHABILITACION DE VIAS | MALLA VIAL LOCAL | 4509 | REHABILITACIÓN DE PAVIMENTO RÍGIDO: LOSAS EN CONCRETO HIDRÁULICO MR41 E=0.18M. INCLUYE SARDINEL, GEOTEXTIL Y EXCAVACIÓN EN BASE E=30CM., BASE BG_A E=30CM | M2 | 215612 | 2020-II + Mano de Obra 2021
Antiguo | MANTENIMIENTO Y REHABILITACION DE VIAS | MALLA VIAL LOCAL | 4510 | FRESADO Y REPOSICIÓN DE PAVIMENTO FLEXIBLE E=0.10M | M2 | 78228 | 2020-II + Mano de Obra 2021
Valor de referencia | MANTENIMIENTO Y REHABILITACION DE VIAS | MALLA VIAL LOCAL | 4511 | CONSTRUCCIÓN DE PAVIMENTO FLEXIBLE E= 0.10M INCLUYE SARDINEL | M2 | 208001 | 2020-II + Mano de Obra 2021
Valor de referencia | MANTENIMIENTO Y REHABILITACION DE VIAS | MALLA VIAL LOCAL | 4512 | CONSTRUCCIÓN DE PAVIMENTO RÍGIDO: LOSAS EN CONCRETO HIDRÁULICO MR41 E=0.18M | M2 | 237361 | 2020-II + Mano de Obra 2021
Antiguo | RELLENOS Y CAPAS GRANULARES | CAPAS GRANULARES | 4513 | BASE GRANULAR CLASE C (BG_C) (SUMINISTRO, EXTENDIDO MANUAL, HUMEDECIMIENTO Y COMPACTACIÓN) | M3 | 117776 | 2020-II + Mano de Obra 2021
Antiguo | MANTENIMIENTO Y REHABILITACION DE VIAS | MALLA VIAL ARTERIAL | 4514 | PARCHEO EN PAVIMENTO FLEXIBLE E=0.14M. (INCLUYE DEMOLICIÓN MANUAL Y CARGUE DE PAVIMENTO FLEXIBLE DE E=0.14M, TRANSPORTE Y DISPOSICIÓN FINAL DE ESCOMBROS, IMPRIMACIÓN, COLOCACIÓN Y COMPACTACIÓN MD20 E=10CM Y MD12 E=4CM , RIEGO CRR-1, IMPRIMA CLR-0) | M2 | 111647 | 2020-II + Mano de Obra 2021
Antiguo | MANTENIMIENTO Y REHABILITACION DE VIAS | MALLA VIAL ARTERIAL | 4515 | BACHEO EN PAVIMENTO FLEXIBLE E= 0.14M. (INCLUYE DEMOLICIÓN MANUAL Y CARGUE DE PAVIMENTO FLEXIBLE DE E=0.14M, TRANSPORTE Y DISPOSICIÓN FINAL DE ESCOMBROS, EXCAVACIÓN Y REPOSICIÓN BASE GRANULAR CLASE A (BG_A) E=0.20M, BASE ASFALTICA MD10) | M2 | 153752 | 2020-II + Mano de Obra 2021
Antiguo | MANTENIMIENTO Y REHABILITACION DE VIAS | MALLA VIAL ARTERIAL | 4516 | FRESADO Y REPOSICIÓN DE PAVIMENTO FLEXIBLE E=0.14M | M2 | 106188 | 2020-II + Mano de Obra 2021
Valor de referencia | MANTENIMIENTO Y REHABILITACION DE VIAS | MALLA VIAL ARTERIAL | 4517 | DEMOLICIÓN Y RECONSTRUCCIÓN DE LOSAS EN CONCRETO HIDRÁULICO MR45 E=0.20M | M2 | 199178 | 2020-II + Mano de Obra 2021
Antiguo | MANTENIMIENTO Y REHABILITACION DE VIAS | ACTIVIDADES ADICIONALES | 4518 | SOBRECARPETA: RODADURA ASFÁLTICA E=0.04M | M2 | 29624 | 2020-II + Mano de Obra 2021
Antiguo | MANTENIMIENTO Y REHABILITACION DE VIAS | ACTIVIDADES ADICIONALES | 4519 | SOBRECARPETA: RODADURA ASFÁLTICA E=0.06M | M2 | 38043 | 2020-II + Mano de Obra 2021
Antiguo | MANTENIMIENTO Y REHABILITACION DE VIAS | ACTIVIDADES ADICIONALES | 4520 | SOBRECARPETA: RODADURA ASFÁLTICA e=0.08M | M2 | 49276 | 2020-II + Mano de Obra 2021
Antiguo | MANTENIMIENTO Y REHABILITACION DE VIAS | ACTIVIDADES ADICIONALES | 4522 | BACHEO EN PAVIMENTO FLEXIBLE E= 0.12M (ESTABILIZACIÓN DE BASE GRANULAR CON EMULSIÓN + CEMENTO 5% E=0.10M. INCLUYE DEMOLICIÓN Y CARGUE DE PAVIMENTO FLEXIBLE DE E=0.12M, TRANSPORTE Y DISPOSICIÓN ESCOMBROS, EXCAVACIÓN Y BASE (BG-B) E=0.10, MD 10) | M2 | 146053 | 2020-II + Mano de Obra 2021
Valor de referencia | MANTENIMIENTO Y REHABILITACION DE VIAS | ACTIVIDADES ADICIONALES | 4523 | CONSTRUCCIÓN PAVIMENTO ARTICULADO EN ADOQUIN DE ARCILLA - TRAFICO LIVIANO | M2 | 166485 | 2020-II + Mano de Obra 2021
Valor de referencia | MANTENIMIENTO Y REHABILITACION DE VIAS | ACTIVIDADES ADICIONALES | 4524 | CONSTRUCCIÓN PAVIMENTO ARTICULADO EN ADOQUIN DE ARCILLA - TRAFICO PESADO | M2 | 172295 | 2020-II + Mano de Obra 2021
Antiguo | PAVIMENTOS | JUNTAS PARA PAVIMENTOS | 4525 | SELLADO DE JUNTAS EN PAVIMENTO FLEXIBLE (INCLUYE LIMPIEZA, SUMINISTRO E INSTALACIÓN DE FONDO Y EMULSIÓN ASFÁLTICA CRR-1) | ML | 5237 | 2020-II + Mano de Obra 2021
Antiguo | MANTENIMIENTO Y REHABILITACION DE VIAS | MALLA VIAL INTERMEDIA | 4541 | PARCHEO EN PAVIMENTO FLEXIBLE CON MD12. (INCLUYE DEMOLICIÓN MANUAL Y CARGUE DE PAVIMENTO FLEXIBLE, TRANSPORTE Y DISPOSICIÓN FINAL DE ESCOMBROS, IMPRIMACIÓN, COLOCACIÓN Y COMPACTACIÓN BASE ASFÁLTICA MD12, RIEGO CRR-1) | M3 | 752333 | 2020-II + Mano de Obra 2021
Antiguo | MANTENIMIENTO Y REHABILITACION DE VIAS | MALLA VIAL INTERMEDIA | 4542 | PARCHEO EN PAVIMENTO FLEXIBLE CON MD-12. (INCLUYE DEMOLICIÓN MANUAL Y CARGUE DE PAVIMENTO FLEXIBLE, TRANSPORTE Y DISPOSICIÓN FINAL DE ESCOMBROS, IMPRIMACIÓN, COLOCACIÓN Y COMPACTACIÓN BASE ASFÁLTICA MD-12, RIEGO CRR-1) | M3 | 752325 | 2020-II + Mano de Obra 2021
Antiguo | ANDENES Y SARDINELES | SARDINELES Y BORDILLOS | 4543 | SARDINEL PREFABRICADO ALTO RAMPAS A86 (SUMINISTRO E INSTALACIÓN. INCLUYE 3CM MORTERO DE NIVELACIÓN 1:5) | ML | 41909 | 2020-II + Mano de Obra 2021
Antiguo | ANDENES Y SARDINELES | SARDINELES Y BORDILLOS | 4544 | SARDINEL PREFABRICADO ALTO RAMPAS A86 (SUMINISTRO E INSTALACIÓN. INCLUYE 3CM MORTERO DE NIVELACIÓN 2000 PSI) | ML | 43092 | 2020-II + Mano de Obra 2021
Antiguo | ANDENES Y SARDINELES | SARDINELES Y BORDILLOS | 4545 | SARDINEL PREFABRICADO ALTO RAMPAS A86 (SUMINISTRO E INSTALACIÓN. SIN MATERIAL DE BASE) | ML | 40243 | 2020-II + Mano de Obra 2021
Antiguo | REDES ALCANTARILLADO / DRENAJE | REDES ALCANTARILLADO / DRENAJE | 4549 | SUMIDERO ALCANTARILLADO COMBINADO EN ANDEN NS-047-1V4 EAAB | UN | 4629153 | 2020-II + Mano de Obra 2021
Antiguo | REDES ALCANTARILLADO / DRENAJE | REDES ALCANTARILLADO / DRENAJE | 4550 | SUMIDERO ALCANTARILLADO COMBINADO EN VIA NS-047-1V4 EAAB | UN | 3306507 | 2020-II + Mano de Obra 2021
Antiguo | REDES ALCANTARILLADO / DRENAJE | REDES ALCANTARILLADO / DRENAJE | 4551 | SUMIDERO ALCANTARILLADO PLUVIAL EN ANDEN NS-047-1V4 EAAB | UN | 3619020 | 2020-II + Mano de Obra 2021
Antiguo | REDES ALCANTARILLADO / DRENAJE | REDES ALCANTARILLADO / DRENAJE | 4553 | POZO DE INSPECCION D=1.7 M (INCL. SUMINISTRO E INSTALACION). INCLUYE CILINDRO POZO DE INSPECCION EN MAMPOSTERIA, CONO PREFABRICADO, PLACA FONDO. | UN | 2447316 | 2020-II + Mano de Obra 2021
Antiguo | PAVIMENTOS | PAVIMENTOS EN CONCRETO HIDRAULICO | 4555 | LOSA DE PAVIMENTO EN CONCRETO HIDRAULICO MR50 CON FORMALETA FIJA, HIERROS DE TRANSFERENCIA, HIERROS DE AMARRE, ADITIVOS | M3 | 570192 | 2020-II + Mano de Obra 2021
Antiguo | RELLENOS Y CAPAS GRANULARES | CAPAS GRANULARES | 4556 | SUBBASE GRANULAR CLASE A (SBG_A) (SUMINISTRO, EXTENDIDO MANUAL, HUMEDECIMIENTO Y COMPACTACIÓN) | M3 | 117776 | 2020-II + Mano de Obra 2021
Antiguo | RELLENOS Y CAPAS GRANULARES | CAPAS GRANULARES | 4557 | SUBBASE GRANULAR CLASE C (SBG_C) (SUMINISTRO, EXTENDIDO MANUAL, HUMEDECIMIENTO Y COMPACTACIÓN) | M3 | 117776 | 2020-II + Mano de Obra 2021
Antiguo | REDES ALCANTARILLADO / DRENAJE | REDES ALCANTARILLADO / DRENAJE | 4558 | SUMIDERO ALCANTARILLADO PLUVIAL EN VIA NS-047-1V4 EAAB | UN | 4609308 | 2020-II + Mano de Obra 2021
Antiguo | CONCRETO Y ACERO PARA ESTRUCTURAS | CONCRETOS Y MORTEROS HECHOS EN OBRA | 4559 | CONCRETO 1500 PSI (HECHO EN OBRA 1:3:5 CON ARENA Y GRAVILLA DE RÍO) | M3 | 299360 | 2020-II + Mano de Obra 2021
Antiguo | CONCRETO Y ACERO PARA ESTRUCTURAS | CONCRETOS Y MORTEROS HECHOS EN OBRA | 4560 | CONCRETO 2500 PSI (HECHO EN OBRA CON MATERIAL DE RÍO) | M3 | 326033 | 2020-II + Mano de Obra 2021
Antiguo | CONCRETO Y ACERO PARA ESTRUCTURAS | CONCRETOS Y MORTEROS HECHOS EN OBRA | 4561 | CONCRETO 3000 PSI (HECHO EN OBRA 1:2:2 CON MATERIAL DE RÍO) | M3 | 391556 | 2020-II + Mano de Obra 2021
Antiguo | RELLENOS Y CAPAS GRANULARES | RELLENOS PARA ANDENES Y REDES | 4562 | RELLENO PARA ANDENES EN SUBBASE GRANULAR B-600 (SUMINISTRO, TRANSPORTE, EXTENDIDO, HUMEDECIMIENTO Y COMPACTACIÓN) | M3 | 100759 | 2020-II + Mano de Obra 2021
Antiguo | RELLENOS Y CAPAS GRANULARES | RELLENOS PARA ANDENES Y REDES | 4563 | RELLENO PARA ANDENES EN SUBBASE GRANULAR B-200 (SUMINISTRO, EXTENDIDO, HUMEDECIMIENTO Y COMPACTACIÓN) | M3 | 76007 | 2020-II + Mano de Obra 2021
Antiguo | CONCRETO Y ACERO PARA ESTRUCTURAS | CONCRETOS Y MORTEROS HECHOS EN OBRA | 4564 | CONCRETO 2000 PSI (HECHO EN OBRA 1:3:3 CON MATERIAL DE RÍO) | M3 | 340405 | 2020-II + Mano de Obra 2021
Antiguo | CONCRETO Y ACERO PARA ESTRUCTURAS | CONCRETOS Y MORTEROS HECHOS EN OBRA | 4565 | CONCRETO 3500 PSI (HECHO EN OBRA CON MATERIAL DE RÍO) | M3 | 391040 | 2020-II + Mano de Obra 2021
Antiguo | CONCRETO Y ACERO PARA ESTRUCTURAS | CONCRETOS Y MORTEROS HECHOS EN OBRA | 4566 | CONCRETO 4000 PSI (HECHO EN OBRA CON MATERIAL DE RÍO) | M3 | 403348 | 2020-II + Mano de Obra 2021
Antiguo | PAVIMENTOS | PAVIMENTOS EN CONCRETO ASFALTICO | 4567 | MEZCLA ASFÁLTICA EN CALIENTE TIPO DENSO MD12 ASF CONVENCIONAL CON CEMENTO ASFÁLTICO 80-100 (SUMINISTRO, EXTENDIDO Y NIVELACIÓN MANUAL Y COMPACTACIÓN MECANICA CON VIBROCOMPACTADOR BENITIN DE 1 TONELADA INCLUYE OPERARIO Y COMBUSTIBLE) | M3 | 633660 | 2020-II + Mano de Obra 2021
Antiguo | PAVIMENTOS | PAVIMENTOS EN CONCRETO ASFALTICO | 4568 | MEZCLA DENSA EN CALIENTE MD-12 Asfalto 80-100 (Suministro, Extendido y Nivelación Manual y Compactación mecánica con Vibrocompactador Benitín de 1 Tonelada, incluye operario y combustible) | M3 | 633660 | 2020-II + Mano de Obra 2021
Antiguo | SEÑALIZACIÓN | DEMARCACION DE PAVIMENTOS | 4569 | ESTOPEROLES DE 10 CM X 2.5 CM. SUMINISTRO E INSTALACION. | UN | 5929 | 2020-II + Mano de Obra 2021
Valor de referencia | INDICES | CONSTRUCCIÓN DE ANDENES | 4575 | CONSTRUCCION DE ANDEN EN ADOQUIN DE ARCILLA SOBRE ARENA. NO INCLUYE BORDILLO. NO INCLUYE REDES | M2 | 138851 | 2020-II + Mano de Obra 2021
Valor de referencia | INDICES | CONSTRUCCIÓN DE ANDENES | 4576 | CONSTRUCCIÓN DE ANDEN EN LOSA DE CONCRETO DE 3000 PSI HECHO EN OBRA. NO INCLUYE BORDILLO. NO INCLUYE REDES. | M2 | 144339 | 2020-II + Mano de Obra 2021
Valor de referencia | INDICES | CONSTRUCCIÓN DE CICLORUTAS | 4577 | CONSTRUCCION DE CICLORUTA. NO INCLUYE REDES. | M2 | 112979 | 2020-II + Mano de Obra 2021
Antiguo | INDICES | CONSTRUCCIÓN DE ANDENES | 4578 | CONSTRUCCION DE BORDILLO PREFABRICADO A80. NO INCLUYE REDES | ML | 61715 | 2020-II + Mano de Obra 2021
Valor de referencia | INDICES | CONSTRUCCION DE ANDENES | 4579 | REHABILITACION ANDEN ADOQUIN ARCILLA TR LIVIANO SOBRE MORTERO. NO INCL BORDILLO. INCL. RETIRO ADOQUIN E INSTALAR NUEVO. NO INCLUYE REDES. | M2 | 108472 | 2020-II + Mano de Obra 2021
Antiguo | ANDENES Y SARDINELES | PISOS EN ADOQUINES Y EN LOSETAS | 4581 | RETIRO DE ADOQUIN SOBRE MORTERO | M2 | 2038 | 2020-II + Mano de Obra 2021
Valor de referencia | INDICES | CONSTRUCCIÓN DE ANDENES | 4582 | REHABILITACIÓN DE ANDEN EN LOSA DE CONCRETO DE 3000 PSI HECHO EN OBRA. NO INCLUYE BORDILLO. NO INCLUYE REDES. | M2 | 101899 | 2020-II + Mano de Obra 2021
Valor de referencia | INDICES | CONSTRUCCIÓN DE ANDENES | 4583 | REHABILITACION ZONA VERDE E=10 CM. INCLUYE DESCAPOTE, SIEMBRA DE GRAMA, TIERRA NEGRA Y RETIRO DE MATERIAL ORGANICO. NO INCLUYE REDES. | M2 | 22550 | 2020-II + Mano de Obra 2021
Valor de referencia | INDICES | CONSTRUCCIÓN DE CICLORUTAS | 4584 | REHABILITACION DE CICLORUTA. NO INCLUYE REDES. | M2 | 71746 | 2020-II + Mano de Obra 2021
Valor de referencia | REHABILITACION DE PAVIMENTO RÍGIDO | REHABILITACION DE PAVIMENTO RÍGIDO | 4585 | REHABILITACIÓN DE PAVIMENTO RÍGIDO: LOSAS EN CONCRETO HIDRÁULICO MR41 E=0.18M. EXCAVACIÓN EN BASE E=15CM., BASE BG_B E=15CM. NO INCLUYE SARDINEL, GEOTEXTIL. | M2 | 167702 | 2020-II + Mano de Obra 2021
Valor de referencia | MANTENIMIENTO Y REHABILITACION DE VIAS | ACTIVIDADES ADICIONALES | 4586 | REHABILITACION PAVIMENTO ARTICULADO EN ADOQUIN DE ARCILLA - TRAFICO PESADO | M2 | 82033 | 2020-II + Mano de Obra 2021
Antiguo | INDICES | CONSTRUCCIÓN DE ESCALERAS EN CONCRETO | 4588 | CONSTRUCCIÓN DE ESCALERAS EN CONCRETO 3000 PSI GRAVA COMÚN. INCLUYE EXCAVACIÓN MANUAL, SUBBASE GRANULAR CLASE B, ACERO DE REFUERZO Y TRANSPORTE Y DISPOSICIÓN FINAL DE ESCOMBROS. | M2 | 304006 | 2020-II + Mano de Obra 2021
Valor de referencia | INDICES | CONSTRUCCIÓN DE ANDENES | 4589 | MANTENIMIENTO PREVENTIVO ESPACIO PUBLICO EN ADOQUIN INCLUYE SELLO DE JUNTAS, BARRIDO, Y RETIRO MANUAL DE CAPA VEGETAL | M2 | 1398 | 2020-II + Mano de Obra 2021
Antiguo | ANDENES Y SARDINELES | PISOS EN ADOQUINES Y EN LOSETAS | 4592 | RETIRO DE ADOQUIN SOBRE ARENA | M2 | 1319 | 2020-II + Mano de Obra 2021
Antiguo | PAVIMENTOS | PAVIMENTOS ARTICULADOS | 4593 | ADOQUIN DE ARCILLA TR. LIVIANO 20X10X6CM (SUMINISTRO E INSTALACIÓN. INCLUYE BASE 4CM MORTERO 2000 Y ARENA DE SELLO) | M2 | 66383 | 2020-II + Mano de Obra 2021
Valor de referencia | INDICES | CONSTRUCCIÓN DE ANDENES | 4594 | REHABILITACION ANDEN ADOQUIN ARCILLA TR LIVIANO SOBRE ARENA NO INCL BORDILLO. INCL. DEMOLICION ADOQUIN E INSTALAR NUEVO. NO INCLUYE REDES. | M2 | 92688 | 2020-II + Mano de Obra 2021
Valor de referencia | INDICES | CONSTRUCCIÓN DE ANDENES | 4595 | MANTENIMIENTO CORRECTIVO DE ESPACIO PUBLICO ADOQUIN DE ARCILLA LIVIANO SOBRE MORTERO. INCL. RETIRO ADOQUIN E INSTALAR NUEVO. NO INCLUYE REDES. | M2 | 71904 | 2020-II + Mano de Obra 2021
Valor de referencia | INDICES | CONSTRUCCIÓN DE ANDENES | 4596 | MANTENIMIENTO CORRECTIVO ESPACIO PUBLICO EN ADOQUIN DE ARCILLA LIVIANO SOBRE ARENA. INCL. RETIRO ADOQUIN E INSTALAR NUEVO. NO INCLUYE REDES. | M2 | 53403 | 2020-II + Mano de Obra 2021
Valor de referencia | INDICES | CONSTRUCCIÓN DE CICLORUTAS | 4597 | MANTENIMIENTO PREVENTIVO PARA CICLORUTAS | M2 | 12226 | 2020-II + Mano de Obra 2021
Antiguo | ANÁLISIS AUXILIARES | ACTIVIDADES DE CONSERVACIÓN | 4598 | SELLO DE GRIETAS | ML | 7486 | 2020-II + Mano de Obra 2021
Antiguo | ANÁLISIS AUXILIARES | ACTIVIDADES DE CONSERVACIÓN | 4599 | TRATAMIENTO SUPERFICIAL SIMPLE | M2 | 34069 | 2020-II + Mano de Obra 2021
Antiguo | ANÁLISIS AUXILIARES | ACTIVIDADES DE CONSERVACIÓN | 4600 | TRATAMIENTO SUPERFICIAL DOBLE | M2 | 79714 | 2020-II + Mano de Obra 2021
Antiguo | ANÁLISIS AUXILIARES | ACTIVIDADES DE CONSERVACIÓN | 4601 | SOBRECARPETA: RODADURA ASFÁLTICA E=0.05M | M2 | 32135 | 2020-II + Mano de Obra 2021
Antiguo | ANÁLISIS AUXILIARES | ACTIVIDADES DE CONSERVACIÓN | 4602 | RECONSTRUCCION TRATAMIENTO SUPERFICIAL DOBLE | M2 | 98142 | 2020-II + Mano de Obra 2021
Valor de referencia | ANÁLISIS AUXILIARES | ACTIVIDADES DE CONSERVACIÓN | 4603 | CONSTRUCCION DE CAMINO EN GRAVA | M2 | 944 | 2020-II + Mano de Obra 2021
Antiguo | EXCAVACIONES | EXC. CONFORMACIÓN DE SUBRASANTE | 4604 | DESCAPOTE A MAQUINA EN MATERIAL COMUN (E=0.1M. INCLUYE CARGUE). INCLUYE DISPOSICION FINAL DE ESCOMBROS | M2 | 5253 | 2020-II + Mano de Obra 2021
Valor de referencia | MANTENIMIENTO Y REHABILITACION DE VIAS | MALLA VIAL INTERMEDIA | 4605 | CONSTRUCCIÓN DE PAVIMENTO FLEXIBLE E= 0.10M (NO INCLUYE SARDINEL) | M2 | 182700 | 2020-II + Mano de Obra 2021
Antiguo | RELLENOS Y CAPAS GRANULARES | RELLENOS PARA ANDENES Y REDES | 4606 | TRITURADO 3/4" E=0.1M. SUMINISTRO E INSTALACION. | M2 | 14370 | 2020-II + Mano de Obra 2021
Valor de referencia | ANÁLISIS AUXILIARES | ACTIVIDADES DE CONSERVACIÓN | 4607 | CONSTRUCCION DE CAMINO CON SUBBASE GRANULAR TIPO C SBG-C E=0.30MT | M2 | 48237 | 2020-II + Mano de Obra 2021
Valor de referencia | ANÁLISIS AUXILIARES | ACTIVIDADES DE CONSERVACIÓN | 4608 | REHABILITACION DE CAMINO CON SUBBASE GRANULAR TIPO C SBG-C E=0.30MT | M2 | 24119 | 2020-II + Mano de Obra 2021
Valor de referencia | ANÁLISIS AUXILIARES | ACTIVIDADES DE CONSERVACIÓN | 4609 | CONSTRUCCIÓN DE CAMINO CON SUBBASE GRANULAR TIPO C SBG-C E=0.30MT INCLUYE TRANSPORTE Y DISPOSICIÓN DE ESCOMBRO Y TRATAMIENTO SUPERFICIAL SIMPLE | M2 | 83302 | 2020-II + Mano de Obra 2021
Valor de referencia | ANÁLISIS AUXILIARES | ACTIVIDADES DE CONSERVACIÓN | 4610 | MANTENIMIENTO CORRECTIVO DE CICLORUTAS (SOBRECARPETA: RODADURA ASFÁLTICA E=0.04M) | M2 | 37034 | 2020-II + Mano de Obra 2021
Antiguo | REDES ACUEDUCTO | REDES ACUEDUCTO | 4611 | CARCAMO TIPO PLACA DE PROTECCIÓN PARA TUBERÍA Ø 8" NORMA EAAB NS-090 . 3V.2. INCLUYE: DESPERDICIOS, COMPACTACIÓN Y DESPUNTES. | ML | 125221 | 2020-II + Mano de Obra 2021
Antiguo | REDES ACUEDUCTO | REDES ACUEDUCTO | 4612 | CARCAMO TIPO PLACA DE PROTECCIÓN PARA TUBERÍA Ø 10" NORMA EAAB NS-090 . 3V.2. INCLUYE: DESPERDICIOS, COMPACTACIÓN Y DESPUNTES. | ML | 125637 | 2020-II + Mano de Obra 2021
Antiguo | TRANSPORTES Y ACARREOS | TRANSPORTES Y ACARREOS | 4613 | TRANSPORTE Y DISPOSICION FINAL DE ESCOMBROS EN SITIO AUTORIZADO (DISTANCIA DE TRANSPORTE 28 KM) | M3 | 44972 | 2020-II + Mano de Obra 2021
Antiguo | REDES ACUEDUCTO | REDES ACUEDUCTO | 4614 | CARCAMO TIPO PLACA DE PROTECCIÓN PARA TUBERÍA Ø 12" NORMA EAAB NS-090 . 3V.2. INCLUYE: DESPERDICIOS, COMPACTACIÓN Y DESPUNTES. | ML | 126045 | 2020-II + Mano de Obra 2021
Antiguo | REDES ACUEDUCTO | REDES ACUEDUCTO | 4615 | CARCAMO TIPO PLACA DE PROTECCIÓN PARA TUBERÍA Ø 16" NORMA EAAB NS-090 . 3V.2. INCLUYE: DESPERDICIOS, COMPACTACIÓN Y DESPUNTES. | ML | 162449 | 2020-II + Mano de Obra 2021
Antiguo | REDES ACUEDUCTO | REDES ACUEDUCTO | 4616 | CARCAMO TIPO PLACA DE PROTECCIÓN PARA TUBERÍA Ø 18" NORMA EAAB NS-090 . 3V.2. INCLUYE: DESPERDICIOS, COMPACTACIÓN Y DESPUNTES. | ML | 162861 | 2020-II + Mano de Obra 2021
Antiguo | REDES ACUEDUCTO | REDES ACUEDUCTO | 4617 | CARCAMO TIPO PLACA DE PROTECCIÓN PARA TUBERÍA Ø 20" NORMA EAAB NS-090 . 3V.2. INCLUYE: DESPERDICIOS, COMPACTACIÓN Y DESPUNTES. | ML | 194613 | 2020-II + Mano de Obra 2021
Antiguo | REDES ACUEDUCTO | REDES ACUEDUCTO | 4618 | CARCAMO TIPO PLACA DE PROTECCIÓN PARA TUBERÍA Ø 24" NORMA EAAB NS-090 . 3V.2. INCLUYE: DESPERDICIOS, COMPACTACIÓN Y DESPUNTES. | ML | 202551 | 2020-II + Mano de Obra 2021
Antiguo | REDES ACUEDUCTO | REDES ACUEDUCTO | 4619 | CARCAMO TIPO PLACA DE PROTECCIÓN PARA TUBERÍA Ø 27" NORMA EAAB NS-090 . 3V.2. INCLUYE: DESPERDICIOS, COMPACTACIÓN Y DESPUNTES. | ML | 222491 | 2020-II + Mano de Obra 2021
Antiguo | REDES ACUEDUCTO | REDES ACUEDUCTO | 4620 | CARCAMO TIPO PLACA DE PROTECCIÓN PARA TUBERÍA Ø 30" NORMA EAAB NS-090 . 3V.2. INCLUYE: DESPERDICIOS, COMPACTACIÓN Y DESPUNTES. | ML | 240796 | 2020-II + Mano de Obra 2021
Antiguo | REDES ACUEDUCTO | REDES ACUEDUCTO | 4621 | CARCAMO TIPO PLACA DE PROTECCIÓN PARA TUBERÍA Ø 32" NORMA EAAB NS-090 . 3V.2. INCLUYE: DESPERDICIOS, COMPACTACIÓN Y DESPUNTES. | ML | 267716 | 2020-II + Mano de Obra 2021
Antiguo | REDES ACUEDUCTO | REDES ACUEDUCTO | 4622 | CARCAMO TIPO PLACA DE PROTECCIÓN PARA TUBERÍA Ø 36" NORMA EAAB NS-090 . 3V.2. INCLUYE: DESPERDICIOS, COMPACTACIÓN Y DESPUNTES. | ML | 281878 | 2020-II + Mano de Obra 2021
Antiguo | REDES ACUEDUCTO | REDES ACUEDUCTO | 4624 | TUBERIA GRP 300MM (INCLUYE TRANSPORTE). SUMINISTRO E INSTALACION. | ML | 162487 | 2020-II + Mano de Obra 2021
Antiguo | REDES ACUEDUCTO | REDES ACUEDUCTO | 4625 | TUBERIA GRP 400MM (INCLUYE TRANSPORTE). SUMINISTRO E INSTALACION. | ML | 247657 | 2020-II + Mano de Obra 2021
Antiguo | REDES ACUEDUCTO | REDES ACUEDUCTO | 4626 | TUBERIA GRP 500MM (INCLUYE TRANSPORTE). SUMINISTRO E INSTALACION. | ML | 344538 | 2020-II + Mano de Obra 2021
Antiguo | REDES ACUEDUCTO | REDES ACUEDUCTO | 4627 | TUBERIA GRP 600MM (INCLUYE TRANSPORTE). SUMINISTRO E INSTALACION. | ML | 458540 | 2020-II + Mano de Obra 2021
Antiguo | REDES ACUEDUCTO | REDES ACUEDUCTO | 4628 | TUBERIA GRP 700MM (INCLUYE TRANSPORTE). SUMINISTRO E INSTALACION. | ML | 580951 | 2020-II + Mano de Obra 2021
Antiguo | REDES ACUEDUCTO | REDES ACUEDUCTO | 4629 | TUBERIA GRP 800MM (INCLUYE TRANSPORTE). SUMINISTRO E INSTALACION. | ML | 689253 | 2020-II + Mano de Obra 2021
Antiguo | REDES ACUEDUCTO | REDES ACUEDUCTO | 4630 | TUBERIA GRP 900MM (INCLUYE TRANSPORTE). SUMINISTRO E INSTALACION. | ML | 819797 | 2020-II + Mano de Obra 2021
Antiguo | REDES ACUEDUCTO | REDES ACUEDUCTO | 4631 | TUBERIA GRP 1000MM (INCLUYE TRANSPORTE). SUMINISTRO E INSTALACION. | ML | 971880 | 2020-II + Mano de Obra 2021
Antiguo | REDES ACUEDUCTO | REDES ACUEDUCTO | 4632 | TUBERIA GRP 1100MM (INCLUYE TRANSPORTE). SUMINISTRO E INSTALACION. | ML | 1129584 | 2020-II + Mano de Obra 2021
Antiguo | REDES ACUEDUCTO | REDES ACUEDUCTO | 4633 | TUBERIA GRP 1200MM (INCLUYE TRANSPORTE). SUMINISTRO E INSTALACION. | ML | 1275851 | 2020-II + Mano de Obra 2021
Antiguo | REDES ACUEDUCTO | REDES ACUEDUCTO | 4634 | TUBERIA GRP 1300MM (INCLUYE TRANSPORTE). SUMINISTRO E INSTALACION. | ML | 1466291 | 2020-II + Mano de Obra 2021
Antiguo | REDES ACUEDUCTO | REDES ACUEDUCTO | 4635 | TUBERIA GRP 1400MM (INCLUYE TRANSPORTE). SUMINISTRO E INSTALACION. | ML | 1638432 | 2020-II + Mano de Obra 2021
Antiguo | REDES ACUEDUCTO | REDES ACUEDUCTO | 4636 | TUBERIA GRP 1500MM (INCLUYE TRANSPORTE). SUMINISTRO E INSTALACION. | ML | 1855288 | 2020-II + Mano de Obra 2021
Antiguo | REDES ACUEDUCTO | REDES ACUEDUCTO | 4637 | TUBERIA GRP 1600MM (INCLUYE TRANSPORTE). SUMINISTRO E INSTALACION. | ML | 2086855 | 2020-II + Mano de Obra 2021
Antiguo | REDES ACUEDUCTO | REDES ACUEDUCTO | 4638 | TUBERIA GRP 1700MM (INCLUYE TRANSPORTE). SUMINISTRO E INSTALACION. | ML | 2320016 | 2020-II + Mano de Obra 2021
Antiguo | MANTENIMIENTO Y REHABILITACION DE VIAS | MALLA VIAL ARTERIAL | 4639 | CONSTRUCCIÓN DE PAVIMENTO FLEXIBLE MD10 E=0.08M Y MD20 E= 0.18M (NO INCLUYE SARDINEL) | M2 | 265737 | 2020-II + Mano de Obra 2021
Antiguo | MANTENIMIENTO Y REHABILITACION DE VIAS | MALLA VIAL ARTERIAL | 4640 | CONSTRUCCIÓN DE PAVIMENTO FLEXIBLE MD10 E=0.06M Y MD20 E= 0.18M (NO INCLUYE SARDINEL) | M2 | 247384 | 2020-II + Mano de Obra 2021
Antiguo | REDES ACUEDUCTO | REDES ACUEDUCTO | 4641 | ACOPLE GRP 300MM. SUMINISTRO E INSTALACION. | UN | 152592 | 2020-II + Mano de Obra 2021
Antiguo | REDES ACUEDUCTO | REDES ACUEDUCTO | 4642 | ACOPLE GRP 350MM. SUMINISTRO E INSTALACION. | UN | 189731 | 2020-II + Mano de Obra 2021
Antiguo | REDES ACUEDUCTO | REDES ACUEDUCTO | 4643 | ACOPLE GRP 400MM. SUMINISTRO E INSTALACION. | UN | 230822 | 2020-II + Mano de Obra 2021
Antiguo | REDES ACUEDUCTO | REDES ACUEDUCTO | 4644 | ACOPLE GRP 500MM. SUMINISTRO E INSTALACION. | UN | 312652 | 2020-II + Mano de Obra 2021
Antiguo | REDES ACUEDUCTO | REDES ACUEDUCTO | 4645 | ACOPLE GRP 600MM. SUMINISTRO E INSTALACION. | UN | 482225 | 2020-II + Mano de Obra 2021
Antiguo | REDES ACUEDUCTO | REDES ACUEDUCTO | 4646 | ACOPLE GRP 700MM. SUMINISTRO E INSTALACION. | UN | 643429 | 2020-II + Mano de Obra 2021
Antiguo | REDES ACUEDUCTO | REDES ACUEDUCTO | 4647 | ACOPLE GRP 800MM. SUMINISTRO E INSTALACION. | UN | 648531 | 2020-II + Mano de Obra 2021
Antiguo | REDES ACUEDUCTO | REDES ACUEDUCTO | 4648 | ACOPLE GRP 900MM. SUMINISTRO E INSTALACION. | UN | 736078 | 2020-II + Mano de Obra 2021
Antiguo | REDES ACUEDUCTO | REDES ACUEDUCTO | 4649 | ACOPLE GRP 1000MM. SUMINISTRO E INSTALACION. | UN | 777720 | 2020-II + Mano de Obra 2021
Antiguo | REDES ACUEDUCTO | REDES ACUEDUCTO | 4650 | ACOPLE GRP 1100MM. SUMINISTRO E INSTALACION. | UN | 834661 | 2020-II + Mano de Obra 2021
Antiguo | REDES ACUEDUCTO | REDES ACUEDUCTO | 4651 | ACOPLE GRP 1200MM. SUMINISTRO E INSTALACION. | UN | 897203 | 2020-II + Mano de Obra 2021
Antiguo | REDES ACUEDUCTO | REDES ACUEDUCTO | 4652 | ACOPLE GRP 1300MM. SUMINISTRO E INSTALACION. | UN | 998730 | 2020-II + Mano de Obra 2021
Antiguo | REDES ACUEDUCTO | REDES ACUEDUCTO | 4653 | ACOPLE GRP 1400MM. SUMINISTRO E INSTALACION. | UN | 1052949 | 2020-II + Mano de Obra 2021
Antiguo | REDES ACUEDUCTO | REDES ACUEDUCTO | 4654 | ACOPLE GRP 1500MM. SUMINISTRO E INSTALACION. | UN | 1112485 | 2020-II + Mano de Obra 2021
Antiguo | REDES ACUEDUCTO | REDES ACUEDUCTO | 4655 | ACOPLE GRP 1600MM. SUMINISTRO E INSTALACION. | UN | 1239339 | 2020-II + Mano de Obra 2021
Antiguo | REDES ACUEDUCTO | REDES ACUEDUCTO | 4656 | ACOPLE GRP 1700MM. SUMINISTRO E INSTALACION. | UN | 1303090 | 2020-II + Mano de Obra 2021
Antiguo | REDES ACUEDUCTO | REDES ACUEDUCTO | 4657 | ACOPLE GRP 1800MM. SUMINISTRO E INSTALACION. | UN | 1474405 | 2020-II + Mano de Obra 2021
Antiguo | REDES ACUEDUCTO | REDES ACUEDUCTO | 4658 | ACOPLE GRP 2000MM. SUMINISTRO E INSTALACION. | UN | 1638694 | 2020-II + Mano de Obra 2021
Antiguo | REDES ACUEDUCTO | REDES ACUEDUCTO | 4659 | TUBERIA GRP 1800MM (INCLUYE TRANSPORTE). SUMINISTRO E INSTALACION. | ML | 1777571 | 2020-II + Mano de Obra 2021
Antiguo | REDES ACUEDUCTO | REDES ACUEDUCTO | 4660 | TUBERIA GRP 2000MM (INCLUYE TRANSPORTE). SUMINISTRO E INSTALACION. | ML | 2132956 | 2020-II + Mano de Obra 2021
Antiguo | REDES ACUEDUCTO | REDES ACUEDUCTO | 4661 | TUBERIA GRP 2400MM (INCLUYE TRANSPORTE). SUMINISTRO E INSTALACION. | ML | 2922319 | 2020-II + Mano de Obra 2021
Antiguo | REDES ACUEDUCTO | REDES ACUEDUCTO | 4662 | ACOPLE GRP 2400MM. SUMINISTRO E INSTALACION. | UN | 2096309 | 2020-II + Mano de Obra 2021
Antiguo | MANTENIMIENTO Y REHABILITACION DE VIAS | MALLA VIAL INTERMEDIA | 4663 | PARCHEO EN PAVIMENTO FLEXIBLE E=0.12M. (INCLUYE DEMOLICIÓN MANUAL Y CARGUE DE PAVIMENTO FLEXIBLE DE E=0.12M, TRANSPORTE Y DISPOSICIÓN FINAL DE ESCOMBROS, IMPRIMACIÓN, COLOCACIÓN Y COMPACTACIÓN MD20 E=8CM Y MD12 E=4CM , RIEGO CRR-1, IMPRIMA CLR-0) | M2 | 98217 | 2020-II + Mano de Obra 2021
Valor de referencia | MANTENIMIENTO Y REHABILITACION DE VIAS | MALLA VIAL INTERMEDIA | 4664 | CONSTRUCCIÓN DE PAVIMENTO FLEXIBLE E= 0.15M (NO INCLUYE SARDINEL) | M2 | 228885 | 2020-II + Mano de Obra 2021
Valor de referencia | MANTENIMIENTO Y REHABILITACION DE VIAS | MALLA VIAL ARTERIAL | 4665 | REHABILITACIÓN DE PAVIMENTO FLEXIBLE E= 0.18M BG=25CM, SBG=30CM | M2 | 243837 | 2020-II + Mano de Obra 2021
Valor de referencia | MANTENIMIENTO Y REHABILITACION DE VIAS | MALLA VIAL ARTERIAL | 4666 | REHABILITACIÓN DE PAVIMENTO RÍGIDO: LOSAS EN CONCRETO HIDRÁULICO MR45 E=0.20M | M2 | 203826 | 2020-II + Mano de Obra 2021
Valor de referencia | MANTENIMIENTO Y REHABILITACION DE VIAS | MALLA VIAL ARTERIAL | 4667 | CONSTRUCCIÓN DE PAVIMENTO RÍGIDO: LOSAS EN CONCRETO HIDRÁULICO MR45 E=0.20M (NO INCLUYE SARDINEL) | M2 | 241310 | 2020-II + Mano de Obra 2021
Antiguo | GEOSINTETICOS | GEOTEXTILES | 4668 | GEOTEXTIL NT 1600 PARA SEPARACION SUBRASANTE/CAPAS GRANULARES (INCLUYE SUMINISTRO E INSTALACIÓN) | M2 | 5278 | 2020-II + Mano de Obra 2021
Antiguo | GEOSINTETICOS | GEOTEXTILES | 4669 | GEOTEXTIL NT 1800 PARA SEPARACION SUBRASANTE/CAPAS GRANULARES (INCLUYE SUMINISTRO E INSTALACIÓN) | M2 | 5424 | 2020-II + Mano de Obra 2021
Antiguo | GEOSINTETICOS | GEOTEXTILES | 4670 | GEOTEXTIL NT 2000 PARA SEPARACION SUBRASANTE/CAPAS GRANULARES (INCLUYE SUMINISTRO E INSTALACIÓN) | M2 | 5533 | 2020-II + Mano de Obra 2021
Antiguo | GEOSINTETICOS | GEOTEXTILES | 4671 | GEOTEXTIL NT 2500 PARA SEPARACION SUBRASANTE/CAPAS GRANULARES (INCLUYE SUMINISTRO E INSTALACIÓN) | M2 | 7255 | 2020-II + Mano de Obra 2021
Antiguo | GEOSINTETICOS | GEOTEXTILES | 4672 | GEOTEXTIL NT 1600 PARA SUBDRENES/FILTROS (INCLUYE SUMINISTRO E INSTALACIÓN) | M2 | 5278 | 2020-II + Mano de Obra 2021
Antiguo | GEOSINTETICOS | GEOTEXTILES | 4673 | GEOTEXTIL NT 1800 PARA SUBDRENES/FILTROS (INCLUYE SUMINISTRO E INSTALACIÓN) | M2 | 5424 | 2020-II + Mano de Obra 2021
Antiguo | GEOSINTETICOS | GEOTEXTILES | 4674 | GEOTEXTIL NT 2000 PARA SUBDRENES/FILTROS (INCLUYE SUMINISTRO E INSTALACIÓN) | M2 | 6099 | 2020-II + Mano de Obra 2021
Antiguo | MOBILIARIO URBANO - ARBOLES Y GRAMAS | MOBILIARIO URBANO | 4675 | CANECA TIPO M120 (EN MALLA METÁLICA. INCLUYE SUMINISTRO E INSTALACIÓN. INCLUYE BASE EN CONCRETO 3000 PSI, PREMEZCLADO | UN | 307156 | 2020-II + Mano de Obra 2021
Antiguo | GEOSINTETICOS | GEOTEXTILES | 4676 | GEOTEXTIL NT 2500 PARA SUBDRENES/FILTROS (INCLUYE SUMINISTRO E INSTALACIÓN) | M2 | 7255 | 2020-II + Mano de Obra 2021
Valor de referencia | INDICES | CONSTRUCCIÓN DE ANDENES | 4677 | MANTENIMIENTO CORRECTIVO DE ESPACIO PUBLICO ADOQUIN DE ARCILLA PESADO SOBRE MORTER. INCL. RETIRO ADOQUIN E INSTALAR NUEVO | M2 | 77624 | 2020-II + Mano de Obra 2021
Antiguo | PAVIMENTOS | PAVIMENTOS ARTICULADOS | 4678 | ADOQUIN DE ARCILLA TR.PESADO 0.20X10X8CM (SUMINISTRO E INSTALACIÓN. INCLUYE BASE 4CM MORTERO 2000 Y ARENA DE SELLO) | M2 | 72103 | 2020-II + Mano de Obra 2021
Valor de referencia | INDICES | CONSTRUCCIÓN DE ANDENES | 4679 | MANTENIMIENTO CORRECTIVO ESPACIO PUBLICO EN ADOQUIN DE ARCILLA TRAFICO PESADO SOBRE ARENA. INCL. RETIRO ADOQUIN E INSTALAR NUEVO | M2 | 59123 | 2020-II + Mano de Obra 2021
Valor de referencia | INDICES | CONSTRUCCIÓN DE ANDENES | 4680 | MANTENIMIENTO CORRECTIVO ESPACIO PUBLICO EN ADOQUIN DE CONCRETO TRAFICO LIVIANO SOBRE ARENA. INCL. RETIRO ADOQUIN E INSTALAR NUEVO | M2 | 63283 | 2020-II + Mano de Obra 2021
Valor de referencia | INDICES | CONSTRUCCIÓN DE ANDENES | 4681 | MANTENIMIENTO CORRECTIVO ESPACIO PUBLICO EN ADOQUIN DE CONCRETO TRAFICO PESADO 20X10X8CM SOBRE ARENA. INCL. RETIRO ADOQUIN E INSTALAR NUEVO | M2 | 75243 | 2020-II + Mano de Obra 2021
Valor de referencia | INDICES | CONSTRUCCIÓN DE ANDENES | 4682 | REHABILITACION ANDEN ADOQUIN ARCILLA TR. PESADO SOBRE ARENA NO INCL BORDILLO. INCL. DEMOLICION ADOQUIN E INSTALAR NUEVO | M2 | 98408 | 2020-II + Mano de Obra 2021
Valor de referencia | INDICES | CONSTRUCCIÓN DE ANDENES | 4683 | REHABILITACION DE ANDEN EN ADOQUIN DE ARCILLA SOBRE MORTER. NO INCL BORDILLO. INCL. RETIRO ADOQUIN E INSTALAR NUEVO | M2 | 114192 | 2020-II + Mano de Obra 2021
Valor de referencia | INDICES | CONSTRUCCIÓN DE ANDENES | 4684 | REHABILITACIÓN DE ANDEN EN ADOQUIN DE CONCRETO TRAFICO PESADO (20X10X8CM) BASE ARENA. NO INCL BORDILLO. INCL. DEMOLICIÓN ADOQUIN E INSTALAR NUEVO | M2 | 114528 | 2020-II + Mano de Obra 2021
Valor de referencia | INDICES | CONSTRUCCIÓN DE ANDENES | 4685 | REHABILITACION DE ANDEN EN ADOQUIN DE CONCRETO L BASE ARENA. NO INCL BORDILLO. INCL. DEMOLICION ADOQUIN E INSTALAR NUEVO | M2 | 102568 | 2020-II + Mano de Obra 2021
Antiguo | MOBILIARIO URBANO - ARBOLES Y GRAMAS | MOBILIARIO URBANO | 4686 | REPOSICION BOLARDO M63 INCLUYE EXCAVACION CARGUE Y DISPOSICION FINAL DE ESCOMBROS Y BASE EN CONCRETO DE 1500PSI | UN | 153085 | 2020-II + Mano de Obra 2021
Antiguo | INDICES | CONSTRUCCIÓN DE ANDENES | 4687 | REPOSICION BOLARDO M61 INCLUYE EXCAVACION CARGUE Y DISPOSICION FINAL DE ESCOMBROS Y BASE EN CONCRETO DE 1500PSI | UN | 93401 | 2020-II + Mano de Obra 2021
Antiguo | MOBILIARIO URBANO - ARBOLES Y GRAMAS | MOBILIARIO URBANO | 4688 | REPOSICION DE PROTECTOR DE ARBOL DE UN TUBO M91. INCLUYE EXCAVACION. TRANSPORTE Y DISPOSICION FINAL, INSTALA. NUEVO PROT | UN | 165973 | 2020-II + Mano de Obra 2021
Antiguo | MOBILIARIO URBANO - ARBOLES Y GRAMAS | MOBILIARIO URBANO | 4689 | BOLARDO EN CONCRETO TIPO M60 (SUMINISTRO E INSTALACIÓN. INCLUYE BASE EN CONCRETO 3000 PSI, HECHO EN OBRA) | UN | 125538 | 2020-II + Mano de Obra 2021
Antiguo | MOBILIARIO URBANO - ARBOLES Y GRAMAS | MOBILIARIO URBANO | 4690 | BOLARDO EN CONCRETO TIPO M60 (SUMINISTRO E INSTALACIÓN. INCLUYE BASE EN CONCRETO 3000 PSI, PREMEZCLADO) | UN | 125085 | 2020-II + Mano de Obra 2021
Antiguo | MOBILIARIO URBANO - ARBOLES Y GRAMAS | MOBILIARIO URBANO | 4691 | BOLARDO EN CONCRETO TIPO M60 (SUMINISTRO E INSTALACIÓN. NO INCLUYE BASE EN CONCRETO) | UN | 91354 | 2020-II + Mano de Obra 2021
Antiguo | MOBILIARIO URBANO - ARBOLES Y GRAMAS | MOBILIARIO URBANO | 4692 | BOLARDO EN CONCRETO TIPO M61 (SUMINISTRO E INSTALACIÓN. INCLUYE BASE EN CONCRETO 3000 PSI, HECHO EN OBRA) | UN | 122624 | 2020-II + Mano de Obra 2021
Antiguo | MOBILIARIO URBANO - ARBOLES Y GRAMAS | MOBILIARIO URBANO | 4693 | BOLARDO EN CONCRETO TIPO M61 (SUMINISTRO E INSTALACIÓN. INCLUYE BASE EN CONCRETO 3000 PSI, PREMEZCLADO) | UN | 122171 | 2020-II + Mano de Obra 2021
Antiguo | MOBILIARIO URBANO - ARBOLES Y GRAMAS | MOBILIARIO URBANO | 4694 | BOLARDO EN CONCRETO TIPO M61 (SUMINISTRO E INSTALACIÓN. NO INCLUYE BASE EN CONCRETO 3000) | UN | 93022 | 2020-II + Mano de Obra 2021
Antiguo | CONCRETO Y ACERO PARA ESTRUCTURAS | PINTURA PARA ESTRUCTURAS | 4695 | PINTURA SOBRE ESTRUCTURA METÁLICA GALVANIZADA. INCLUYE LIMPIEZA SSPC-SP3, BARRERA EPOXICA e=3mils, ACABADO URETANO e=3mils | KG | 1616 | 2020-II + Mano de Obra 2021
Antiguo | CONCRETO Y ACERO PARA ESTRUCTURAS | PINTURA PARA ESTRUCTURAS | 4696 | PINTURA SOBRE ESTRUCTURA METÁLICA . INCLUYE LIMPIEZA SSPC-SP5, IMPRIMANTE EPOXICO RICO ZINC Y BARRERA EPOXICA, ACABADO URETANO e=3mils POR CAPA | KG | 2189 | 2020-II + Mano de Obra 2021
Antiguo | MOBILIARIO URBANO - ARBOLES Y GRAMAS | MOBILIARIO URBANO | 4697 | BOLARDO EN HIERRO TIPO M62 (SUMINISTRO E INSTALACIÓN. INCLUYE BASE EN CONCRETO 3000 PSI, PREMEZCLADO) | UN | 160805 | 2020-II + Mano de Obra 2021
Antiguo | MOBILIARIO URBANO - ARBOLES Y GRAMAS | MOBILIARIO URBANO | 4698 | BOLARDO EN HIERRO TIPO M62 (SUMINISTRO E INSTALACIÓN. INCLUYE BASE EN CONCRETO 3000 PSI, HECHO EN OBRA) | UN | 160794 | 2020-II + Mano de Obra 2021
Antiguo | MOBILIARIO URBANO - ARBOLES Y GRAMAS | MOBILIARIO URBANO | 4699 | BOLARDO EN HIERRO TIPO M63 (SUMINISTRO E INSTALACIÓN. INCLUYE BASE EN CONCRETO 3000 PSI PREMEZCLADO) | UN | 145614 | 2020-II + Mano de Obra 2021
Antiguo | MOBILIARIO URBANO - ARBOLES Y GRAMAS | MOBILIARIO URBANO | 4700 | BOLARDO EN HIERRO TIPO M63 (SUMINISTRO E INSTALACIÓN. INCLUYE BASE EN CONCRETO 3000 PSI, HECHO EN OBRA) | UN | 141795 | 2020-II + Mano de Obra 2021
Valor de referencia | MANTENIMIENTO Y REHABILITACION DE VIAS | ACTIVIDADES ADICIONALES | 4702 | MANTENIMIENTO PREVENTIVO ESPACIO PUBLICO. INCLUYE LIMPIEZA E INSTALACION DE SELLO DE ARENA | M2 | 2447 | 2020-II + Mano de Obra 2021
Antiguo | ANDENES Y SARDINELES | PISOS EN ADOQUINES Y EN LOSETAS | 4703 | RETIRO DE LOSETA A-50 SOBRE ARENA | M2 | 2309 | 2020-II + Mano de Obra 2021
Antiguo | ANDENES Y SARDINELES | PISOS EN ADOQUINES Y EN LOSETAS | 4704 | RETIRO DE LOSETA A-50 SOBRE MORTERO | M2 | 2431 | 2020-II + Mano de Obra 2021
Valor de referencia | INDICES | CONSTRUCCIÓN DE ANDENES | 4705 | MANTENIMIENTO CORRECTIVO DE ESPACIO PUBLICO LOSETA A-50 SOBRE ARENA. INCL. RETIRO LOSETA E INSTALAR NUEVA | M2 | 61373 | 2020-II + Mano de Obra 2021
Valor de referencia | INDICES | CONSTRUCCIÓN DE ANDENES | 4706 | MANTENIMIENTO CORRECTIVO DE ESPACIO PUBLICO LOSETA A-50 SOBRE MORTERO. INCL. RETIRO LOSETA E INSTALAR NUEVA | M2 | 61495 | 2020-II + Mano de Obra 2021
Valor de referencia | MANTENIMIENTO Y REHABILITACION DE VIAS | MALLA VIAL ARTERIAL | 4708 | REHABILITACIÓN DE PAVIMENTO RÍGIDO: LOSAS EN CONCRETO HIDRÁULICO MR45 E=0.27M PARA TRONCAL | M2 | 312516 | 2020-II + Mano de Obra 2021
Antiguo | MANTENIMIENTO Y REHABILITACION DE VIAS | MALLA VIAL LOCAL | 4709 | PARCHEO EN PAVIMENTO FLEXIBLE E=0.10M CON MD12. (INCLUYE DEMOLICIÓN MANUAL Y CARGUE DE PAVIMENTO FLEXIBLE DE E=0.10M, TRANSPORTE Y DISPOSICIÓN FINAL DE ESCOMBROS, IMPRIMACIÓN, COLOCACIÓN Y COMPACTACIÓN BASE ASFÁLTICA MD20, IMPRIMA CLR-0) | M2 | 83319 | 2020-II + Mano de Obra 2021
Antiguo | SEÑALIZACIÓN | DEMARCACION DE PAVIMENTOS | 4710 | DEMARCACION CON PINTURA TERMOPLASTICA PARA CICLORUTAS (INCLUYE SUMINISTRO, APLICACION CON MICROESFERA) A=10 CM | ML | 9248 | 2020-II + Mano de Obra 2021
Antiguo | SEÑALIZACIÓN | DEMARCACION DE PAVIMENTOS | 4711 | FLECHA DE FRENTE PARA CICLORRUTA EN PINTURA TERMOPLASTICA. (INCLUYE SUMINISTRO, APLICACION CON MICROESFERA) | UN | 27187 | 2020-II + Mano de Obra 2021
Antiguo | PAVIMENTOS | PAVIMENTOS EN CONCRETO ASFALTICO | 4712 | MEZCLA ASFALTICA CON ASFALTO CAUCHO (SUMINISTRO, EXTENDIDO, NIVELACIÓN Y COMPACTACIÓN MECANICA) | M3 | 882387 | 2020-II + Mano de Obra 2021
Antiguo | CONCRETO Y ACERO PARA ESTRUCTURAS | CONCRETO PARA ESTRUCTURAS | 4737 | PILOTE D=80 CM CONCRETO TREMIE DE 3000 PSI. (INCL. EXCAVACIÓN, CARGUE, MOVILIZACIÓN, MONTAJE Y DESMONTAJE EQUIPO, Y CONCRETO) | ML | 780897 | 2020-II + Mano de Obra 2021
Antiguo | CONCRETO Y ACERO PARA ESTRUCTURAS | CONCRETO PARA ESTRUCTURAS | 4738 | PILOTE D=70 CM CONCRETO TREMIE DE 3000 PSI. (INCL. EXCAVACIÓN, CARGUE, MOVILIZACIÓN, MONTAJE Y DESMONTAJE EQUIPO, Y CONCRETO) | ML | 592658 | 2020-II + Mano de Obra 2021
Antiguo | CONCRETO Y ACERO PARA ESTRUCTURAS | CONCRETO PARA ESTRUCTURAS | 4739 | PILOTE D=90 CM CONCRETO TREMIE DE 3000 PSI. (INCL. EXCAVACIÓN, CARGUE, MOVILIZACIÓN, MONTAJE Y DESMONTAJE EQUIPO, Y CONCRETO) | ML | 851101 | 2020-II + Mano de Obra 2021
Antiguo | CONCRETO Y ACERO PARA ESTRUCTURAS | CONCRETO PARA ESTRUCTURAS | 4740 | PILOTE D=100 CM CONCRETO TREMIE DE 3000 PSI. (INCL. EXCAVACIÓN, CARGUE, MOVILIZACIÓN, MONTAJE Y DESMONTAJE EQUIPO, Y CONCRETO) | ML | 929525 | 2020-II + Mano de Obra 2021
Antiguo | CONCRETO Y ACERO PARA ESTRUCTURAS | CONCRETO PARA ESTRUCTURAS | 4741 | PILOTE D=110 CM CONCRETO TREMIE DE 3000 PSI. (INCL. EXCAVACIÓN, CARGUE, MOVILIZACIÓN, MONTAJE Y DESMONTAJE EQUIPO, Y CONCRETO) | ML | 1268793 | 2020-II + Mano de Obra 2021
Antiguo | CONCRETO Y ACERO PARA ESTRUCTURAS | CONCRETO PARA ESTRUCTURAS | 4742 | PILOTE D=120 CM CONCRETO TREMIE DE 3000 PSI. (INCL. EXCAVACIÓN, CARGUE, MOVILIZACIÓN, MONTAJE Y DESMONTAJE EQUIPO, Y CONCRETO) | ML | 1363754 | 2020-II + Mano de Obra 2021
Antiguo | RELLENOS Y CAPAS GRANULARES | CAPAS GRANULARES | 4743 | BASE GRANULAR CLASE B (BG_B) CON RECICLADO DE CONCRETO (SUMINISTRO, EXTENDIDO, NIVELACIÓN, HUMEDECIMIENTO Y COMPACTACIÓN CON VIBROCOMPACTADOR) | M3 | 135738 | 2020-II + Mano de Obra 2021
Antiguo | RELLENOS Y CAPAS GRANULARES | CAPAS GRANULARES | 4744 | BASE GRANULAR CLASE A (BG_A) CON RECICLADO DE CONCRETO HIDRAULICO (SUMINISTRO, EXTENDIDO, NIVELACIÓN, HUMEDECIMIENTO Y COMPACTACIÓN CON VIBROCOMPACTADOR) | M3 | 146853 | 2020-II + Mano de Obra 2021
Antiguo | RELLENOS Y CAPAS GRANULARES | CAPAS GRANULARES | 4745 | BASE GRANULAR CLASE C (BG_C) CON RECICLADO DE CONCRETO (SUMINISTRO, EXTENDIDO, NIVELACIÓN, HUMEDECIMIENTO Y COMPACTACIÓN CON VIBROCOMPACTADOR) | M3 | 135738 | 2020-II + Mano de Obra 2021
Antiguo | RELLENOS Y CAPAS GRANULARES | CAPAS GRANULARES | 4746 | SUBBASE GRANULAR CLASE A (SBG_A) CON RECICLADO DE CONCRETO HIDRAULICO (SUMINISTRO, EXTENDIDO, NIVELACIÓN, HUMEDECIMIENTO Y COMPACTACIÓN CON VIBROCOMPACTADOR) | M3 | 128003 | 2020-II + Mano de Obra 2021
Antiguo | RELLENOS Y CAPAS GRANULARES | CAPAS GRANULARES | 4747 | SUBBASE GRANULAR CLASE B (SBG_B) CON RECICLADO DE CONCRETO (SUMINISTRO, EXTENDIDO, NIVELACIÓN, HUMEDECIMIENTO Y COMPACTACIÓN CON VIBROCOMPACTADOR) | M3 | 128003 | 2020-II + Mano de Obra 2021
Antiguo | RELLENOS Y CAPAS GRANULARES | CAPAS GRANULARES | 4748 | SUBBASE GRANULAR CLASE C (SBG_C) CON RECICLADO DE CONCRETO HIDRAULICO (SUMINISTRO, EXTENDIDO, NIVELACIÓN, HUMEDECIMIENTO Y COMPACTACIÓN CON VIBROCOMPACTADOR) | M3 | 128003 | 2020-II + Mano de Obra 2021
Antiguo | RELLENOS Y CAPAS GRANULARES | CAPAS GRANULARES | 4749 | SUBBASE GRANULAR CON RECICLADO DE CONCRETO ASFALTICO (SUMINISTRO, EXTENDIDO, NIVELACIÓN, HUMEDECIMIENTO Y COMPACTACIÓN CON VIBROCOMPACTADOR) | M3 | 126338 | 2020-II + Mano de Obra 2021
Valor de referencia | MANTENIMIENTO Y REHABILITACION DE VIAS | MALLA VIAL INTERMEDIA | 4750 | REHABILITACION CON MATERIAL RECICLADO CON EMULSION Y SOBRECARPETA DE 5CM | M3 | 327058 | 2020-II + Mano de Obra 2021
Antiguo | ANDENES Y SARDINELES | ANDENES EN CONCRETO | 4751 | FRANJA DE AJUSTE EN CONCRETO 3000 PSI E= 10 CM ANCHO ENTRE 12-20CM | ML | 10537 | 2020-II + Mano de Obra 2021
Valor de referencia | INDICES | CONSTRUCCIÓN DE ANDENES | 4752 | CONSTRUCCION DE ANDEN EN LOSETA CON ESTRUCTURA EN MATERIAL RECICLADO DE CONCRETO HIDRAULICO | M2 | 93733 | 2020-II + Mano de Obra 2021
Antiguo | RELLENOS Y CAPAS GRANULARES | CAPAS GRANULARES | 4753 | SUBBASE GRANULAR CLASE A (SBG_A) CON RECICLADO DE CONCRETO HIDRAULICO (SUMINISTRO, EXTENDIDO MANUAL, HUMEDECIMIENTO Y COMPACTACIÓN CON VIBROCOMPACTADOR) | M3 | 134793 | 2020-II + Mano de Obra 2021
Antiguo | RELLENOS Y CAPAS GRANULARES | CAPAS GRANULARES | 4754 | SUBBASE GRANULAR CLASE B (SBG_B) CON RECICLADO DE CONCRETO HIDRAULICO (SUMINISTRO, EXTENDIDO MANUAL, HUMEDECIMIENTO Y COMPACTACIÓN) | M3 | 134793 | 2020-II + Mano de Obra 2021
Antiguo | RELLENOS Y CAPAS GRANULARES | CAPAS GRANULARES | 4755 | SUBBASE GRANULAR CLASE C (SBG_C) CON RECICLADO DE CONCRETO HIDRAULICO (SUMINISTRO, EXTENDIDO MANUAL, HUMEDECIMIENTO Y COMPACTACIÓN) | M3 | 134793 | 2020-II + Mano de Obra 2021
Valor de referencia | INDICES | CONSTRUCCIÓN DE ANDENES | 4756 | CONSTRUCCION DE ANDEN EN ADOQUIN DE ARCILLA Y FRANJA DE AJUSTE CON ESTRUCTURA EN MATERIAL RECICLADO DE CONCRETO HIDRAULICO | M2 | 87459 | 2020-II + Mano de Obra 2021
Valor de referencia | INDICES | CONSTRUCCIÓN DE ANDENES | 4757 | CONSTRUCCION DE ANDEN EN ADOQUIN DE ARCILLA Y FRANJA DE AJUSTE Y ZONA VERDE CON ESTRUCTURA EN MATERIAL RECICLADO DE CONCRETO HIDRAULICO | M2 | 77522 | 2020-II + Mano de Obra 2021
Antiguo | ANÁLISIS AUXILIARES | ACTIVIDADES DE CONSERVACIÓN | 4758 | SELLO DE FISURAS | ML | 6206 | 2020-II + Mano de Obra 2021
Antiguo | PUENTES | PUENTES PEATONALES | 4759 | RETIRO DE PISO EN ALUMINIO EN PUENTE PEATONAL TIPO TRANSMILENIO PARA TABLERO Y ESCALERA | ML | 32822 | 2020-II + Mano de Obra 2021
Antiguo | PUENTES | PUENTES PEATONALES | 4760 | PISO EN LAMINA DE ALUMINIO PARA TABLERO DE PUENTE PEATONAL TIPO TRANSMILENIO. SUMINISTRO E INSTALACION. | M2 | 484432 | 2020-II + Mano de Obra 2021
Antiguo | PUENTES | PUENTES PEATONALES | 4761 | PISO EN LAMINA DE ALUMINIO PARA ESCALERA DE PUENTE PEATONAL TIPO TRANSMILENIO. SUMINISTRO E INSTALACION. | ML | 221425 | 2020-II + Mano de Obra 2021
Antiguo | PUENTES | PUENTES PEATONALES | 4762 | RETIRO DE PISOS EN PANELES PREFABRICADOS EN CONCRETO REFORZADO PARA ESTACIONES TRANSMILENIO | ML | 29263 | 2020-II + Mano de Obra 2021
Antiguo | PUENTES | PUENTES PEATONALES | 4764 | AJUSTE DE TORNILLO EN PISO DE PUENTES PEATONALES METALICOS TIPO TRANSMILENIO | UN | 1342 | 2020-II + Mano de Obra 2021
Antiguo | PUENTES | PUENTES PEATONALES | 4765 | TORNILLO EN PISO DE PUENTES PEATONALES METALICOS TIPO TRANSMILENIO. SUMINISTRO E INSTALACION. | UN | 1618 | 2020-II + Mano de Obra 2021
Antiguo | RELLENOS Y CAPAS GRANULARES | CAPAS GRANULARES | 4767 | BASE GRANULAR CLASE A (BG_A) (SUMINISTRO, EXTENDIDO, NIVELACIÓN, HUMEDECIMIENTO Y COMPACTACIÓN CON COMPACTADOR NEUMÁTICO) | M3 | 119175 | 2020-II + Mano de Obra 2021
Antiguo | RELLENOS Y CAPAS GRANULARES | CAPAS GRANULARES | 4768 | BASE GRANULAR CLASE B (BG_B) (SUMINISTRO, EXTENDIDO, NIVELACIÓN, HUMEDECIMIENTO Y COMPACTACIÓN CON COMPACTADOR NEUMÁTICO) | M3 | 112987 | 2020-II + Mano de Obra 2021
Antiguo | RELLENOS Y CAPAS GRANULARES | CAPAS GRANULARES | 4769 | BASE GRANULAR CLASE C (BG_C) (SUMINISTRO, EXTENDIDO, NIVELACIÓN, HUMEDECIMIENTO Y COMPACTACIÓN CON COMPACTADOR NEUMÁTICO) | M3 | 112987 | 2020-II + Mano de Obra 2021
Antiguo | RELLENOS Y CAPAS GRANULARES | CAPAS GRANULARES | 4770 | SUBBASE GRANULAR CLASE A (SBG_A) (SUMINISTRO, EXTENDIDO, NIVELACIÓN, HUMEDECIMIENTO Y COMPACTACIÓN CON COMPACTADOR NEUMÁTICO) | M3 | 112987 | 2020-II + Mano de Obra 2021
Antiguo | RELLENOS Y CAPAS GRANULARES | CAPAS GRANULARES | 4771 | SUBBASE GRANULAR CLASE B (SBG_B) (SUMINISTRO, EXTENDIDO, NIVELACIÓN, HUMEDECIMIENTO Y COMPACTACIÓN CON COMPACTADOR NEUMÁTICO) | M3 | 112987 | 2020-II + Mano de Obra 2021
Antiguo | RELLENOS Y CAPAS GRANULARES | CAPAS GRANULARES | 4772 | SUBBASE GRANULAR CLASE C (SBG_C) (SUMINISTRO, EXTENDIDO, NIVELACIÓN, HUMEDECIMIENTO Y COMPACTACIÓN CON COMPACTADOR NEUMÁTICO) | M3 | 112987 | 2020-II + Mano de Obra 2021
Antiguo | MALLA VIAL RURAL | VIAS RURALES | 4776 | LIMPIEZA DE CUNETAS (INCLUYE CARGUE DE MATERIAL) | M2 | 2003 | 2020-II + Mano de Obra 2021
Antiguo | MALLA VIAL RURAL | VIAS RURALES | 4777 | LIMPIEZA DE VALLADOS (INCLUYE CARGUE DE MATERIAL) | M2 | 4224 | 2020-II + Mano de Obra 2021
Antiguo | MALLA VIAL RURAL | VIAS RURALES | 4778 | LIMPIEZA DE ALCANTARILLAS (INCLUYE LIMPIEZA DE TUBERIA DE 24", BOX, RECTIFICACION DE DESCOLES PARA UN ANCHO DE VIA PROMEDIO DE 10MT. (INCLUYE CARGUE DE MATERIAL) | UN | 44873 | 2020-II + Mano de Obra 2021
Antiguo | MALLA VIAL RURAL | VIAS RURALES | 4779 | LIMPIEZA DE ALCANTARILLAS (INCLUYE LIMPIEZA DE TUBERIA DE 36", BOX, RECTIFICACION DE DESCOLES PARA UN ANCHO DE VIA PROMEDIO DE 10MT. (INCLUYE CARGUE DE MATERIAL) | UN | 101281 | 2020-II + Mano de Obra 2021
Antiguo | MALLA VIAL RURAL | VIAS RURALES | 4780 | LIMPIEZA DE DERECHOS DE VIA (INCLUYE CARGUE) | KM | 238145 | 2020-II + Mano de Obra 2021
Antiguo | MALLA VIAL RURAL | VIAS RURALES | 4781 | REMOCION DE DERRUMBES MENORES (INCLUYE CARGUE DE MATERIAL) | M3 | 10401 | 2020-II + Mano de Obra 2021
Antiguo | MALLA VIAL RURAL | VIAS RURALES | 4782 | CONFORMACION DE LA CALZADA EXISTENTE | M2 | 633 | 2020-II + Mano de Obra 2021
Antiguo | MALLA VIAL RURAL | VIAS RURALES | 4783 | CONSTRUCCIÓN DE CUNETA EN CONCRETO 3000 PSI HECHO EN OBRA. | M3 | 522408 | 2020-II + Mano de Obra 2021
Antiguo | ANÁLISIS AUXILIARES | ACTIVIDADES DE CONSERVACIÓN | 4784 | PROCESO DE INSTALACION DE RECICLADO DE MATERIAL DE PAVIMENTO ASFALTICO (INCLUYE EXTENDIDO, NIVELACION Y COMPACTACION) | M3 | 13308 | 2020-II + Mano de Obra 2021
Antiguo | REDES ALCANTARILLADO / DRENAJE | REDES ALCANTARILLADO / DRENAJE | 4786 | CONSTRUCCIÓN CANALETA DE AGUAS LLUVIAS DE 0.4 X 0.4 MT EN CONCRETO DE 3000 PSI GRAVA COMÚN INCLUYE REJILLA PREFABRICADA. | ML | 200059 | 2020-II + Mano de Obra 2021
Antiguo | REDES ACUEDUCTO | REDES ACUEDUCTO | 4787 | CODO PVC 45° D=1 1/2" (SUMINISTRO E INSTALACIÓN) | UN | 11856 | 2020-II + Mano de Obra 2021
Antiguo | GEOSINTETICOS | GEOTEXTILES | 4788 | GEODREN PLANAR H=1.0 M. SUMINISTRO E INSTALACION. | ML | 33594 | 2020-II + Mano de Obra 2021
Antiguo | REDES TELEFONICAS / DATOS | RED TELEFONICA ETB | 4789 | 1 DUCTO D=1 1/2" CONDUIT PVC (NO INCLUYE RELLENOS). SUMINISTRO E INSTALACION. | ML | 8453 | 2020-II + Mano de Obra 2021
Antiguo | REDES ELECTRICAS | RED ELÉCTRICA CODENSA | 4790 | 1 DUCTO D= 2" PVC PESADO DB (NO INCLUYE RELLENOS). SUMINISTRO E INSTALACION. | ML | 8435 | 2020-II + Mano de Obra 2021
Antiguo | REDES ELECTRICAS | RED ELÉCTRICA CODENSA | 4791 | 1 DUCTO D= 4" PVC TDP (NO INCLUYE RELLENOS). SUMINISTRO E INSTALACION. | ML | 19694 | 2020-II + Mano de Obra 2021
Antiguo | RELLENOS Y CAPAS GRANULARES | RELLENOS PARA ANDENES Y REDES | 4792 | RELLENO EN RECEBO COMUN (SUMINISTRO E INSTALACIÓN EXTENDIDO MANUAL, HUMEDECIMIENTO Y COMPACTACIÓN TRANSPORTE A 28 KM). | M3 | 76634 | 2020-II + Mano de Obra 2021
Antiguo | MOBILIARIO URBANO - ARBOLES Y GRAMAS | SIEMBRA DE ARBOLES Y GRAMA | 4794 | LLAMA AMARILLA (INCLUYE TIERRA NEGRA, TRANSPORTE Y DISPOSICIÓN FINA DE ESCOMBROS A 28 KM. SUMINISTRO Y PLANTACION. | M2 | 159800 | 2020-II + Mano de Obra 2021
Antiguo | MOBILIARIO URBANO - ARBOLES Y GRAMAS | SIEMBRA DE ARBOLES Y GRAMA | 4795 | COLA DE ZORRO (INCLUYE TIERRA NEGRA, TRANSPORTE Y DISPOSICIÓN FINA DE ESCOMBROS A 28 KM). SUMINISTRO Y PLANTACION. | M2 | 173738 | 2020-II + Mano de Obra 2021
Antiguo | MOBILIARIO URBANO - ARBOLES Y GRAMAS | SIEMBRA DE ARBOLES Y GRAMA | 4797 | EUCALIPTO POMARROSO H=1.5MT (INCLUYE SIEMBRA, CAJA, TIERRA, ABONO, TUTOR, TRANSPORTE Y DISPOSICIÓN FINA DE ESCOMBROS A 21 KM). SUMINISTRO Y PLANTACION. | UN | 100278 | 2020-II + Mano de Obra 2021
Antiguo | MOBILIARIO URBANO - ARBOLES Y GRAMAS | SIEMBRA DE ARBOLES Y GRAMA | 4798 | CHICALA H=1.5MT (INCLUYE SIEMBRA, CAJA, TIERRA, ABONO, TUTOR, TRANSPORTE Y DISPOSICIÓN FINAL DE ESCOMBROS 28 KM). SUMINISTRO Y PLANTACION. | UN | 208464 | 2020-II + Mano de Obra 2021
Antiguo | MOBILIARIO URBANO - ARBOLES Y GRAMAS | SIEMBRA DE ARBOLES Y GRAMA | 4800 | JAZMIN CHINO H=1.5MT (INCLUYE SIEMBRA, CAJA, TIERRA, ABONO, TUTOR, TRANSPORTE Y DISPOSICIÓN FINAL DE ESCOMBROS 28KM. SUMINISTRO Y PLANTACION. | UN | 186464 | 2020-II + Mano de Obra 2021
Antiguo | REDES ACUEDUCTO | REDES ACUEDUCTO | 4801 | TUBERIA PVC PRESION E.L. D=1 1/2" RDE 21 PSI 200 (INCLUYE LIMPIEZA Y SOLDADURA). SUMINISTRO E INSTALACION. | ML | 12759 | 2020-II + Mano de Obra 2021
Antiguo | MOBILIARIO URBANO - ARBOLES Y GRAMAS | SIEMBRA DE ARBOLES Y GRAMA | 4802 | BLOQUEO Y TRANSPLANTE DE ARBOLES 1 - 5MT (INCLUYE TRANSPORTE, RECOLECCIÓN). | UN | 1000000 | 2020-II + Mano de Obra 2021
Antiguo | MOBILIARIO URBANO - ARBOLES Y GRAMAS | SIEMBRA DE ARBOLES Y GRAMA | 4803 | BLOQUEO Y TRANSPLANTE DE ARBOLES 5 - 10 MT (INCLUYE TRANSPORTE, RECOLECCIÓN). | UN | 1500000 | 2020-II + Mano de Obra 2021
Antiguo | MOBILIARIO URBANO - ARBOLES Y GRAMAS | SIEMBRA DE ARBOLES Y GRAMA | 4804 | BLOQUEO Y TRANSPLANTE DE ARBOLES 10 - 15 MT (INCLUYE TRANSPORTE, RECOLECCIÓN). | UN | 2000000 | 2020-II + Mano de Obra 2021
Antiguo | REDES ACUEDUCTO | REDES ACUEDUCTO | 4805 | TUBERIA DE ACERO AL CARBON SIN COSTURA SCH40 D=3". SUMINISTRO E INSTALACION. | ML | 136590 | 2020-II + Mano de Obra 2021
Antiguo | ANÁLISIS AUXILIARES | CUADRILLAS (INCLUYE FACTOR PRESTACIONAL) | 4806 | CUADRILLA (TUBERO + 4 AYUDANTES). | JR | 283589 | 2020-II + Mano de Obra 2021
Antiguo | ANÁLISIS AUXILIARES | CUADRILLAS (INCLUYE FACTOR PRESTACIONAL) | 4807 | CUADRILLA (TUBERO + 4 AYUDANTES) | HR | 35449 | 2020-II + Mano de Obra 2021
Antiguo | REDES ACUEDUCTO | REDES ACUEDUCTO | 4808 | TUBERIA DE ACERO AL CARBON SIN COSTURA SCH40 D=4". SUMINISTRO E INSTALACION. | ML | 175448 | 2020-II + Mano de Obra 2021
Antiguo | REDES ACUEDUCTO | REDES ACUEDUCTO | 4809 | TUBERIA DE ACERO AL CARBON SIN COSTURA SCH40 D=6". SUMINISTRO E INSTALACION. | ML | 250515 | 2020-II + Mano de Obra 2021
Antiguo | REDES ACUEDUCTO | REDES ACUEDUCTO | 4810 | TUBERIA DE ACERO AL CARBON SIN COSTURA SCH40 D=8". SUMINISTRO E INSTALACION. | ML | 324426 | 2020-II + Mano de Obra 2021
Antiguo | ANDENES Y SARDINELES | SARDINELES Y BORDILLOS | 4812 | SARDINEL ESPECIAL A 110 PARA RAMPA TIPO B (SUMINISTRO E INSTALACION. INCLUYE 3CM MORTERO 1:5 HECHO EN OBRA). | ML | 110504 | 2020-II + Mano de Obra 2021
Antiguo | MOBILIARIO URBANO - ARBOLES Y GRAMAS | MOBILIARIO URBANO | 4813 | RETIRO DE BOLARDO EN CONCRETO TIPO M-60. INCLUYE REPARACION DEL SITIO CON CONCRETO DE 1500PSI HECHO EN OBRA (40X40X10CM) Y SUBBASE GRANULAR SBG_200 E=0.35. NO INCLUYE RETIRO DE ESCOMBROS. INCLUYE DEMOLICION Y EXCAVACION. | UN | 20660 | 2020-II + Mano de Obra 2021
Antiguo | ANDENES Y SARDINELES | ANDENES EN CONCRETO | 4814 | FRANJA DE AJUSTE DE ANCHO VARIABLE ENTRE 0.10 A 0.18MT Y PROFUNDIDAD VARIABLE ENTRE 0.06 Y 0.15MT EN CONCRETO DE 2500 PSI PREMEZCLADO. | ML | 7973 | 2020-II + Mano de Obra 2021
Valor de referencia | INDICES | CONSTRUCCIÓN DE ANDENES | 4815 | MANTENIMIENTO RUTINARIO DE ANDENES EN ADOQUÍN O LOSETA INCLUYE SELLO DE JUNTAS, BARRIDO, RETIRO MANUAL DE CAPA VEGETAL Y TRANSPORTE Y DISPOSICION DE ESCOMBROS A 21KM. | M2 | 2443 | 2020-II + Mano de Obra 2021
Valor de referencia | INDICES | CONSTRUCCIÓN DE CICLORUTAS | 4816 | MANTENIMIENTO RUTINARIO PARA CICLORUTAS INCLUYE SELLO DE FISURAS, BARRIDO, RETIRO MANUAL DE CAPA VEGETAL. ANCHO DE CICLORRUTA 2.5MT. RETIRO Y TRANSPORTE Y DISPOSICIÓN FINAL DE ESCOMBROS A 21 KM. | ML | 18667 | 2020-II + Mano de Obra 2021
Valor de referencia | INDICES | CONSTRUCCIÓN DE ANDENES | 4817 | MANTENIMIENTO RUTINARIO DE ANDENES EN CONCRETO INCLUYE SELLO DE JUNTAS Y RETIRO MANUAL DE CAPA VEGETAL, TRANSPORTE Y DISPOSICION DE ESCOMBROS A 21KM. | M2 | 7582 | 2020-II + Mano de Obra 2021
Valor de referencia | INDICES | CONSTRUCCIÓN DE ANDENES | 4818 | MANTENIMIENTO CORRECTIVO DE ANDENES EN CONCRETO INCLUYE CORTE RETIRO Y REEMPLAZO DEL MATERIAL, TRANSPORTE Y DISPOSICION DE ESCOMBROS A 21KM. | M2 | 64920 | 2020-II + Mano de Obra 2021
Valor de referencia | INDICES | CONSTRUCCIÓN DE CICLORUTAS | 4819 | MANTENIMIENTO CORRECTIVO DE CICLORUTAS EN PAVIMENTO ASFALTICO ANCHO 2.5MT. INCLUYE SELLO DE FISURAS EN EL 50% DEL AREA Y REPOSICION DE CARPETA EN EL 50% DEL AREA RESTANTE TRANSP. Y DISPOSICIÓN FINAL DE ESCOMBROS A 21 KM. | ML | 103620 | 2020-II + Mano de Obra 2021
Valor de referencia | INDICES | CONSTRUCCIÓN DE ANDENES | 4820 | REHABILITACION DE ANDENES EN ADOQUIN DE ARCILLA SOBRE ARENA, INCLUYE DEMOLICIONES, EXCAVACION, RELLENO DE MATERIAL. SELECCIONADO PARA UN ANDEN DE 3.5MT. INCLUYE MOBILIARIO. INCLUYE TRANSP. Y DISPOSIC. DE ESCOMBROS 21 KM. | M2 | 116274 | 2020-II + Mano de Obra 2021
Valor de referencia | INDICES | CONSTRUCCIÓN DE ANDENES | 4821 | REHABILITACION DE ANDENES EN ADOQUIN DE ARCILLA SOBRE MORTERO, INCLUYE DEMOLICIONES, EXCAVACION, RELLENO DE MATERIAL SELECCIONADO PARA UN ANDEN DE 3.5MT. INCLUYE MOBILIARIO. INCLUYE TRANSP. Y DISP. DE ESCOMBROS A 21 KM. | M2 | 133907 | 2020-II + Mano de Obra 2021
Valor de referencia | INDICES | CONSTRUCCIÓN DE ANDENES | 4822 | REHABILITACION DE ANDENES EN LOSETA SOBRE ARENA, INCLUYE DEMOLICIONES, EXCAVACION, RELLENO DE MATERIAL SELECCIONADO PARA UN ANDEN DE 3.5MT. INCLUYE MOBILIARIO. INCLUYE TRANSPORTE Y DISPOSICION DE ESCOMBROS A 21 KM. | M2 | 121608 | 2020-II + Mano de Obra 2021
Valor de referencia | INDICES | CONSTRUCCIÓN DE ANDENES | 4823 | REHABILITACION DE ANDENES EN LOSETA SOBRE MORTERO, INCLUYE DEMOLICIONES, EXCAVACION, RELLENO DE MATERIAL SELECCIONADO PARA UN ANDEN DE 3.5MT. INCLUYE MOBILIARIO. INCLUYE TRANSPORTE Y DISPOSICION DE ESCOMBROS A 21 KM. | M2 | 136108 | 2020-II + Mano de Obra 2021
Valor de referencia | INDICES | CONSTRUCCIÓN DE ANDENES | 4824 | REHABILITACION DE ANDENES EN CONCRETO, INCLUYE DEMOLICIONES, EXCAVACION, RELLENO DE MATERIAL SELECCIONADO PARA UN ANDEN DE 3.5MT. INCLUYE MOBILIARIO. INCLUYE TRANSPORTE Y DISPOSICION DE ESCOMBROS A 21 KM. | M2 | 127619 | 2020-II + Mano de Obra 2021
Valor de referencia | INDICES | CONSTRUCCIÓN DE CICLORUTAS | 4825 | REHABILITACIÓN DE CICLORRUTAS EN CONCRETO ASFÁLTICO MD 12. INCLUYE DEMOLICIONES, EXCAVACIÓN, RELLENOS EN MATERIAL SELECCIONADO. ANCHO CICLORRUTA 2.5MT. TRANSPORTE Y DISPOSICIÓN DE ESCOMBROS A 21KM. | ML | 248351 | 2020-II + Mano de Obra 2021
Antiguo | SEÑALIZACIÓN | DEMARCACION DE PAVIMENTOS | 4826 | RESINA TERMOPLASTICA COLOR BLANCO PARA PICTOGRAMA BICICLETA (0.8X1.2MT) EN CICLORRUTAS. SUMINISTRO Y APLICACION. | UN | 88773 | 2020-II + Mano de Obra 2021
Antiguo | SEÑALIZACIÓN | DEMARCACION DE PAVIMENTOS | 4827 | PINTURA ACRILICA DE TRAFICO COLOR BLANCA PARA CUADROS CRUCE CICLORRUTA DE 0.4MT X 0.4MT. SUMINISTRO Y APLICACION. | UN | 4570 | 2020-II + Mano de Obra 2021
Antiguo | CONCRETO Y ACERO PARA ESTRUCTURAS | PINTURA PARA ESTRUCTURAS | 4828 | PINTURA EN ESMALTE ALQUÍDICO DE 3 MILS ESP. DE PINTURA SECA PARA BARANDAS EXISTENTES, INCL. SUM. DE MATERIALES, ESMALTE, PREPAR. DE SUPERFICIE MEDIANTE LIMPIEZA MANUAL O MECÁNICA, EQUIPO DE PINTURA, M DE O HERRAMIENTA MENOR. | ML | 14275 | 2020-II + Mano de Obra 2021
Antiguo | CONCRETO Y ACERO PARA ESTRUCTURAS | CONCRETO PARA ESTRUCTURAS | 4829 | PLACA EN CONCRETO MR41 ACELERADO A TRES DIAS PARA LOSAS REFORZADAS PARA PUENTES PEATONALES EN CONCRETO. SUMINISTRO E INSTALACION. INCLUYE CORTE Y SELLO DE JUNTAS. | M3 | 769437 | 2020-II + Mano de Obra 2021
Valor de referencia | PUENTES | PUENTES | 4830 | MANTENIMIENTO RUTINARIO PARA PUENTE PEATONAL, INCLUYE LAVADO DE ESTRUCTURAS EN CONCRETO Y/O METALICAS A PRESION, INCLUYE ALQUILER DE HIDROLAVADORA 1300W.. | M2 | 9177 | 2020-II + Mano de Obra 2021
Valor de referencia | PUENTES | PUENTES | 4831 | MANTENIMIENTO CORRECTIVO PARA PUENTE PEATONAL EN CONCRETO, INCLUYE REEMPLAZO DE PELDAÑOS DE ESCALERAS Y PISO DE PUENTE, SELLO DE JUNTAS AJUSTE Y PINTURA DE BARANDAS Y PINTURA DEL PUENTE. | M2 | 117637 | 2020-II + Mano de Obra 2021
Antiguo | SEÑALIZACIÓN | DEMARCACION DE PAVIMENTOS | 4832 | SEGREGADOR BICICLETA (TACHON PLASTICO O CAUCHO ALTA RESISTENCIA COMO POLIPROPILENO DE ALTO IMPACTO, CON ESTRUCTURA DE REFUERZO, ELEMENTOS REFLECTIVOS DE ALTA EFICIENCIA. TIPO TRANSMILENIO 40.5CMX15CMX8.5CM). SUMIN. E INSTAL. | UN | 33704 | 2020-II + Mano de Obra 2021
Antiguo | MOBILIARIO URBANO - ARBOLES Y GRAMAS | MOBILIARIO URBANO | 4833 | RETIRO DE CANECAS, SEÑALES DE TRANSITO PROTECTORES DE ARBOLES. INCLUYE REPARACION DEL SITIO EN CONCRETO DE 1500 PSI HECHO EN OBRA Y SUBBASE GRANULAR B-200 E=0.35M DISTANCIA DE TRANSPORTE 21KM. | UN | 8632 | 2020-II + Mano de Obra 2021
Antiguo | ANDENES Y SARDINELES | SARDINELES Y BORDILLOS | 4834 | PIEZA DE REMATE PARA RAMPA PEATONAL, LONGITUD 1,40MTS FUNDIDO EN SITIO EN CONCRETO PREMEZCLADO DE 3000 PSI (GRAVA COMUN) INCLUYE FORMALETA EN MADERA. SUMINISTRO Y CONSTRUCCION. | UN | 102734 | 2020-II + Mano de Obra 2021
Antiguo | RELLENOS Y CAPAS GRANULARES | CAPAS GRANULARES | 4835 | BASE GRANULAR BG-A ESTABILIZADA CON CEMENTO AL 5% (INCLUYE SUMINISTRO TRANSPORTE, COLOCACIÓN Y COMPACTACION). | M3 | 205294 | 2020-II + Mano de Obra 2021
Antiguo | RELLENOS Y CAPAS GRANULARES | CAPAS GRANULARES | 4836 | BASE GRANULAR CLASE A (BG_A) ESTABILIZADA AL 4% CON EMULSIÓN ASFÁLTICA CRL-1 (INCLUYE SUMINISTRO TRANSPORTE, COLOCACION Y COMPACTACION). | M3 | 302623 | 2020-II + Mano de Obra 2021
Antiguo | RELLENOS Y CAPAS GRANULARES | RELLENOS PARA ANDENES Y REDES | 4837 | RELLENO CON MEZCLA DE GRAVILLA DE 3/4" Y ARENA DE RIO (RELACIÓN 1:1) SUMINISTRO Y COLOCACIÓN. (INCLUYE TRANSPORTE, SUMINISTRO, EXTENDIDO MANUAL Y COLOCACIÓN). | M3 | 149838 | 2020-II + Mano de Obra 2021
Antiguo | RELLENOS Y CAPAS GRANULARES | CAPAS GRANULARES | 4838 | RELLENO CON GRAVA ENTRE 3/4" Y 1/2" PARA FILTROS (RELACIÓN 1:1) SUMINISTRO Y COLOCACIÓN. (INCLUYE TRANSPORTE, SUMINISTRO, EXTENDIDO MANUAL Y COLOCACIÓN). | M3 | 111531 | 2020-II + Mano de Obra 2021
Antiguo | REDES ACUEDUCTO | REDES ACUEDUCTO | 4839 | EMPATES DE TUBERÍA EN PVC A PVC 6" LINEAL SEGÚN NORMA NS-023. SUMINISTRO E INSTALACIÓN. (INCLUYE ACCESORIOS). | UN | 402153 | 2020-II + Mano de Obra 2021
Antiguo | REDES ACUEDUCTO | REDES ACUEDUCTO | 4840 | EMPATES DE TUBERÍA EN PVC A PVC 3" LINEAL SEGÚN NORMA NS-023 (INCLUYE ACCESORIOS). SUMINISTRO E INSTALACIÓN. | UN | 106457 | 2020-II + Mano de Obra 2021
Antiguo | REDES ACUEDUCTO | REDES ACUEDUCTO | 4841 | EMPATES DE TUBERÍA EN PVC A PVC 4" LINEAL SEGÚN NORMA NS-023 (INCLUYE ACCESORIOS). SUMINISTRO E INSTALACIÓN. | UN | 175016 | 2020-II + Mano de Obra 2021
Antiguo | REDES ACUEDUCTO | REDES ACUEDUCTO | 4842 | EMPATES DE TUBERÍA EN PVC A AC 4" LINEAL SEGÚN NORMA NS-023 SUMINISTRO E INSTALACIÓN. (INCLUYE ACCESORIOS). | UN | 273089 | 2020-II + Mano de Obra 2021
Antiguo | REDES ACUEDUCTO | REDES ACUEDUCTO | 4843 | EMPATES DE TUBERÍA EN PVC A AC 3" LINEAL SEGÚN NORMA NS-023. SUMINISTRO E INSTALACIÓN. (INCLUYE ACCESORIOS). | UN | 192632 | 2020-II + Mano de Obra 2021
Antiguo | REDES ACUEDUCTO | REDES ACUEDUCTO | 4844 | EMPATES DE TUBERÍA EN PVC A PVC 12" LINEAL SEGÚN NORMA NS-023 (INCLUYE ACCESORIOS). SUMINISTRO E INSTALACIÓN. | UN | 2067614 | 2020-II + Mano de Obra 2021
Antiguo | REDES ACUEDUCTO | REDES ACUEDUCTO | 4845 | EMPATES DE TUBERÍA EN PVC A PVC 8" LINEAL SEGÚN NORMA NS-023. SUMINISTRO E INSTALACIÓN. (INCLUYE ACCESORIOS). | UN | 730221 | 2020-II + Mano de Obra 2021
Antiguo | DEMOLICIONES | DEMOLICIONES | 4846 | DEMOLICIÓN MANUAL DE CAJA DOBLE CS 276 (INCLUYE DEMOLICIÓN DE PLACA PISO, TAPA, MUROS Y CAÑUELAS Y CARGUE). | UN | 103683 | 2020-II + Mano de Obra 2021
Antiguo | DEMOLICIONES | DEMOLICIONES | 4848 | DEMOLICION DE TUBERIAS DE ACUEDUCTO Y ALCANTARILLADO Ø < 36" (INCLUYE MARTILLO NEUMÁTICO DE 60 LB Y CARGUE). | ML | 7269 | 2020-II + Mano de Obra 2021
Antiguo | DEMOLICIONES | DEMOLICIONES | 4849 | DEMOLICION O RETIRO MANUAL DE TUBERIAS DE AC Ø < 12" (INCLUYE CARGUE). | ML | 2075 | 2020-II + Mano de Obra 2021
Antiguo | DEMOLICIONES | DEMOLICIONES | 4850 | DEMOLICION DE POZOS, CAJAS Y CAMARAS DE EMPRESAS DE SERVICIOS PÚBLICOS (INCLUYE MARTILLO NEUMÁTICO DE 60 LB, COMPRESOR Y CARGUE). | M3 | 228335 | 2020-II + Mano de Obra 2021
Antiguo | REDES ACUEDUCTO | REDES ACUEDUCTO | 4851 | REPARACIÓN DE ACOMETIDA HIDRÁULICA DE LA CAJILLA HACIA EL PREDIO (INCLUYE EL RETIRO DE LA TUBERÍA EXISTENTE E INSTALACIÓN DE TUBERÍA NUEVA). | UN | 23219 | 2020-II + Mano de Obra 2021
Antiguo | CONCRETO Y ACERO PARA ESTRUCTURAS | CONCRETO PARA ESTRUCTURAS | 4853 | CONCRETO GRAVA COMÚN 3500 PSI (245 KG/CM2) PARA ESTRIBOS Y SUPERESTRUCTURA, SUMINISTRO Y COLOCACIÓN. (INCLUYE FORMALETA. NO INCLUYE REFUERZO NI CURADO). | M3 | 490443 | 2020-II + Mano de Obra 2021
Antiguo | CONCRETO Y ACERO PARA ESTRUCTURAS | CONCRETO PARA ESTRUCTURAS | 4854 | CONCRETO GRAVA COMÚN 4000 PSI (280 KG/CM2) PARA ESTRIBOS Y SUPERESTRUCTURA, SUMINISTRO Y COLOCACIÓN. (INCLUYE FORMALETA. NO INCLUYE REFUERZO NI CURADO). | M3 | 502937 | 2020-II + Mano de Obra 2021
Antiguo | ANDENES Y SARDINELES | ANDENES EN CONCRETO | 4855 | CONSTRUCCIÓN DE FRANJA DE AJUSTE EN CONCRETO PREMEZCLADO GRAVA COMÚN 3000 PSI, ESPESOR PROMEDIO 10 CM.. | M2 | 40978 | 2020-II + Mano de Obra 2021
Antiguo | ANDENES Y SARDINELES | PISOS EN ADOQUINES Y EN LOSETAS | 4856 | PISOS EN LOSETA PREFABRICADA A55 TÁCTIL ALERTA O A56 GUIA 40X40X6 CM. SUMINISTRO E INSTALACIÓN. (INCLUYE 4CM DE MORTERO 1:5 HECHO EN OBRA PARA BASE Y ARENA DE PEÑA PARA SELLO). | M2 | 61560 | 2020-II + Mano de Obra 2021
Antiguo | PAVIMENTOS | PAVIMENTOS EN CONCRETO ASFALTICO | 4857 | IMPRIMACIÓN CON EMULSIÓN ASFÁLTICA CRL-1 (INCLUYE SUMINISTRO, BARRIDO DE SUPERFICIE Y RIEGO MECANICO). | M2 | 1801 | 2020-II + Mano de Obra 2021
Antiguo | REDES ACUEDUCTO | REDES ACUEDUCTO | 4858 | KIT DE NIVELACIÓN PARA HIDRANTE DE DIÁMETRO DE 6", LONGITUD 400MM. SUMINISTRO E INSTALACIÓN. (INCLUYE TRANSPORTE Y TODOS LOS ELEMENTOS NECESARIOS PARA SU INSTALACIÓN). | UN | 747493 | 2020-II + Mano de Obra 2021
Antiguo | ANDENES Y SARDINELES | SARDINELES Y BORDILLOS | 4859 | BORDE CONTENEDOR DE RAICES A 70 (INCLUYE SUMINISTRO E INSTALACIÓN, INCLUYE BASE DE 3CM EN MORTERO 1:3 HECHO EN OBRA) | ML | 29051 | 2020-II + Mano de Obra 2021
Antiguo | SEÑALIZACIÓN | DEMARCACION DE PAVIMENTOS | 4860 | DEMARCACIÓN PICTOGRAMA TRIÁNGULOS CEDA EL PASO EN PINTURA TERMOPLÁSTICA. (E=2.3MM. INCLUYE SUMINISTRO Y APLICACIÓN CON EQUIPO. INCLUYE MICROESFERAS( (A= 1.434M2). INCLUYE PICTOGRAMA. | UN | 132604 | 2020-II + Mano de Obra 2021
Antiguo | CONCRETO Y ACERO PARA ESTRUCTURAS | CONCRETOS Y MORTEROS HECHOS EN OBRA | 4861 | GRAVILLA DE 3/4" PEGADA CON MORTERO 1:3, E= 0.20M PARA ENTREGA A CANAL (INCLUYE SUMINISTRO E INSTALACIÓN). | M2 | 94929 | 2020-II + Mano de Obra 2021
Antiguo | REDES ALCANTARILLADO / DRENAJE | REDES ALCANTARILLADO / DRENAJE | 4862 | TUBERÍA CONCRETO D= 32" CL. III REFORZADA. SUMINISTRO E INSTALACIÓN. | ML | 783850 | 2020-II + Mano de Obra 2021
Antiguo | SEÑALIZACIÓN | DEMARCACION DE PAVIMENTOS | 4863 | DEMARCACIÓN DE LINEA DE PASO PEATONAL CONTINUA A= 0.3MT, E= 2.3MM TERMOPLÁSTICA. INCLUYE SUMINISTRO Y APLICACIÓN CON EQUIPO. INCLUYE MICROESFERAS. | ML | 27742 | 2020-II + Mano de Obra 2021
Antiguo | SEÑALIZACIÓN | DEMARCACION DE PAVIMENTOS | 4864 | DEMARCACIÓN DE LINEA SENDERO PEATONAL CONTINUA A= 0.4MT, E= 2.3MM TERMOPLÁSTICA. INCLUYE SUMINISTRO Y APLICACIÓN CON EQUIPO. INCLUYE MICROESFERAS. | ML | 36989 | 2020-II + Mano de Obra 2021
Antiguo | SEÑALIZACIÓN | DEMARCACION DE PAVIMENTOS | 4865 | DEMARCACIÓN LINEA DE CANALIZACIÓN A= 0.2MT, E= 2.3MM TERMOPLÁSTICA. INCLUYE SUMINISTRO Y APLICACIÓN CON EQUIPO. INCLUYE MICROESFERAS. | ML | 18495 | 2020-II + Mano de Obra 2021
Antiguo | SEÑALIZACIÓN | DEMARCACION DE PAVIMENTOS | 4866 | DEMARCACIÓN ZONA ANTIBLOQUEO A= 0.4MT, E= 2.3MM TERMOPLÁSTICA. INCLUYE SUMINISTRO Y APLICACIÓN CON EQUIPO. INCLUYE MICROESFERAS. | ML | 36989 | 2020-II + Mano de Obra 2021
Antiguo | SEÑALIZACIÓN | DEMARCACION DE PAVIMENTOS | 4867 | DEMARCACIÓN LINEA DE PARE A= 0.6MT, E= 2.3MM TERMOPLÁSTICA. INCLUYE SUMINISTRO Y APLICACIÓN CON EQUIPO. INCLUYE MICROESFERAS. | ML | 55483 | 2020-II + Mano de Obra 2021
Antiguo | DEMOLICIONES | DEMOLICIONES | 4869 | DEMOLICIÓN MANUAL DE CAJA SENCILLA CS 275 (INCLUYE DEMOLICIÓN DE PLACA PISO, TAPA, MUROS Y CAÑUELAS Y CARGUE). | UN | 51842 | 2020-II + Mano de Obra 2021
Antiguo | DEMOLICIONES | DEMOLICIONES | 4870 | DEMOLICIÓN MANUAL DE CÁMARA T-14 (INCLUYE DEMOLICIÓN DE PLACA PISO, TAPA, MUROS Y CAÑUELAS Y CARGUE). | UN | 51842 | 2020-II + Mano de Obra 2021
Antiguo | DEMOLICIONES | DEMOLICIONES | 4871 | DEMOLICIÓN MANUAL DE CÁMARA DE PASO SENCILLA ETB (INCLUYE DEMOLICIÓN DE PLACA PISO, TAPA, MUROS Y CAÑUELAS Y CARGUE). | UN | 25922 | 2020-II + Mano de Obra 2021
Antiguo | REDES ACUEDUCTO | REDES ACUEDUCTO | 4872 | REDUCCIÓN CONCENTRICA HD EL 4" X 3". SUMINISTRO E INSTALACIÓN. | UN | 148693 | 2020-II + Mano de Obra 2021
Antiguo | REDES ACUEDUCTO | REDES ACUEDUCTO | 4873 | REDUCCIÓN CONCENTRICA HD EL 8" X 6". SUMINISTRO E INSTALACIÓN. | UN | 425876 | 2020-II + Mano de Obra 2021
Antiguo | REDES ACUEDUCTO | REDES ACUEDUCTO | 4874 | REDUCCIÓN HD 6" X 4" J.H. SUMINISTRO E INSTALACIÓN. | UN | 322589 | 2020-II + Mano de Obra 2021
Antiguo | REDES ACUEDUCTO | REDES ACUEDUCTO | 4875 | REDUCCIÓN HD 4" X 2" J.H. SUMINISTRO E INSTALACIÓN. | UN | 107286 | 2020-II + Mano de Obra 2021
Antiguo | REDES ACUEDUCTO | REDES ACUEDUCTO | 4876 | RELOCALIZACIÓN DE MEDIDOR DE ACUEDUCTO D= 3/4" (INCLUYE: 1MT TUBERÍA GALVANIZADA D= 3/4", SOLDADURA, CINTA DE TEFLON, REPOSICIÓN DE CAJILLA EN POLIPROPILENO DE ALTA RESISTENCIA CON TAPA. NO INCLUYE MEDIDOR). | UN | 223367 | 2020-II + Mano de Obra 2021
Antiguo | REDES ACUEDUCTO | REDES ACUEDUCTO | 4877 | RELOCALIZACIÓN DE MEDIDOR DE ACUEDUCTO D= 1" (INCLUYE: 1MT TUBERÍA GALVANIZADA D= 1", SOLDADURA, CINTA DE TEFLON, REPOSICIÓN DE CAJILLA EN POLIPROPILENO DE ALTA RESISTENCIA CON TAPA. NO INCLUYE MEDIDOR). | UN | 213246 | 2020-II + Mano de Obra 2021
Antiguo | REDES ACUEDUCTO | REDES ACUEDUCTO | 4878 | CONEXIONES KIT SILLA YEE 200 X 160 PVC. SUMINISTRO E INSTALACIÓN. | UN | 122666 | 2020-II + Mano de Obra 2021
Antiguo | REDES ACUEDUCTO | REDES ACUEDUCTO | 4879 | CONEXIONES KIT SILLA YEE 315 X 160 PVC. SUMINISTRO E INSTALACIÓN. | UN | 206742 | 2020-II + Mano de Obra 2021
Antiguo | REDES ACUEDUCTO | REDES ACUEDUCTO | 4880 | 26 DUCTOS D= 4" DE PVC TDP. SUMINISTRO E INSTALACIÓN. (NO INCLUYE RELLENO). | ML | 477476 | 2020-II + Mano de Obra 2021
Antiguo | MOBILIARIO URBANO - ARBOLES Y GRAMAS | SIEMBRA DE ARBOLES Y GRAMA | 4882 | EUCALIPTO POMARROSO H= 1.5M (INCLUYE SIEMBRA, CAJA, TIERRA NEGRA, ABONO Y TUTOR. INCLUYE TRANSPORTE Y DISPOSICIÓN FINAL DE ESCOMBROS EN SITIO AUTORIZADO (DISTANCIA DE TRANSPORTE 28 KM). SUMINISTRO Y PLANTACION. | UN | 113464 | 2020-II + Mano de Obra 2021
Antiguo | MOBILIARIO URBANO - ARBOLES Y GRAMAS | SIEMBRA DE ARBOLES Y GRAMA | 4883 | PASTO KYKUYO CORTADO A MÁQUINA (INCLUYE SUMINISTRO Y RIEGO DE TIERRA FÉRTIL DE 10CM DE ESPESOR E INSTALACIÓN Y SIEMBRA DE PASTO Y SALADO Y NIVELACIÓN. SUMINISTRO Y PLANTACION. | M2 | 15000 | 2020-II + Mano de Obra 2021
Antiguo | MOBILIARIO URBANO - ARBOLES Y GRAMAS | SIEMBRA DE ARBOLES Y GRAMA | 4884 | NOGAL H= 1.5M (INCLUYE SIEMBRA, CAJA, TIERRA NEGRA, ABONO Y TUTOR. INCLUYE TRANSPORTE Y DISPOSICIÓN FINAL DE ESCOMBROS EN SITIO AUTORIZADO (DISTANCIA DE TRANSPORTE 28 KM). SUMINISTRO Y PLANTACION. | UN | 258464 | 2020-II + Mano de Obra 2021
Antiguo | MOBILIARIO URBANO - ARBOLES Y GRAMAS | SIEMBRA DE ARBOLES Y GRAMA | 4885 | ROBLE H= 1.5M (INCLUYE SIEMBRA, CAJA, TIERRA NEGRA, ABONO Y TUTOR. INCLUYE TRANSPORTE Y DISPOSICIÓN FINAL DE ESCOMBROS EN SITIO AUTORIZADO (DISTANCIA DE TRANSPORTE 28 KM). SUMINISTRO Y PLANTACION. | UN | 208464 | 2020-II + Mano de Obra 2021
Antiguo | MOBILIARIO URBANO - ARBOLES Y GRAMAS | SIEMBRA DE ARBOLES Y GRAMA | 4886 | CAUCHO SABANERO H= 1.5M (INCLUYE SIEMBRA, CAJA, TIERRA NEGRA, ABONO Y TUTOR. INCLUYE TRANSPORTE Y DISPOSICIÓN FINAL DE ESCOMBROS EN SITIO AUTORIZADO (DISTANCIA DE TRANSPORTE 28 KM). SUMINISTRO Y PLANTACION. | UN | 216490 | 2020-II + Mano de Obra 2021
Antiguo | MOBILIARIO URBANO - ARBOLES Y GRAMAS | SIEMBRA DE ARBOLES Y GRAMA | 4887 | MAGNÓLIO H= 1.5M (INCLUYE SIEMBRA, CAJA, TIERRA NEGRA, ABONO Y TUTOR. INCLUYE TRANSPORTE Y DISPOSICIÓN FINAL DE ESCOMBROS EN SITIO AUTORIZADO (DISTANCIA DE TRANSPORTE 28 KM). SUMINISTRO Y PLANTACION. | UN | 258464 | 2020-II + Mano de Obra 2021
Antiguo | MOBILIARIO URBANO - ARBOLES Y GRAMAS | SIEMBRA DE ARBOLES Y GRAMA | 4888 | YARUMO H= 1.5M (INCLUYE SIEMBRA, CAJA, TIERRA NEGRA, ABONO Y TUTOR. INCLUYE TRANSPORTE Y DISPOSICIÓN FINAL DE ESCOMBROS EN SITIO AUTORIZADO (DISTANCIA DE TRANSPORTE 28 KM). SUMINISTRO Y PLANTACION. | UN | 284088 | 2020-II + Mano de Obra 2021
Antiguo | REDES ELECTRICAS | RED ELÉCTRICA CODENSA | 4889 | CONSTRUCCIÓN DE CAJA DE INSPECCIÓN CS 285. INCLUYE TAPA PREFABRICADA Y MARCO. | UN | 1005193 | 2020-II + Mano de Obra 2021
Antiguo | REDES ELECTRICAS | RED ELÉCTRICA CODENSA | 4890 | NIVELACIÓN DE CAJA CS 274 EN ANDEN H= 0.40M (INCLUYE CONCRETO 2500 PSI HECHO EN OBRA, LADRILLO TOLETE RECOCIDO 24X12X6. MORTERO 1:5 HECHO EN OBRA. INCLUYE REPOSICIÓN DE MARCO Y TAPA PREFABRICADA). | UN | 314176 | 2020-II + Mano de Obra 2021
Antiguo | REDES ELECTRICAS | RED ELÉCTRICA CODENSA | 4891 | NIVELACIÓN DE CAJA CS 275 EN ANDEN H= 0.40M (INCLUYE CONCRETO 2500 PSI HECHO EN OBRA, LADRILLO TOLETE RECOCIDO 24X12X6. MORTERO 1:5 HECHO EN OBRA. INCLUYE REPOSICIÓN DE MARCO Y TAPA PREFABRICADA). | UN | 492736 | 2020-II + Mano de Obra 2021
Antiguo | REDES ALCANTARILLADO / DRENAJE | REDES ALCANTARILLADO / DRENAJE | 4892 | TUBERIA CONCRETO ALTA RESISTENCIA D= 10" (INCLUYE SUMINISTRO, INSTALACIÓN Y MORTERO 2000 PSI PARA RECUBRIMIENTO DE JUNTA). | ML | 229651 | 2020-II + Mano de Obra 2021
Antiguo | ANÁLISIS AUXILIARES | CUADRILLAS (INCLUYE FACTOR PRESTACIONAL) | 4894 | CUADRILLA (TUBERO + 3 AYUDANTES). | JR | 233448 | 2020-II + Mano de Obra 2021
Antiguo | ANÁLISIS AUXILIARES | CUADRILLAS (INCLUYE FACTOR PRESTACIONAL) | 4895 | CUADRILLA (TUBERO + 3 AYUDANTES) | HR | 29183 | 2020-II + Mano de Obra 2021
Antiguo | REDES ALCANTARILLADO / DRENAJE | REDES ALCANTARILLADO / DRENAJE | 4896 | TUBERIA CONCRETO ALTA RESISTENCIA D= 12" (INCLUYE SUMINISTRO, INSTALACIÓN Y MORTERO 2000 PSI PARA RECUBRIMIENTO DE JUNTA). | ML | 286822 | 2020-II + Mano de Obra 2021
Antiguo | REDES ALCANTARILLADO / DRENAJE | REDES ALCANTARILLADO / DRENAJE | 4897 | TUBERIA CONCRETO ALTA RESISTENCIA D= 14" (INCLUYE SUMINISTRO, INSTALACIÓN Y MORTERO 2000 PSI PARA RECUBRIMIENTO DE JUNTA). | ML | 351823 | 2020-II + Mano de Obra 2021
Antiguo | REDES ACUEDUCTO | REDES ACUEDUCTO | 4898 | REDUCCION HD 4"X2" J.H. (SUMINISTRO E INSTALACIÓN). | UN | 102752 | 2020-II + Mano de Obra 2021
Antiguo | REDES ACUEDUCTO | REDES ACUEDUCTO | 4899 | REDUCCION HD 4"X 3" J.H. (SUMINISTRO E INSTALACIÓN). | UN | 131178 | 2020-II + Mano de Obra 2021
Antiguo | REDES ACUEDUCTO | REDES ACUEDUCTO | 4900 | REDUCCION HD 8"X 6" J.H. (SUMINISTRO E INSTALACIÓN). | UN | 407258 | 2020-II + Mano de Obra 2021
Antiguo | REDES ACUEDUCTO | REDES ACUEDUCTO | 4901 | KIT DE NIVELACIÓN PARA HIDRANTE TRÁFICO DE DIÁMETRO DE 4", LONGITUD 400MM. SUMINISTRO E INSTALACIÓN (INCLUYE TRANSPORTE Y TODOS LOS ELEMENTOS NECESARIOS PARA SU INSTALACIÓN). | UN | 757393 | 2020-II + Mano de Obra 2021
Antiguo | ANDENES Y SARDINELES | PISOS EN ADOQUINES Y EN LOSETAS | 4902 | RAMPA TIPO A (B5) (BASE EN MORTERO 2000 PSI, DESARROLLO DE 1.40M). | UN | 769605 | 2020-II + Mano de Obra 2021
Antiguo | ANDENES Y SARDINELES | SARDINELES Y BORDILLOS | 4903 | PIEZA DE REMATE PARA RAMPA PEATONAL, SUMINISTRO Y CONSTRUCCION. LONGITUD 1,20MTS FUNDIDO EN SITIO EN CONCRETO PREMEZCLADO DE 3000 PSI (GRAVA COMUN) INCLUYE FORMALETA EN MADERA | UN | 92731 | 2020-II + Mano de Obra 2021
Antiguo | ANDENES Y SARDINELES | PISOS EN ADOQUINES Y EN LOSETAS | 4904 | PISO EN CONCRETO COLOR OCRE 4000 PSI ESTAMPADO TIPO ESPINA DE PESCADO E=0.12M (INCLUYE SUMINISTRO Y COLOCACIÓN DE CONCRETO, MOLDE DESMOLDANTE, COLOR ENDURECEDOR DE CUARZO, SELLANTE. INCLUYE CORTE Y SELLADO DE JUNTAS.. | M2 | 152141 | 2020-II + Mano de Obra 2021
Antiguo | GEOSINTETICOS | GEOTEXTILES | 4905 | GEODREN VIAL DE 100MM X 1.0M. SUMINISTRO E INSTALACIÓN. (INCLUYE EXCAVACIÓN MANUAL E= 30CM Y RELLENO EN MATERIAL SELECCIONADO PROVENIENTE DE EXCAVACIÓN.. | ML | 67674 | 2020-II + Mano de Obra 2021
Antiguo | RELLENOS Y CAPAS GRANULARES | CAPAS GRANULARES | 4907 | SUBBASE GRANULAR PEATONAL SBG_PEA. SUMINISTRO, EXTENDIDO MANUAL, NIVELACIÓN, HUMEDECIMIENTO Y COMPACTACIÓN | M3 | 113135 | 2020-II + Mano de Obra 2021
Antiguo | RELLENOS Y CAPAS GRANULARES | CAPAS GRANULARES | 4908 | MATERIAL SELECCIONADO. SUMINISTRO, EXTENDIDO MANUAL, NIVELACIÓN, HUMEDECIMIENTO Y COMPACTACIÓN. | M3 | 77436 | 2020-II + Mano de Obra 2021
Antiguo | MOBILIARIO URBANO - ARBOLES Y GRAMAS | MOBILIARIO URBANO | 4909 | RAMPA VEHICULAR FUNDIDA EN EL SITIO EN CONCRETO PREMEZCLADO DE 3000 PSI (GRAVA COMUN) SUM, CONSTR. E INSTALACIÓN. INCLUYE ACABADO EN ADOQUIN DE ARCILLA TIPO TRÁFICO PESADO O SIMILAR, BASE DE 4CM EN MORTERO DE 2000 PSI. | M2 | 121760 | 2020-II + Mano de Obra 2021
Antiguo | PAVIMENTOS | PAVIMENTOS EN CONCRETO HIDRAULICO | 4910 | CONCRETO GRAVA COMUN DE 3000 PSI (210 KG/CM2) PARA RAMPAS DE EMPALME E= 0.20M PROMEDIO, SUMINISTRO Y COLOCACIÓN (INCLUYE EQUIPOS, SUMINISTRO E INSTALACIÓN DE FORMALETA, CURADO DE CONCRETO, MANO DE OBRA). | M2 | 113769 | 2020-II + Mano de Obra 2021
Antiguo | ANDENES Y SARDINELES | SARDINELES Y BORDILLOS | 4911 | SARDINEL CHAFLANADO DE H-MAX 0.50M Y A- PROM 0.15M PARA SEPARADORES. SUM. Y CONST. FUNDIDO EN SITIO EN CONCRETO PREMEZCLADO DE 3000 PSI (GRAVA COMUN) INCLUYE FORMALETA METÁLICA PARA SARDINEL. NO INCLUYE REFUERZO. | ML | 44161 | 2020-II + Mano de Obra 2021
Antiguo | REDES TELEFONICAS / DATOS | RED TELEFONICA ETB | 4912 | NIVELACIÓN DE CAJA ETB T-14 H= 0.30M INCLUYE PLACA SUPERIOR EN CONCRETO DE 3000 PSI HECHO EN OBRA 1:2:2, ACERO DE REFUERZO, BLOQUE PARA CÁMARA TELEFÓNICA. | UN | 1689682 | 2020-II + Mano de Obra 2021
Antiguo | REDES TELEFONICAS / DATOS | RED TELEFONICA ETB | 4913 | NIVELACIÓN DE CAJA ETB T-13 H= 0.30M (INCLUYE CONCRETO, ACERO DE REFUERZO, BLOQUE PARA CÁMARA TELEFÓNICA, MORTERO, ARO Y TAPA ETB). | UN | 1427707 | 2020-II + Mano de Obra 2021
Antiguo | REDES TELEFONICAS / DATOS | RED TELEFONICA ETB | 4914 | NIVELACIÓN DE CAJA DOBLE DE PASO ETB H= 0.30M (INCLUYE REPOSICIÓN DE MARCO Y TAPA Y BORDILLO PERIMETRAL EN CONCRETO DE 3000 PSI HECHO EN OBRA 1:2:2 CON ARENA DE RIO Y TRITURADO DE 3/4", ACERO DE REFUERZO DE 3/8" Y 1/2". | UN | 606281 | 2020-II + Mano de Obra 2021
Antiguo | ANDENES Y SARDINELES | SARDINELES Y BORDILLOS | 4915 | SARDINEL CURVO FUNDIDO EN SITIO EN CONCRETO PREMEZCLADO DE 3000 PSI (GRAVA COMUN) E= 0.20M H= 0.35M SUMINISTRO Y CONSTRUCCIÓN (INCLUYE FORMALETA METÁLICA, ACERO DE REFUERZO Y ALAMBRE NEGRO. | ML | 39587 | 2020-II + Mano de Obra 2021
Antiguo | PAVIMENTOS | JUNTAS PARA PAVIMENTOS | 4918 | JUNTA DE DILATACIÓN ELASTOMÉRICA 250 TAMAÑO 64 X 70 MM (INCLUYE SUMINISTRO E INSTALACIÓN Y TODOS LOS COSTOS DE SUMINISTRO E INSTALACIÓN DE MATERIAL PARA ANCLAJE.. | ML | 131620 | 2020-II + Mano de Obra 2021
Antiguo | ANDENES Y SARDINELES | PISOS EN ADOQUINES Y EN LOSETAS | 4919 | ADOQUIN EN CONCRETO 200X100X60MM A25 (SUMINISTRO E INSTALACIÓN. INCLUYE BASE 4CM MORTERO 2000 PSI Y ARENA DE SELLO). | M2 | 70381 | 2020-II + Mano de Obra 2021
Antiguo | MOBILIARIO URBANO - ARBOLES Y GRAMAS | MOBILIARIO URBANO | 4920 | CANECA DE ACERO INOXIDABLE M121 TIPO BARCELONA (SUMINISTRO E INSTALACIÓN. INCLUYE CONCRETO PARA ANCLAJE DE 3000 PSI PREMEZCLADO GRAVA COMÚN. | UN | 483948 | 2020-II + Mano de Obra 2021
Antiguo | SEÑALIZACIÓN | SEÑALES DE TRANSITO | 4921 | POSTE DE REFERENCIA TIPO INVIAS. INCLUYE SUMINISTRO E INSTALACIÓN. (INCLUYE CONCRETO 2000 PSI PARA ANCLAJE , CONCRETO 2500 PSI PARA POSTE, CONCRETOS HECHOS EN OBRA, INCLUYE REFUERZO, FORMALETA Y PINTURA REFLECTIVA. | UN | 98565 | 2020-II + Mano de Obra 2021
Antiguo | ANÁLISIS AUXILIARES | CUADRILLAS (INCLUYE FACTOR PRESTACIONAL) | 4922 | CUADRILLA (3 AYUDANTES) | JR | 150423 | 2020-II + Mano de Obra 2021
Antiguo | ANÁLISIS AUXILIARES | CUADRILLAS (INCLUYE FACTOR PRESTACIONAL) | 4923 | CUADRILLA (3 AYUDANTES). | HR | 18804 | 2020-II + Mano de Obra 2021
Antiguo | PAVIMENTOS | PAVIMENTOS EN CONCRETO ASFALTICO | 4925 | FRESADO ESTABILIZADO AL 5% CON EMULSIÓN CRL-1 (INCLUYE TRANSPORTE DE MATERIAL FRESADO AL FRENTE DE OBRA DE 40 KM, SUMINISTRO DE EMULSIÓN, INSTALACIÓN MECANICA DE MATERIAL ESTABILIZADO). | M3 | 227278 | 2020-II + Mano de Obra 2021
Antiguo | PAVIMENTOS | PAVIMENTOS EN CONCRETO ASFALTICO | 4926 | FRESADO ESTABILIZADO AL 5% CON EMULSIÓN CRL-1 (INCLUYE TRANSPORTE DE MATERIAL FRESADO AL FRENTE DE OBRA DE 10 KM, SUMINISTRO DE EMULSIÓN, INSTALACIÓN MECANICO DE MATERIAL ESTABILIZADO). | M3 | 183808 | 2020-II + Mano de Obra 2021
Antiguo | GESTIÓN SOCIAL | GESTIÓN SOCIAL | 4928 | CANALIZACIÓN DE TRÁFICO (INSTALACIÓN, MANTENIMIENTO Y DESINSTALACIÓN MENSUAL) CON SEÑALIZADORES TUBULARES COLOMBINA PLÁSTICA Y TRIPLE CINTA DE SEÑALIZACIÓN (INCLUYE ALQUILER DE SEÑALIZADORES TUBULARES). LONGITUD 3 METROS. | UN/MES | 5472 | 2020-II + Mano de Obra 2021
Antiguo | SEÑALIZACIÓN | SEÑALES DE TRANSITO | 4930 | BANDERERO (INCLUYE ALQUILER DE PALETA PARE-SIGA EN POLIETILENO). | H/ME | 1504380 | 2020-II + Mano de Obra 2021
Antiguo | GESTIÓN SOCIAL | GESTIÓN SOCIAL | 4931 | ALQUILER KIT DE EMERGENCIAS (INCLUYE EXTINTOR DE 5 LBS, CAMILLA EN MADERA PRIMEROS AUXILIOS, INMOVILIZADOR CABEZA, CONO DE H= 1.0M Y BOTIQUÍN. | UN/MES | 30268 | 2020-II + Mano de Obra 2021
Antiguo | GESTIÓN SOCIAL | GESTIÓN SOCIAL | 4933 | AVISO PUNTO CREA 1.50M X 0.90M (MATERIAL DE IMPRESIÓN VINILO PARA EXTERIORES. INCLUYE SUMINISTRO E INSTALACIÓN). | UN | 416500 | 2020-II + Mano de Obra 2021
Antiguo | GESTIÓN AMBIENTAL | GESTIÓN AMBIENTAL | 4934 | ALQUILER CARPA VESTIER 2.0M X 2.0M CON ESTRUCTURA, TECHO Y LATERALES EN LONA. | UN/MES | 80390 | 2020-II + Mano de Obra 2021
Antiguo | GESTIÓN AMBIENTAL | GESTIÓN AMBIENTAL | 4936 | ACCESO TEMPORAL A VIVIENDA EN MADERA. SUMINISTRO Y CONSTRUCCIÓN. | UN | 27346 | 2020-II + Mano de Obra 2021
Antiguo | GESTIÓN AMBIENTAL | GESTIÓN AMBIENTAL | 4937 | BARRERA DE CONTENCIÓN MATERIAL DE ARRASTRE (INCLUYE SUMINISTRO Y COLOCACIÓN DE MALLA DE GALLINERO 1 1/4" Y POLISOMBRA 47%). | M2 | 7142 | 2020-II + Mano de Obra 2021
Antiguo | RELLENOS Y CAPAS GRANULARES | CAPAS GRANULARES | 4943 | ESTABILIZACIÓN DE BASE GRANULAR CON ADITIVO POTENCIALIZADOR FLEXIBILIZANTE + CEMENTO 5% | M3 | 231324 | 2020-II + Mano de Obra 2021
Antiguo | GESTIÓN AMBIENTAL | GESTIÓN AMBIENTAL | 4945 | ALQUILER DE CERRAMIENTO TIPO 1: CONSTA DE SEÑALIZADORES TUBULARES PLÁSTICOS, TRIPLE CINTA PELIGRO CAL. 4, POLISOMBRA 65% PARA CERRAMIENTO. (INCLUYE INSTALACIÓN, MANTENIMIENTO Y DESINSTALACIÓN). | ML/ME | 5932 | 2020-II + Mano de Obra 2021
Antiguo | GESTIÓN AMBIENTAL | GESTIÓN AMBIENTAL | 4946 | ALQUILER DE CERRAMIENTO TIPO 2: CONSTA DE POSTES ROLLIZOS DE 1.90MT DE ALTURA LIBRE CON BASE EN CONCRETO 1500 PSI DE 30CM X 30CM, DOBLE CINTA PELIGRO CAL. 4, TELA PARA CERRAMIENTO.(INCL INSTALACION, MANTENIMIENTO Y DESINSTALACIÓN). | ML/ME | 17448 | 2020-II + Mano de Obra 2021
Antiguo | ANÁLISIS AUXILIARES | ACTIVIDADES DE CONSERVACIÓN | 4947 | LAVADO DE ESTRUCTURA EN CONCRETO Y/O METÁLICAS. INCLUYE ALQUILER DE HIDROLAVADORA 1300W MOTOR A GASOLINA PRESIÓN 3200 PSI. INCLUYE IMPLEMENTOS DE ASEO (DETERGENTE INDUSTRIAL), AGUA, COMBUSTIBLE Y MANO DE OBRA. | M2 | 5625 | 2020-II + Mano de Obra 2021
Antiguo | MOBILIARIO URBANO - ARBOLES Y GRAMAS | MOBILIARIO URBANO | 4949 | CONTENEDOR DE RAÍCES TIPO B21 (TIPO B) (1.40M X 1.40M X 1.40M)INCLUYE MUROS EN CONCRETO GRAVA COMÚN 3000 PSI (210 KG/CM2), SUMINISTRO CONSTRUCCIÓN Y FILTRO EN GRAVILLA 1/2", FORMALETA Y REFUERZO. NO INCLUYE TIERRA NEGRA. | UN | 705100 | 2020-II + Mano de Obra 2021
Antiguo | REDES TELEFONICAS / DATOS | RED TELEFONICA ETB | 4950 | SEMÁFORO VEHICULAR DE POLICARBONATO (3X200), LENTES DE POLICARBONATO DE 8", TRES LUCES, SISTEMA DE ILUMINACIÓN A LEDS. SUMINISTRO E INSTALACIÓN. | UN | 3384360 | 2020-II + Mano de Obra 2021
Antiguo | REDES TELEFONICAS / DATOS | RED TELEFONICA ETB | 4951 | SEMÁFORO PEATONAL DE POLICARBONATO (2X200), LENTES DE POLICARBONATO DE 8", DOS LUCES, SISTEMA DE ILUMINACIÓN A LEDS. SUMINISTRO E INSTALACIÓN. | UN | 2497071 | 2020-II + Mano de Obra 2021
Antiguo | REDES TELEFONICAS / DATOS | RED TELEFONICA ETB | 4952 | POSTE TIPO MASTIL T1 (3.60M) EN TUBO SCH 40 GALVANIZADO Y PINTADO. SUMINISTRO E INSTALACIÓN. | UN | 1573061 | 2020-II + Mano de Obra 2021
Antiguo | REDES TELEFONICAS / DATOS | RED TELEFONICA ETB | 4953 | POSTE TIPO MENSULA T2 (5.50M) EN TUBO SCH 40 GALVANIZADO Y PINTADO. SUMINISTRO E INSTALACIÓN. | UN | 2926151 | 2020-II + Mano de Obra 2021
Antiguo | ACERO DE REFUERZO | ACERO DE REFUERZO | 4959 | ACERO LISO PARA TRANSFERENCIA DE LOSAS D= 1 1/4" (NO INCLUYE CANASTILLA). SUMINISTRO E INSTALACIÓN. | KG | 3171 | 2020-II + Mano de Obra 2021
Antiguo | SEÑALIZACIÓN | DEMARCACION DE PAVIMENTOS | 4960 | FLECHA DIRECCIONAL "DE FRENTE A LA IZQUIERDA" (E=2.3MM,TERMOPLÁSTICA. INC. SUMIN. Y APLIC. CON EQUIPO. INC. MICROESFERAS). | UN | 201587 | 2020-II + Mano de Obra 2021
Antiguo | SEÑALIZACIÓN | DEMARCACION DE PAVIMENTOS | 4961 | DEMARCACIÓN LINEA DE CRUCE DE BICICLETA A= 0.4MT, E= 2.3MM TERMOPLÁSTICA. INCLUYE SUMINISTRO Y APLICACIÓN CON EQUIPO. INCLUYE MICROESFERAS.. | ML | 36989 | 2020-II + Mano de Obra 2021
Antiguo | SEÑALIZACIÓN | DEMARCACION DE PAVIMENTOS | 4962 | DEMARCACIÓN LINEAL CARRIL CICLORRUTA A= 0.1MT, L= 1.20MT E= 2.3MM EN PINTURA TERMOPLÁSTICA. INCLUYE SUMINISTRO Y APLICACIÓN CON EQUIPO. INCLUYE MICROESFERAS.. | ML | 9248 | 2020-II + Mano de Obra 2021
Antiguo | SEÑALIZACIÓN | DEMARCACION DE PAVIMENTOS | 4963 | DEMARCACIÓN LINEAL BORDE CICLORRUTA A= 0.1MT, E= 2.3MM EN PINTURA TERMOPLÁSTICA. INCLUYE SUMINISTRO Y APLICACIÓN CON EQUIPO. INCLUYE MICROESFERAS.. | ML | 9248 | 2020-II + Mano de Obra 2021
Antiguo | SEÑALIZACIÓN | DEMARCACION DE PAVIMENTOS | 4964 | DEMARCACIÓN LINEAL PARADA CICLORRUTA A= 0.1MT, E= 2.3MM EN PINTURA TERMOPLÁSTICA. INCLUYE SUMINISTRO Y APLICACIÓN CON EQUIPO. INCLUYE MICROESFERAS.. | ML | 9248 | 2020-II + Mano de Obra 2021
Antiguo | GEOSINTETICOS | GEOMEMBRANAS | 4965 | NEOPRENO REFORZADO 0.40 X 0.90 X 1" DOBLE REFUERZO SUMINISTRO E INSTALACIÓN (INCLUYE LIMPIEZA DE LA SUPERFICIE CON CHORRO DE AIRE A PRESIÓN, HERRAMIENTA MENOR Y COMPRESOR). | UN | 625461 | 2020-II + Mano de Obra 2021
Antiguo | SEÑALIZACIÓN | SEÑALES DE TRANSITO | 4966 | DESMONTE SEÑAL VERTICAL. | UN | 3202 | 2020-II + Mano de Obra 2021
Antiguo | REDES ALCANTARILLADO / DRENAJE | REDES ALCANTARILLADO / DRENAJE | 4967 | EMPATE EN LÍNEA DE TUBERÍA DE ACERO (HA) A TUBERÍA PVC 8". SUMINISTRO E INSTALACIÓN. (INCLUYE ACOPLE UNIVERSAL D= 8" R1, UNIÓN DE REPARACIÓN D=8" Y 1MT DE TUBERÍA PVC D= 8" RDE 21). | UN | 781050 | 2020-II + Mano de Obra 2021
Antiguo | REDES ALCANTARILLADO / DRENAJE | REDES ALCANTARILLADO / DRENAJE | 4968 | EMPATE EN LÍNEA DE TUBERÍA DE ACERO (HA) A TUBERÍA PVC 4". SUMINISTRO E INSTALACIÓN. (INCLUYE ACOPLE UNIVERSAL D= 4", UNIÓN DE REPARACIÓN D=4" Y 1MT DE TUBERÍA PVC D= 4" RDE 21). | UN | 246140 | 2020-II + Mano de Obra 2021
Antiguo | REDES ALCANTARILLADO / DRENAJE | REDES ALCANTARILLADO / DRENAJE | 4969 | EMPATE EN LÍNEA DE TUBERÍA DE ACERO (HA) A TUBERÍA PVC 3". SUMINISTRO E INSTALACIÓN. (INCLUYE ACOPLE UNIVERSAL D= 3", UNIÓN DE REPARACIÓN D=3" Y 1MT DE TUBERÍA PVC D= 3" RDE 21). | UN | 184611 | 2020-II + Mano de Obra 2021
Antiguo | REDES ALCANTARILLADO / DRENAJE | REDES ALCANTARILLADO / DRENAJE | 4970 | EMPATE EN LÍNEA DE TUBERÍA DE ACERO (HA) A ASBESTO CEMENTO (AC) 8".SUMINISTRO E INSTALACIÓN. (INCLUYE DOS ACOPLES UNIVERSAL D= 8" R1 Y 1MT DE TUBERÍA PVC D= 8" RDE 21). | UN | 467540 | 2020-II + Mano de Obra 2021
Antiguo | REDES ALCANTARILLADO / DRENAJE | REDES ALCANTARILLADO / DRENAJE | 4971 | EMPATES EN LÍNEA DE TUBERÍA EN PVC A HD 12". SUMINISTRO E INSTALACIÓN. (INCLUYE ADAPTADOR BRIDA 12" R2, UNIÓN DE REPARACIÓN 12" Y 1MT DE TUBERÍA PVC D= 12" RDE 21). | UN | 2116051 | 2020-II + Mano de Obra 2021
Antiguo | REDES ALCANTARILLADO / DRENAJE | REDES ALCANTARILLADO / DRENAJE | 4972 | EMPATES EN LÍNEA DE TUBERÍA EN PVC A AC 6". SUM E INST. (INCL ACOPLE UNIVERSAL R1 - R2 D= 6", UNIÓN PVC U.M. D= 6", UNIÓN GIBAULT HD PARA AC CL. 25 D= 6", UNION DE REPARACIÓN D= 6 Y 1 METRO DE TUBERÍA PVC D= 6" RDE 21). | UN | 885275 | 2020-II + Mano de Obra 2021
Antiguo | REDES ALCANTARILLADO / DRENAJE | REDES ALCANTARILLADO / DRENAJE | 4973 | EMPATES EN LÍNEA DE TUBERÍA EN PVC A AC 8". SUM E INST. (INCL ACOPLE UNIVERSAL R1- R2 D= 8", UNIÓN PVC U.M. D= 8", UNIÓN GIBAULT HD PARA AC CL. 25 D= 8", UNION DE REPARACIÓN D= 8 Y 1 METRO DE TUBERÍA PVC D= 8" RDE 21). | UN | 1359129 | 2020-II + Mano de Obra 2021
Antiguo | REDES ALCANTARILLADO / DRENAJE | REDES ALCANTARILLADO / DRENAJE | 4974 | EMPATES EN LÍNEA DE TUBERÍA EN PVC A AC 12". SUM E INST. (INCL ACOPLE UNIVERSAL R1- R2 D= 12", UNIÓN PVC U.M. D= 12", UNIÓN GIBAULT HD PARA AC CL. 25 D= 12", UNION DE REPARACIÓN D= 12 Y 1 METRO DE TUB PVC D= 12" RDE 21). | UN | 3406652 | 2020-II + Mano de Obra 2021
Antiguo | REDES ALCANTARILLADO / DRENAJE | REDES ALCANTARILLADO / DRENAJE | 4975 | EMPATE EN LÍNEA DE TUBERÍA EN PVC A HF 4". SUM E INST. (INCL UNIÓN DE REPARACIÓN PVC U.M. D=4", ADAPTADOR MACHO PVC US D=4", UNIÓN GIBAULT HD CL. 25 D= 4" Y 1MT DE TUBERÍA PVC D= 4" RDE 21). | UN | 281995 | 2020-II + Mano de Obra 2021
Antiguo | REDES ALCANTARILLADO / DRENAJE | REDES ALCANTARILLADO / DRENAJE | 4976 | EMPATES EN LÍNEA DE TUBERÍA EN PVC A HF 6". SUM E INST. (INCL UNIÓN GIBAULT D=6", UNIÓN PVC U.M. D= 6", UNIÓN, UNION DE REPARACIÓN D= 6 Y 1 METRO DE TUBERÍA PVC D= 6" RDE 21). | UN | 636474 | 2020-II + Mano de Obra 2021
Antiguo | REDES ALCANTARILLADO / DRENAJE | REDES ALCANTARILLADO / DRENAJE | 4977 | EMPATE EN LÍNEA DE TUBERÍA EN PVC A HG 4". SUM E INST. (INCL UNIÓN DE REPARACIÓN PVC U.M. D=4", ADAPTADOR MACHO PVC US D=4", UNIÓN GIBAULT HD CL. 25 D= 4" Y 1MT DE TUBERÍA PVC D= 4" RDE 21). | UN | 281995 | 2020-II + Mano de Obra 2021
Antiguo | REDES ACUEDUCTO | REDES ACUEDUCTO | 4978 | CONSTRUCCIÓN DE CAJA PARA VALVULA D= 3", D= 4", D= 6" Y D= 8" (NORMA EAAB NS-027) DE 0.4M X0.5M H=2.0M (INCLUYE MARCO Y TAPA). | UN | 468185 | 2020-II + Mano de Obra 2021
Antiguo | REDES ACUEDUCTO | REDES ACUEDUCTO | 4979 | CONSTRUCCIÓN DE CAJA PARA VALVULA D= 10", D= 12" DE 0.5M X0.6M H=2.0M (INCLUYE TAPA VÁLVULA DE SEGURIDAD). | UN | 496285 | 2020-II + Mano de Obra 2021
Antiguo | REDES ELECTRICAS | RED ELÉCTRICA CODENSA | 4980 | 2 DUCTOS D=3" Y 9 DUCTOS D=6" PVC A TDP. SUMINISTRO E INSTALACIÓN. (NO INCLUYE RELLENOS). | ML | 406533 | 2020-II + Mano de Obra 2021
Antiguo | EXCAVACIONES | FORMALETAS | 4981 | ENTIBADO EC-2 CONTÍNUO MADERA CON PERFILES METÁLICOS Y PARALES TELESCÓPICOS. SUMINISTRO E INSTALACIÓN. | M2 | 56985 | 2020-II + Mano de Obra 2021
Antiguo | REDES ACUEDUCTO | REDES ACUEDUCTO | 4982 | ACOMETIDA DOMICILIARIA DE 1/2". SUMINISTRO E INSTALACIÓN. (INCLUYE TUBERIA PF D=1/2", REGISTROS Y ACCESORIOS, LOG. PROM. = 6.50M). | UN | 120009 | 2020-II + Mano de Obra 2021
Antiguo | MOBILIARIO URBANO - ARBOLES Y GRAMAS | MOBILIARIO URBANO | 4983 | PROTECTOR DE RAMPA EN TUBERÍA A.N. 2". SUMINISTRO E INSTALACIÓN. INCLUYE ANCLAJES EN CONCRETO PREMEZCLADO DE 3000 PSI (GRAVA COMUN). | UN | 39397 | 2020-II + Mano de Obra 2021
Antiguo | REDES ACUEDUCTO | REDES ACUEDUCTO | 4984 | RELOCALIZACIÓN DE MEDIDOR DE ACUEDUCTO D= 1/2" (INCLUYE 1.0M TUBERÍA GALVANIZADA D= 1/2", SOLDADURA, CINTA DE TEFLON, Y REPOSICIÓN DE CAJILLA EN POLIPROPILENO DE ALTA RESISTENCIA CON TAPA, NO INCLUYE MEDIDOR.). | UN | 209590 | 2020-II + Mano de Obra 2021
Antiguo | PAVIMENTOS | PAVIMENTOS EN CONCRETO HIDRAULICO | 4985 | CONCRETO GRAVA COMÚN 4000 PSI (280 KG/CM2) PARA PLACAS DE ACCESO. SUMINISTRO Y COLOCACIÓN. (INCLUYE EQUIPOS, SUMINISTRO E INSTALACIÓN DE FORMALETA, CURADO DEL CONCRETO, MANO DE OBRA). | M3 | 523451 | 2020-II + Mano de Obra 2021
Antiguo | CONCRETO Y ACERO PARA ESTRUCTURAS | CONCRETO Y ACERO PARA ESTRUCTURAS | 4986 | CONCRETO GRAVA COMÚN 4000 PSI (280 KG/CM2) PARA CÁMARAS ESPECIALES DE INTERCONEXIÓN DE ALCANTARILLADO (PREMEZCLADO, INCLUYE SUMINISTRO, FORMALETA Y COLOCACIÓN. NO INCLUYE REFUERZO NI CURADO). | M3 | 665317 | 2020-II + Mano de Obra 2021
Antiguo | REDES TELEFONICAS / DATOS | RED TELEFONICA ETB | 4987 | PEDESTAL PARA EQUIPO DE CONTROL EN CONCRETO DE 3000 PSI (1.0M X 1.0M X 1.0M). | UN | 1137421 | 2020-II + Mano de Obra 2021
Antiguo | TRANSPORTES Y ACARREOS | TRANSPORTES Y ACARREOS | 4988 | MOVILIZACIÓN DE EQUIPO DESDE LA OBRA HASTA SITIO AUTORIZADO EN CUMPLIMIENTO DEL PMT DENTRO DEL AREA DE INFLUENCIA DE LA OBRA (INCLUYE CARGUE, DESCARGUE Y CARROS ESCOLTA). EL VIAJE ES IDA Y VUELTA. | VIAJE | 863643 | 2020-II + Mano de Obra 2021
Antiguo | ANDENES Y SARDINELES | SARDINELES Y BORDILLOS | 4989 | SARDINEL ESPECIAL A 110 PARA RAMPA TIPO B (SUMINISTRO E INSTALACION. INCLUYE 3CM MORTERO 2000 PSI) | ML | 112871 | 2020-II + Mano de Obra 2021
Antiguo | MOBILIARIO URBANO - ARBOLES Y GRAMAS | MOBILIARIO URBANO | 4990 | RAMPA TIPO B (B12) LONGITUD=3.00M, DESARROLLO=0.40MT (INCLUYE MATERIAL DE BASE MORTERO 2000 PSI) | UN | 338613 | 2020-II + Mano de Obra 2021
Antiguo | ANDENES Y SARDINELES | SARDINELES Y BORDILLOS | 4991 | SARDINEL ESPECIAL A 110 PARA RAMPA TIPO B (SUMINISTRO E INSTALACION. NO INCLUYE MATERIAL DE BASE) | ML | 107173 | 2020-II + Mano de Obra 2021
Antiguo | ANDENES Y SARDINELES | SARDINELES Y BORDILLOS | 4992 | RAMPA TIPO B (B12) LONGITUD=3.00M, DESARROLLO=0.40MT (INCLUYE MATERIAL DE BASE MORTERO 1:5 HECHO EN OBRA) | UN | 331512 | 2020-II + Mano de Obra 2021
Antiguo | ANDENES Y SARDINELES | SARDINELES Y BORDILLOS | 4993 | RAMPA TIPO B (B12) LONGITUD=3.00M, DESARROLLO=0.40MT (NO INCLUYE MATERIAL DE BASE) | UN | 321519 | 2020-II + Mano de Obra 2021
Antiguo | RELLENOS Y CAPAS GRANULARES | CAPAS GRANULARES | 4994 | SUBBASE GRANULAR CLASE A (SBG_A) ESTABILIZADA CON CEMENTO AL 4% (SUMINISTRO, EXTENDIDO, NIVELACIÓN, HUMEDECIMIENTO Y COMPACTACIÓN CON VIBROCOMPACTADOR) | M3 | 110986 | 2020-II + Mano de Obra 2021
Antiguo | RELLENOS Y CAPAS GRANULARES | CAPAS GRANULARES | 4995 | SUBBASE GRANULAR CLASE A (SBG_A) ESTABILIZADA CON CEMENTO AL 4% (SUMINISTRO, EXTENDIDO, NIVELACIÓN, HUMEDECIMIENTO Y COMPACTACIÓN CON VIBROCOMPACTADOR) DISTANCIA DE TRANSPORTE 28 KM | M3 | 167178 | 2020-II + Mano de Obra 2021
Antiguo | REDES ACUEDUCTO | REDES ACUEDUCTO | 4996 | CODO HD 22,5° EXTREMO LISO PARA PVC D=8" (SUMINISTRO E INSTALACIÓN) | UN | 464130 | 2020-II + Mano de Obra 2021
Antiguo | MOBILIARIO URBANO - ARBOLES Y GRAMAS | SIEMBRA DE ARBOLES Y GRAMA | 4997 | ELIMINACIÓN DE SETO (H> 2M) INCLUYE DESENRAIZAMIENTO, TRANSPORTE Y DISPOSICIÓN FINAL DE ESCOMBROS EN SITIO AUTORIZADO (DISTANCIA DE TRANSPORTE 28 KM) | ML | 18299 | 2020-II + Mano de Obra 2021
Antiguo | REDES ELECTRICAS | RED ELÉCTRICA CODENSA | 5000 | 1 DUCTO D= 3" PVC-TDP CON 3 CABLES. SUMINISTRO E INSTALACIÓN. INCL. EXCAV. EXTENDIDO, HUMEDECIMIENTO Y COMPACTACIÓN DE RELLENOS PARA REDES EN ARENA DE PEÑA Y EN MATERIAL SELECC. PROVENIENTE DE LA EXCAVACIÓN. | ML | 82462 | 2020-II + Mano de Obra 2021
Antiguo | REDES ELECTRICAS | RED ELÉCTRICA CODENSA | 5001 | CONSTRUCCIÓN DE BASE MOTOR. INCLUYE SUMINISTRO Y COLOCACIÓN DE CONCRETO 3000 PSI HECHO EN OBRA 1:2:2, ARENA DE RIO Y TRITURADO 3/4". INCLUYE ACERO DE REFUERZO Y SISTEMA DE ANCLAJE PARA POSTE METÁLICO. | UN | 714837 | 2020-II + Mano de Obra 2021
Antiguo | REDES ELECTRICAS | RED ELÉCTRICA CODENSA | 5002 | 1 DUCTO D= 3" PVC-TDP CON 2 CABLES. SUMINISTRO E INSTALACIÓN. INCL. EXCAV. EXTENDIDO, HUMEDECIMIENTO Y COMPACTACIÓN DE RELLENOS PARA REDES EN ARENA DE PEÑA Y EN MATERIAL SELECC. PROVENIENTE DE LA EXCAVACIÓN. | ML | 66515 | 2020-II + Mano de Obra 2021
Antiguo | VIAS FERREAS | VIAS FERREAS | 5003 | CONSTRUCCIÓN DE BASE PARA INSTALACIÓN DE SEMÁFORO FERROVIARIO. INCLUYE SUMINISTRO Y COLOCACIÓN DE CONCRETO 3000 PSI HECHO EN OBRA 1:2:2, ARENA DE RIO Y TRITURADO DE 3/4". INCLUYE ACERO DE REFUERZO. | UN | 41585 | 2020-II + Mano de Obra 2021
Antiguo | VIAS FERREAS | VIAS FERREAS | 5004 | CUADRILLA (OFICIAL + 10 AYUDANTES) | HR | 71683 | 2020-II + Mano de Obra 2021
Antiguo | VIAS FERREAS | VIAS FERREAS | 5005 | CUADRILLA (OFICIAL + 10 AYUDANTES). | JR | 573470 | 2020-II + Mano de Obra 2021
Antiguo | VIAS FERREAS | VIAS FERREAS | 5010 | DESMONTE, INSTALACIÓN Y NIVELACIÓN DE RIELES (INCLUYE EQUIPO DE OXICORTE Y RETIRO CON EQUIPO) | UN | 249668 | 2020-II + Mano de Obra 2021
Antiguo | REDES ALCANTARILLADO / DRENAJE | REDES ALCANTARILLADO / DRENAJE | 5015 | CAJA DE INSPECCION 0.80X0.8M. SUMINISTRO Y CONSTRUCCION. (H=0.6M. INCLUYE MARCO Y TAPA, NO INCLUYE BASE Y CAÑUELA). | UN | 389395 | 2020-II + Mano de Obra 2021
Antiguo | REDES ACUEDUCTO | REDES ACUEDUCTO | 5017 | CONEXIÓN GEODRÉN VIAL 100MMX1.00M A POZO EXISTENTE (INC. EXCAVACION MANUAL, TRANSPORTE Y DISPOSICIÓN FINAL, RELLENOS EN BASE GRANULAR CLASE B,SUMINISTRO E INSTALACION TUBERIA SANITARIA PVC D=4" Y ACCESORIOS PVC SANITARIA. | UN | 327012 | 2020-II + Mano de Obra 2021
Antiguo | REDES ACUEDUCTO | REDES ACUEDUCTO | 5019 | TEE HD 22,5° EXTREMO LISO 4"X2" (SUMINISTRO E INSTALACION). | UN | 217663 | 2020-II + Mano de Obra 2021
Antiguo | REDES ACUEDUCTO | REDES ACUEDUCTO | 5021 | TUBERIA DE ACERO SIN COSTURAS ASTM-A-53 SCH40 D=12". SUMINISTRO E INSTALACION. (INCLUYE TRANSPORTE). | ML | 514871 | 2020-II + Mano de Obra 2021
Antiguo | REDES TELEFONICAS / DATOS | RED TELEFONICA ETB | 5023 | 2 DUCTOS D=2" PVC PESADO DB. SUMINISTRO E INSTALACION. (NO INCLUYE RELLENOS). | ML | 17431 | 2020-II + Mano de Obra 2021
Antiguo | MANTENIMIENTO Y REHABILITACION DE VIAS | ACTIVIDADES ADICIONALES | 5024 | VADO PARA ACCESIBILIDAD A MOVILIDAD REDUCIDA EN ANCHO=3.20M, DESARROLLO=2.00M, SUMINISTRO Y CONSTRUCCION, EN ESPACIO PUBLICO EXISTENTE. ALTO ESTANDAR DE ANDEN DE 0.20M (INC. BASE ARENA NIVELADA, ARENA SELLO, RELLENO. | UN | 1078257 | 2020-II + Mano de Obra 2021
Antiguo | MANTENIMIENTO Y REHABILITACION DE VIAS | ACTIVIDADES ADICIONALES | 5025 | VADO PARA ACCESIBILIDAD A MOVILIDAD REDUCIDA EN ANCHO=3.20M, DESARROLLO=2.00M, SUMINISTRO Y CONSTRUCCION, EN ESPACIO PUBLICO EXISTENTE. ALTO ESTANDAR DE ANDEN DE 0.20M (INC. BASE ARENA NIVELADA, ARENA SELLO, (A=1M2). | M2 | 182545 | 2020-II + Mano de Obra 2021
Antiguo | MANTENIMIENTO Y REHABILITACION DE VIAS | ACTIVIDADES ADICIONALES | 5026 | ESQUINA DEPRIMIDA ANCHO DE ANDEN =4.50M. SUMINISTRO Y CONSTRUCCION. (INCLUYE RELLENO DE 1.70M PENDIENTE 10% H ANDEN=0.20M(INCLUYE RELLENO, LOSETA PREFABRICADA,BASE ARENA NIVELACION Y SELLO, LOSA EN CONCRETO). | UN | 3976016 | 2020-II + Mano de Obra 2021
Antiguo | MANTENIMIENTO Y REHABILITACION DE VIAS | ACTIVIDADES ADICIONALES | 5028 | CONSTRUCCION Y ADECUACION DE SEPARADOR CENTRAL CON PASO A NIVEL CERO PARA ACCESIBILIDAD A MOVILIDAD REDUCIDA DE ANCHO=4,00M. EN ESPACIO PUBLICO EXISTENTE ALTO ESTANDAR DE ANDEN EN CONCRETRO DE 0.20M. | UN | 3561745 | 2020-II + Mano de Obra 2021
Antiguo | MOBILIARIO URBANO - ARBOLES Y GRAMAS | SIEMBRA DE ARBOLES Y GRAMA | 5032 | FUCCIA H=1.3MT (INCLUYE TIERRA, ABONO, TUTOR, TRANSPORTE Y DISPOSICIÓN FINAL DE ESCOMBROS A 28 KM). SUMINISTRO Y PLANTACION. | UN | 206464 | 2020-II + Mano de Obra 2021
Antiguo | MOBILIARIO URBANO - ARBOLES Y GRAMAS | SIEMBRA DE ARBOLES Y GRAMA | 5033 | DURAZNILLO H=1.5MT (INCLUYE TIERRA, ABONO, TUTOR, TRANSPORTE Y DISPOSICIÓN FINAL DE ESCOMBROS A 28 KM). SUMINISTRO Y PLANTACION. | UN | 208464 | 2020-II + Mano de Obra 2021
Antiguo | MOBILIARIO URBANO - ARBOLES Y GRAMAS | SIEMBRA DE ARBOLES Y GRAMA | 5036 | GUAYACAN H=1.5MT (INCLUYE TIERRA, ABONO, TUTOR, TRANSPORTE Y DISPOSICIÓN FINAL DE ESCOMBROS A 28 KM). SUMINISTRO Y PLANTACION. | UN | 196464 | 2020-II + Mano de Obra 2021
Antiguo | MOBILIARIO URBANO - ARBOLES Y GRAMAS | SIEMBRA DE ARBOLES Y GRAMA | 5037 | ARRAYAN H=1.3MT (INCLUYE TIERRA, ABONO, TUTOR, TRANSPORTE Y DISPOSICIÓN FINAL DE ESCOMBROS A 28 KM). SUMINISTRO Y PLANTACION. | UN | 123464 | 2020-II + Mano de Obra 2021
Antiguo | MOBILIARIO URBANO - ARBOLES Y GRAMAS | SIEMBRA DE ARBOLES Y GRAMA | 5038 | CARBONERO H=1.5MT (INCLUYE TIERRA, ABONO, TUTOR, TRANSPORTE Y DISPOSICIÓN FINAL DE ESCOMBROS A 28 KM). SUMINISTRO Y PLANTACION. | UN | 208464 | 2020-II + Mano de Obra 2021
Antiguo | MOBILIARIO URBANO - ARBOLES Y GRAMAS | SIEMBRA DE ARBOLES Y GRAMA | 5044 | CUBRESUELOS BALSAMINA (INCLUYE 20 UNIDADES POR M2 Y TRANSPORTE Y DISPOSICIÓN FINAL DE ESCOMBROS A 28 KM). SUMINISTRO Y PLANTACION. | M2 | 153850 | 2020-II + Mano de Obra 2021
Antiguo | MOBILIARIO URBANO - ARBOLES Y GRAMAS | SIEMBRA DE ARBOLES Y GRAMA | 5045 | FALSO PIMIENTO H=1.3M (INCLUYE SIEMBRA, TIERRA, ABONO Y TUTOR) INCLUYE TRANSPORTE Y DISPOSICIÓN FINAL DE ESCOMBROS EN SITIO AUTORIZADO A 28 KM). SUMINISTRO Y PLANTACION. | UN | 233744 | 2020-II + Mano de Obra 2021
Antiguo | MOBILIARIO URBANO - ARBOLES Y GRAMAS | SIEMBRA DE ARBOLES Y GRAMA | 5046 | CUBRESUELOS SUELDA (INCLUYE 20 UNIDADES POR M2 Y TRANSPORTE Y DISPOSICIÓN FINAL DE ESCOMBROS EN SITIO AUTORIZADO (DISTANCIA DE TRANSPORTE 28 KM)). SUMINISTRO Y PLANTACION. | M2 | 153850 | 2020-II + Mano de Obra 2021
Antiguo | PAVIMENTOS | PAVIMENTOS ARTICULADOS | 5047 | ADOQUIN EN CONCRETO COLOR OCRE A25 (20X10X6cm) (Suministro e instalación. Incluye base 4cm mortero 2000 PSI y arena de sello) | M2 | 82214 | 2020-II + Mano de Obra 2021
Antiguo | PAVIMENTOS | PAVIMENTOS ARTICULADOS | 5048 | ADOQUIN ECOLOGICO EN CONCRETO DE 40 X 40 X 8CM. SUMINISTRO E INSTALACION. (INCLUYE SUMINISTRO, EXTENDIDO, NIVELACIÓN Y COMPACTACIÓN DE RECEBO E=0,15M, 0,02M DE TIERRA, GRAMA Y MANO DE OBRA) | M2 | 65883 | 2020-II + Mano de Obra 2021
Antiguo | MANTENIMIENTO Y REHABILITACION DE VIAS | ACTIVIDADES ADICIONALES | 5049 | REDUCTOR DE VELOCIDAD BAJO EN CONCRETO PREMEZCLADO 4000 PSI GRAVA COMÚN. SUMINISTRO E INSTALACION. (INCLUYE FORMALETA, REFUERZO, CURADO Y PINTURA. | M2 | 259946 | 2020-II + Mano de Obra 2021
Antiguo | DEMOLICIONES | DEMOLICIONES | 5050 | DEMOLICIÓN MANUAL DE CAMARA DE PASO DOBLE ETB (INCLUYE DEMOLICIÓN DE PLACA PISO, TAPA, MUROS Y CAÑUELAS Y CARGUE) | UN | 103683 | 2020-II + Mano de Obra 2021
Antiguo | CONCRETO Y ACERO PARA ESTRUCTURAS | CONCRETO PARA ESTRUCTURAS | 5051 | PILOTE PREEXCAVADOS EN CONCRETO TREMIE DE 3000PSI (210 KG/CM2) ACELERADO A 2 DIAS (INC. ACELERANTE, ALQUILER DE EQUIPO DE PERFORACION CON OPERARIO, MANO DE OBRA, TRANSPORTE Y DISPOSICION FINAL DE ESCOMBROS AUTORIZADOA 21KM. | M3 | 1433680 | 2020-II + Mano de Obra 2021
Antiguo | CONCRETO Y ACERO PARA ESTRUCTURAS | CONCRETO PARA ESTRUCTURAS | 5052 | ESTRIBOS CONCRETO GRAVA COMUN 3000PSI (210KG/CM2) ACELERADO A 2 DIAS (INCLUYE ACELERANTE, FORMALETA, CURADO DE CONCRETO Y MANO DE OBRA). | M3 | 702834 | 2020-II + Mano de Obra 2021
Antiguo | PUENTES | PUENTES PEATONALES | 5053 | IZAJE Y MONTAJE DE VIGA EN CONCRETO L=30MT APROX INCLUYE DOS GRUAS TELESCOPICAS 50TON PERSONAL PARA IZAJE Y MONTAJE | UN | 8863366 | 2020-II + Mano de Obra 2021
Antiguo | ANÁLISIS AUXILIARES | CUADRILLAS (INCLUYE FACTOR PRESTACIONAL) | 5054 | CUADRILLA (2OFICIAL + 4 AYUDANTES) | JR | 344692 | 2020-II + Mano de Obra 2021
Antiguo | CONCRETO Y ACERO PARA ESTRUCTURAS | CONCRETO PARA ESTRUCTURAS | 5055 | DESCABECE DE PILOTES (INCLUYE TRANSPORTE Y DISPOSICIÓN FINAL DE ESCOMBROS EN SITIO AUTORIZADO A 21 KM. | M3 | 154365 | 2020-II + Mano de Obra 2021
Antiguo | ANÁLISIS AUXILIARES | ACTIVIDADES DE CONSERVACIÓN | 5056 | ESQUINA DEPRIMIDA ANCHO DE ANDEN =4.50M RAMPA L=1.7M. SUMINISTRO Y CONSTRUCCION.(INCLUYE RELLENO DE 1.70M PENDIENTE 10% H ANDEN=0.20M(INCLUYE RELLENO, LOSETA PREFABRICADA,BASE ARENA NIVELACION Y SELLO, LOSA EN CONCRETO). | M2 | 198168 | 2020-II + Mano de Obra 2021
Antiguo | OBRAS DE ARTE Y EDIFICACIONES | OBRAS DE ARTE Y EDIFICACIONES | 5057 | PANEL PREFABRICADO EN CONCRETO REFORZADO CON FIBRA DE VIDRIO PARA CONFORMACION DE MUROS, PARA ESTACIONES DEL SISTEMA TRANSMILENIO. SUMINISTRO E INSTALACION. | M2 | 237308 | 2020-II + Mano de Obra 2021
Antiguo | OBRAS DE ARTE Y EDIFICACIONES | ACABADOS | 5058 | FILOS (INCLUYE SUMINISTRO Y COLOCACIÓN DE MORTERO 1:4 IMPERMEABILIZADO HECHO EN OBRA) | ML | 6311 | 2020-II + Mano de Obra 2021
Antiguo | OBRAS DE ARTE Y EDIFICACIONES | PINTURA | 5060 | PINTURA BASE AGUA SOBRE MUROS 3 MANOS (INCLUYE SUMINISTRO Y COLOCACIÓN DE PINTURA BASE EN AGUA PARA EXTERIORES) | M2 | 8108 | 2020-II + Mano de Obra 2021
Antiguo | OBRAS DE ARTE Y EDIFICACIONES | ACABADOS | 5061 | ENCHAPE EN GRANITO PARA INTERIORES 33 X 33 CM2 (INCLUYE SUMINISTRO Y COLOCACIÓN DE 3CM DE ADHESIVO PREMEZCLADO, LECHADA DE CEMENTO Y BOQUILLA) | M2 | 55591 | 2020-II + Mano de Obra 2021
Antiguo | OBRAS DE ARTE Y EDIFICACIONES | ACABADOS | 5062 | ZOCALO MEDIA CAÑA EN GRANITO PARA INTERIORES H=7.2CM (INCLUYE SUMINISTRO Y COLOCACIÓN DE MATERIAL DE PEGA) | ML | 27527 | 2020-II + Mano de Obra 2021
Antiguo | OBRAS DE ARTE Y EDIFICACIONES | ACABADOS | 5063 | ENCHAPE EN PORCELANATO BEIGE 60 X 60CM2 (INCLUYE SUMINISTRO Y COLOCACIÓN DE 3CM DE ADHESIVO PREMEZCLADO, LECHADA DE CEMENTO, BOQUILLA) | M2 | 35771 | 2020-II + Mano de Obra 2021
Antiguo | OBRAS DE ARTE Y EDIFICACIONES | ACABADOS | 5064 | GUARDA ESCOBA EN PORCELANATO H=10CM (INCLUYE SUMINISTRO Y COLOCACIÓN DE 3CM DE ADHESIVO PREMEZCLADO, LECHADA DE CEMENTO Y BOQUILLA) | ML | 6727 | 2020-II + Mano de Obra 2021
Antiguo | OBRAS DE ARTE Y EDIFICACIONES | ACABADOS | 5066 | FLANCHE LATERAL, REMATE DE CUBIERTA EN LAMINA GALVANIZADA CAL. 16 Y PINTADA. DESARROLLO 0.30M. SUMINISTRO E INSTALACIÓN. (NO INCLUYE ANDAMIO) | ML | 30114 | 2020-II + Mano de Obra 2021
Antiguo | OBRAS DE ARTE Y EDIFICACIONES | ACABADOS | 5067 | REMATE DE CUBIERTA Y CORTAGOTERA EN LAMINA GALVANIZADA CAL. 16 Y PINTADA. DESARROLLO 0.15M (NO INCLUYE ANDAMIO). SUMINISTRO E INSTALACION. | ML | 22038 | 2020-II + Mano de Obra 2021
Antiguo | OBRAS DE ARTE Y EDIFICACIONES | ACABADOS | 5068 | DISPENSADOR METALICO PARA JABON LIQUIDO PARA INSTALAR EN MESON RECARGA DE JABON INFERIOR PUSH SUPERIOR DOCOL O SIMILAR. SUMINISTRO E INSTALACION. | UN | 88654 | 2020-II + Mano de Obra 2021
Antiguo | OBRAS DE ARTE Y EDIFICACIONES | ACABADOS | 5069 | JUEGO DE INCRUSTACIONES COMPLETO (INCLUYE JABONERA, PORTAROLLO Y TOALLERO). SUMINISTRO E INSTALACION. | UN | 52522 | 2020-II + Mano de Obra 2021
Antiguo | OBRAS DE ARTE Y EDIFICACIONES | ACABADOS | 5070 | LAVAPLATOS EN ACERO INOXIDABLE DE SOBREPONER CON ALETA CR DE 1.0 X 0.50 MTS. SUMINISTRO E INSTALACION. | UN | 122555 | 2020-II + Mano de Obra 2021
Antiguo | CONCRETO Y ACERO PARA ESTRUCTURAS | CONCRETO PARA ESTRUCTURAS | 5071 | CONCRETO 2000PSI PARA MUERTOS (PREMEZCLADO. INCLUYE SUMINISTRO FORMALETEO Y COLOCACIÓN. NO INCLUYE REFUERZO, CURADO) | M3 | 688480 | 2020-II + Mano de Obra 2021
Antiguo | CONCRETO Y ACERO PARA ESTRUCTURAS | CONCRETO PARA ESTRUCTURAS | 5072 | CONCRETO 4000 PSI PARA PLACAS Y VIGAS AEREAS (PREMEZCLADO. INCLUYE SUMINISTRO, FORMALETEO Y COLOCACIÓN. NO INCLUYE REFUERZO, CURADO, ANDAMIO, CERCHAS, PARALES) | M3 | 827637 | 2020-II + Mano de Obra 2021
Antiguo | REDES ALCANTARILLADO / DRENAJE | REDES ALCANTARILLADO / DRENAJE | 5073 | TUBERIA PVC SANITARIA D=2" (INCLUYE SUMINISTRO E INSTALACIÓN) | ML | 13530 | 2020-II + Mano de Obra 2021
Antiguo | REDES ALCANTARILLADO / DRENAJE | REDES ALCANTARILLADO / DRENAJE | 5074 | TAPON DE PRUEBA PVC SANITARIA D=2" (INCLUYE SUMINISTRO E INSTALACIÓN) | UN | 3184 | 2020-II + Mano de Obra 2021
Antiguo | REDES ALCANTARILLADO / DRENAJE | REDES ALCANTARILLADO / DRENAJE | 5075 | TAPON DE PRUEBA PVC SANITARIA D=4" (INCLUYE SUMINISTRO E INSTALACIÓN) | UN | 5513 | 2020-II + Mano de Obra 2021
Antiguo | REDES ALCANTARILLADO / DRENAJE | REDES ALCANTARILLADO / DRENAJE | 5076 | CODO 45° PVC SANITARIA D=4" (INCLUYE SUMINISTRO E INSTALACIÓN). | UN | 16178 | 2020-II + Mano de Obra 2021
Antiguo | REDES ALCANTARILLADO / DRENAJE | REDES ALCANTARILLADO / DRENAJE | 5077 | CODO 45°CXE PVC SANITARIA D=2" (INCLUYE SUMINISTRO E INSTALACIÓN). | UN | 5703 | 2020-II + Mano de Obra 2021
Antiguo | REDES ALCANTARILLADO / DRENAJE | REDES ALCANTARILLADO / DRENAJE | 5078 | CODO 90° CXE PVC SANITARIA D=4" (INCLUYE SUMINISTRO E INSTALACIÓN). | UN | 17713 | 2020-II + Mano de Obra 2021
Antiguo | REDES ALCANTARILLADO / DRENAJE | REDES ALCANTARILLADO / DRENAJE | 5079 | YEE PVC SANITARIA D=2" (INCLUYE SUMINISTRO E INSTALACIÓN). | UN | 9054 | 2020-II + Mano de Obra 2021
Antiguo | REDES ALCANTARILLADO / DRENAJE | REDES ALCANTARILLADO / DRENAJE | 5080 | YEE PVC SANITARIA D=4" (INCLUYE SUMINISTRO E INSTALACIÓN). | UN | 27523 | 2020-II + Mano de Obra 2021
Antiguo | REDES ALCANTARILLADO / DRENAJE | REDES ALCANTARILLADO / DRENAJE | 5081 | YEE DOBLE PVC SANITARIA D=4" (INCLUYE SUMINISTRO E INSTALACIÓN). | UN | 46448 | 2020-II + Mano de Obra 2021
Antiguo | REDES ALCANTARILLADO / DRENAJE | REDES ALCANTARILLADO / DRENAJE | 5082 | PUNTO SANITARIO 4" PARA FLUXOMETRO ( INCLUYE SUMINISTRO E INSTALACIÓN. INCLUYE CODO 45°, TUBERIA PVC SANITARIA, UNION, SOLDADURA Y CINTA TEFLON). | UN | 74417 | 2020-II + Mano de Obra 2021
Antiguo | REDES ACUEDUCTO | REDES ACUEDUCTO | 5083 | TUBERIA PVC E.L. D= 1 1/4" 200 PSI (INCLUYE SUMINISTRO E INSTALACIÓN, SOLDADURA). | ML | 11094 | 2020-II + Mano de Obra 2021
Antiguo | REDES ACUEDUCTO | REDES ACUEDUCTO | 5084 | TUBERIA PVC E.L. D= 1 RDE 13.5 - 315 PSI (INCLUYE SUMINISTRO E INSTALACIÓN, SOLDADURA). | ML | 9389 | 2020-II + Mano de Obra 2021
Antiguo | REDES ACUEDUCTO | REDES ACUEDUCTO | 5085 | TEE PVC E.L. D= 1 1/2" (INCLUYE SUMINISTRO E INSTALACIÓN, SOLDADURA). | UN | 12082 | 2020-II + Mano de Obra 2021
Antiguo | REDES ACUEDUCTO | REDES ACUEDUCTO | 5086 | TEE PVC E.L. D= 1 1/4" (INCLUYE SUMINISTRO E INSTALACIÓN, SOLDADURA). | UN | 9517 | 2020-II + Mano de Obra 2021
Antiguo | REDES ACUEDUCTO | REDES ACUEDUCTO | 5087 | TEE PVC E.L. D= 1" (INCLUYE SUMINISTRO E INSTALACIÓN, SOLDADURA). | UN | 5337 | 2020-II + Mano de Obra 2021
Antiguo | REDES ACUEDUCTO | REDES ACUEDUCTO | 5088 | CODO 90° PVC E.L. D= 1 1/4" (INCLUYE SUMINISTRO E INSTALACIÓN, SOLDADURA). | UN | 6407 | 2020-II + Mano de Obra 2021
Antiguo | REDES ACUEDUCTO | REDES ACUEDUCTO | 5089 | CODO 90° PVC E.L. D= 1" (INCLUYE SUMINISTRO E INSTALACIÓN, SOLDADURA). | UN | 4608 | 2020-II + Mano de Obra 2021
Antiguo | REDES ACUEDUCTO | REDES ACUEDUCTO | 5090 | CODO 90° PVC E.L. D= 1 1/2" (INCLUYE SUMINISTRO E INSTALACIÓN, SOLDADURA). | UN | 9979 | 2020-II + Mano de Obra 2021
Antiguo | REDES ACUEDUCTO | REDES ACUEDUCTO | 5091 | REDUCCION PVC E.L. D= 1 1/2" A 1 1/4" (INCLUYE SUMINISTRO E INSTALACIÓN, SOLDADURA). | UN | 6703 | 2020-II + Mano de Obra 2021
Antiguo | REDES ACUEDUCTO | REDES ACUEDUCTO | 5092 | REDUCCION PVC E.L. D= 1 1/4" A 1" (INCLUYE SUMINISTRO E INSTALACIÓN, SOLDADURA). | UN | 5033 | 2020-II + Mano de Obra 2021
Antiguo | REDES ACUEDUCTO | REDES ACUEDUCTO | 5093 | REDUCCION PVC E.L. D= 1" A 3/4" (INCLUYE SUMINISTRO E INSTALACIÓN, SOLDADURA). | UN | 3894 | 2020-II + Mano de Obra 2021
Antiguo | REDES ACUEDUCTO | REDES ACUEDUCTO | 5094 | REDUCCION PVC E.L. D=3/4" A 1/2" (INCLUYE SUMINISTRO E INSTALACIÓN, SOLDADURA). | UN | 3267 | 2020-II + Mano de Obra 2021
Antiguo | REDES ACUEDUCTO | REDES ACUEDUCTO | 5095 | REGISTRO BOLA 1/2" TIPO PESADO (INCLUYE SUMINISTRO E INSTALACIÓN, SOLDADURA Y CINTA TEFLON) | UN | 24551 | 2020-II + Mano de Obra 2021
Antiguo | REDES ACUEDUCTO | REDES ACUEDUCTO | 5096 | REGISTRO BOLA 1" TIPO PESADO (INCLUYE SUMINISTRO E INSTALACIÓN, SOLDADURA Y CINTA TEFLÓN) | UN | 23171 | 2020-II + Mano de Obra 2021
Antiguo | REDES ACUEDUCTO | REDES ACUEDUCTO | 5097 | REGISTRO DE BOLA 1 1/4" TIPO PESADO (INCLUYE SUMINISTRO E INSTALACIÓN, SOLDADURA Y CINTA TEFLON) | UN | 27033 | 2020-II + Mano de Obra 2021
Antiguo | REDES ACUEDUCTO | REDES ACUEDUCTO | 5098 | PUNTO HIDRAULICO D=1" PARA SANITARIO FLUXOMETRO (INCLUYE SUMINISTRO E INSTALACIÓN, INCLUYE CODO 45°, TUBERIA PVC E.L., TEE PVC E.L., SOLDADURA Y CINTA TEFLON) | UN | 42709 | 2020-II + Mano de Obra 2021
Antiguo | REDES ACUEDUCTO | REDES ACUEDUCTO | 5099 | PUNTO HIDRAULICO D=1/2" PARA SANITARIO FLUXOMETRO (INCLUYE SUMINISTRO E INSTALACIÓN, INCLUYE CODO 45°, TUBERIA PVC E.L., TEE PVC E.L., SOLDADURA Y CINTA TEFLON) | UN | 38253 | 2020-II + Mano de Obra 2021
Antiguo | REDES ELECTRICAS | RED ELÉCTRICA CODENSA | 5101 | CONDUCTOR RED DE BAJA TENSION 31/0 + 12 600V CU CONDUCTORES DE LA PARCIAL ENTRE LOS VAGONES NORTE Y SUR. SUMINISTRO E INSTALACION. | ML | 93241 | 2020-II + Mano de Obra 2021
Antiguo | REDES ELECTRICAS | RED ELÉCTRICA CODENSA | 5102 | ACOMETIDA TRIFASICA 36+18AWG THHN-600VCU. SUMINISTRO E INSTALACION. ACOMETIDA DESDE EL ARMARIO VAGON NORTE QUE ALIMENTA LAS TOMAS MONOFASICAS Y TRIFASICAS DE SERVICIO POR DEBAJO DEL PISO INSTALADO EN TUBERIA METALICA DE 1" | ML | 33879 | 2020-II + Mano de Obra 2021
Antiguo | REDES ELECTRICAS | RED ELÉCTRICA CODENSA | 5103 | ACOMETIDA TRIFASICA 3X2/0+1X1/0AWG THHN600V CU, SUMINISTRO E INSTALACION, ACOMETIDA PARCIAL ENTRE ARMARIOS DE VAGON NORTE Y SUR PARA ALIMENTACION DE TABLERO DE NORMAL DE VAGON SUR, VA POR TUBERIA EMT 2" POR DEBAJO DEL PISO. | ML | 121202 | 2020-II + Mano de Obra 2021
Antiguo | REDES ELECTRICAS | RED ELÉCTRICA CODENSA | 5105 | SALIDA PARA TOMA MONOFASICA DOBLE (TOMA DE SERVICIO VAGONES) ES LA SALIDA DESDE LA CAJA METALICA MAS CERCANA EN EL PISO DEL VAGON HASTA LA TOMA EN LA COLUMNA INTERIOR DEL VAGON. | UN | 86561 | 2020-II + Mano de Obra 2021
Antiguo | REDES ELECTRICAS | RED ELÉCTRICA CODENSA | 5106 | SALIDA PARA TOMA TRIFASICA DE SEGURIDAD 1" EMT ES LA SALIDA DESDE LA CAJA METALICA MAS CERCANA EN EL PISO DEL VAGON (CORRESPONDIENTE A LA ACOMETIDA DE TOMA DE SERV) HASTA LA TOMA EN LA COLUMNA INTERIOR DEL VAGON. | UN | 227962 | 2020-II + Mano de Obra 2021
Antiguo | REDES ELECTRICAS | RED ELÉCTRICA CODENSA | 5107 | SALIDA PARA TOTEMS NORTE Y SUR EN TUBERIA EMT DE 1" Y CONDUCTOR 2X10 CU. INCLUYE SUMINISTRO DE SOPORTARIA, ANDAMIO Y PERSONAL PARA TRABAJO EN ALTURA. SUMINISTRO E INSTALACION. | ML | 39496 | 2020-II + Mano de Obra 2021
Antiguo | REDES ELECTRICAS | RED ELÉCTRICA CODENSA | 5108 | BALA CON BOMBILLOS AHORRADORES 2X20 W 120V INSTALADOS EN EL TECHO DE LAS TAQUILLAS. SUMINISTRO E INSTALACION. INCLUYE SUMINISTRO E INSTALACION DE INTERRUPTOR Y APERTURA DE HUECO EN CIELO RASO FALSO PARA FIJACION. | UN | 104771 | 2020-II + Mano de Obra 2021
Antiguo | REDES ELECTRICAS | RED ELÉCTRICA CODENSA | 5109 | SALIDA PARA MOTORES PUERTAS EMT 3/4" ES LA SALIDA DESDE LA CAJA METALICA MAS CERCANA EN EL TECHO DEL VAGON, HASTA LA SALIDA EN EL COSTADO DEL VAGON. INCLUYE TUBERIA PARA EL CIRCUITO DIGITAL DE MANDO. | UN | 73301 | 2020-II + Mano de Obra 2021
Antiguo | REDES ELECTRICAS | RED ELÉCTRICA CODENSA | 5110 | 2 DUCTOS D= 3" PVC SE INSTALA EN EL PISO AL LADO DE LOS VAGONES PARA EL SISTEMA DE ENERGIA Y/O COMUNICACIONES. INCLUYE APERTURA DE ZANJA, COMPACTACION Y RETIRO DE ESCOMBROS | ML | 32554 | 2020-II + Mano de Obra 2021
Antiguo | REDES ELECTRICAS | RED ELÉCTRICA CODENSA | 5111 | 1 DUCTO DE 3/4" EMT (PARA SALIDAS DE PUBLICIDAD) CON ESTA TUBERIA SE ALIMENTAN LAS SALIDAS DE PUBLIMILENIO EN CADA VAGON, SALIENDO DE LOS ARMARIOS. | ML | 7741 | 2020-II + Mano de Obra 2021
Antiguo | REDES ELECTRICAS | RED ELÉCTRICA CODENSA | 5112 | 1 DUCTO DE 1" EMT CON ESTA TUBERIA SE INTERCONECTAN LAS PARCIALES DE VAGONES NORTE Y SUR Y LA ACOMETIDA DE LAS LAMPARAS EN LAS TRANSICIONES POR DEBAJO DEL PISO DE LOS VAGONES. | ML | 14846 | 2020-II + Mano de Obra 2021
Antiguo | REDES ELECTRICAS | RED ELÉCTRICA CODENSA | 5113 | SALIDA PARA LAMPARA FLUORESCENTE EMT 3/4". ES LA SALIDA DESDE LA CAJA METALICA ANTERIOR EN EL TECHO DEL VAGON HASTA LA CAJA DE SALIDA PROPIA DE LA LAMPARA. | UN | 131160 | 2020-II + Mano de Obra 2021
Antiguo | OBRAS DE ARTE Y EDIFICACIONES | OBRAS DE ARTE Y EDIFICACIONES | 5117 | LAMPARA FLUORESCENTE 4X54 W, T5, 120V. INSTALADA EN LOS TECHOS DE LOS VAGONES. SUMINISTRO E INSTALACION. | UN | 192956 | 2020-II + Mano de Obra 2021
Antiguo | OBRAS DE ARTE Y EDIFICACIONES | ACABADOS | 5122 | SANITARIO LINEA INSTITUCIONAL COLOR BLANCO (VALVULA ANTIVANDALICA TIPO PUSH METALICO, CROMADO) SUMINISTRO E INSTALACION | UN | 325654 | 2020-II + Mano de Obra 2021
Antiguo | OBRAS DE ARTE Y EDIFICACIONES | ACABADOS | 5123 | SANITARIO LINEA INSTITUCIONAL PARA DISCAPACITADOS COLOR BLANCO (VALVULA ANTIVANDALICA TIPO PUSH METALICO, CROMADO) SUMINISTRO E INSTALACION. | UN | 1030938 | 2020-II + Mano de Obra 2021
Antiguo | OBRAS DE ARTE Y EDIFICACIONES | ACABADOS | 5124 | ORINAL MEDIANO DE COLGAR TIPO INSTITUCIONAL COLOR BLANCO (VALVULA ANTIVANDALICA TIPO PUSH METALICO, CROMADO) SUMINISTRO E INSTALACION | UN | 342142 | 2020-II + Mano de Obra 2021
Antiguo | OBRAS DE ARTE Y EDIFICACIONES | ACABADOS | 5125 | DISPENSADOR PARA PAPEL HIGIENICO DE SOBREPONER EN LA PARED PARA ROLLO DE 200M Y 400M EN ACERO INOXIDABLE 304 SATINADO CON LLAVE. SUMINISTRO E INSTALACION. | UN | 77084 | 2020-II + Mano de Obra 2021
Antiguo | OBRAS DE ARTE Y EDIFICACIONES | ACABADOS | 5126 | GRIFERIA PARA LAVAMANOS DE MESON TIPO PUSH METALICO CROMADO. SUMINISTRO E INSTALACION. | UN | 106170 | 2020-II + Mano de Obra 2021
Antiguo | OBRAS DE ARTE Y EDIFICACIONES | ACABADOS | 5127 | SECADOR ELECTRICO PARA MANOS TIPO MANOS LIBRES, CARCAZA OVALADA METALICA ACERO INOXIDABLE 304 SATINADO CAL. 1.2MM MOTOR SIN ESCOBILLAS, RANGO DE DETECCION DEL SENSOR AJUSTABLE, DE 10 CM A 30 CM. SUMINISTRO E INSTALACION. | UN | 355537 | 2020-II + Mano de Obra 2021
Antiguo | OBRAS DE ARTE Y EDIFICACIONES | ACABADOS | 5128 | VALVULA ANTIVANDALICA PARA ORINAL. SUMINISTRO E INSTALACION. | UN | 283406 | 2020-II + Mano de Obra 2021
Antiguo | CONCRETO Y ACERO PARA ESTRUCTURAS | ESTRUCTURAS EN ACERO | 5129 | PISO EN LAMINA ALFAJOR CAL. 3MM ANCHO 31CM PARA PLATAFORMA DE DESCENSO PASAJEROS VAGONES. INCLUYE ANGULO 1/8" X 1", IMPRIMANTE EPOXICO, PINTURA EPOXICA PARA BARRERAS Y SOLDADURA. SUMINISTRO E INSTALACION. | ML | 167497 | 2020-II + Mano de Obra 2021
Antiguo | CONCRETO Y ACERO PARA ESTRUCTURAS | ESTRUCTURAS EN ACERO | 5131 | BARANDA METALICA M-82 PREFABRICADA (INCLUYE INSTALACIÓN, DADOS DE CONCRETO 3000 PSI GRAVA COMÚN DE 0.20 X 0.20 MT Y PINTURA). SUMINISTRO E INSTALACION. | ML | 129714 | 2020-II + Mano de Obra 2021
Antiguo | REDES ALCANTARILLADO / DRENAJE | REDES ALCANTARILLADO / DRENAJE | 5132 | BAJANTE ALL PVC SANITARIA D=4" (INCLUYE SUMINISTRO E INSTALACIÓN, INCLUYE UNIÓN PROPORCIONAL CADA 6MT, INCLUYE SOPORTE Y DOS TORNILLOS INOXIDABLES PROPORCIONALES CADA 3MT, SOLDADURA Y CITA TEFLON). | ML | 45012 | 2020-II + Mano de Obra 2021
Antiguo | SEÑALIZACIÓN | DEMARCACION DE PAVIMENTOS | 5135 | DEMARCACION LINEA CEDA EL PASO DISCONTINUA DE 0.8MT ESPACIADO 0.4MT E=2.3MM EN PINTURA TERMOPLASTICA, INCLUYE SUMINISTRO Y APLICACION CON EQUIPO, INCLUYE MICROESFERAS. | ML | 22491 | 2020-II + Mano de Obra 2021
Antiguo | SEÑALIZACIÓN | DEMARCACION DE PAVIMENTOS | 5136 | DEMARCACION LINEA CARRIL A=0.12M L=3.0 SEPARACION=5.0M E=2.3MM, EN PINTURA TERMOPLASTICA. INCLUYE SUMINISTRO Y APLICACION CON EQUIPO. INCLUYE MICROESFERAS. | M2 | 11745 | 2020-II + Mano de Obra 2021
Antiguo | SEÑALIZACIÓN | OTROS-SEÑALIZACIÓN | 5143 | FRANJA EN ADHESIVO VINILICO ESMERILADO EFECTO STAND BLASTED FROSTED CRYSTAL, SUMINISTRO E INSTALACION, GARANTIA DE 5 AÑOS AL EXTERIOR. SEGUN MANUAL DE IMAGEN DE TRANSMILENIO S.A. | UN | 100424 | 2020-II + Mano de Obra 2021
Antiguo | SEÑALIZACIÓN | OTROS-SEÑALIZACIÓN | 5144 | FRANJA EN VINILO CON ADHESIVO EN VINILO ALTO 6CM, GARANTIA DE 5 AÑOS AL EXTERIOR SEGUN COLOR. SUMINISTRO E INSTALACION. SEGUN MANUAL DE IMAGEN DE TRANSMILENIO S.A. | UN | 9682 | 2020-II + Mano de Obra 2021
Antiguo | SEÑALIZACIÓN | OTROS-SEÑALIZACIÓN | 5145 | FRANJA EN VINILO CON ADHESIVO EN VINILO ALTO 3CM, SUMINISTRO E INSTALACION, GARANTIA DE 5 AÑOS AL EXTERIOR SEGUN COLOR. SEGUN MANUAL DE IMAGEN DE TRANSMILENIO S.A. | UN | 9422 | 2020-II + Mano de Obra 2021
Antiguo | REDES ALCANTARILLADO / DRENAJE | REDES ALCANTARILLADO / DRENAJE | 5159 | YEE REDUCIDA PVC SANITARIA 4" X 2" (INCLUYE SUMINISTRO E INSTALACIÓN) | UN | 23991 | 2020-II + Mano de Obra 2021
Antiguo | REDES ALCANTARILLADO / DRENAJE | REDES ALCANTARILLADO / DRENAJE | 5160 | PUNTO SANITARIO 2" PARA LAVAMANOS, LAVAPLATOS, ORINALES Y POCETAS (INCLUYE SUMINISTRO E INSTALACIÓN, INCLUYE CODO DE 45°, TUBERIA PVC SANITARIA, SIFON, UNIÓN, SOLDADURA Y CINTA TEFLON). | UN | 52159 | 2020-II + Mano de Obra 2021
Antiguo | ENSAYOS - LABORATORIOS | ENSAYOS - LABORATORIOS | 5161 | INSPECCION VISUAL PARA MALLA VIAL ARTERIAL NO TRONCAL, BRIGADA DE REACCION REALIZACION INVENTARIO DE HUECOS Y PROCESAMIENTO DE LA INFORMACION. | M2 | 216 | 2020-II + Mano de Obra 2021
Antiguo | PAVIMENTOS | PAVIMENTOS EN CONCRETO ASFALTICO | 5162 | PAVIMENTO ASF RECICLADO EN FRIO CEMENTO 3% (ADICIÓN EMULSIÓN ASFÁLTICA CRL-1 RECICLAJE EXTENDER, NIVELAR, Y COMPACTAR MECANICAMENTE. NO INCLUYE AGREGADOS PETREOS DE ADICIÓN). | M3 | 243340 | 2020-II + Mano de Obra 2021
Antiguo | PAVIMENTOS | PAVIMENTOS EN CONCRETO ASFALTICO | 5163 | PAVIMENTO ASF RECICLADO EN FRIO CEMENTO 5% (ADICIÓN EMULSIÓN ASFALTICA CRL-1, RECICLAJE, EXTENDER, NIVELAR Y COMPACTAR MECANICAMENTE. NO INCLUYE AGREGADOS PETREOS DE ADICIÓN). | M3 | 260513 | 2020-II + Mano de Obra 2021
Antiguo | PAVIMENTOS | PAVIMENTOS EN CONCRETO ASFALTICO | 5164 | PAVIMENTO ASF RECICLADO EN FRIO EMULSIÓN CRL-1 AL 3% (SUMINISTRO EMULSIÓN ASFÁLTICA CRL-1 RECICLAJE, EXTENDIDA, NIVELACIÓN Y COMPACTACIÓN MECANICA. NO INCLUYE AGREGADOS PETREOS DE ADICIÓN). | M3 | 128652 | 2020-II + Mano de Obra 2021
Antiguo | PAVIMENTOS | PAVIMENTOS EN CONCRETO ASFALTICO | 5165 | PAVIMENTO ASF RECICLADO EN FRIO EMULSION CRL-1 AL 5% (SUMINISTRO EMULSIÓN ASFÁLTICA CRL-1, RECICLAJE, EXTENDIDA, NIVELACIÓN Y COMPACTACIÓN MECANICA. NO INCLUYE AGREGADOS PETREOS DE ADICIÓN). | M3 | 187190 | 2020-II + Mano de Obra 2021
Antiguo | GESTIÓN AMBIENTAL | GESTIÓN AMBIENTAL | 5166 | ALQUILER DE CERRAMIENTO TIPO 3, CONSTA DE SEÑALIZADORES TUBULARES PLASTICOS SEPARADOS ENTRE SI MAXIMO 3MTS TRIPLE CINTA PELIGRO CAL 4 (INCLUYE INSTALACIÓN, MANTENIMEINTO Y DESINSTALACIÓN). | ML/ME | 3696 | 2020-II + Mano de Obra 2021
Antiguo | GESTIÓN AMBIENTAL | GESTIÓN AMBIENTAL | 5167 | PERSONAL DE BRIGADA Y ASEO (INCLUYE HERRAMIENTA MENOR). SUMINISTRO. | H/ME | 1516719 | 2020-II + Mano de Obra 2021
Antiguo | GESTIÓN AMBIENTAL | GESTIÓN AMBIENTAL | 5168 | PROTECCION A SUMIDEROS (INCLUYE SUMINISTRO Y COLOCACIÓN DE BOLSAS DE LONA Y GEOTEXTIL NT 1600 O SIMILAR). | UN/MES | 9265 | 2020-II + Mano de Obra 2021
Antiguo | GESTIÓN AMBIENTAL | GESTIÓN AMBIENTAL | 5169 | PLAFONADO DE POZOS (INCLUYE SUMINISTRO Y COLOCACIÓN DE PUNTILLA, TABLA BURRA DE 2.90 X0.28X0.025M, CINTA DE SEÑALIZACION CAL 4 ROLLO 500MX0.10M Y SEÑALIZACIÓN TUBULAR COLOMBINA PLÁSTICA). | UN | 138040 | 2020-II + Mano de Obra 2021
Antiguo | GESTIÓN AMBIENTAL | GESTIÓN AMBIENTAL | 5170 | ALQUILER ELEMENTOS DE PROTECCION PERSONAL BASICO CONSTRUCCION VIAS CUADRILLAS 5 PERSONAS (PARA PERSONAL OPERATIVO DE LOS FRENTES DE OBRA). | UN/MES | 271185 | 2020-II + Mano de Obra 2021
Antiguo | REDES ACUEDUCTO | REDES ACUEDUCTO | 5171 | ACOMETIDA DOMICILIARIA DE 3" A 1/2". SUMINISTRO E INSTALACION. (INCLUYE TUBERIA PF, REPOSICIÓN DE CAJILLA EN POLIPROPILENO PARA MEDIDOR, REGISTROS Y ACCESORIOS. LONGITUD PROMEDIO =6.5MT). | UN | 298564 | 2020-II + Mano de Obra 2021
Antiguo | REDES ACUEDUCTO | REDES ACUEDUCTO | 5172 | ACOMETIDA DOMICILIARIA DE 4" A 1/2". SUMINISTRO E INSTALACION. (INCLUYE TUBERIA PF, REPOSICIÓN DE CAJILLA EN POLIPROPILENO PARA MEDIDOR, REGISTROS Y ACCESORIOS, LONGITUD PROMEDIO = 6.5MT). | UN | 278652 | 2020-II + Mano de Obra 2021
Antiguo | REDES ACUEDUCTO | REDES ACUEDUCTO | 5173 | ACOMETIDA DOMICILIARIA DE 6" A 1/2". SUMINISTRO E INSTALACION. (INCLUYE TUBERIA PF REPOSICIÓN DE CAJILLA EN POLIPROPILENO PARA MEDIDOR, REGISTROS Y ACCESORIOS. LONGITUD PROMEDIO=6.5 MT). | UN | 281921 | 2020-II + Mano de Obra 2021
Antiguo | MOBILIARIO URBANO - ARBOLES Y GRAMAS | SIEMBRA DE ARBOLES Y GRAMA | 5174 | JARDIN VERTICAL, INCLUYE ESTRUCTURA Y/O PANEL DE SOPORTE INDEPENDIENTE ELEM.PARA SOPORTE Y SUJECIÓN DE JARDIN, SACOS Y/O CANGUROS PARA SIEMBRA DE JARDIN VERTICAL, MATERIAL VEGETAL. SUMINISTRO CONSTRUCCION E INSTALACION. | M2 | 480000 | 2020-II + Mano de Obra 2021
Antiguo | MANTENIMIENTO Y REHABILITACION DE VIAS | ACTIVIDADES ADICIONALES | 5175 | MURETE CONTENEDOR DE ZONA VERDE H=0.60M A=0.40M. SUMINISTRO Y CONSTRUCCION. (INCLUYE SUMINISTRO Y COLOCACIÓN DE RECEBO COMÚN, GEOMEMBRANA HDPE 30MIL O SIMILAR Y ACERO DE REFUERZO PARA ANCLAJE) | ML | 126998 | 2020-II + Mano de Obra 2021
Antiguo | MANTENIMIENTO Y REHABILITACION DE VIAS | ACTIVIDADES ADICIONALES | 5176 | ELEMENTO SEGREGADOR DE CICLO RUTA TIPO PIEZA A130 EN CONCRETO DE 3000PSI (FUNDIDO EN SITIO, CONCRETO PREMEZCLADO. INCLUYE SUMINISTRO, FORMALETA Y CONSTRUCCIÓN). | ML | 126716 | 2020-II + Mano de Obra 2021
Antiguo | PAVIMENTOS | PAVIMENTOS EN CONCRETO ASFALTICO | 5177 | PARCHEO EN PAVIMENTO FLEXIBLE PARA ACCIONES DE MOVILIDAD. (INCLUYE CORTE, DEMOLICIÓN, CARGUE, TRANSPORTE Y DISPOSICIÓN FINAL DE ESCOMBROS, IMPRIMACIÓN, SUMINISTRO, EXTENDIDO Y COMPACTACIÓN MECANICA DE MEZCLA ASFÁLTICA) TRABAJO NOCTURNO. | M3 | 1009166 | 2020-II + Mano de Obra 2021
Antiguo | ANÁLISIS AUXILIARES | CUADRILLAS (INCLUYE FACTOR PRESTACIONAL) | 5178 | CUADRILLA (OFICIAL + 6 AYUDANTES) HORARIO NOCTURNO | JR | 503443 | 2020-II + Mano de Obra 2021
Antiguo | REDES ALCANTARILLADO / DRENAJE | REDES ALCANTARILLADO / DRENAJE | 5180 | FILTRO DE DRENAJE DE 0.6M X 1.0M. SUMINISTRO E INSTALACION. (INCLUYE TUBERIA PERFORADA D=4", GRAVA COMUN 1/2" Y GEOTEXTIL NT 4000 O SIMILAR). | ML | 173434 | 2020-II + Mano de Obra 2021
Antiguo | ANDENES Y SARDINELES | SARDINELES Y BORDILLOS | 5181 | SARDINEL FUNDIDO EN SITIO EN CONCRETO PREMEZCLADO DE 3000PSI. SUMINISTRO Y CONSTRUCCION. (GRAVA COMÚN) E=0.20M H=0.35M (INCLUYE FORMALETA METÁLICA, ACERO DE REFUERZO Y ALAMBRE NEGRO). | ML | 39595 | 2020-II + Mano de Obra 2021
Antiguo | REDES TELEFONICAS / DATOS | RED TELEFONICA ETB | 5182 | 6 DUCTOS D=6" + 2 DUCTOS D=3" PVC TDP. SUMINISTRO E INSTALACION. (NO INCLUYE RELLENOS). | ML | 279336 | 2020-II + Mano de Obra 2021
Antiguo | REDES TELEFONICAS / DATOS | RED TELEFONICA ETB | 5183 | 7 DUCTOS D=4" PVC TDP. SUMINISTRO E INSTALACION. (NO INCLUYE RELLENOS). | ML | 129675 | 2020-II + Mano de Obra 2021
Antiguo | REDES TELEFONICAS / DATOS | RED TELEFONICA ETB | 5184 | 3 DUCTOS DE D=3" PVC TDP. SUMINISTRO E INSTALACION. (NO INCLUYE RELLENOS). | ML | 45077 | 2020-II + Mano de Obra 2021
Antiguo | GEOSINTETICOS | GEOMEMBRANAS | 5185 | NEOPRENO REFORZADO A 0.30 X 0.65 X 1" DOBLE REFUERZO, SUMINISTRO E INSTALACION (INCLUYE LIMPIEZA DE LA SUPERFICIE CON CHORRO DE AIRE A PRESION, HERRAMIENTA MENOR Y COMPRESOR). | UN | 380042 | 2020-II + Mano de Obra 2021
Antiguo | REDES ACUEDUCTO | REDES ACUEDUCTO | 5186 | ACOMETIDA DOMICILIARIA DE 1/2" CON COLLAR DE DERIVACION DE 4" X 1/2". SUMINISTRO E INSTALACION. (INCLUYE TUBERIA PF, REGISTROS Y ACCESORIOS, LONGITUD PROMEDIO DE 6.5M, INCLUYE CAJILLA EN POLIPROPILENO PARA MEDIDOR) | UN | 265166 | 2020-II + Mano de Obra 2021
Antiguo | REDES ACUEDUCTO | REDES ACUEDUCTO | 5187 | ACOMETIDA DOMICILIARIA DE 1/2" CON COLLAR DE DERIVACION DE 6" X 1/2". SUMINISTRO E INSTALACION. (INCLUYE TUBERIA PF, REGISTROS Y ACCESORIOS, LONGITUD PROMEDIO 6.5MT. INCLUYE CAJILLA EN POLIPROPILENO PARA MEDIDOR). | UN | 284857 | 2020-II + Mano de Obra 2021
Antiguo | SEÑALIZACIÓN | SEÑALES DE TRANSITO | 5188 | BOYA PLASTICA DE 20 X 20 X 9CM DE ALTURA. SUMINISTRO E INSTALACION. | UN | 34044 | 2020-II + Mano de Obra 2021
Antiguo | SEÑALIZACIÓN | SEÑALES DE TRANSITO | 5189 | HITO DE 75CM DE ALTURA Y 8 CM DE DIAMETRO CON REFLECTIVOS DE COLOR AMARILLO. SUMINISTRO E INSTALACION. | UN | 47910 | 2020-II + Mano de Obra 2021
Antiguo | PUENTES | PUENTES | 5190 | CORTE CON EQUIPO DE OXICORTE PARA EL RETIRO DE LA JUNTA METALICA EXISTENTE EN EL PUENTE. | ML | 7867 | 2020-II + Mano de Obra 2021
Antiguo | SEÑALIZACIÓN | DEMARCACION DE PAVIMENTOS | 5191 | DEMARCACION PICTOGRAMA CICLORUTA EN PINTURA TERMOPLASTICA (E=2.3MM INCLUYE SUMINISTRO Y APLICACIÓN CON EQUIPO, INCLUYE MICROESFERAS. AREA =2MT2). | UN | 184942 | 2020-II + Mano de Obra 2021
Antiguo | PAVIMENTOS | JUNTAS PARA PAVIMENTOS | 5195 | RETIRO, DEMONTE DE MATERIAL DE JUNTA DE DILATACIÓN EXISTENTE Y DEMOLICIÓN DE CONCRETO ADYACENTE A LA JUNTA, ANCHO VARIABLE DE 80 A 90CM. (INCLUYE CARGUE, TRANSPORTE Y RETIRO DE ESCOMBROS). | ML | 40539 | 2020-II + Mano de Obra 2021
Antiguo | DEMOLICIONES | DEMOLICIONES | 5196 | DEMOLICIÓN DE CONCRETO: ESPESORES 8CM A 15CM. (INCLUYE RETIRO DE MATERIAL, TRANSPORTE Y DISPOSICIÓN FINAL DE ESCOMBROS EN SITIO AUTORIZADO). | M3 | 75715 | 2020-II + Mano de Obra 2021
Antiguo | DEMOLICIONES | DEMOLICIONES | 5197 | DEMOLICIÓN DE CONCRETO: ESPESORES 16CM A 25CM. (INCLUYE RETIRO DE MATERIAL, TRANSPORTE Y DISPOSICIÓN FINAL DE ESCOMBROS EN SITIO AUTORIZADO). | M3 | 81946 | 2020-II + Mano de Obra 2021
Antiguo | CONCRETO Y ACERO PARA ESTRUCTURAS | CONCRETO PARA ESTRUCTURAS | 5199 | CONCRETO SIN RETRACCIÓN, SUMINISTRO Y COLOCACIÓN, (CONCRELISTO RE 5000 O SIMILAR) CON FIBRA METÁLICA 80-60 O SIMILAR PARA VIGAS DE SOPORTE JUNTAS DE DILATACIÓN | M3 | 3890735 | 2020-II + Mano de Obra 2021
Antiguo | CONCRETO Y ACERO PARA ESTRUCTURAS | CONCRETO PARA ESTRUCTURAS | 5200 | GROUTING DE ALTA RESISTENCIA SIN RETRACCIÓN PARA RELLENO DE ZONA DE ANCLAJE PARA REEMPLAZO DE JUNTA EXISTENTE H=0.05M. SUMINISTRO Y COLOCACIÓN. (INCLUYE IMPRIMANTE DE ALTA ADHERENCIA Y CURADOR). | M2 | 498570 | 2020-II + Mano de Obra 2021
Antiguo | PAVIMENTOS | JUNTAS PARA PAVIMENTOS | 5201 | JUNTA ELASTOMERICA TIPO AWGJ 70 DE 70MM DE RECORRIDO O SIMILAR. SUMINISTRO Y COLOCACIÓN. (INCLUYE PERNOS Y SOLDADURA). | ML | 108947 | 2020-II + Mano de Obra 2021
Antiguo | PAVIMENTOS | JUNTAS PARA PAVIMENTOS | 5202 | JUNTA METÁLICA CON ÁNGULO DE 3"X1/4". SUMINISTRO Y COLOCACIÓN. (PARA UN SOLO COSTADO DE LA JUNTA). | ML | 49114 | 2020-II + Mano de Obra 2021
Antiguo | PAVIMENTOS | JUNTAS PARA PAVIMENTOS | 5204 | LIMPIEZA PROFUNDA DE LA JUNTA PARA ANCHOS VARIABLES DE 5 A 30CM. (RETIRO DEL MATERIAL EN LA CAVIDAD EXISTENTE ENTRE LA SUPERFICIE EXTERNA DE LA VIGA Y EL ESPALDAR DEL ESTRIBO MEDIANTE EL USO DE HIDROLAVADO Y TALADRO LUEGO DEL VACIADO DE ESCOMBROS). | ML | 5965 | 2020-II + Mano de Obra 2021
Antiguo | ANÁLISIS AUXILIARES | ACTIVIDADES DE CONSERVACIÓN | 5205 | SELLANTE BASE EN POLIMERO PARA SELLO DE FISURAS, SUMINISTRO Y COLOCACIÓN, (ANCHO JUNTA APROX. 25MM PROFUNDIDAD APROX. 12MM). | ML | 26003 | 2020-II + Mano de Obra 2021
Antiguo | ANÁLISIS AUXILIARES | ACTIVIDADES DE CONSERVACIÓN | 5207 | SANEADO DE CONCRETO DE RECUBRIMIENTO. INCLUYE ESCARIFICACIÓN DE CONCRETO PROFUNDIDAD ENTRE 2CM Y 7CM, LIMPIEZA Y APLICACIÓN DE RECUBRIMIENTO ANTICORROSIVO PARA EL ACERO DE REFUERZO EXISTENTE Y MORTERO DE REPARACIÓN ESTRUCTURAL. NIVEL DE TRABAJO+3.0M | M2 | 152834 | 2020-II + Mano de Obra 2021
Antiguo | ANÁLISIS AUXILIARES | ACTIVIDADES DE CONSERVACIÓN | 5208 | LIMPIEZA MECÁNICA DE ACERO DE REFUERZO CON PULIDORA Y SUMINISTRO Y APLICACIÓN DE INHIBIDOR DE CORROSIÓN. NIVEL DE TRABAJO +3.0M. | ML | 84333 | 2020-II + Mano de Obra 2021
Antiguo | ANÁLISIS AUXILIARES | ACTIVIDADES DE CONSERVACIÓN | 5209 | IMPRIMANTE Y PUENTE DE ADHERENCIA ENTRE CONCRETO FRESCO Y ENDURECIDO DE FRAGUADO LENTO. SUMINISTRO Y APLICACIÓN. EPÓXICO DE PEGA CONCRETO NUEVO A VIEJO QUE CUMPLA CON LA NORMA ASTM C-881 TIPO 5 GRADO II | M2 | 35282 | 2020-II + Mano de Obra 2021
Antiguo | ANÁLISIS AUXILIARES | ACTIVIDADES DE CONSERVACIÓN | 5210 | ESCARIFICACIÓN MECÁNICA ABUZARDADO Y CORTE CON DISCO DIAMANTADO PARA RECALCE DE ELEMENTOS ESTRUCTURALES PROFUNDIDAD VARIABLE ENTRE 5CM Y 20CM. INCLUYE TRANSPORTE DE ESCOMBROS. | M2 | 46662 | 2020-II + Mano de Obra 2021
Antiguo | ANÁLISIS AUXILIARES | ACTIVIDADES DE CONSERVACIÓN | 5211 | MORTERO ACRILICO DE REPARACIÓN ALTA RESISTENCIA, AUTOIMPRIMANTE. SUMINISTRO Y APLICACIÓN. INCLUYE COSTOS DE SUMINISTRO DE MATERIALES (RECUBRIMIENTO ANTICORROSIVO EN DOS CAPAS. | M2 | 31883 | 2020-II + Mano de Obra 2021
Antiguo | PAVIMENTOS | JUNTAS PARA PAVIMENTOS | 5212 | MASILLA DE POLIURETANO MONOCOMPONENTE PARA SELLADO DE JUNTAS DE CONSTRUCCIÓN. SELLADOR ELÁSTICO DE POLIURETANO. SUMINISTRO Y COLOCACIÓN. | ML | 13045 | 2020-II + Mano de Obra 2021
Antiguo | PAVIMENTOS | JUNTAS PARA PAVIMENTOS | 5214 | LAMINA ALFAJOR 6MM CON SOPORTE EN NEOPRENO PARA PERMITIR FLUJO VEHICULAR SOBRE JUNTAS DEMOLIDAS. INCLUYE RETIRO Y POSTERIOR COLOCACIÓN Y TRANSPORTE. | M2 | 157512 | 2020-II + Mano de Obra 2021
Antiguo | CONCRETO Y ACERO PARA ESTRUCTURAS | PINTURA PARA ESTRUCTURAS | 5216 | PINTURA EPÓXICA A DOS MANOS. SUMINISTRO Y APLICACIÓN. | M2 | 15036 | 2020-II + Mano de Obra 2021
Antiguo | SEÑALIZACIÓN | DEMARCACION DE PAVIMENTOS | 5217 | PINTURA ACRÍLICA BASE AGUA A=10CM PARA LINEAS DE DEMARCACIÓN, CON MICROESFERAS, ESPESOR SECO DE 9MILS Y 60% DE SÓLIDOS POR VOLUMEN, EN CALZADA. SUMINISTRO Y APLICACIÓN. | ML | 2432 | 2020-II + Mano de Obra 2021
Antiguo | SEÑALIZACIÓN | DEMARCACION DE PAVIMENTOS | 5218 | PINTURA ACRILÍCA BASE AGUA A=10CM PARA LINEAS DE DEMARCACIÓN, EN CICLORUTA (EN ANDÉN), SIN MICROESFERAS, ESPESOR SECO DE 9MILS Y 60% DE SÓLIDOS POR VOLUMEN. SUMINISTRO Y APLICACIÓN. | ML | 2711 | 2020-II + Mano de Obra 2021
Antiguo | SEÑALIZACIÓN | DEMARCACION DE PAVIMENTOS | 5220 | PINTURA EN PLASTICO EN FRIO METILMETACRILATO DE A=12CM PARA LINEAS DE DEMARCACIÓN, CON MICROESFERAS Y ESPESOR SECO SEGÚN NORMA NTC 4744. SUMINISTRO Y APLICACIÓN. | ML | 9170 | 2020-II + Mano de Obra 2021
Antiguo | SEÑALIZACIÓN | DEMARCACION DE PAVIMENTOS | 5221 | PINTURA EN PLASTICO EN FRIO METILMETACRILATO DE A=15CM PARA LINEAS DE DEMARCACIÓN, CON MICROESFERAS Y ESPESOR SECO SEGÚN NORMA NTC 4744. SUMINISTRO Y APLICACIÓN. | ML | 10338 | 2020-II + Mano de Obra 2021
Antiguo | SEÑALIZACIÓN | DEMARCACION DE PAVIMENTOS | 5225 | PINTURA DE TRÁFICO - IMPRIMANTE NEGRO A=15CM. SUMINISTRO Y APLICACIÓN. | ML | 3065 | 2020-II + Mano de Obra 2021
Antiguo | SEÑALIZACIÓN | DEMARCACION DE PAVIMENTOS | 5226 | PINTURA DE TRÁFICO - IMPRIMANTE NEGRO A=20CM. SUMINISTRO Y APLICACIÓN. | ML | 4271 | 2020-II + Mano de Obra 2021
Antiguo | SEÑALIZACIÓN | DEMARCACION DE PAVIMENTOS | 5227 | PINTURA DE TRÁFICO - IMPRIMANTE NEGRO. SUMINISTRO Y APLICACIÓN. | M2 | 14578 | 2020-II + Mano de Obra 2021
Antiguo | SEÑALIZACIÓN | DEMARCACION DE PAVIMENTOS | 5228 | BORRADO DE DEMARCACIÓN VIAL POR FRESADO CON MÁQUINA PARA LINEA A=0.12M. | ML | 5891 | 2020-II + Mano de Obra 2021
Antiguo | SEÑALIZACIÓN | DEMARCACION DE PAVIMENTOS | 5229 | BORRADO DE DEMARCACIÓN VIAL POR FRESADO CON MÁQUINA PARA LINEA A=0.15M. | ML | 7364 | 2020-II + Mano de Obra 2021
Antiguo | SEÑALIZACIÓN | DEMARCACION DE PAVIMENTOS | 5230 | BORRADO DE DEMARCACIÓN VIAL POR FRESADO CON MÁQUINA PARA LINEA A=0.20M. | ML | 9838 | 2020-II + Mano de Obra 2021
Antiguo | SEÑALIZACIÓN | DEMARCACION DE PAVIMENTOS | 5241 | TACHA REFLECTIVA BIDIRECCIONAL (INCLUYE SUMINISTRO E INSTALACIÓN). | UN | 9608 | 2020-II + Mano de Obra 2021
Antiguo | SEÑALIZACIÓN | DEMARCACION DE PAVIMENTOS | 5242 | RESALTOS EN CAUCHO ANCLADOS, LONGITUD 1M, ANCHO 30CM, ANCHO 4.5CM. (INCLUYE SUMINISTRO E INSTALACIÓN). | UN | 137679 | 2020-II + Mano de Obra 2021
Antiguo | EXCAVACIONES | FORMALETAS | 5244 | ENTIBADO EC-1 CONTÍNUO MADERA CON PERFILES DE MADERA Y PARALES TELESCÓPICOS. SUMINISTRO E INSTALACIÓN. | M2 | 43158 | 2020-II + Mano de Obra 2021
Antiguo | REDES ALCANTARILLADO / DRENAJE | REDES ALCANTARILLADO / DRENAJE | 5245 | EMPATE EN LÍNEA DE TUBERÍA DE ACERO (HA) A TUBERÍA PVC 6". SUMINISTRO E INSTALACIÓN. (INCLUYE ACOPLE UNIVERSAL D= 6" R1, UNIÓN DE REPARACIÓN D=6" Y 1MT DE TUBERÍA PVC D= 6" RDE 21). | UN | 457605 | 2020-II + Mano de Obra 2021
Antiguo | REDES ALCANTARILLADO / DRENAJE | REDES ALCANTARILLADO / DRENAJE | 5246 | EMPATE EN LÍNEA DE TUBERÍA DE ACERO (HA) A TUBERÍA PVC 12". SUMINISTRO E INSTALACIÓN. (INCLUYE ACOPLE UNIVERSAL D= 12" R1, UNIÓN DE REPARACIÓN D=12" Y 1MT DE TUBERÍA PVC D= 12" RDE 21). | UN | 1901855 | 2020-II + Mano de Obra 2021
Antiguo | REDES ALCANTARILLADO / DRENAJE | REDES ALCANTARILLADO / DRENAJE | 5247 | EMPATE EN LÍNEA DE TUBERÍA DE ACERO (HA) A ASBESTO CEMENTO (AC) 6". SUMINISTRO E INSTALACIÓN. (INCLUYE DOS ACOPLES UNIVERSAL D= 6" R1 Y 1MT DE TUBERÍA PVC D= 6" RDE 21). | UN | 480711 | 2020-II + Mano de Obra 2021
Antiguo | REDES ACUEDUCTO | REDES ACUEDUCTO | 5248 | TUBERIA CONDUIT PVC D= 1/2" (NO INCLUYE RELLENOS). SUMINISTRO E INSTALACIÓN. | ML | 3651 | 2020-II + Mano de Obra 2021
Antiguo | REDES ELECTRICAS | RED ELÉCTRICA CODENSA | 5249 | TUBERIA EN ACERO GALVANIZADA D= 2" (NO INCLUYE RELLENOS). SUMINISTRO E INSTALACIÓN. | ML | 13317 | 2020-II + Mano de Obra 2021
Antiguo | REDES ACUEDUCTO | REDES ACUEDUCTO | 5250 | CARCAMO TIPO PLACA DE PROTECCIÓN DE TUBO EN POLIETILENO D= 2", 3", 4", 6" Y 8". (INCLUYE RELLENO EN ARENA DE PEÑA, REFUERZO, CONCRETO DE 2000 PSI Y 4000 PSI, FORMALETA Y TRANSPORTE DE PETREOS). | ML | 135673 | 2020-II + Mano de Obra 2021
Antiguo | REDES ACUEDUCTO | REDES ACUEDUCTO | 5251 | CARCAMO TIPO PLACA PARA PROTECCIÓN DE TUBO EN POLIETILENO D= 10", 12", 14" Y 16" (INCLUYE RELLENO EN ARENA DE PEÑA, REFUERZO, CONCRETO DE 2000 PSI Y 4000 PSI, FORMALETA Y TRANSPORTE DE PETREOS). | ML | 203537 | 2020-II + Mano de Obra 2021
Antiguo | REDES ELECTRICAS | RED ELECTRICA CODENSA | 5252 | CAJA PARA SECCIONADOR MANIOBRA SUBESTACIÓN SEMISUMERGIBLE NORMA CODENSA CS290 (ANDEN. INCL BASE EN CONCRETO DE 1500 PSI. RECEBO COMPACTADO, MUROS, PAÑETE EN MORTERO IMPERMEAB. ACERO REFUERZO, ESCALERA DE GATO, MARCO Y TAPAS. | UN | 2331480 | 2020-II + Mano de Obra 2021
Antiguo | REDES ELECTRICAS | RED ELECTRICA CODENSA | 5253 | CAJA DE MANIOBRA ENTRADA Y SALIDA SUBESTACION SEMISUMERGIBLE NORMA CODENSA CTS535. SUMINISTRO E INSTALACION. | UN | 9541109 | 2020-II + Mano de Obra 2021
Antiguo | REDES ALCANTARILLADO / DRENAJE | REDES ALCANTARILLADO / DRENAJE | 5254 | TUBERIA CONCRETO D=36" CL. V REFORZADO (INCLUYE SUMINISTRO, INSTALACIÓN, MORTERO 2000 PSI PARA CUBRIMIENTO DE JUNTA). | ML | 1297636 | 2020-II + Mano de Obra 2021
Antiguo | CONCRETO Y ACERO PARA ESTRUCTURAS | CONCRETO PARA ESTRUCTURAS | 5271 | CONCRETO 2000 PSI GRAVA COMUN 1" (SUMINISTRO Y COLOCACIÓN. INCLUYE SUMINISTRO DE CONCRETO, FORMALETEADO, FUNDIDA Y CURADO.) | M3 | 443255 | 2020-II + Mano de Obra 2021
Antiguo | REDES ELECTRICAS | RED ELÉCTRICA CODENSA | 5272 | 2 DUCTOS D=6" PVC-TDP (NO INCLUYE RELLENOS NI EXCAVACIÓN). SUMINISTRO E INSTALACIÓN. | ML | 78807 | 2020-II + Mano de Obra 2021
Antiguo | REDES ELECTRICAS | RED ELÉCTRICA CODENSA | 5273 | 3 DUCTOS D=6" PVC-TDP (NO INCLUYE RELLENOS NI EXCAVACIÓN). SUMINISTRO E INSTALACIÓN. | ML | 118210 | 2020-II + Mano de Obra 2021
Antiguo | REDES ELECTRICAS | RED ELÉCTRICA CODENSA | 5274 | 5 DUCTOS D=6" PVC-TDP (NO INCLUYE RELLENOS NI EXCAVACIÓN). SUMINISTRO E INSTALACIÓN. | ML | 197018 | 2020-II + Mano de Obra 2021
Antiguo | REDES ELECTRICAS | RED ELÉCTRICA CODENSA | 5275 | 10 DUCTOS D=6" PVC-TDP (NO INCLUYE RELLENOS NI EXCAVACIÓN). SUMINISTRO E INSTALACIÓN. | ML | 394032 | 2020-II + Mano de Obra 2021
Antiguo | REDES ELECTRICAS | RED ELÉCTRICA CODENSA | 5276 | 11 DUCTOS D=6" PVC-TDP (NO INCLUYE RELLENOS NI EXCAVACIÓN). SUMINISTRO E INSTALACIÓN. | ML | 433436 | 2020-II + Mano de Obra 2021
Antiguo | REDES ELECTRICAS | RED ELÉCTRICA CODENSA | 5277 | 20 DUCTOS D=4" PVC-TDP (NO INCLUYE RELLENOS NI EXCAVACIÓN). SUMINISTRO E INSTALACIÓN. | ML | 361937 | 2020-II + Mano de Obra 2021
Antiguo | REDES ELECTRICAS | RED ELÉCTRICA CODENSA | 5278 | 28 DUCTOS D=4" PVC-TDP (NO INCLUYE RELLENOS NI EXCAVACIÓN). SUMINISTRO E INSTALACIÓN. | ML | 506834 | 2020-II + Mano de Obra 2021
Antiguo | REDES ELECTRICAS | RED ELÉCTRICA CODENSA | 5279 | 5 DUCTOS D=4" PVC-TDP (NO INCLUYE RELLENOS NI EXCAVACIÓN). SUMINISTRO E INSTALACIÓN. | ML | 90486 | 2020-II + Mano de Obra 2021
Antiguo | REDES TELEFONICAS / DATOS | RED TELEFONICA ETB | 5280 | CARCAMO DE PROTECCIÓN PARA TUBERIA DE TELEFONOS (DE 9 A 12 TUBOS). SUMINISTRO E INSTALACIÓN. | ML | 176968 | 2020-II + Mano de Obra 2021
Antiguo | RELLENOS Y CAPAS GRANULARES | CAPAS GRANULARES | 5286 | ESTABILIZACIÓN DE BASE GRANULAR CON EMULSIÓN + CEMENTO 5% E= 0.20M | M2 | 11308 | 2020-II + Mano de Obra 2021
Antiguo | CONCRETO Y ACERO PARA ESTRUCTURAS | CONCRETO PARA ESTRUCTURAS | 5312 | CONCRETO 4000 PSI (280 KG/CM2) GRAVA COMUN PARA ALETAS Y ESPALDAR (INCLUYE FORMALETA. NO INCLUYE REFUERZO NI CURADO. INCLUYE SUMINISTRO Y COLOCACION). | M3 | 502984 | 2020-II + Mano de Obra 2021
Antiguo | CONCRETO Y ACERO PARA ESTRUCTURAS | CONCRETO PARA ESTRUCTURAS | 5313 | CONCRETO 3500 PSI (245 KG/CM2) GRAVA COMUN PARA CIMENTACIONES (INCLUYE FORMALETA. NO INCLUYE REFUERZO NI CURADO. INCLUYE SUMINISTRO Y COLOCACION). | M3 | 490491 | 2020-II + Mano de Obra 2021
Antiguo | ANDENES Y SARDINELES | SARDINELES Y BORDILLOS | 5314 | SEPARADOR NEW JERSEY MONODIRECCIONAL 0.375M X 0.90M X 0.15M (FUNDIDO EN SITIO. INCLUYE SUM. E INST. NO INC. MATERIAL DE BASE). | ML | 468831 | 2020-II + Mano de Obra 2021
Antiguo | CONCRETO Y ACERO PARA ESTRUCTURAS | CONCRETO PARA ESTRUCTURAS | 5315 | CONCRETO 4000 PSI (280 KG/CM2) PARA MURO DE CONTENCION (GRAVA COMUN) SUMINISTRO Y COLOCACIÓN. INCLUYE FORMALETA. NO INCLUYE REFUERZO, NI CURADO). PARA TRABAJOS A NIVEL MENOR DE 1.50M. | M3 | 760871 | 2020-II + Mano de Obra 2021
Antiguo | REDES ELECTRICAS | RED ELÉCTRICA CODENSA | 5316 | NIVELACION DE CAJA CS276 EN ANDEN H= 0.42M (INCLUYE CONCRETO 2500 PSI HECHO EN OBRA, LADRILLO TOLETE RECOCIDO 24X12X6. MORTERO 1:5 HECHO EN OBRA. INCL. REPOSICION DE MARCO Y TAPA PREFABRICADA | UN | 929634 | 2020-II + Mano de Obra 2021
Antiguo | CONCRETO Y ACERO PARA ESTRUCTURAS | CONCRETO PARA ESTRUCTURAS | 5317 | CONCRETO GRAVA COMÚN DE 5000 PSI (350 KG/CM2) PARA SUPER ESTRUCTURA ACELERADO A 2 DÍAS. (CONCRETO GRAVA COMÚN.INCLUYE ACELERANTE, FORMALETA, CURADO DE CONCRETO Y MANO DE OBRA). | M3 | 715095 | 2020-II + Mano de Obra 2021
Antiguo | REDES ALCANTARILLADO / DRENAJE | REDES ALCANTARILLADO / DRENAJE | 5318 | CAMARA GRP 2500 * 2500 * 1200 (INCLUYE TUBERIA , CHIMENEA 2.5M Y ACCESORIOS. SUMINISTRO E INSTALACION. | UN | 20064374 | 2020-II + Mano de Obra 2021
Antiguo | REDES ALCANTARILLADO / DRENAJE | REDES ALCANTARILLADO / DRENAJE | 5319 | CAMARA GRP 2600 * 2600 * 1200 (INCLUYE TUBERIA , CHIMENEA 2.5M Y ACCESORIOS. SUMINISTRO E INSTALACION. | UN | 20959069 | 2020-II + Mano de Obra 2021
Antiguo | REDES ACUEDUCTO | REDES ACUEDUCTO | 5320 | TUBERIA GRP 350MM (INCLUYE TRANSPORTE). SUMINISTRO E INSTALACION. | ML | 197133 | 2020-II + Mano de Obra 2021
Antiguo | REDES ACUEDUCTO | REDES ACUEDUCTO | 5321 | TUBERIA GRP 450MM (INCLUYE TRANSPORTE). SUMINISTRO E INSTALACION. | ML | 288840 | 2020-II + Mano de Obra 2021
Antiguo | REDES ACUEDUCTO | REDES ACUEDUCTO | 5322 | TUBERIA GRP 550MM (INCLUYE TRANSPORTE). SUMINISTRO E INSTALACION. | ML | 380664 | 2020-II + Mano de Obra 2021
Antiguo | REDES ACUEDUCTO | REDES ACUEDUCTO | 5324 | TUBERIA GRP 750MM (INCLUYE TRANSPORTE). SUMINISTRO E INSTALACION. | ML | 613094 | 2020-II + Mano de Obra 2021
Antiguo | REDES ACUEDUCTO | REDES ACUEDUCTO | 5325 | TUBERIA GRP 850MM (INCLUYE TRANSPORTE). SUMINISTRO E INSTALACION. | ML | 746373 | 2020-II + Mano de Obra 2021
Antiguo | REDES ACUEDUCTO | REDES ACUEDUCTO | 5326 | TUBERIA GRP 2500MM (INCLUYE TRANSPORTE). SUMINISTRO E INSTALACION. | ML | 4900766 | 2020-II + Mano de Obra 2021
Antiguo | REDES ACUEDUCTO | REDES ACUEDUCTO | 5327 | TUBERIA GRP 2600MM (INCLUYE TRANSPORTE). SUMINISTRO E INSTALACION. | ML | 5330798 | 2020-II + Mano de Obra 2021
Antiguo | REDES ALCANTARILLADO / DRENAJE | REDES ALCANTARILLADO / DRENAJE | 5328 | CAMARA GRP 900 * 900 * 1200 (INCLUYE TUBERIA , CHIMENEA 1.0M Y ACCESORIOS. SUMINISTRO E INSTALACION. | UN | 6899960 | 2020-II + Mano de Obra 2021
Antiguo | REDES ALCANTARILLADO / DRENAJE | REDES ALCANTARILLADO / DRENAJE | 5329 | CAMARA GRP 900 * 900 * 1200 (INCLUYE TUBERIA , CHIMENEA 2.50M Y ACCESORIOS. SUMINISTRO E INSTALACION. | UN | 8883562 | 2020-II + Mano de Obra 2021
Antiguo | REDES ALCANTARILLADO / DRENAJE | REDES ALCANTARILLADO / DRENAJE | 5330 | CAMARA GRP 1000 * 1000 * 1200 (INCLUYE TUBERIA , CHIMENEA 2.50M Y ACCESORIOS. SUMINISTRO E INSTALACION. | UN | 9431216 | 2020-II + Mano de Obra 2021
Antiguo | REDES ALCANTARILLADO / DRENAJE | REDES ALCANTARILLADO / DRENAJE | 5331 | CAMARA GRP 1100 * 1100 * 1200 (INCLUYE TUBERIA , CHIMENEA 2.50M Y ACCESORIOS. SUMINISTRO E INSTALACION. | UN | 10334488 | 2020-II + Mano de Obra 2021
Antiguo | REDES ALCANTARILLADO / DRENAJE | REDES ALCANTARILLADO / DRENAJE | 5332 | CAMARA GRP 1300 * 1300 * 1200 (INCLUYE TUBERIA , CHIMENEA 5.0M Y ACCESORIOS. SUMINISTRO E INSTALACION. | UN | 12304643 | 2020-II + Mano de Obra 2021
Antiguo | REDES ALCANTARILLADO / DRENAJE | REDES ALCANTARILLADO / DRENAJE | 5333 | CAMARA GRP 1500 * 1500 * 1200 (INCLUYE TUBERIA , CHIMENEA 2.50M Y ACCESORIOS. SUMINISTRO E INSTALACION. | UN | 10227593 | 2020-II + Mano de Obra 2021
Antiguo | REDES ALCANTARILLADO / DRENAJE | REDES ALCANTARILLADO / DRENAJE | 5334 | CAMARA GRP 1600 * 1600 * 1200 (INCLUYE TUBERIA , CHIMENEA 2.50M Y ACCESORIOS. SUMINISTRO E INSTALACION. | UN | 10729229 | 2020-II + Mano de Obra 2021
Antiguo | REDES ALCANTARILLADO / DRENAJE | REDES ALCANTARILLADO / DRENAJE | 5335 | CAMARA GRP 1800 * 1800 * 1200 (INCLUYE TUBERIA , CHIMENEA 2.50M Y ACCESORIOS. SUMINISTRO E INSTALACION. | UN | 11791228 | 2020-II + Mano de Obra 2021
Antiguo | REDES ALCANTARILLADO / DRENAJE | REDES ALCANTARILLADO / DRENAJE | 5336 | CAMARA GRP 1800 * 1800 * 1200 (INCLUYE TUBERIA , CHIMENEA 5.0M Y ACCESORIOS. SUMINISTRO E INSTALACION. | UN | 14994099 | 2020-II + Mano de Obra 2021
Antiguo | ENSAYOS - LABORATORIOS | ENSAYOS - LABORATORIOS | 5338 | PARAMETRO DE RESISTENCIA DEL SUELO MEDIANTE COMPRESION TRIAXIAL: COMPRESION TRIAXIAL ESTÁTICA CONSOLIDADA NO DRENADO UU (TRES PUNTOS) | UN | 1227100 | 2020-II + Mano de Obra 2021
Antiguo | REDES ACUEDUCTO | REDES ACUEDUCTO | 5339 | REDUCCION CONCENTRICA HD 8"X4" (SUMINISTRO E INSTALACIÓN) | UN | 377607 | 2020-II + Mano de Obra 2021
Antiguo | REDES ELECTRICAS | RED ELÉCTRICA CODENSA | 5340 | MALLA PUESTA A TIERRA SUBESTACIONES (INCLUYE SUMINISTRO E INSTALACION). | UN | 1713080 | 2020-II + Mano de Obra 2021
Antiguo | REDES ELECTRICAS | RED ELÉCTRICA CODENSA | 5341 | VARILLA COOPER WELD 5/8" X 2.44M. (INCLUYE SUMINISTRO E INSTALACION). | UN | 434048 | 2020-II + Mano de Obra 2021
Antiguo | REDES TELEFONICAS / DATOS | RED TELEFONICA ETB | 5342 | MASCARILLA DE GIRO PARA SEMÁFORO DE 200MM. (INCLUYE SUMINISTRO E INSTALACION). | UN | 104081 | 2020-II + Mano de Obra 2021
Antiguo | REDES TELEFONICAS / DATOS | RED TELEFONICA ETB | 5343 | MODULO ROJO PARA SEMÁFOROS DE 200MM (TIPO LED, SEMÁFORO TIPO MENSULA). SUMINISTRO E INSTALACION. | UN | 621180 | 2020-II + Mano de Obra 2021
Antiguo | GEOSINTETICOS | GEOTEXTILES | 5344 | GEOMALLA TENSAR BX 1200 PARA REFUERZO DE MATERIALES GRANULARES. SUMINISTRO E INSTALACION. | M2 | 14103 | 2020-II + Mano de Obra 2021
Antiguo | RELLENOS Y CAPAS GRANULARES | CAPAS GRANULARES | 5345 | CAPAS GRANULARES DE SUBBASE CLASE A (SBG_A) PRODUCIDAS CON RCD. (SUMINISTRO, EXTENDIDO, NIVELACIÓN, HUMEDECIMIENTO Y COMPACTACIÓN CON VIBROCOMPACTADOR) IDU ET-400-11, TRÁFICO T4 - T5. TRANSPORTE PETREOS 28KM. | M3 | 138653 | 2020-II + Mano de Obra 2021
Antiguo | RELLENOS Y CAPAS GRANULARES | CAPAS GRANULARES | 5346 | CAPAS GRANULARES DE BASE CLASE A (BG_A) PRODUCIDAS CON RCD. (SUMINISTRO, EXTENDIDO, NIVELACIÓN, HUMEDECIMIENTO Y COMPACTACIÓN CON VIBROCOMPACTADOR) IDU ET-400-11, TRÁFICO T4 - T5. TRANSPORTE PETREOS 28KM. | M3 | 157466 | 2020-II + Mano de Obra 2021
Antiguo | RELLENOS Y CAPAS GRANULARES | CAPAS GRANULARES | 5347 | RECICLAJE DE PAVIMENTO ASFALTICO EN EL SITIO CON 3% DE EMULSION ASFALTICA, INCLUYE 0.5% DE CEMENTO PORTLAND. TRANSPORTE PETREOS 23 KM. | M3 | 204802 | 2020-II + Mano de Obra 2021
Antiguo | RELLENOS Y CAPAS GRANULARES | CAPAS GRANULARES | 5348 | RECICLAJE DE PAVIMENTO ASFALTICO EN EL SITIO CON 3% DE EMULSION ASFALTICA, INCLUYE 1.0% DE CEMENTO PORTLAND. TRANSPORTE PETREOS 23 KM. | M3 | 211025 | 2020-II + Mano de Obra 2021
Antiguo | RELLENOS Y CAPAS GRANULARES | CAPAS GRANULARES | 5349 | RECICLAJE DE PAVIMENTO ASFALTICO EN EL SITIO CON 3% DE EMULSION ASFALTICA, INCLUYE 1.5% DE CEMENTO PORTLAND. TRANSPORTE PETREOS 23 KM. | M3 | 217287 | 2020-II + Mano de Obra 2021
Antiguo | RELLENOS Y CAPAS GRANULARES | CAPAS GRANULARES | 5350 | RECICLAJE DE PAVIMENTO ASFALTICO EN EL SITIO CON 4% DE EMULSION ASFALTICA, INCLUYE 0.5% DE CEMENTO PORTLAND. TRANSPORTE PETREOS 23 KM. | M3 | 247447 | 2020-II + Mano de Obra 2021
Antiguo | RELLENOS Y CAPAS GRANULARES | CAPAS GRANULARES | 5351 | RECICLAJE DE PAVIMENTO ASFALTICO EN EL SITIO CON 4% DE EMULSION ASFALTICA, INCLUYE 1.0% DE CEMENTO PORTLAND. TRANSPORTE PETREOS 23 KM. | M3 | 253707 | 2020-II + Mano de Obra 2021
Antiguo | RELLENOS Y CAPAS GRANULARES | CAPAS GRANULARES | 5352 | RECICLAJE DE PAVIMENTO ASFALTICO EN EL SITIO CON 4% DE EMULSION ASFALTICA, INCLUYE 1.5% DE CEMENTO PORTLAND. TRANSPORTE PETREOS 23 KM. | M3 | 259969 | 2020-II + Mano de Obra 2021
Antiguo | RELLENOS Y CAPAS GRANULARES | CAPAS GRANULARES | 5353 | RECICLAJE DE PAVIMENTO ASFALTICO EN EL SITIO CON 5% DE EMULSION ASFALTICA, INCLUYE 0.5% DE CEMENTO PORTLAND. TRANSPORTE PETREOS 23 KM. | M3 | 290130 | 2020-II + Mano de Obra 2021
Antiguo | RELLENOS Y CAPAS GRANULARES | CAPAS GRANULARES | 5354 | RECICLAJE DE PAVIMENTO ASFALTICO EN EL SITIO CON 5% DE EMULSION ASFALTICA, INCLUYE 1.0% DE CEMENTO PORTLAND. TRANSPORTE PETREOS 23 KM. | M3 | 296926 | 2020-II + Mano de Obra 2021
Antiguo | RELLENOS Y CAPAS GRANULARES | CAPAS GRANULARES | 5355 | RECICLAJE DE PAVIMENTO ASFALTICO EN EL SITIO CON 5% DE EMULSION ASFALTICA, INCLUYE 1.5% DE CEMENTO PORTLAND. TRANSPORTE PETREOS 23 KM. | M3 | 302652 | 2020-II + Mano de Obra 2021
Antiguo | RELLENOS Y CAPAS GRANULARES | CAPAS GRANULARES | 5356 | RECICLAJE DE PAVIMENTO ASFALTICO EN EL SITIO CON 3% DE CEMENTO PORTLAND. SUMINISTRO, EXTENDIDO, NIVELACION, HUMEDECIMIENTO Y COMPACTACION CON VIBROCOMPACTADOR. IDU ET-454-11, TRÁFICO T4 - T5. TRANSPORTE PETREOS 23 KM. | M3 | 107732 | 2020-II + Mano de Obra 2021
Antiguo | RELLENOS Y CAPAS GRANULARES | CAPAS GRANULARES | 5357 | RECICLAJE DE PAVIMENTO ASFALTICO EN EL SITIO CON 4% DE CEMENTO PORTLAND. SUMINISTRO, EXTENDIDO, NIVELACION, HUMEDECIMIENTO Y COMPACTACION CON VIBROCOMPACTADOR. IDU ET-454-11, TRÁFICO T4 - T5. TRANSPORTE PETREOS 23 KM. | M3 | 122684 | 2020-II + Mano de Obra 2021
Antiguo | RELLENOS Y CAPAS GRANULARES | CAPAS GRANULARES | 5358 | RECICLAJE DE PAVIMENTO ASFALTICO EN EL SITIO CON 5% DE CEMENTO PORTLAND. SUMINISTRO, EXTENDIDO, NIVELACION, HUMEDECIMIENTO Y COMPACTACION CON VIBROCOMPACTADOR. IDU ET-454-11, TRÁFICO T4 - T5. TRANSPORTE PETREOS 23 KM. | M3 | 133206 | 2020-II + Mano de Obra 2021
Antiguo | RELLENOS Y CAPAS GRANULARES | CAPAS GRANULARES | 5359 | RECICLAJE DE PAVIMENTO ASFALTICO EN EL SITIO CON 6% DE CEMENTO PORTLAND. SUMINISTRO, EXTENDIDO, NIVELACION, HUMEDECIMIENTO Y COMPACTACION CON VIBROCOMPACTADOR. IDU ET-454-11, TRÁFICO T4 - T5. TRANSPORTE PETREOS 23 KM. | M3 | 145299 | 2020-II + Mano de Obra 2021
Antiguo | PAVIMENTOS | PAVIMENTOS EN CONCRETO ASFALTICO | 5360 | ACOPIO Y TRASIEGO MECANICO DE MATERIAL DE FRESADO EN EL SITIO DE ALMACENAMIENTO TRANSITORIO. | HR | 132120 | 2020-II + Mano de Obra 2021
Antiguo | PAVIMENTOS | PAVIMENTOS EN CONCRETO ASFALTICO | 5361 | CLASIFICACION MECANICA DE MATERIAL DE FRESADO EN EL SITIO DE ALMACENAMIENTO TRANSITORIO PARA ACCIONES DE MOVILIDAD. | M3 | 10456 | 2020-II + Mano de Obra 2021
Antiguo | PAVIMENTOS | PAVIMENTOS EN CONCRETO ASFALTICO | 5362 | FRESADO ESTABILIZADO AL 5% CON EMULSIÓN CRL-1 PARA ACCIÓN DE MOVILIDAD (INCLUYE MATERIAL PÉTREO DE ADICIÓN (ARENA DE RIO) - DISTANCIA A 28 KM. | M3 | 250493 | 2020-II + Mano de Obra 2021
Antiguo | PAVIMENTOS | PAVIMENTOS EN CONCRETO ASFALTICO | 5363 | FRESADO ESTABILIZADO AL 5% CON EMULSIÓN CRL-1 PARA ACCION DE MOVILIDAD (INCLUYE MATERIAL PETREO DE ADICION (ARENA LAVADA) - DISTACIO A 28 KM. | M3 | 242352 | 2020-II + Mano de Obra 2021
Antiguo | PAVIMENTOS | PAVIMENTOS EN CONCRETO ASFALTICO | 5364 | FRESADO ESTABILIZADO AL 5% CON EMULSIÓN CRL-1 PARA ACCIÓN DE MOVILIDAD (INCLUYE MATERIAL PÉTREO DE ADICIÓN (SUBBASE GRANULAR TIPO A - SBG A)) - DISTANCIA A 28 KM. | M3 | 234962 | 2020-II + Mano de Obra 2021
Antiguo | GESTIÓN AMBIENTAL | GESTIÓN AMBIENTAL | 5365 | MALLA ESLABONADA CALIBRE 10.5 2" ALTURA MAYOR A 2.20M. SUMINISTRO E INSTALACION. | M2 | 28346 | 2020-II + Mano de Obra 2021
Antiguo | GESTIÓN AMBIENTAL | GESTIÓN AMBIENTAL | 5366 | POLISOMBRA VERDE PARA CERRAMIENTO. SUMINISTRO E INSTALACION. | M2 | 2540 | 2020-II + Mano de Obra 2021
Antiguo | OBRAS DE ARTE Y EDIFICACIONES | CUBIERTAS | 5368 | TEJA DE ZINC. SUMINISTRO E INSTALACION. INCLUYE ESTRUCTURAS CUARTONES EN MADERA X 3.0M Y AMARRES. | M2 | 16939 | 2020-II + Mano de Obra 2021
Antiguo | CONCRETO Y ACERO PARA ESTRUCTURAS | PINTURA PARA ESTRUCTURAS | 5369 | PINTURA ACEITE SOBRE LAMINA (INCLUYE ANTICORROSIVO). SUMINISTRO Y APLICACION. | UN | 3276 | 2020-II + Mano de Obra 2021
Antiguo | OBRAS DE ARTE Y EDIFICACIONES | PINTURA | 5370 | PINTURA VINILO TIPO 1 (2 MANOS). | M2 | 7846 | 2020-II + Mano de Obra 2021
Antiguo | OBRAS DE ARTE Y EDIFICACIONES | MAMPOSTERIA | 5371 | MURO EN LADRILLO TOLETE COMUN. | M2 | 43777 | 2020-II + Mano de Obra 2021
Antiguo | REDES ACUEDUCTO | REDES ACUEDUCTO | 5372 | TANQUE DE AGUA DE 500 LT. SUMINISTRO E INSTALACION. | UN | 164175 | 2020-II + Mano de Obra 2021
Antiguo | ACERO DE REFUERZO | ACERO DE REFUERZO | 5373 | ZARANDA DE 6X3 PARA CLASIFICACIÓN MATERIAL. SUMINISTRO E INSTALACIÓN. | UN | 29165939 | 2020-II + Mano de Obra 2021
Antiguo | PAVIMENTOS | PAVIMENTOS EN CONCRETO ASFALTICO | 5374 | PARCHEO CON PAVIMENTO ASFALTICO RECICLADO ESTABILIZADO AL 5% CON EMULSION CRL-1 PARA ACCION DE MOVILIDAD. SIN CORTE NI DEMOLICIÓN EXTENDIDO MANUAL. HASTA 28KM. HORARIO DIURNO. | M3 | 180046 | 2020-II + Mano de Obra 2021
Antiguo | PAVIMENTOS | PAVIMENTOS EN CONCRETO ASFALTICO | 5375 | PARCHEO CON PAVIMENTO ASFALTICO RECICLADO ESTABILIZADO AL 5% CON EMULSION CRL-1 PARA ACCION DE MOVILIDAD. SIN CORTE NI DEMOLICIÓN. EXTENDIDO MANUAL. HASTA 28KM. HORARIO NOCTURNO. | M3 | 210586 | 2020-II + Mano de Obra 2021
Antiguo | ANÁLISIS AUXILIARES | CUADRILLAS (INCLUYE FACTOR PRESTACIONAL) | 5376 | CUADRILLA (OFICIAL + 4 AYUDANTES) HORARIO NOCTURNO | JR | 368059 | 2020-II + Mano de Obra 2021
Antiguo | PAVIMENTOS | PAVIMENTOS EN CONCRETO ASFALTICO | 5377 | PARCHEO CON FRESADO ESTABILIZADO AL 5% CON EMULSIÓN CRL-1 PARA ACCIÓN DE MOVILIDAD. EXTENDIDO MANUAL. INCLUYE CORTE, DEMOLICIÓN. HASTA 28KM. HORARIO DIURNO. SOLO INSTALACIÓN DEL MATERIAL | M3 | 263447 | 2020-II + Mano de Obra 2021
Antiguo | PAVIMENTOS | PAVIMENTOS EN CONCRETO ASFALTICO | 5378 | PARCHEO CON FRESADO ESTABILIZADO AL 5% CON EMULSIÓN CRL-1 PARA ACCIÓN DE MOVILIDAD. EXTENDIDO MANUAL. INCLUYE CORTE, DEMOLICIÓN. HASTA 28KM. HORARIO NOCTURNO. SOLO INSTALACIÓN DEL MATERIAL | M3 | 279240 | 2020-II + Mano de Obra 2021
Antiguo | TRANSPORTES Y ACARREOS | TRANSPORTES Y ACARREOS | 5380 | TRANSPORTE DE MATERIAL PROVENIENTE DE SITIO DE OBRA AL SITIO DISPUESTO PARA MEZCLAS, ESTABILIZAR O DEJAR EN PATIOS DE ACOPIO DEL IDU, EN DISTANCIA HASTA 21 KM. | M3 | 35054 | 2020-II + Mano de Obra 2021
Valor de referencia | ANÁLISIS AUXILIARES | ACTIVIDADES DE CONSERVACIÓN | 5381 | CONSTRUCCIÓN DE CICLORUTA, INCLUYE OBRAS CIVILES, DEMARCACIÓN, SEÑALIZAN VERTICAL (CALCULADO PARA UN TRAMO REPRESENTATIVO DE 100 MT.) | ML | 337573 | 2020-II + Mano de Obra 2021
Antiguo | ANÁLISIS AUXILIARES | ACTIVIDADES DE CONSERVACIÓN | 5382 | BICICARRIL BIDIRECCIONAL SEGREGADA (INCLUYE DEMARCACIÓN Y ELEMENTOS CANALIZADORES) (CALCULADO PARA UN TRAMO REPRESENTATIVO DE 100 MT.) | ML | 58640 | 2020-II + Mano de Obra 2021
Antiguo | SEÑALIZACIÓN | DEMARCACION DE PAVIMENTOS | 5383 | BICICARRIL UNIDIRECCIONAL (INCLUYE DEMARCACIÓN) (CALCULADO PARA UN TRAMO REPRESENTATIVO DE 100 MT.) | ML | 7296 | 2020-II + Mano de Obra 2021
Antiguo | ANÁLISIS AUXILIARES | ACTIVIDADES DE CONSERVACIÓN | 5384 | INTERSECCIÓN PARA BICICARRIL BIDIRECCIONAL(INCLUYE DEMARCACIÓN, SEÑALIZACIÓN VERTICAL, ELEMENTOS CANALIZADORES) (CALCULADO INCLUYENDO UN TRAMO DE 10 MT. ANTES Y DESPUÉS DE LA INTERSECCIÓN) | UN | 8777598 | 2020-II + Mano de Obra 2021
Antiguo | ANÁLISIS AUXILIARES | ACTIVIDADES DE CONSERVACIÓN | 5385 | INTERSECCION PARA BICICARRIL UNIDIRECCIONAL, INCLUYE DEMARCACION, SEÑALIZACION VERTICAL, ELEMENTOS CANALIZADORES (CALCULADO INCLUYENDO UN TRAMO DE 10 MT. ANTES Y DESPUES DE LA INTERSECCIÓN) | UN | 6376517 | 2020-II + Mano de Obra 2021
Antiguo | REDES TELEFONICAS / DATOS | RED TELEFONICA ETB | 5387 | REUBICACION DE POSTE TIPO MASTIL (INCLUYE DESMONTE). | UN | 473779 | 2020-II + Mano de Obra 2021
Antiguo | REDES TELEFONICAS / DATOS | RED TELEFONICA ETB | 5388 | BASE PARA POSTE METALICO DE 0.80M X 0.80M H= 0.80M. EN CONCRETO PREMEZCLADO DE 3000 PSI (210 KG/CM2). CONSTRUCCION. INCLUYE ESTRUCTURA DE REFUERZO Y SBG_A. | UN | 508515 | 2020-II + Mano de Obra 2021
Antiguo | ANÁLISIS AUXILIARES | CUADRILLAS (INCLUYE FACTOR PRESTACIONAL) | 5391 | CUADRILLA (4 AYUDANTES). | HR | 25072 | 2020-II + Mano de Obra 2021
Antiguo | ANÁLISIS AUXILIARES | CUADRILLAS (INCLUYE FACTOR PRESTACIONAL) | 5392 | CUADRILLA (4 AYUDANTES) | JR | 200564 | 2020-II + Mano de Obra 2021
Antiguo | REDES ALCANTARILLADO / DRENAJE | REDES ALCANTARILLADO / DRENAJE | 5394 | MANEJO DE AGUAS PARA TRABAJOS SOBRE CANAL. ALTURA DE LA BARRERA 1.50M (INCLUYE EQUIPO, SUMINISTRO Y MANO DE OBRA. | ML | 168909 | 2020-II + Mano de Obra 2021
Antiguo | OBRAS DE ARTE Y EDIFICACIONES | ACABADOS | 5395 | BARANDAS. DESMONTE E INSTALACION. INCLUYE ACOPIO EN EL FRENTE DE OBRA. (NO INCLUYE TRASLADO DEL MATERIAL SOBRANTE, NI RETIRO DE ESCOMBROS). | ML | 30088 | 2020-II + Mano de Obra 2021
Antiguo | CONCRETO Y ACERO PARA ESTRUCTURAS | CONCRETO PARA ESTRUCTURAS | 5396 | CONCRETO IMPERMEABILIZADO GRAVA FINA DE 3000 PSI PARA BOX CULVERT (PREMEZCLADO. INCLUYE SUMINISTRO, FORMALETEO Y COLOCACIÓN. NO INCLUYE REFUERZO, CURADO). | M3 | 757281 | 2020-II + Mano de Obra 2021
Antiguo | INDICES | CONSTRUCCIÓN DE CICLORUTAS | 5397 | DEMARCACION LINEA DE CANALIZACION BICICARRIL A= 0.25M EN PINTURA TERMOPLASTICA (INCLUYE SUMINISTRO Y APLICACION CON EQUIPO. INCLUYE MICROESFERA) | ML | 23118 | 2020-II + Mano de Obra 2021
Antiguo | REDES TELEFONICAS / DATOS | RED TELEFONICA ETB | 5398 | 9 DUCTOS D= 4" SUSPENDIDOS EN PUENTES NORMA CS218. SUMINISTRO E INSTALACION. | ML | 928680 | 2020-II + Mano de Obra 2021
Antiguo | ACERO DE REFUERZO | ACERO DE REFUERZO | 5404 | CANASTILLA PASAJUNTAS (INCLUYE SUMINISTRO Y FIJACIÓN) | KG | 4964 | 2020-II + Mano de Obra 2021
Antiguo | SEÑALIZACIÓN | DEMARCACION DE PAVIMENTOS | 5409 | FLECHA DIRECCIONAL "FRENTE, DERECHA E IZQUIERDA" PARA PAVIMENTO FLEXIBLE (E= 15 MILS. ACRILICA BASE AGUA. INCLUYE SUMINISTRO Y APLICACIÓN CON EQUIPO. INCLUYE MICROESFERAS. | UN | 296832 | 2020-II + Mano de Obra 2021
Antiguo | RELLENOS Y CAPAS GRANULARES | RELLENOS PARA ANDENES Y REDES | 5412 | RELLENO EN TRITURADO DE 3/4`` (INCLUYE TRANSPORTE, SUMINISTRO, EXTENDIDO MANUAL Y COLOCACIÓN) | M3 | 94385 | 2020-II + Mano de Obra 2021
Antiguo | EXCAVACIONES | EXC. ESTRUCTURAS Y REDES | 5413 | EXCAVACIÓN MANUAL DE DADOS Y COLUMNAS DE APOYO. INCLUYE MOTOBOMBA SUMERGIBLE Ø 2" O 3" - INCLUYE COMBUSTIBLE | M3 | 65387 | 2020-II + Mano de Obra 2021
Antiguo | RELLENOS Y CAPAS GRANULARES | RELLENOS PARA ANDENES Y REDES | 5415 | RELLENO EN ARENA DE PEÑA (INCLUYE TRANSPORTE, SUMINISTRO, EXTENDIDO MANUAL Y COMPACTACIÓN). | M3 | 56963 | 2020-II + Mano de Obra 2021
Antiguo | EXCAVACIONES | EXC. ESTRUCTURAS Y REDES | 5416 | EXCAVACIÓN MECÁNICA PARA DADOS (NIVEL DE FUNCIONAMIENTO. INCLUYE CARGUE). | M3 | 39981 | 2020-II + Mano de Obra 2021
Antiguo | EXCAVACIONES | EXC. ESTRUCTURAS Y REDES | 5418 | EXCAVACIÓN MECÁNICA EN TÚNEL. | M3 | 59060 | 2020-II + Mano de Obra 2021
Antiguo | CONCRETO Y ACERO PARA ESTRUCTURAS | CONCRETO PARA ESTRUCTURAS | 5421 | MURO ESTRUCTURAL EN CONCRETO 4000 PSI PREMEZCLADO, GRAVA COMÚN. (Incluye suministro, formaleteo, bombeo, colocación y curado. No incl. Refuerzo). | M3 | 700920 | 2020-II + Mano de Obra 2021
Antiguo | CONCRETO Y ACERO PARA ESTRUCTURAS | CONCRETO PARA ESTRUCTURAS | 5422 | MURO DE CONTENCIÓN EN CONCRETO 4000 PSI PREMEZCLADO, GRAVA COMÚN. (Incluye suministro, formaleteo, bombeo, colocación y curado. No incl. Refuerzo). Para trabajos en altura mayor a 1.50m. | M3 | 709034 | 2020-II + Mano de Obra 2021
Antiguo | CONCRETO Y ACERO PARA ESTRUCTURAS | CONCRETO PARA ESTRUCTURAS | 5426 | CONCRETO 4000 PSI GRAVA COMÚN PARA RAMPAS Y ESCALERAS (PREMEZCLADO. INCL. SUMINISTRO, FORMALETEO Y COLOCACIÓN. NO INCL. REFUERZO, CURADO). | M3 | 607848 | 2020-II + Mano de Obra 2021
Antiguo | CONCRETO Y ACERO PARA ESTRUCTURAS | CONCRETO PARA ESTRUCTURAS | 5428 | CONCRETO 4000 PSI GRAVA COMÚN PARA BOX CULVERT (PREMEZCLADO. INCLUYE SUMINISTRO, FORMALETEO Y COLOCACIÓN. NO INCL. REFUERZO, CURADO). | M3 | 701223 | 2020-II + Mano de Obra 2021
Antiguo | CONCRETO Y ACERO PARA ESTRUCTURAS | CONCRETO PARA ESTRUCTURAS | 5431 | DINTEL EN CONCRETO DE 3000 PSI 10CM X 10CM (SUMINISTRO E INSTALACIÓN). | ML | 48602 | 2020-II + Mano de Obra 2021
Antiguo | CONCRETO Y ACERO PARA ESTRUCTURAS | CONCRETO PARA ESTRUCTURAS | 5432 | TALÓN EN CONCRETO DE 3000 PSI (SUMINISTRO E INSTALACIÓN). | ML | 54696 | 2020-II + Mano de Obra 2021
Antiguo | CONCRETO Y ACERO PARA ESTRUCTURAS | CONCRETO PARA ESTRUCTURAS | 5433 | SILLA EN CONCRETO DE 3000 PSI 10CM X 15CM (SUMINISTRO E INSTALACIÓN). | ML | 50665 | 2020-II + Mano de Obra 2021
Antiguo | OBRAS DE ARTE Y EDIFICACIONES | MAMPOSTERIA | 5442 | MAMPOSTERIA EN BLOQUE DE CONCRETO 15X20X40 DE DOS PERFORACIONES TIPO INDURAL O SIMILAR, ACABADO DOBLE CARA (COLOR A DEFINIR SEGÚN MUESTRA) INCLUYE MORTERO 1:4 HECHO EN OBRA. | M2 | 71332 | 2020-II + Mano de Obra 2021
Antiguo | OBRAS DE ARTE Y EDIFICACIONES | MAMPOSTERIA | 5443 | SOBRECIMIENTO EN BLOQUE DE 20CM (2 HILADAS) INCLUYE MORTERO DE PEGA 1:4 HECHO EN OBRA. | ML | 28922 | 2020-II + Mano de Obra 2021
Antiguo | OBRAS DE ARTE Y EDIFICACIONES | PISOS | 5452 | PISO EN CONCRETO 3000 PSI PREMEZCLADO, ENDURECIDO Y ESMALTADO MAS VARILLAS EN ALUMINIO O PLÁSTICAS DE DILATACIÓN COLOR GRIS CADA 1,00M EN DOS DIRECCIONES. (SUMINISTRO E INSTALACION. NO INCL CURADO. | M2 | 59946 | 2020-II + Mano de Obra 2021
Antiguo | OBRAS DE ARTE Y EDIFICACIONES | PISOS | 5455 | PISO EN GRANITO ESMERILADO, VACIADO Y PULIDO EN SITIO E=1.5CM. INCLUYE JUNTAS DE DILATACIÓN RADIALES Y VACIADOS TRAPEZOIDALMENTE. COLOR Y DIMENSIONES ACORDE CON LOS PLANOS Y ESPECIFICACIONES TÉCNICAS. | M2 | 151888 | 2020-II + Mano de Obra 2021
Antiguo | OBRAS DE ARTE Y EDIFICACIONES | ACABADOS | 5456 | BOCAPUERTA EN GRANITO VACIADO. ANCHO 15 CM. (SUMINISTRO E INSTALACIÓN) INCLUYE MORTERO DE PEGA 1:2 HECHO EN OBRA. | ML | 36786 | 2020-II + Mano de Obra 2021
Antiguo | OBRAS DE ARTE Y EDIFICACIONES | ACABADOS | 5459 | PELDAÑO EN GRANITO PULIDO. (SUMINISTRO E INSTALACIÓN. INCLUYE VARILLA DE ALUMINIO PARA DILATACION). | M2 | 70023 | 2020-II + Mano de Obra 2021
Antiguo | REDES ALCANTARILLADO / DRENAJE | REDES ALCANTARILLADO / DRENAJE | 5461 | TUBERIA PVC SANITARIA D=3`` TIPO U.S. (INCLUYE SUMINISTRO E INSTALACIÓN). | ML | 18897 | 2020-II + Mano de Obra 2021
Antiguo | REDES ALCANTARILLADO / DRENAJE | REDES ALCANTARILLADO / DRENAJE | 5462 | SALIDA SANITARIA D=2``. (SUMINISTRO E INSTALACIÓN. INCLUYE TUBERÍA DE HASTA 3.0M DE LONGITUD Y ACCESORIOS DESDE EL RAMAL PRINCIPAL QUE RECIBE, HASTA LA BOCA PARA CONEXIÓN). | UN | 94909 | 2020-II + Mano de Obra 2021
Antiguo | REDES ALCANTARILLADO / DRENAJE | REDES ALCANTARILLADO / DRENAJE | 5463 | SALIDA SANITARIA D=4``. (SUMINISTRO E INSTALACIÓN. INCLUYE TUBERÍA DE HASTA 3.0M DE LONGITUD Y ACCESORIOS DESDE EL RAMAL PRINCIPAL QUE RECIBE, HASTA LA BOCA PARA CONEXIÓN). | UN | 145108 | 2020-II + Mano de Obra 2021
Antiguo | REDES ALCANTARILLADO / DRENAJE | REDES ALCANTARILLADO / DRENAJE | 5466 | TUBERIA PVC SANITARIA D=1 1/2`` TIPO U.S. (INCLUYE SUMINISTRO E INSTALACIÓN) | ML | 10846 | 2020-II + Mano de Obra 2021
Antiguo | REDES ALCANTARILLADO / DRENAJE | REDES ALCANTARILLADO / DRENAJE | 5467 | TUBERIA PVC SANITARIA D=8`` TIPO U.S. (INCLUYE SUMINISTRO E INSTALACIÓN). | ML | 96282 | 2020-II + Mano de Obra 2021
Antiguo | REDES ALCANTARILLADO / DRENAJE | REDES ALCANTARILLADO / DRENAJE | 5469 | TUBERIA PVC VENTILACIÓN D=3`` TIPO U.S. (INCLUYE SUMINISTRO E INSTALACIÓN). | ML | 11431 | 2020-II + Mano de Obra 2021
Antiguo | REDES ACUEDUCTO | REDES ACUEDUCTO | 5471 | TUBERÍA PVC D=1" TIPO U.M. RDE 21 (SUMINISTRO E INSTALACIÓN). | ML | 7321 | 2020-II + Mano de Obra 2021
Antiguo | REDES ACUEDUCTO | REDES ACUEDUCTO | 5472 | TUBERIA PVC E.L. D= 1/2`` RDE 13.5 - 315 PSI (INCLUYE SUMINISTRO E INSTALACIÓN, SOLDADURA). | ML | 5386 | 2020-II + Mano de Obra 2021
Antiguo | OBRAS DE ARTE Y EDIFICACIONES | ACABADOS | 5494 | LAVAMANOS INSTITUCIONAL DE EMPOTRAR. (SUMINISTRO E INSTALACIÓN. INCLUYE GRIFERÍA TIPO PUSH O SIMILAR Y TUBERÍA DE CONEXIÓN). | UN | 351108 | 2020-II + Mano de Obra 2021
Antiguo | OBRAS DE ARTE Y EDIFICACIONES | ACABADOS | 5501 | LAVAMANOS CERÁMICO DE SOBREPONER (SUMINISTRO E INSTALACIÓN. INCLUYE GRIFERÍA TIPO PUSH ANTIVANDÁLICO). | UN | 300647 | 2020-II + Mano de Obra 2021
Antiguo | OBRAS DE ARTE Y EDIFICACIONES | ACABADOS | 5502 | LAVAMANOS DE COLGAR PARA PERSONAS EN CONDICIÓN DE MOVILIDAD REDUCIDA. (SUMINISTRO E INSTALACIÓN. INCLUYE GRIFERÍA TIPO PUSH ANTIVANDÁLICO). | UN | 335555 | 2020-II + Mano de Obra 2021
Antiguo | REDES ELECTRICAS | RED ELÉCTRICA CODENSA | 5523 | TOMACORRIENTES CON CONEXIÓN A TIERRA, MONOFÁSICO DOBLE, 15 A, 125 VC.A. (LÍNEA NEMA 5), PARA TRABAJO PESADO. (INCLUYE INSTALACIÓN, CAJA DE SALIDA, ELEMENTOS DE CONEXIÓN, DE EMPALME Y DE MONTAJE). | UN | 16587 | 2020-II + Mano de Obra 2021
Antiguo | REDES ELECTRICAS | RED ELÉCTRICA CODENSA | 5524 | TOMACORRIENTES CON PROTECCIÓN DE FALLA A TIERRA (GFCI), MONOFÁSICO DOBLE, 20 A, 125 VC.A. (LÍNEA NEMA 5), PARA TRABAJO LIVIANO. (INCLUYE INSTALACIÓN, CAJA DE SALIDA, ELEMENTOS DE CONEXIÓN, DE EMPALME Y DE MONTAJE). | UN | 42916 | 2020-II + Mano de Obra 2021
Antiguo | REDES ELECTRICAS | RED ELÉCTRICA CODENSA | 5525 | TOMACORRIENTES CON CONEXIÓN A TIERRA, BIFÁSICOS, DOS POLOS, 3 HILOS, 20 A, 250 VC.A., (LÍNEA NEMA 6), PARA TRABAJO PESADO. (INCLUYE INSTALACIÓN, CAJA DE SALIDA, ELEMENTOS DE CONEXIÓN, DE EMPALME Y DE MONTAJE). | UN | 46904 | 2020-II + Mano de Obra 2021
Antiguo | REDES ACUEDUCTO | REDES ACUEDUCTO | 5527 | TUBERÍA DE ACERO GALVANIZADO, LIVIANA TIPO EMT, D=1". (SUMINISTRO E INSTALACIÓN). | ML | 14434 | 2020-II + Mano de Obra 2021
Antiguo | REDES ACUEDUCTO | REDES ACUEDUCTO | 5528 | TUBERÍA DE ACERO GALVANIZADO, LIVIANA TIPO EMT, D=3/4". (SUMINISTRO E INSTALACIÓN). | ML | 10477 | 2020-II + Mano de Obra 2021
Antiguo | ANÁLISIS AUXILIARES | CUADRILLAS (INCLUYE FACTOR PRESTACIONAL) | 5535 | CUADRILLA (2 OFICIALES) | JR | 144128 | 2020-II + Mano de Obra 2021
Antiguo | ANÁLISIS AUXILIARES | CUADRILLAS (INCLUYE FACTOR PRESTACIONAL) | 5536 | CUADRILLA (2 OFICIALES). | HR | 18016 | 2020-II + Mano de Obra 2021
Antiguo | REDES ELECTRICAS | RED ELÉCTRICA CODENSA | 5540 | CONDUCTORES MONOPOLARES DE COBRE, AISLADOS PARA 600 V C.A., CALIBRE NO 12 AWG. (INCLUYE SUMINISTRO E INSTALACIÓN). | ML | 1909 | 2020-II + Mano de Obra 2021
Antiguo | REDES ELECTRICAS | RED ELÉCTRICA CODENSA | 5541 | CONDUCTORES MONOPOLARES DE COBRE, AISLADOS PARA 600 V C.A., CALIBRE NO 10 AWG. (INCLUYE SUMINISTRO E INSTALACIÓN). | ML | 2722 | 2020-II + Mano de Obra 2021
Antiguo | REDES ELECTRICAS | RED ELÉCTRICA CODENSA | 5542 | CONDUCTORES MONOPOLARES DE COBRE, AISLADOS PARA 600 V C.A., CALIBRE NO 8 AWG. (INCLUYE SUMINISTRO E INSTALACIÓN). | ML | 3767 | 2020-II + Mano de Obra 2021
Antiguo | REDES ELECTRICAS | RED ELÉCTRICA CODENSA | 5543 | CONDUCTORES MONOPOLARES DE COBRE, AISLADOS PARA 600 V C.A., CALIBRE NO 6 AWG. (INCLUYE SUMINISTRO E INSTALACIÓN). | ML | 5740 | 2020-II + Mano de Obra 2021
Antiguo | REDES ELECTRICAS | RED ELÉCTRICA CODENSA | 5545 | ACOMETIDA EN CONDUCTORES DE COBRE, (4NO. 4 + 1NO. 8) AWG, AISLADOS PARA 600 V C.A. INCLUYE CONDUCTORES, CONEXIONES, ACCESORIOS DE MONTAJE, ELEMENTOS DE CONEXIÓN Y DE MARCACIÓN.(INCLUYE SUMINISTRO E INSTALACIÓN). | ML | 39099 | 2020-II + Mano de Obra 2021
Antiguo | REDES ELECTRICAS | RED ELÉCTRICA CODENSA | 5546 | ACOMETIDA EN CONDUCTORES DE COBRE, (4NO. 2 + 1NO. 4) AWG, AISLADOS PARA 600 V C.A. INCLUYE CONDUCTORES, CONEXIONES, ACCESORIOS DE MONTAJE, ELEMENTOS DE CONEXIÓN Y DE MARCACIÓN.(INCLUYE SUMINISTRO E INSTALACIÓN). | ML | 57517 | 2020-II + Mano de Obra 2021
Antiguo | REDES ELECTRICAS | RED ELÉCTRICA CODENSA | 5547 | ACOMETIDA A TABLERO TATR, EN CONDUCTORES DE COBRE, (4NO.4 + 1NO. 8) AWG, AISLADOS PARA 600 V C.A. INCL CONDUCTORES, CONEXIONES, ACCESORIOS DE MONTAJE, ELEMENTOS DE CONEXIÓN Y MARCACIÓN.(INCL SUMINISTRO E INSTALACIÓN). | ML | 38227 | 2020-II + Mano de Obra 2021
Antiguo | REDES ELECTRICAS | RED ELÉCTRICA CODENSA | 5548 | ALIMENTACIÓN EN CONDUCTORES DE COBRE, (3NO. 8 + 1NO. 10) AWG, AISLADOS PARA 600 V C.A., INCLUYE CONDUCTORES, CONEXIONES, ACCESORIOS DE MONTAJE, ELEMENTOS DE CONEXIÓN Y DE MARCACIÓN. (INCLUYE SUMINISTRO E INSTALACIÓN). | ML | 16409 | 2020-II + Mano de Obra 2021
Antiguo | REDES ELECTRICAS | RED ELÉCTRICA CODENSA | 5549 | ALIMENTACIÓN EN CONDUCTORES DE COBRE, (4NO. 2/0 + 1NO.6) AWG, AISLADOS PARA 600 V C.A., INCLUYE CONDUCTORES, CONEXIONES, ACCESORIOS DE MONTAJE, ELEMENTOS DE CONEXIÓN Y DE MARCACIÓN. (INCLUYE SUMINISTRO E INSTALACIÓN) | ML | 125353 | 2020-II + Mano de Obra 2021
Antiguo | REDES ELECTRICAS | RED ELÉCTRICA CODENSA | 5550 | ALIMENTACIÓN EN CONDUCTORES DE COBRE, (4NO. 1/0 + 1NO.6) AWG, AISLADOS PARA 600 V C.A., INCLUYE CONDUCTORES, CONEXIONES, ACCESORIOS DE MONTAJE, ELEMENTOS DE CONEXIÓN Y DE MARCACIÓN. (INCLUYE SUMINISTRO E INSTALACIÓN) | ML | 93761 | 2020-II + Mano de Obra 2021
Antiguo | REDES ELECTRICAS | RED ELÉCTRICA CODENSA | 5551 | ALIMENTACIÓN EN CONDUCTORES DE COBRE, (4NO. 8+ 1NO.10) AWG, AISLADOS PARA 600 V C.A. INCLUYE CONDUCTORES, CONEXIONES, ACCESORIOS DE MONTAJE, ELEMENTOS DE CONEXIÓN Y DE MARCACIÓN. (INCLUYE SUMINISTRO E INSTALACIÓN) | ML | 21776 | 2020-II + Mano de Obra 2021
Antiguo | REDES ELECTRICAS | RED ELÉCTRICA CODENSA | 5552 | CAJAS DE EMPALME Y SALIDA, EN FUNDICIÓN DE ACERO GALVANIZADO DE 4"X4", DEL DIAMETRO DE LA TUBERÍA(INCLUYE SUMINISTRO E INSTALACIÓN) | UN | 11761 | 2020-II + Mano de Obra 2021
Antiguo | REDES ELECTRICAS | RED ELÉCTRICA CODENSA | 5556 | TUBERÍA SEMIPESADA IMC, DE 3/4`` DE DIÁMETRO, EXPUESTA, CON SUS ACCESORIOS DE MONTAJE. (INCLUYE SUMINISTRO E INSTALACIÓN) | ML | 21894 | 2020-II + Mano de Obra 2021
Antiguo | REDES ELECTRICAS | RED ELÉCTRICA CODENSA | 5557 | TUBERÍA SEMIPESADA IMC, DE 2" DE DIÁMETRO, EXPUESTA, CON SUS ACCESORIOS DE MONTAJE. (INCLUYE SUMINISTRO E INSTALACIÓN) | ML | 48691 | 2020-II + Mano de Obra 2021
Antiguo | REDES ELECTRICAS | RED ELÉCTRICA CODENSA | 5558 | TUBERÍA EMT DE 3" DE DIÁMETRO, EXPUESTA, CON SUS ACCESORIOS DE MONTAJE. (INCLUYE SUMINISTRO E INSTALACIÓN) | ML | 69592 | 2020-II + Mano de Obra 2021
Antiguo | REDES ELECTRICAS | RED ELÉCTRICA CODENSA | 5561 | ACOMETIDA EN CONDUCTORES DE COBRE, (4NO. 1/0 + 1NO. 4) AWG, AISLADOS PARA 600 V C.A. INCLUYE CONDUCTORES, CONEXIONES, ACCESORIOS DE MONTAJE, ELEMENTOS DE CONEXIÓN Y DE MARCACIÓN. (INCLUYE SUMINISTRO E INSTALACIÓN) | ML | 94831 | 2020-II + Mano de Obra 2021
Antiguo | REDES ELECTRICAS | RED ELÉCTRICA CODENSA | 5562 | ACOMETIDA EN CONDUCTORES DE COBRE, (5 NO. 4) AWG, AISLADOS PARA 600 V C.A. INCLUYE CONDUCTORES, CONEXIONES, ACCESORIOS DE MONTAJE, ELEMENTOS DE CONEXIÓN Y DE MARCACIÓN. (INCLUYE SUMINISTRO E INSTALACIÓN) | ML | 38905 | 2020-II + Mano de Obra 2021
Antiguo | REDES ELECTRICAS | RED ELÉCTRICA CODENSA | 5567 | CONDUCTORES MONOPOLARES DE COBRE, AISLADOS PARA 600 V C.A., CALIBRE NO 4 AWG. (INCLUYE SUMINISTRO E INSTALACIÓN) | ML | 8153 | 2020-II + Mano de Obra 2021
Antiguo | REDES ELECTRICAS | RED ELÉCTRICA CODENSA | 5570 | ALIMENTACIÓN EN CONDUCTORES DE COBRE, (4NO. 4/0 + 1NO.4) AWG, AISLADOS PARA 600 V C.A., INCLUYE CONDUCTORES, CONEXIONES, ACCESORIOS DE MONTAJE, ELEMENTOS DE CONEXIÓN Y DE MARCACIÓN. (INCLUYE SUMINISTRO E INSTALACIÓN) | ML | 183352 | 2020-II + Mano de Obra 2021
Antiguo | REDES ELECTRICAS | RED ELÉCTRICA CODENSA | 5571 | ALIMENTACIÓN EN CONDUCTORES DE COBRE, (4NO. 6 + 1NO.8) AWG, AISLADOS PARA 600 V C.A., INCLUYE CONDUCTORES, CONEXIONES, ACCESORIOS DE MONTAJE, ELEMENTOS DE CONEXIÓN Y DE MARCACIÓN. (INCLUYE SUMINISTRO E INSTALACIÓN) | ML | 36283 | 2020-II + Mano de Obra 2021
Antiguo | REDES ELECTRICAS | RED ELÉCTRICA CODENSA | 5572 | ALIMENTACIÓN EN CONDUCTORES DE COBRE, (3NO. 10 + 1NO.12) AWG, AISLADOS PARA 600 V C.A., INCLUYE CONDUCTORES, CONEXIONES, ACCESORIOS DE MONTAJE, ELEMENTOS DE CONEXIÓN Y DE MARCACIÓN. (INCLUYE SUMINISTRO E INSTALACIÓN) | ML | 20337 | 2020-II + Mano de Obra 2021
Antiguo | REDES ELECTRICAS | RED ELÉCTRICA CODENSA | 5573 | ACOMETIDA EN CONDUCTORES DE COBRE, (5NO. 10) AWG, AISLADOS PARA 600 V C.A. INCLUYE CONDUCTORES, CONEXIONES, ACCESORIOS DE MONTAJE, ELEMENTOS DE CONEXIÓN Y DE MARCACIÓN. (INCLUYE SUMINISTRO E INSTALACIÓN) | ML | 13045 | 2020-II + Mano de Obra 2021
Antiguo | REDES ELECTRICAS | RED ELÉCTRICA CODENSA | 5574 | ACOMETIDA EN CONDUCTORES DE COBRE, (3NO. 10) AWG, AISLADOS PARA 600 V C.A. INCLUYE CONDUCTORES, CONEXIONES, ACCESORIOS DE MONTAJE, ELEMENTOS DE CONEXIÓN Y DE MARCACIÓN. (INCLUYE SUMINISTRO E INSTALACIÓN) | ML | 9107 | 2020-II + Mano de Obra 2021
Antiguo | REDES ELECTRICAS | RED ELÉCTRICA CODENSA | 5575 | ALIMENTACIÓN EN CONDUCTORES DE COBRE, (3NO. 6 + 1NO.8) AWG, AISLADOS PARA 600 V C.A., INCLUYE CONDUCTORES, CONEXIONES, ACCESORIOS DE MONTAJE, ELEMENTOS DE CONEXIÓN Y DE MARCACIÓN. (INCLUYE SUMINISTRO E INSTALACIÓN) | ML | 30728 | 2020-II + Mano de Obra 2021
Antiguo | REDES ELECTRICAS | RED ELÉCTRICA CODENSA | 5576 | ACOMETIDA EN CONDUCTORES DE COBRE, (4NO. 10) AWG, AISLADOS PARA 600 V C.A. INCLUYE CONDUCTORES, CONEXIONES, ACCESORIOS DE MONTAJE, ELEMENTOS DE CONEXIÓN Y DE MARCACIÓN. (INCLUYE SUMINISTRO E INSTALACIÓN) | ML | 11076 | 2020-II + Mano de Obra 2021
Antiguo | REDES ELECTRICAS | RED ELÉCTRICA CODENSA | 5577 | ALIMENTACIÓN EN CONDUCTORES DE COBRE, (3NO. 4/0 + 1NO.2) AWG, AISLADOS PARA 600 V C.A., INCLUYE CONDUCTORES, CONEXIONES, ACCESORIOS DE MONTAJE, ELEMENTOS DE CONEXIÓN Y DE MARCACIÓN. (INCLUYE SUMINISTRO E INSTALACIÓN) | ML | 145807 | 2020-II + Mano de Obra 2021
Antiguo | REDES ELECTRICAS | RED ELÉCTRICA CODENSA | 5581 | ACOMETIDA EN CONDUCTORES DE COBRE, (4NO. 2 + 1NO. 8) AWG, AISLADOS PARA 600 V C.A. INCLUYE CONDUCTORES, CONEXIONES, ACCESORIOS DE MONTAJE, ELEMENTOS DE CONEXIÓN Y DE MARCACIÓN. (INCLUYE SUMINISTRO E INSTALACIÓN) | ML | 250997 | 2020-II + Mano de Obra 2021
Antiguo | REDES ELECTRICAS | RED ELÉCTRICA CODENSA | 5582 | ALIMENTACIÓN EN CONDUCTORES DE COBRE, (4NO. 6+ 1NO.10) AWG, AISLADOS PARA 600 V C.A. INCLUYE CONDUCTORES, CONEXIONES, ACCESORIOS DE MONTAJE, ELEMENTOS DE CONEXIÓN Y DE MARCACIÓN. (INCLUYE SUMINISTRO E INSTALACIÓN) | ML | 29293 | 2020-II + Mano de Obra 2021
Antiguo | REDES ELECTRICAS | RED ELÉCTRICA CODENSA | 5585 | TOMACORRIENTES CON CONEXIÓN A TIERRA, TRIFÁSICOS, TRES POLOS, 3 HILOS, 20 A, 250 VC.A., (LÍNEA NEMA 6), PARA TRABAJO PESADO. INCLUYE LA CAJA DE SALIDA, ELEMENTOS DE CONEXIÓN, DE EMPALME Y DE MONTAJE. | UN | 44043 | 2020-II + Mano de Obra 2021
Antiguo | REDES ELECTRICAS | RED ELÉCTRICA CODENSA | 5586 | TUBERÍA EMT DE 1 1/4" DE DIÁMETRO, EXPUESTA, CON SUS ACCESORIOS DE MONTAJE. (INCLUYE SUMINISTRO E INSTALACIÓN). | ML | 22621 | 2020-II + Mano de Obra 2021
Antiguo | REDES ELECTRICAS | RED ELÉCTRICA CODENSA | 5587 | TUBERÍA EMT DE 2" DE DIÁMETRO, EXPUESTA, CON SUS ACCESORIOS DE MONTAJE. (INCLUYE SUMINISTRO E INSTALACIÓN) | ML | 32140 | 2020-II + Mano de Obra 2021
Antiguo | REDES ELECTRICAS | RED ELÉCTRICA CODENSA | 5588 | ACOMETIDA EN CONDUCTORES DE COBRE, (4NO. 1/0 + 1NO.2) AWG, AISLADOS PARA 600 V C.A., INCLUYE CONDUCTORES, CONEXIONES, ACCESORIOS DE MONTAJE, ELEMENTOS DE CONEXIÓN Y DE MARCACIÓN. (INCLUYE SUMINISTRO E INSTALACIÓN) | ML | 96980 | 2020-II + Mano de Obra 2021
Antiguo | REDES ELECTRICAS | RED ELÉCTRICA CODENSA | 5591 | ACOMETIDA EN MEDIA TENSIÓN DESDE LA RED PÚBLICA, EN CONDUCTORES 3 NO. 1/0AWG, XLPE, 15KV, 133%, 1 NO. 2 CU DESNUDO, CON CONOS DE ALIVIO, TERMINALES Y ACCESORIOS (INCLUYE SUMINISTRO E INSTALACIÓN) | ML | 212464 | 2020-II + Mano de Obra 2021
Antiguo | REDES ELECTRICAS | RED ELÉCTRICA CODENSA | 5595 | CANALIZACIÓN SUBTERRÁNEA CON 2 DUCTOS DE 4" PVC DB, ACCESORIOS, EXCAVACIÓN, LLENOS Y ACABADO (INCLUYE SUMINISTRO E INSTALACIÓN) | ML | 97862 | 2020-II + Mano de Obra 2021
Antiguo | REDES ELECTRICAS | RED ELÉCTRICA CODENSA | 5599 | ACOMETIDAS EN MEDIA TENSIÓN DESDE LA RED PÚBLICA, EN CONDUCTORES 3 NO. 2/0AWG, XLPE, 15KV, 133%, 1 NO. 2 CU DESNUDO, CON CONOS DE ALIVIO, TERMINALES Y ACCESORIOS (INCLUYE SUMINISTRO E INSTALACIÓN) DTD-20143150598263 | ML | 236449 | 2020-II + Mano de Obra 2021
Antiguo | REDES ELECTRICAS | RED ELÉCTRICA CODENSA | 5602 | ALIMENTACIÓN A ARMARIOS DE POTENCIA, EN CABLE DE CU, AISLADO A 600V, 3 X (3NO. 500MCM Y 1NO. 4/0AWG, THWN), INCLUYE TERMINALES DE CONEXIÓN. (INCLUYE SUMINISTRO E INSTALACIÓN) | ML | 2453869 | 2020-II + Mano de Obra 2021
Antiguo | REDES ELECTRICAS | RED ELÉCTRICA CODENSA | 5603 | ALIMENTACIÓN A ARMARIOS EQUIPOS AUXILIARES , EN CABLE DE CU, AISLADO A 600V, 3 X (3NO. 4 + 1NO. 8AWG, THWN), INCLUYE TERMINALES DE CONEXIÓN. (INCLUYE SUMINISTRO E INSTALACIÓN) | ML | 61401 | 2020-II + Mano de Obra 2021
Antiguo | REDES TELEFONICAS / DATOS | RED TELEFONICA ETB | 5604 | CANALIZACIÓN SUBTERRÁNEA CON 3 DUCTOS DE 4`` PVC DB, ACCESORIOS, EXCAVACIÓN, LLENOS Y ACABADO. DISTANCIA TRANSPORTE 28 KM. (INCLUYE SUMINISTRO E INSTALACIÓN) | ML | 67192 | 2020-II + Mano de Obra 2021
Antiguo | REDES TELEFONICAS / DATOS | RED TELEFONICA ETB | 5606 | CANALIZACIÓN SUBTERRÁNEA CON 3 DUCTOS DE 6`` PVC DB, ACCESORIOS, EXCAVACIÓN, LLENOS Y ACABADO (INCLUYE SUMINISTRO E INSTALACIÓN) TRANSPORTE A 28 KM. | ML | 122730 | 2020-II + Mano de Obra 2021
Antiguo | REDES ELECTRICAS | RED ELÉCTRICA CODENSA | 5610 | CABLE DE COBRE DESNUDO CALIBRE 1/0 AWG, ENTERRADO EN TERRENO NATURAL INCLUYE EXCAVACIÓN, LLENOS Y COMPACTACIÓN DEL PISO. (INCLUYE SUMINISTRO E INSTALACIÓN) DISTANCIA DE TRANSPORTE 28 KM. | ML | 115352 | 2020-II + Mano de Obra 2021
Antiguo | REDES ELECTRICAS | RED ELÉCTRICA CODENSA | 5611 | CABLE DE COBRE DESNUDO CALIBRE 1/0 AWG EXPUESTO (INCLUYE SUMINISTRO E INSTALACIÓN) (INCLUYE 3MT DE CABLE 1/0 POR ML). | ML | 54996 | 2020-II + Mano de Obra 2021
Antiguo | REDES ELECTRICAS | RED ELÉCTRICA CODENSA | 5616 | CABLE DE ALUMINIO AISLADO THW CALIBRE 1/0 AWG, INSTALADO EXPUESTO SOBRE CUBIERTA DE ESTRUCTURA. INCLUYE ELEMENTOS DE FIJACIÓN. (INCLUYE SUMINISTRO E INSTALACIÓN) | ML | 7879 | 2020-II + Mano de Obra 2021
Antiguo | REDES ELECTRICAS | RED ELÉCTRICA CODENSA | 5621 | CABLE DE COBRE DESNUDO CALIBRE 1/0 AWG, EMBEBIDO EN EL CONCRETO. (INCLUYE SUMINISTRO E INSTALACIÓN) | ML | 18841 | 2020-II + Mano de Obra 2021
Antiguo | REDES ELECTRICAS | RED ELÉCTRICA CODENSA | 5625 | CONEXIÓN AL ACERO DE REFUERZO; INCL. SOLDADURA EXOTÉRMICA DE CABLE CALIBRE 2/0 AWG A VARILLA DE ACERO DE REFUERZO 4 DE 90GR, VARILLA DE ACERO ADICIONAL Y SOLDADURAS ELÉCTRICAS ENTRE VARILLAS DE ACERO. (INCL. SUMIN. E INSTAL.) | UN | 95692 | 2020-II + Mano de Obra 2021
Antiguo | REDES ELECTRICAS | RED ELÉCTRICA CODENSA | 5626 | TERMINAL DE COBRE ELECTROPLATEADO PARA CABLE CALIBRE 2/0AWG, DE UN TORNILLO. INCLUYE MONTAJE, TORNILLOS, TUERCA Y ARANDELAS DE ACERO INOXIDABLE. (INCLUYE SUMINISTRO E INSTALACIÓN) | UN | 7635 | 2020-II + Mano de Obra 2021
Antiguo | REDES ELECTRICAS | RED ELÉCTRICA CODENSA | 5628 | CABLE DE ALUMINIO AISLADO THW-SR CALIBRE 1/0 AWG, INSTALADO EXPUESTO SOBRE CUBIERTA DE ESTRUCTURA. INCLUYE ELEMENTOS DE FIJACIÓN. (INCLUYE SUMINISTRO E INSTALACIÓN) | ML | 8170 | 2020-II + Mano de Obra 2021
Antiguo | REDES ELECTRICAS | RED ELÉCTRICA CODENSA | 5629 | CABLE DE COBRE DESNUDO CALIBRE 2/0 AWG, EMBEBIDO EN EL CONCRETO. (INCLUYE SUMINISTRO E INSTALACIÓN) | ML | 28587 | 2020-II + Mano de Obra 2021
Antiguo | REDES ELECTRICAS | RED ELÉCTRICA CODENSA | 5630 | CABLE DE COBRE DESNUDO CALIBRE 2/0 AWG EXPUESTO (INCLUYE SUMINISTRO E INSTALACIÓN) | ML | 27792 | 2020-II + Mano de Obra 2021
Antiguo | REDES ELECTRICAS | RED ELÉCTRICA CODENSA | 5634 | CABLE DE 4 PARES UTP CAT.6A, INCLUYE MARCACIÓN Y CORREAS DE AMARRE TIPO ``VELCRO`` (INCLUYE SUMINISTRO E INSTALACIÓN) | ML | 2918 | 2020-II + Mano de Obra 2021
Antiguo | OBRAS DE ARTE Y EDIFICACIONES | ACABADOS | 5641 | ENCHAPE DE PISO Y PARED EN CERAMICA 30X30 CM COLOR BLANCO, H=2,10 (INCLUYE SUMINISTRO E INSTALACIÓN). | M2 | 93367 | 2020-II + Mano de Obra 2021
Antiguo | OBRAS DE ARTE Y EDIFICACIONES | ACABADOS | 5642 | PAÑETE LISO O RÚSTICO 1:4 PARA MUROS. LAVADO O RÚSTICO. (INCLUYE SUMINISTRO E INSTALACIÓN) | M2 | 14698 | 2020-II + Mano de Obra 2021
Antiguo | OBRAS DE ARTE Y EDIFICACIONES | ACABADOS | 5644 | PINTURA AL AGUA TIPO EMULSIÓN CON RESINA DE POLIVINIL ACETATO MODIFICADA CON ACRÍLICA PARA INTERIORES. (INCLUYE SUMINISTRO E INSTALACIÓN) | M2 | 9535 | 2020-II + Mano de Obra 2021
Antiguo | OBRAS DE ARTE Y EDIFICACIONES | IMPERMEABILIZACIONES | 5645 | IMPERMEABILIZACIÓN FACHADA (INCLUYE SUMINISTRO E INSTALACIÓN) | M2 | 7005 | 2020-II + Mano de Obra 2021
Antiguo | OBRAS DE ARTE Y EDIFICACIONES | ACABADOS | 5646 | PINTURA AMARILLA FRANJA DE SEGURIDAD (INCLUYE SUMINISTRO E INSTALACIÓN) | ML | 6259 | 2020-II + Mano de Obra 2021
Antiguo | OBRAS DE ARTE Y EDIFICACIONES | ACABADOS | 5647 | PINTURA CIELO FALSO (INCLUYE SUMINISTRO E INSTALACIÓN). | M2 | 8495 | 2020-II + Mano de Obra 2021
Antiguo | SEÑALIZACIÓN | OTROS-SEÑALIZACIÓN | 5683 | SEPARADOR TIPO TRANSMILENIO (BLOQUE CANALIZADOR AMARILLO) SUMINISTRO E INSTALACIÓN (1.75MX0.25MX0.15M) PINTADO CON PINTURA DE TRAFICO AMARILLA CON MICROESFERAS DE VIDRIO. | UN | 204633 | 2020-II + Mano de Obra 2021
Antiguo | SEÑALIZACIÓN | OTROS-SEÑALIZACIÓN | 5684 | RETIRO Y REINSTALACIÓN DE SEÑAL BANDERA. INCLUYE SERVICIO DE GRUA. (DISTANCIA MAXIMA DE REUBICACION 200M). | UN | 482126 | 2020-II + Mano de Obra 2021
Antiguo | SEÑALIZACIÓN | OTROS-SEÑALIZACIÓN | 5686 | CIMENTACION TIPO PILOTE PREEXCAVADO PARA SEÑAL ELEVADA TIPO BANDERA (LONGITUD ENTRE 4 Y 9 M). INCLUYE EXCAVACION | M3 | 804264 | 2020-II + Mano de Obra 2021
Antiguo | REDES TELEFONICAS / DATOS | RED TELEFONICA ETB | 5688 | SEMAFORO (3X200) S1. LENTES DE POLICARBONATO DE 8" BICICLETAS LUCES, SISTEMA DE ILUMINACIÓN A LEDS, COMPATIBILIDAD C800/900, FIJACION A MASTIL. INCLUYE ELEMENTOS DE FIJACION. | UN | 2957818 | 2020-II + Mano de Obra 2021
Antiguo | REDES ELECTRICAS | RED ELÉCTRICA CODENSA | 5690 | SALIDA PARA DATOS EMT 3/4" (EN TAQUILLAS Y TORNIQUETES) DESDE EL RACK DE COMUNICACIONES HASTA EL SITIO DE LA SALIDA EN EL PISO DEL TORNIQUETE O HASTA EL PUESTO EN LA TAQUILLA. INCL. PONCHADO DE LOS JACKS EN LOS EXTREMOS . | UN | 256153 | 2020-II + Mano de Obra 2021
Antiguo | REDES ELECTRICAS | RED ELÉCTRICA CODENSA | 5691 | SALIDA PARA SONIDO EMT 3/4" (POR EL TECHO DEL VAGON) DESDE EL ARMARIO DE COMUNICACIONES HASTA EL SITIO DE LA SALIDA EN EL TECHO DEL VAGON, EN LA MITAD Y EN LOS EXTREMOS DEL MISMO . | UN | 441215 | 2020-II + Mano de Obra 2021
Antiguo | REDES ELECTRICAS | RED ELÉCTRICA CODENSA | 5692 | SALIDA PARA CCTV EMT 3/4" (POR EL TECHO DEL VAGON) DESDE EL ARMARIO DE COMUNICACIONES HASTA EL SITIO DE LA SALIDA EN EL TECHO EN LOS EXTREMOS DE CADA VAGON. | UN | 769267 | 2020-II + Mano de Obra 2021
Antiguo | REDES ELECTRICAS | RED ELÉCTRICA CODENSA | 5693 | SALIDA PARA EL MASTIL DEL GPS EN TUBERIA EMT 1" INCL PEDESTAL EN CONCRETO DE 1.0MX0.80MX0.80M. ESTA SALIDA VA DESDE EL MASTIL DEL GPS A SALIDA DE LA RAMPA NORTE HASTA EL RACK DE DATOS DEL VAGON Y EMBEBIDA EN EL PISO. | UN | 784209 | 2020-II + Mano de Obra 2021
Antiguo | REDES ELECTRICAS | RED ELÉCTRICA CODENSA | 5696 | CAJA DE INSPECCION AP-280. SUMINISTRO E INSTALACION. SE CONSTRUYEN EN EL PISO AL LADO DE LOS VAGONES PARA EL SISTEMA DE ENERGIA Y/O COMUNICACIONES. | UN | 443451 | 2020-II + Mano de Obra 2021
Antiguo | REDES ELECTRICAS | RED ELÉCTRICA CODENSA | 5697 | CAJA PARA MEDIDORES DE ENERGIA. SUMINISTRO E INSTALACION. ESTA CAJA ESTA UBICADA EN EL ARMARIO DEL VAGON NORTE. CONTIENE LOS MEDIDORES DE ENERGIA DE LA ESTACION, PUBLICIDAD Y ANGELCOM. | UN | 462808 | 2020-II + Mano de Obra 2021
Antiguo | REDES ELECTRICAS | RED ELÉCTRICA CODENSA | 5698 | POZO DE TIERRA CON VARILLA DE COBRE DE 2.40M, GEL, CABLE NO. 2/0 AWG. CONSTRUCCION. SON LAS PUESTAS A TIERRA DE LOS VAGONES Y RAMPAS NUEVAS DE CONEXION A PUENTES PEATONALES. | UN | 227693 | 2020-II + Mano de Obra 2021
Antiguo | REDES ELECTRICAS | RED ELÉCTRICA CODENSA | 5699 | MEDIDORES DE ENERGIA TRIFASICO 20-80 AMP PARA LA CUENTA DE LA ESTACION. SUMINISTRO E INSTALACION. SE UBICA EN EL ARMARIO DEL VAGON NORTE. SE ENERGIZARA CUANDO LA CUENTA SEA LEGALIZADA ANTE CODENSA. | UN | 315796 | 2020-II + Mano de Obra 2021
Antiguo | REDES ELECTRICAS | RED ELÉCTRICA CODENSA | 5700 | MEDIDORES DE ENERGIA MONOFASICO PARA LAS CUENTAS DE PUBLICIDAD Y ANGELCOM. SUMINISTRO E INSTALACION. SE UBICA EN EL ARMARIO DEL VAGON NORTE. SE ENERGIZARAN CUANDO LAS CUENTAS SEAN LEGALIZADAS ANTE CODENSA. | UN | 121248 | 2020-II + Mano de Obra 2021
Antiguo | REDES ELECTRICAS | RED ELÉCTRICA CODENSA | 5701 | ACOMETIDA PARCIAL 3NO. 1/0 + 1NO. 2 - 600V-CU. SUMINISTRO E INSTALACION. ACOMETIDA PARCIAL ENTRE ARMARIOS NORTE Y SUR PARA ALIMENTACION ENTRE LOS VAGONES. INSTALADOS POR DEBAJO DEL PISO DE LOS VAGONES. | ML | 76143 | 2020-II + Mano de Obra 2021
Antiguo | REDES ELECTRICAS | RED ELÉCTRICA CODENSA | 5702 | BAJANTE PARA ACOMETIDA 1 D= 3" CALIBRE 14 (L= 4.98) HG, CAPACETE, CINTA BAND IT, CURVA PVC. SUMINISTRO E INSTALACION. INCLUYE APERTURA DE ZANJA PARA INSTALACION DE CURVA Y TUBERIA GALVANIZADA, RESANE Y RETIRO DE ESCOMBROS. | UN | 177323 | 2020-II + Mano de Obra 2021
Antiguo | GEOSINTETICOS | GEOTEXTILES | 5705 | NEOPRENO REFORZADO 0.50 X 0.50 X 2" DOBLE REFUERZO. SUMINISTRO E INSTALACION. (INCLUYE LIMPIEZA DE LA SUPERFICIE CON CHORRO DE AIRE A PRESIÓN, HERRAMIENTA MENOR Y COMPRESOR). | UN | 833712 | 2020-II + Mano de Obra 2021
Antiguo | RELLENOS Y CAPAS GRANULARES | RELLENOS PARA ANDENES Y REDES | 5708 | RELLENO EN ARENA DE RIO. INCLUYE TRANSPORTE, SUMINISTRO, EXTENDIDO MANUAL Y COMPACTACION. | M3 | 150750 | 2020-II + Mano de Obra 2021
Antiguo | RELLENOS Y CAPAS GRANULARES | RELLENOS PARA ANDENES Y REDES | 5710 | GRAVILLA DE 1/2" SUELTA - SUMINISTRO E INSTALACION. | M3 | 52557 | 2020-II + Mano de Obra 2021
Antiguo | MOBILIARIO URBANO - ARBOLES Y GRAMAS | MOBILIARIO URBANO | 5712 | DOTACION ABDOMINALES PARA ADULTOS/MAYORES SEGUN ESPECIFICACIONES IDRD - SUMINISTRO E INSTALACION. | UN | 1279068 | 2020-II + Mano de Obra 2021
Antiguo | MOBILIARIO URBANO - ARBOLES Y GRAMAS | MOBILIARIO URBANO | 5713 | JUEGO BALANCIN PARA NIÑOS (1-5 AÑOS) SEGUN ESPECIFICACIONES IDRD - SUMINISTRO E INSTALACION. | UN | 1036902 | 2020-II + Mano de Obra 2021
Antiguo | MOBILIARIO URBANO - ARBOLES Y GRAMAS | MOBILIARIO URBANO | 5714 | DOTACION BARRAS PARA ADULTOS.SEGUN ESPECIFICACIONES IDRD - SUMINISTRO E INSTALACION. | UN | 1914920 | 2020-II + Mano de Obra 2021
Antiguo | MOBILIARIO URBANO - ARBOLES Y GRAMAS | MOBILIARIO URBANO | 5715 | DOTACION CAMINADOR PARA ADULTOS.SEGUN ESPECIFICACIONES IDRD - SUMINISTRO E INSTALACION. | UN | 1874073 | 2020-II + Mano de Obra 2021
Antiguo | MOBILIARIO URBANO - ARBOLES Y GRAMAS | MOBILIARIO URBANO | 5717 | DOTACIÓN GIRO DE CADERA PARA ADULTOS. SEGÚN ESPECIFICACIONES IDRD - SUMINISTRO E INSTALACIÓN. | UN | 2111841 | 2020-II + Mano de Obra 2021
Antiguo | GEOSINTETICOS | GEOTEXTILES | 5727 | GEODREN VIAL DE 160MM X 1.0M. SUMINISTRO E INSTALACION. (INCLUYE EXCAVACION MANUAL (ANCHO = 30CM) Y RELLENO EN MATERIAL SELECCIONADO PROVENIENTE DE EXCAVACION. | ML | 92898 | 2020-II + Mano de Obra 2021
Antiguo | GEOSINTETICOS | GEOTEXTILES | 5728 | GEODREN VIAL DE 200MM X 1.0M. SUMINISTRO E INSTALACION. (INCLUYE EXCAVACION MANUAL (ANCHO = 30CM) Y RELLENO EN MATERIAL SELECCIONADO PROVENIENTE DE EXCAVACION. | ML | 106538 | 2020-II + Mano de Obra 2021
Antiguo | SEÑALIZACIÓN | DEMARCACION DE PAVIMENTOS | 5729 | DEMARCACION PICTOGRAMA ZONA ESCOLAR EN PINTURA TERMOPLASTICA. (INCLUYE SUMINISTRO Y APLICACION CON EQUIPO. INCLUYE MICROESFERAS). | UN | 998687 | 2020-II + Mano de Obra 2021
Antiguo | SEÑALIZACIÓN | DEMARCACION DE PAVIMENTOS | 5730 | DEMARCACION METROS LINEALES EN PINTURA TIPO TRAFICO BASE SOLVENTE COLOR BLANCO Y/O AMARILLA. LINEA 0.12M Y 16 MILS (INCLUYE SUMINISTRO Y APLICACION CON EQUIPO. INCLUYE MICROESFERAS TIPO DROP ON PARA LINEAS DE BORDE Y DE CARRIL). HORARIO NOCTURNO | ML | 4342 | 2020-II + Mano de Obra 2021
Antiguo | ANÁLISIS AUXILIARES | CUADRILLAS (INCLUYE FACTOR PRESTACIONAL) | 5731 | CUADRILLA (3 AYUDANTES) HORARIO NOCTURNO | JR | 203076 | 2020-II + Mano de Obra 2021
Antiguo | ANÁLISIS AUXILIARES | CUADRILLAS (INCLUYE FACTOR PRESTACIONAL) | 5732 | CUADRILLA (4 AYUDANTES) HORARIO NOCTURNO | JR | 270768 | 2020-II + Mano de Obra 2021
Antiguo | SEÑALIZACIÓN | DEMARCACION DE PAVIMENTOS | 5733 | DEMARCACION EN PINTURA TIPO TRAFICO BASE SOLVENTE COLOR BLANCO. LINEA 0.20M Y 16 MILS (INCLUYE SUMINISTRO Y APLICACION CON EQUIPO. INCLUYE MICROESFERAS TIPO DROP ON PARA LINEAS DE CARRIL). HORARIO NOCTURNO. | M2 | 37042 | 2020-II + Mano de Obra 2021
Antiguo | SEÑALIZACIÓN | DEMARCACION DE PAVIMENTOS | 5734 | DEMARCACION EN IMPRIMANTE TIPO TRAFICO BASE SOLVENTE COLOR NEGRO. ANCHO 0.25M (INCLUYE SUMINISTRO Y APLICACION CON EQUIPO. NO INCLUYE MICROESFERAS). | M2 | 39050 | 2020-II + Mano de Obra 2021
Antiguo | SEÑALIZACIÓN | DEMARCACION DE PAVIMENTOS | 5735 | DEMARCACION EN IMPRIMANTE TIPO TRAFICO BASE SOLVENTE COLOR NEGRO. PARADEROS (INCLUYE SUMINISTRO Y APLICACION CON EQUIPO. NO INCLUYE MICROESFERAS). | M2 | 40028 | 2020-II + Mano de Obra 2021
Antiguo | SEÑALIZACIÓN | DEMARCACION DE PAVIMENTOS | 5736 | DEMARCACION METROS LINEALES EN PINTURA TIPO TRAFICO BASE SOLVENTE COLOR NEGRO. LINEA 0.15M (INCLUYE SUMINISTRO Y APLICACION CON EQUIPO. NO INCLUYE MICROESFERAS). | ML | 8164 | 2020-II + Mano de Obra 2021
Antiguo | SEÑALIZACIÓN | DEMARCACION DE PAVIMENTOS | 5737 | DEMARCACION METROS CUADRADO EN PINTURA TIPO TRAFICO BASE SOLVENTE COLOR AZUL 16 MILS PARA PRIMERA CAPA. (PARADEROS) (INCLUYE SUMINISTRO Y APLICACION CON EQUIPO. INCLUYE MICROESFERAS). | M2 | 37488 | 2020-II + Mano de Obra 2021
Antiguo | SEÑALIZACIÓN | DEMARCACION DE PAVIMENTOS | 5738 | DEMARCACION METROS CUADRADO EN PINTURA TIPO TRAFICO BASE SOLVENTE COLOR AZUL 16 MILS Y 18 MILS (PARADEROS) (INCLUYE SUMINISTRO Y APLICACION CON EQUIPO. INCLUYE MICROESFERAS). | M2 | 94027 | 2020-II + Mano de Obra 2021
Antiguo | REDES ACUEDUCTO | REDES ACUEDUCTO | 5746 | EMPATES DE TUBERÍA EN PVC A PVC 2" LINEAL SEGÚN NORMA NS-023 (INCLUYE ACCESORIOS). SUMINISTRO E INSTALACIÓN. | UN | 62530 | 2020-II + Mano de Obra 2021
Antiguo | REDES ACUEDUCTO | REDES ACUEDUCTO | 5747 | EMPATES EN LINEA DE TUBERÍA EN PVC A AC 14" (INCL UNION GIBAULT HD PARA AC CL.25 D=14", UNION DE CONSTRUCCION Y REPARACION PARA PVC D=14", UNION DE TRANSICION PCV-AC CL.25 Y 1M TUB PVC D=14 RDE 21). SUMINISTRO E INSTALACIÓN. | UN | 4207305 | 2020-II + Mano de Obra 2021
Antiguo | REDES ACUEDUCTO | REDES ACUEDUCTO | 5748 | EMPATES EN LINEA DE TUBERÍA EN PVC A HF 3" (INCL UNION DE REPARACION PVC U.M. D=3", ADAPTADOR MACHO PVC US D=3" UNION GIBAULT HD CL.25 CL.25 D=3" Y 1M TUB PVC D=3" RDE 21). SUMINISTRO E INSTALACIÓN. | UN | 190592 | 2020-II + Mano de Obra 2021
Antiguo | REDES ACUEDUCTO | REDES ACUEDUCTO | 5749 | REDUCCION CONCENTRICA HD 4" X 2" (SUMINISTRO E INSTALACIÓN). | UN | 120428 | 2020-II + Mano de Obra 2021
Antiguo | REDES ACUEDUCTO | REDES ACUEDUCTO | 5750 | REDUCCION CONCENTRICA HD 6" X 4" (SUMINISTRO E INSTALACIÓN). | UN | 295686 | 2020-II + Mano de Obra 2021
Antiguo | REDES ACUEDUCTO | REDES ACUEDUCTO | 5751 | REDUCCION CONCENTRICA HD 14" X 12" (SUMINISTRO E INSTALACIÓN). | UN | 2076022 | 2020-II + Mano de Obra 2021
Antiguo | MOBILIARIO URBANO - ARBOLES Y GRAMAS | MOBILIARIO URBANO | 5752 | DESMONTE Y UBICACIÓN PARADEROS SITP TRASLADO. DE PARADERO EXISTENTE. INCLUYE CONCRETO 3000 PSI HECHO EN OBRA 1:2:2 CON ARENA DE RIO Y TRITURADO 3/4" PARA ANCLAJE. TRANSPORTE Y DISPOSICIÓN DE ESCOMBROS A 21 KM. | UN | 519673 | 2020-II + Mano de Obra 2021
Antiguo | MOBILIARIO URBANO - ARBOLES Y GRAMAS | MOBILIARIO URBANO | 5753 | CASETAS TELEFONICAS. REUBICACION O RETIRO. DESMONTE Y REUBICACION DE CASETA EXISTENTE. INCLUYE CONCRETO 3000 PSI HECHO EN OBRA 1:2:2 CON ARENA DE RIO Y TRITURADO 3/4" PARA ANCLAJE. TRANSP Y DISPOS. DE ESCOMBROS A 21 KM. | UN | 271673 | 2020-II + Mano de Obra 2021
Antiguo | MOBILIARIO URBANO - ARBOLES Y GRAMAS | MOBILIARIO URBANO | 5754 | DESMONTE Y REUBICACIÓN MODULO SERVICIO AL CIUDADANO (REDEP). DE MODULO EXISTENTE. INCLUYE CONCRETO 3000 PSI HECHO EN OBRA 1:2:2 CON ARENA DE RIO Y TRITURADO 3/4" PARA ANCLAJE. TRANSP Y DISPOS. DE ESCOMBROS A 21 KM. | UN | 468104 | 2020-II + Mano de Obra 2021
Antiguo | REDES ELECTRICAS | RED ELÉCTRICA CODENSA | 5759 | SALIDA PARA TOMA MONOFASICA DOBLE. SUMINISTRO E INSTALACION. (INCLUYE ACCESORIOS DE INSTALACION Y FIJACION. NO INCLUYE TUBERIA NI CABLEADO). | UN | 10122 | 2020-II + Mano de Obra 2021
Antiguo | REDES ELECTRICAS | RED ELÉCTRICA CODENSA | 5760 | TUBERIA METALICA EMT DE D= 3/4". SUMINISTRO E INSTALACION. (INCLUYE ACCESORIOS DE INSTALACION Y FIJACION). | ML | 12548 | 2020-II + Mano de Obra 2021
Antiguo | REDES ELECTRICAS | RED ELÉCTRICA CODENSA | 5761 | CABLE THHN NO.10 EN COBRE. SUMINISTRO E INSTALACION. (INCLUYE ACCESORIOS DE INSTALACION). | ML | 4267 | 2020-II + Mano de Obra 2021
Antiguo | REDES ELECTRICAS | RED ELÉCTRICA CODENSA | 5762 | SALIDA PARA TOMA TRIFASICA DE SEGURIDAD. SUMINISTRO E INSTALACION. (INCLUYE ACCESORIOS DE INSTALACION Y FIJACION. NO INCLUYE TUBERIA NI CABLEADO). | UN | 24009 | 2020-II + Mano de Obra 2021
Antiguo | REDES ELECTRICAS | RED ELÉCTRICA CODENSA | 5763 | CABLE NO.2 AWG-THHN-600V EN COBRE. SUMINISTRO E INSTALACION. (INCLUYE ACCESORIOS DE INSTALACION). | ML | 13960 | 2020-II + Mano de Obra 2021
Antiguo | REDES ELECTRICAS | RED ELÉCTRICA CODENSA | 5764 | CABLE NO.14 AWG-THHN-600V EN COBRE. SUMINISTRO E INSTALACION. (INCLUYE ACCESORIOS DE INSTALACION). | ML | 3538 | 2020-II + Mano de Obra 2021
Antiguo | REDES ELECTRICAS | RED ELÉCTRICA CODENSA | 5765 | CABLE NO.12 AWG-THHN-600V EN COBRE. SUMINISTRO E INSTALACION. (INCLUYE ACCESORIOS DE INSTALACION). | ML | 3419 | 2020-II + Mano de Obra 2021
Antiguo | REDES ELECTRICAS | RED ELÉCTRICA CODENSA | 5766 | SALIDA PARA AVISO PUBLICITARIO. SUMINISTRO E INSTALACION. (INCLUYE ACCESORIOS DE INSTALACION Y FIJACION. NO INCLUYE TUBERIA NI CABLEADO). | UN | 10122 | 2020-II + Mano de Obra 2021
Antiguo | REDES ELECTRICAS | RED ELÉCTRICA CODENSA | 5767 | CABLE NO.6 AWG-THHN-600V EN COBRE. SUMINISTRO E INSTALACION. (INCLUYE ACCESORIOS DE INSTALACION). | ML | 9268 | 2020-II + Mano de Obra 2021
Antiguo | REDES ELECTRICAS | RED ELÉCTRICA CODENSA | 5768 | SALIDA PARA TOMA REGULADA. SUMINISTRO E INSTALACIÓN. SALIDA EN PISO DE LA TAQUILLA O TORNIQUETE O CCTV.(INCLUYE ACCESORIOS DE INSTALACION Y FIJACION. NO INCLUYE TUBERIA NI CABLEADO). | UN | 20611 | 2020-II + Mano de Obra 2021
Antiguo | REDES ELECTRICAS | RED ELÉCTRICA CODENSA | 5769 | SALIDA PARA INFORMADORES. SUMINISTRO E INSTALACION. SALIDA EN PISO DE LA TAQUILLA O TORNIQUETE O CCTV.(INCLUYE ACCESORIOS DE INSTALACION Y FIJACION. NO INCLUYE TUBERIA NI CABLEADO). | UN | 10122 | 2020-II + Mano de Obra 2021
Antiguo | REDES ELECTRICAS | RED ELÉCTRICA CODENSA | 5770 | SALIDA PARA BOMBA RIEGO ZONAS VERDES. SUMINISTRO E INSTALACION. ES LA SALIDA AL TAQUE.(INCLUYE ACCESORIOS DE INSTALACION Y FIJACION. NO INCLUYE TUBERIA NI CABLEADO). | UN | 20479 | 2020-II + Mano de Obra 2021
Antiguo | REDES ELECTRICAS | RED ELÉCTRICA CODENSA | 5771 | CABLE NO.8 AWG-THHN-600V EN COBRE. SUMINISTRO E INSTALACION. (INCLUYE ACCESORIOS DE INSTALACION). | ML | 6478 | 2020-II + Mano de Obra 2021
Antiguo | REDES ELECTRICAS | RED ELÉCTRICA CODENSA | 5772 | SALIDA PARA CONTROLADOR. SUMINISTRO E INSTALACION. (INCLUYE ACCESORIOS DE INSTALACION Y FIJACION. NO INCLUYE TUBERIA NI CABLEADO). | UN | 10122 | 2020-II + Mano de Obra 2021
Antiguo | REDES ELECTRICAS | RED ELÉCTRICA CODENSA | 5773 | SALIDA PARA DATOS EN TAQUILLAS O CCTV. SUMIN E INSTAL. INCL. CAJA GALVANIZADA. TOMA DE SALIDA DE DATOS. PONCHADO DE LOS JACKS EN LOS EXTREMOS DEL CABLE Y LA CERTIFICACION DE LAS SALIDAS. (NO INCLUYE TUBERIA NI CABLEADO UTP). | UN | 32770 | 2020-II + Mano de Obra 2021
Antiguo | REDES ELECTRICAS | RED ELÉCTRICA CODENSA | 5774 | CABLE UTP CATEGORIA 6A. SUMINISTRO E INSTALACION. (INCLUYE ACCESORIOS DE INSTALACION). | ML | 7022 | 2020-II + Mano de Obra 2021
Antiguo | REDES ELECTRICAS | RED ELÉCTRICA CODENSA | 5775 | SALIDA PARA SONIDO (POR EL TECHO DE LA ESTACIÓN). SUMINISTRO E INSTALACIÓN. (INCLUYE ACCESORIOS DE INSTALACIÓN. NO INCLUYE TUBERÍA NI CABLEADO). | UN | 17189 | 2020-II + Mano de Obra 2021
Antiguo | REDES ELECTRICAS | RED ELÉCTRICA CODENSA | 5776 | CABLE POLARIZADO 2 NO.14. SUMINISTRO E INSTALACION. (INCLUYE ACCESORIOS DE INSTALACION). | ML | 5984 | 2020-II + Mano de Obra 2021
Antiguo | REDES ELECTRICAS | RED ELÉCTRICA CODENSA | 5777 | SALIDA PARA CCTV (POR EL TECHO DE LA ESTACION). SUMINISTRO E INSTALACION. ES LA SALIDA POR EL TECHO EN LOS EXTREMOS DE CADA ESTACION. (INCLUYE ACCESORIOS DE INSTALACION. NO INCLUYE TUBERIA NI CABLEADO). | UN | 15143 | 2020-II + Mano de Obra 2021
Antiguo | REDES ELECTRICAS | RED ELÉCTRICA CODENSA | 5778 | SALIDA PARA EL MASTIL DEL GPS. INCL PEDESTAL EN CONCRETO DE 1.0MX0.8MX0.8M. SUMIN E INSTAL. EMBEBIDA EN EL PISO. (NO INCLUYE TUBERIA NI CABLEADO). | UN | 251172 | 2020-II + Mano de Obra 2021
Antiguo | REDES ELECTRICAS | RED ELÉCTRICA CODENSA | 5779 | ACOMETIDA TRIFASICA (3 NO.4 + 1 NO.4 + 1NO.4T AWG-THHN-600V-CU). SUMINISTRO E INSTALACION. EN TUBERIA PVC 4". | ML | 62079 | 2020-II + Mano de Obra 2021
Antiguo | REDES ELECTRICAS | RED ELÉCTRICA CODENSA | 5780 | ACOMETIDA TRIFASICA (3 NO.6 + 1 NO.6 + 1NO.8T AWG-THHN-600V-CU). SUMINISTRO E INSTALACION. ACOMETIDAS PARCIALES PARA LOS TABLEROS BRAKERS DE TRANSMILENIO, EN TUBERIA EMT 1 1/4". | ML | 47521 | 2020-II + Mano de Obra 2021
Antiguo | REDES ELECTRICAS | RED ELÉCTRICA CODENSA | 5781 | ACOMETIDA MONOFASICA (1 NO.8 + 1 NO.6 + 1NO.8T AWG-THHN-600V-CU). SUMINISTRO E INSTALACION. ACOMETIDAS PARCIALES PARA LOS TABLEROS BRAKERS DE TABLERO REGULADO MONOFASICO, EN TUBERIA EMT 1". | ML | 27337 | 2020-II + Mano de Obra 2021
Antiguo | REDES ELECTRICAS | RED ELÉCTRICA CODENSA | 5782 | ACOMETIDA MONOFASICA (1 NO.8 + 1 NO.8 + 1NO.8T AWG-THHN-600V-CU). SUMINISTRO E INSTALACION. ACOMETIDAS PARCIALES PARA LOS TABLEROS BRAKERS DE TABLERO PRINCIPAL REGULADO MONOFASICO, EN TUBERIA EMT 1". | ML | 26876 | 2020-II + Mano de Obra 2021
Antiguo | REDES ELECTRICAS | RED ELÉCTRICA CODENSA | 5783 | ACOMETIDA MONOFASICA (1 NO.10 + 1 NO.10 + 1NO.10T AWG-THHN-600V-CU). SUMINISTRO E INSTALACION. ACOMETIDAS PARCIALES PARA LOS TABLEROS BRAKERS DE PUBLICIDAD, EN TUBERIA EMT 3/4". | ML | 19582 | 2020-II + Mano de Obra 2021
Antiguo | REDES ELECTRICAS | RED ELÉCTRICA CODENSA | 5784 | ACOMETIDA (1 NO.8 + 1 NO.8 + 1NO.10 AWG-THHN-600V-CU). SUMINISTRO E INSTALACION.TUBERIA EMT 3/4" DESDE EL TOTALIZADOR DE LA PLANTA ELECTRICA HASTA LA TRANSFERENCIA. | ML | 22673 | 2020-II + Mano de Obra 2021
Antiguo | REDES ELECTRICAS | RED ELÉCTRICA CODENSA | 5785 | 2 DUCTOS D=2" GALVANIZADOS. SUMINISTRO E INSTALACION. INCLUYE ELEMENTOS DE FIJACION Y ACCESORIOS. | ML | 29191 | 2020-II + Mano de Obra 2021
Antiguo | REDES ELECTRICAS | RED ELÉCTRICA CODENSA | 5786 | 2 DUCTOS D=3" GALVANIZADOS. SUMINISTRO E INSTALACION. INCLUYE ELEMENTOS DE FIJACION Y ACCESORIOS. | ML | 65334 | 2020-II + Mano de Obra 2021
Antiguo | REDES ELECTRICAS | RED ELÉCTRICA CODENSA | 5788 | TABLERO TRIFASICO DE 18 CIRCUITOS, CON ESPACIO PARA TOTALIZADOR. SUMINISTRO E INSTALACION. CORRESPONDE AL TABLERO DE ENERGIA REGULADA DE LOS MODULOS. | UN | 258700 | 2020-II + Mano de Obra 2021
Antiguo | REDES ELECTRICAS | RED ELÉCTRICA CODENSA | 5789 | MEDIDOR DE ENERGIA TRIFASICO 20-80 AMP. SUMINISTRO E INSTALACION. PARALA CUENTA DE LA ESTACION UBICADA EN EL ARMARIO DEL CUARTO ELECTRICO DE TAQUILLAS. SE ENERGIZARA CUANDO LA CUENTA SEA LEGALIZADA ANTE CODENSA. | UN | 299887 | 2020-II + Mano de Obra 2021
Antiguo | REDES ELECTRICAS | RED ELÉCTRICA CODENSA | 5790 | MEDIDOR DE ENERGIA MONOFASICO. SUMINISTRO E INSTALACION. PARA LAS CUENTA DE PUBLICIDAD Y REGULADA. SE UBICA EN EL CUARTO ELECTRICO DE TAQUILLAS. SE ENERGIZARA CUANDO LA CUENTA SEA LEGALIZADA ANTE CODENSA. | UN | 121987 | 2020-II + Mano de Obra 2021
Antiguo | REDES ELECTRICAS | RED ELÉCTRICA CODENSA | 5791 | CABLE DE COBRE DESNUDO NO.2/0 AWG. SUMINISTRO E INSTALACION. PARA EL ANILLO EQUIPOTENCIAL DE LA ESTACION, UNIENDO LOS ELECTRODOS DE CAJA DE 3 MEDIDORES CON LOS DE LOS MODULOS. INCLUYE SOLDADURA EXOTERMICA. | UN | 61616 | 2020-II + Mano de Obra 2021
Antiguo | REDES ELECTRICAS | RED ELÉCTRICA CODENSA | 5792 | CABLE DE MEDIA TENSION XLPE 4/0 ALUMINIO. SUMINISTRO E INSTALACION. | ML | 30892 | 2020-II + Mano de Obra 2021
Antiguo | REDES ELECTRICAS | RED ELÉCTRICA CODENSA | 5793 | DUCTO PVC DB 6". SUMINISTRO E INSTALACION. | ML | 51598 | 2020-II + Mano de Obra 2021
Antiguo | REDES ELECTRICAS | RED ELÉCTRICA CODENSA | 5794 | CONDUCTOR RED BAJA TENSION (3 NO.4 + 1 NO.6 600V- CU THHN). SUMIN E INSTAL. CONDUCTORES DE LA PARCIAL ENTRE TRAFO Y GABINETE DE 3 MEDIDORES, INSTALADOS EN TUBERIA DE 2X4" PVC BAJO EL PISO INSTAL CON GRADO DE DIFICULTAD. | ML | 78477 | 2020-II + Mano de Obra 2021
Valor de referencia | MANTENIMIENTO Y REHABILITACION DE VIAS | MALLA VIAL ARTERIAL | 5798 | REHABILITACIÓN DE PAVIMENTO RÍGIDO: LOSAS EN CONCRETO HIDRÁULICO MR50 E=0.27M PARA TRONCAL. | M2 | 314709 | 2020-II + Mano de Obra 2021
Valor de referencia | MANTENIMIENTO Y REHABILITACION DE VIAS | ACTIVIDADES ADICIONALES | 5799 | REHABILITACION PAVIMENTO ARTICULADO EN ADOQUIN DE ARCILLA - TRAFICO LIVIANO | M2 | 76313 | 2020-II + Mano de Obra 2021
Valor de referencia | MANTENIMIENTO Y REHABILITACION DE VIAS | MALLA VIAL ARTERIAL | 5800 | REHABILITACIÓN DE PAVIMENTO FLEXIBLE E= 0.18M BG_B=25CM | M2 | 238288 | 2020-II + Mano de Obra 2021
Valor de referencia | MANTENIMIENTO Y REHABILITACION DE VIAS | MALLA VIAL INTERMEDIA | 5801 | REHABILITACIÓN DE PAVIMENTO FLEXIBLE E= 0.12M BG_B=25CM | M2 | 163329 | 2020-II + Mano de Obra 2021
Valor de referencia | MANTENIMIENTO Y REHABILITACION DE VIAS | MALLA VIAL LOCAL | 5802 | REHABILITACIÓN DE PAVIMENTO FLEXIBLE E= 0.10M BG_B= 0.25M | M2 | 148262 | 2020-II + Mano de Obra 2021
Antiguo | REDES ELECTRICAS | RED ELÉCTRICA CODENSA | 5825 | CAJA ESPACIO 4 MEDIDORES ENERGIA, BARRAJES INDEPENDIENTES NEUTRO Y TIERRA Y ESPACIO TOTALIZADORES. SUM. E INSTAL. INCL. 1 TOTALIZADOR INDUSTRIAL 3X80A, 1 SUB-BREAKER ENCHUFABLE 3X60A, 1 DE 1X50A Y 1 DE 1X15A. CAJA 0.80X0.18M. | UN | 673982 | 2020-II + Mano de Obra 2021
Antiguo | REDES ELECTRICAS | RED ELÉCTRICA CODENSA | 5826 | TABLERO TRIFASICO 18 CIRCUITOS, ESPACIO TOTALIZADORES. SUM. E INSTAL. INCL. 10 BREAKERS ENCHUFABLES MONOPOLARES 1X15A, 1 BREAKER ENCHUFABLE BIPOLAR 2X15A, 1 DE 1X20A. INCL 1 TOTALIZADOR INDUSTRIAL DE 30A PARA PROTECCION. | UN | 778055 | 2020-II + Mano de Obra 2021
Antiguo | REDES ELECTRICAS | RED ELÉCTRICA CODENSA | 5827 | TABLERO MONOFASICO CON ESPACIO PARA 6 CIRCUITOS. SUM. E INSTAL. INCL. 3 BREAKERS ENCHUFABLES MONOPOLARES DE 1X15A PARA TOMAS DE AVISOS PUBLICITARIOS Y MUPI. | UN | 163920 | 2020-II + Mano de Obra 2021
Antiguo | REDES ELECTRICAS | RED ELÉCTRICA CODENSA | 5830 | SALIDA PARA LUMINARIA CUADRADA LED 35 W. ES LA CAJA DE SALIDA PROPIA DE LA LAMPARA EN LAS TAQUILLAS. INCLUYE LUMINARIA. INCL. ACCESORIOS DE FIJACION E INSTALACION. NO INCL. TUBERIA NI CABLEADO. | UN | 271430 | 2020-II + Mano de Obra 2021
Antiguo | REDES ELECTRICAS | RED ELÉCTRICA CODENSA | 5831 | TUBERIA EMT D= 1 1/2". SUMINISTRO E INSTALACION. (INCLUYE ACCESORIOS DE INSTALACION Y FIJACION). | ML | 20197 | 2020-II + Mano de Obra 2021
Antiguo | REDES ELECTRICAS | RED ELÉCTRICA CODENSA | 5832 | ACOMETIDA MONOFASICA (18+18+110T AWG-THHN-600V-CU) SUMINISTRO E INSTALACION (ACOMETIDAS PARCIALES PARA LOS TABLEROS BREAKERS DE TAQUILLA Y UPS, EN TUBERIA EMT 1". INCLUYE ACCESORIOS DE INSTALACION Y FIJACION. | ML | 24394 | 2020-II + Mano de Obra 2021
Antiguo | REDES ELECTRICAS | RED ELÉCTRICA CODENSA | 5833 | ACOMETIDA MONOFASICA (14+14+16T AWG-THHN-600V-CU) SUMINISTRO E INSTALACION (ACOMETIDAS PARCIALES PARA LOS TABLEROS REGULADOS DE MODULOS, EN TUBERIA EMT 1 1/2". INCLUYE ACCESORIOS DE INSTALACION Y FIJACION. | ML | 43972 | 2020-II + Mano de Obra 2021
Antiguo | REDES ELECTRICAS | RED ELÉCTRICA CODENSA | 5834 | ACOMETIDA MONOFASICA (110+110+112T AWG-THHN-600V-CU) SUMINISTRO E INSTALACION (ACOMETIDAS PARCIALES PARA LOS TABLEROS BREAKERS DE PUBLICIDAD, EN TUBERIA EMT 3/4". INCLUYE ACCESORIOS DE INSTALACION Y FIJACION. | ML | 18381 | 2020-II + Mano de Obra 2021
Antiguo | REDES ELECTRICAS | RED ELÉCTRICA CODENSA | 5835 | CABLE COBRE DESNUDO 1/0 AWG PARA EL ANILLO EQUIPOTENCIAL DE LA ESTACION, UNIENDO LOS ELECTRODOS DE CAJA DE 4 MEDIDORES CON LOS DE LOS MODULOS EN TUBERIA EMT 1". INCLUYE ACCESORIOS DE FIJACION E INSTALACION. | ML | 34054 | 2020-II + Mano de Obra 2021
Antiguo | REDES ELECTRICAS | RED ELÉCTRICA CODENSA | 5836 | ACOMETIDA TRIFASICA (36+16+18T AWG-THHN-600V-CU) SUMINISTRO E INSTALACION (ACOMETIDAS PARCIALES PARA LOS TABLEROS BREAKERS DE TRANSMILENIO, EN TUBERIA EMT 1 1/2". INCLUYE ACCESORIOS DE INSTALACION Y FIJACION. | ML | 48295 | 2020-II + Mano de Obra 2021
Antiguo | REDES ELECTRICAS | RED ELÉCTRICA CODENSA | 5837 | ACOMETIDA MONOFASICA (16+16+18T AWG-THHN-600V-CU) SUMINISTRO E INSTALACION (ACOMETIDAS PARCIALES PARA LOS TABLEROS BREAKERS DE TAQUILLA Y UPS, EN TUBERIA EMT 1 1/4". INCLUYE ACCESORIOS DE INSTALACION Y FIJACION. | ML | 35381 | 2020-II + Mano de Obra 2021
Antiguo | REDES ELECTRICAS | RED ELÉCTRICA CODENSA | 5838 | ACOMETIDA MONOFASICA (12+12+14T AWG-THHN-600V-CU) SUMINISTRO E INSTALACION (ACOMETIDAS PARCIALES PARA LOS TABLEROS REGULADOS DE LOS MODULOS, EN TUBERIA EMT 3". INCLUYE ACCESORIOS DE INSTALACION Y FIJACION. | ML | 95790 | 2020-II + Mano de Obra 2021
Antiguo | REDES ELECTRICAS | RED ELÉCTRICA CODENSA | 5839 | CONDUCTOR ACOMETIDA EN BAJA TENSION (44+14T AWG-THHN-600V-CU) SUMINISTRO E INSTALACION (CONDUCTORES DE LA ACOMETIDA ENTRE EL PUNTO DE CONEXION CODENSA Y CAJA DE 4 MEDIDORES INSTALADOS EN TUBERIA DE 2X4" PVC. | ML | 80038 | 2020-II + Mano de Obra 2021
Antiguo | REDES ELECTRICAS | RED ELÉCTRICA CODENSA | 5840 | TUBERIA METALICA EMT DE D= 1". SUMINISTRO E INSTALACION. (INCLUYE ACCESORIOS DE INSTALACION Y FIJACION). | ML | 14132 | 2020-II + Mano de Obra 2021
Antiguo | REDES ELECTRICAS | RED ELÉCTRICA CODENSA | 5841 | CONDUCTOR ACOMETIDA EN BAJA TENSION (42+12T AWG-THHN-600V-CU) SUMINISTRO E INSTALACION (CONDUCTORES DE LA ACOMETIDA ENTRE EL PUNTO DE CONEXION CODENSA Y CAJA DE 4 MEDIDORES INSTALADOS EN TUBERIA DE 2X4" PVC. | ML | 104143 | 2020-II + Mano de Obra 2021
Antiguo | EXCAVACIONES | EXC. CONFORMACIÓN DE SUBRASANTE | 5842 | ESCARIFICACION, HUMEDECIMIENTO, NIVELACION Y COMPACTACION CON VIBROCOMPACTADOR DEL MATERIAL GRANULAR EXISTENTE. | M3 | 14855 | 2020-II + Mano de Obra 2021
Antiguo | GEOSINTETICOS | GEOMEMBRANAS | 5843 | GEOMALLAS CON FIBRAS CONTINUAS DE MULTIFILAMENTOS DE POLIESTER DE ALTA TENACIDAD (IDU ET SECCION 342-11 TRAFICO T4 - T5, RESISTENCIA ULTIMA > 100KN/M). SUMINISTRO E INSTALACION. | M2 | 15305 | 2020-II + Mano de Obra 2021
Antiguo | GEOSINTETICOS | GEOMEMBRANAS | 5844 | GEOMALLAS CON FIBRAS CONTINUAS DE MULTIFILAMENTOS DE POLIESTER DE ALTA TENACIDAD (IDU ET SECCION 342-11 TRAFICO T4 - T5, RESISTENCIA ULTIMA > 75KN/M). SUMINISTRO E INSTALACION. | M2 | 18370 | 2020-II + Mano de Obra 2021
Antiguo | GEOSINTETICOS | GEOMEMBRANAS | 5845 | GEODREN VIAL CON TUBERIA CIRCULAR 100MM H= 2.0M. SUMINISTRO E INSTALACION. (NO INCLUYE EXCAVACION NI RELLENOS) | ML | 77953 | 2020-II + Mano de Obra 2021
Antiguo | SEÑALIZACIÓN | OTROS-SEÑALIZACIÓN | 5846 | SEPARADORES TIPO TRANSMILENIO DELINEADOR TIPO A EN POLIETILENO (0.77M X 0.15M X 0.10M) Y 4 TORNILLOS EN ACERO INOXIDABLE DE 1/2" DE ANCHO Y 4 TORNILLOS DE 1/2" DE LARGO. SUMINISTRO E INSTALACION. | UN | 113283 | 2020-II + Mano de Obra 2021
Antiguo | SEÑALIZACIÓN | OTROS-SEÑALIZACIÓN | 5847 | SEPARADORES TIPO TRANSMILENIO DELINEADOR TIPO B EN POLIETILENO (0.78M X 0.20M X 0.15M) Y 4 TORNILLOS EN ACERO INOXIDABLE DE 1/2" DE ANCHO Y 5 TORNILLOS DE 1/2" DE LARGO. SUMINISTRO E INSTALACION. | UN | 190633 | 2020-II + Mano de Obra 2021
Antiguo | SEÑALIZACIÓN | OTROS-SEÑALIZACIÓN | 5848 | SEPARADORES TIPO TRANSMILENIO DELINEADOR TIPO C EN POLIETILENO (0.405M X 0.15M X 0.85M) Y 2 TORNILLOS EN ACERO INOXIDABLE DE 1/2" DE ANCHO Y 4 TORNILLOS DE 1/2" DE LARGO. SUMINISTRO E INSTALACION. | UN | 49618 | 2020-II + Mano de Obra 2021
Antiguo | SEÑALIZACIÓN | DEMARCACION DE PAVIMENTOS | 5850 | FLECHA DIRECCIONAL "A LA IZQUIERDA" (E= 15 MILS. TERMOPLASTICA. AREA: 1.5037 M2 SEGUN EL MANUAL DE SEÑALIZACION VIAL. SUMINISTRO Y APLICACION CON EQUIPO. INCLUYE MICROESFERAS. | UN | 146946 | 2020-II + Mano de Obra 2021
Antiguo | SEÑALIZACIÓN | DEMARCACION DE PAVIMENTOS | 5851 | DEMARCACION DE FLECHA DE TERMINACION DE CARRIL (E= 2.3 MILS. TERMOPLASTICA. AREA: 4.1850 M2 SEGUN EL MANUAL DE SEÑALIZACION VIAL. SUMINISTRO Y APLICACION CON EQUIPO. INCLUYE MICROESFERAS. | UN | 394889 | 2020-II + Mano de Obra 2021
Antiguo | SEÑALIZACIÓN | DEMARCACION DE PAVIMENTOS | 5852 | FLECHA DIRECCIONAL "FRENTE, DERECHA E IZQUIERDA" (E= 2.3 MILS. TERMOPLASTICA. AREA: 3.2095 M2 SEGUN EL MANUAL DE SEÑALIZACION VIAL. SUMINISTRO Y APLICACION CON EQUIPO. INCLUYE MICROESFERAS. | UN | 304683 | 2020-II + Mano de Obra 2021
Antiguo | SEÑALIZACIÓN | DEMARCACION DE PAVIMENTOS | 5854 | DEMARCACION TEXTO PARE. AREA: 1.48 M2. (E= 2.3 MILS, TERMOPLASTICA. SUMINISTRO Y APLICACION CON EQUIPO. INCLUYE MICROESFERAS. | UN | 140474 | 2020-II + Mano de Obra 2021
Antiguo | SEÑALIZACIÓN | DEMARCACION DE PAVIMENTOS | 5856 | DEMARCACION DE ACHURADO. AREA: 1.0 M2. (E= 2.3 MILS, TERMOPLASTICA. SUMINISTRO Y APLICACION CON EQUIPO. INCLUYE MICROESFERAS. | M2 | 100369 | 2020-II + Mano de Obra 2021
Antiguo | SEÑALIZACIÓN | DEMARCACION DE PAVIMENTOS | 5858 | DEMARCACION DE LINEA LOGARITMICA. AREA: 0.60 M2. (E= 2.3 MILS, TERMOPLASTICA. SUMINISTRO Y APLICACION CON EQUIPO. INCLUYE MICROESFERAS. | ML | 59097 | 2020-II + Mano de Obra 2021
Antiguo | SEÑALIZACIÓN | DEMARCACION DE PAVIMENTOS | 5860 | DEMARCACION DE LINEA DE PARE. AREA: 0.60 M2. (E= 2.3 MILS, TERMOPLASTICA. SUMINISTRO Y APLICACION CON EQUIPO. INCLUYE MICROESFERAS. | M2 | 63379 | 2020-II + Mano de Obra 2021
Antiguo | SEÑALIZACIÓN | DEMARCACION DE PAVIMENTOS | 5862 | DEMARCACION DE LINEA SENDERO PEATONAL. AREA: 0.30 M2. (E= 2.3 MILS, TERMOPLASTICA. SUMINISTRO Y APLICACION CON EQUIPO. INCLUYE MICROESFERAS. | ML | 31065 | 2020-II + Mano de Obra 2021
Antiguo | SEÑALIZACIÓN | DEMARCACION DE PAVIMENTOS | 5864 | DEMARCACION ZONA ANTIBLOQUEO. AREA: 0.30 M2. (E= 2.3 MILS, TERMOPLASTICA. SUMINISTRO Y APLICACION CON EQUIPO. INCLUYE MICROESFERAS. | ML | 31065 | 2020-II + Mano de Obra 2021
Antiguo | SEÑALIZACIÓN | DEMARCACION DE PAVIMENTOS | 5866 | DEMARCACION DE LINEA DE PARADERO DE BUSES. AREA: 5.5775 M2. (E= 2.3 MILS, TERMOPLASTICA. SUMINISTRO Y APLICACION CON EQUIPO. INCLUYE MICROESFERAS. | UN | 547309 | 2020-II + Mano de Obra 2021
Antiguo | SEÑALIZACIÓN | DEMARCACION DE PAVIMENTOS | 5868 | DEMARCACION PICTOGRAMA TRIANGULOS CEDA EL PASO. (E= 2.3 MILS, TERMOPLASTICA. SUMINISTRO Y APLICACION CON EQUIPO. INCLUYE MICROESFERAS. | M2 | 95099 | 2020-II + Mano de Obra 2021
Antiguo | SEÑALIZACIÓN | DEMARCACION DE PAVIMENTOS | 5870 | DEMARCACION LINEA DE CEDA EL PASO DISCONTINUA. AREA: 0.32M2. (E= 2.3 MILS, TERMOPLASTICA. SUMINISTRO Y APLICACION CON EQUIPO. INCLUYE MICROESFERAS. | UN | 32218 | 2020-II + Mano de Obra 2021
Antiguo | CONCRETO Y ACERO PARA ESTRUCTURAS | CONCRETO PARA ESTRUCTURAS | 5871 | BASE DE CONCRETO PARA POSTE TIPO T1 O T2 (0.80M X 0.80M X 0.80M). CONSTRUCCIÓN. INCLUYE EXCAVACIÓN, CONCRETO 3000 PSI HECHO EN OBRA, FUNDIDA, ARMADURA Y CURVA 90° PVC D= 2". HASTA MÉNSULA DE 6.5M. | UN | 358136 | 2020-II + Mano de Obra 2021
Antiguo | CONCRETO Y ACERO PARA ESTRUCTURAS | CONCRETO PARA ESTRUCTURAS | 5872 | BASE DE CONCRETO PARA POSTE TIPO T1 O T2 (0.80M X 0.80M X 0.80M). CONSTRUCCIÓN. INCLUYE EXCAVACIÓN, CONCRETO 3000 PSI HECHO EN OBRA, FUNDIDA, ARMADURA Y CURVA 90° PVC D= 2". HASTA MÉNSULA DE 8.5M. | UN | 374251 | 2020-II + Mano de Obra 2021
Antiguo | REDES TELEFONICAS / DATOS | RED TELEFONICA ETB | 5873 | CURVA 90° PVC D= 2". SUMINISTRO E INSTALACION. NO INCLUYE RELLENOS. | UN | 18936 | 2020-II + Mano de Obra 2021
Antiguo | CONCRETO Y ACERO PARA ESTRUCTURAS | CONCRETO PARA ESTRUCTURAS | 5874 | PEDESTAL EN CONCRETO DE 3500 PSI GRAVA COMÚN (0.30 M X 0.40 M X 1.00 M) O MEDIDAS SIMILARES. CONSTRUCCIÓN. CON DOS DUCTOS PESADOS DE PVC TIPO DB D= 2". | UN | 161351 | 2020-II + Mano de Obra 2021
Antiguo | REDES TELEFONICAS / DATOS | RED TELEFONICA ETB | 5875 | RETIRO DE POSTES T1, T1X Y T2 (INCLUYE GRUA). | UN | 199793 | 2020-II + Mano de Obra 2021
Antiguo | REDES TELEFONICAS / DATOS | RED TELEFONICA ETB | 5876 | RETIRO Y REUBICACION DE POSTES T1, T1X Y T2 (INCLUYE GRUA). | UN | 327089 | 2020-II + Mano de Obra 2021
Antiguo | REDES TELEFONICAS / DATOS | RED TELEFONICA ETB | 5877 | REUBICACION DE SEMAFORO PEATONAL. | UN | 54904 | 2020-II + Mano de Obra 2021
Antiguo | REDES TELEFONICAS / DATOS | RED TELEFONICA ETB | 5878 | POSTE TIPO MASTIL T1X (5.00M) EN TUBO SCH 40 GALVANIZADO Y PINTADO. SUMINISTRO E INSTALACIÓN. | UN | 2537213 | 2020-II + Mano de Obra 2021
Antiguo | REDES TELEFONICAS / DATOS | RED TELEFONICA ETB | 5879 | REUBICACION DE SEMAFORO VEHICULAR PARA FIJACION DE MASTIL. | UN | 339117 | 2020-II + Mano de Obra 2021
Antiguo | REDES TELEFONICAS / DATOS | RED TELEFONICA ETB | 5880 | REUBICACION DE SEMAFORO VEHICULAR PARA FIJACION DE MENSULA. | UN | 423894 | 2020-II + Mano de Obra 2021
Antiguo | REDES TELEFONICAS / DATOS | RED TELEFONICA ETB | 5881 | RETIRO DE SOLDADURA PARA TAPAS RECTANGULARES DE CAJAS DE PASO. | UN | 2483 | 2020-II + Mano de Obra 2021
Antiguo | CONCRETO Y ACERO PARA ESTRUCTURAS | ESTRUCTURAS EN ACERO | 5882 | PLATINA DE POSTE (CUADRADA DE 0.30M X 0.30M FABRICADA EN HIERRO DE 3/8" DE ESPESOR CON 4 ORIFICIOS DE 3/4" Y UNA PERFORACION CENTRAL DE 3" PARA FIJACION DEL POSTE AL ANCLAJE BASE). | UN | 88917 | 2020-II + Mano de Obra 2021
Antiguo | REDES TELEFONICAS / DATOS | RED TELEFONICA ETB | 5883 | COLOCACION DE SOLDADURA E-7018 PARA TAPAS RECTANGULARES DE CAJAS DE PASO. | UN | 7742 | 2020-II + Mano de Obra 2021
Antiguo | CONCRETO Y ACERO PARA ESTRUCTURAS | PINTURA PARA ESTRUCTURAS | 5884 | APLICACION DE PINTURA EN VIA DE POSTES TIPO MASTIL T1 Y T1X. | UN | 63836 | 2020-II + Mano de Obra 2021
Antiguo | CONCRETO Y ACERO PARA ESTRUCTURAS | PINTURA PARA ESTRUCTURAS | 5885 | PINTURA EN VIA DE POSTES TIPO MENSULA T2 (L= 4.50M A 6.50M). | UN | 70159 | 2020-II + Mano de Obra 2021
Antiguo | REDES ALCANTARILLADO / DRENAJE | REDES ALCANTARILLADO / DRENAJE | 5886 | TUBERIA DE CONCRETO DE ALTA RESISTENCIA D= 8" (INCLUYE MORTERO DE INSTALACION). SUMINISTRO E INSTALACION. | ML | 242549 | 2020-II + Mano de Obra 2021
Antiguo | REDES ALCANTARILLADO / DRENAJE | REDES ALCANTARILLADO / DRENAJE | 5887 | TUBERIA DE CONCRETO DE ALTA RESISTENCIA D= 16" (INCLUYE MORTERO DE INSTALACION). SUMINISTRO E INSTALACION. | ML | 441025 | 2020-II + Mano de Obra 2021
Antiguo | REDES ALCANTARILLADO / DRENAJE | REDES ALCANTARILLADO / DRENAJE | 5888 | TUBERIA DE CONCRETO DE ALTA RESISTENCIA D= 18" (INCLUYE MORTERO DE INSTALACION). SUMINISTRO E INSTALACION. | ML | 529449 | 2020-II + Mano de Obra 2021
Antiguo | REDES ALCANTARILLADO / DRENAJE | REDES ALCANTARILLADO / DRENAJE | 5889 | TUBERIA DE CONCRETO DE ALTA RESISTENCIA D= 20" (INCLUYE MORTERO DE INSTALACION). SUMINISTRO E INSTALACION. | ML | 611778 | 2020-II + Mano de Obra 2021
Antiguo | EXCAVACIONES | FORMALETAS | 5890 | ENTIBADO TIPO ED2, DISCONTINUO EN MADERA, CON PERFILES METALICOS Y PARALES TELESCOPICOS (INCLUYE SUMINISTRO E INSTALACION). | M2 | 26587 | 2020-II + Mano de Obra 2021
Antiguo | EXCAVACIONES | EXC. ESTRUCTURAS Y REDES | 5891 | EXCAVACION MECANICA PARA REDES PROFUNDIDAD MAYORES A 3.5M (INCLUYE CARGUE). | M3 | 3772 | 2020-II + Mano de Obra 2021
Antiguo | REDES ALCANTARILLADO / DRENAJE | REDES ALCANTARILLADO / DRENAJE | 5892 | EMPATE EN LÍNEA DE TUBERÍA DE ACERO (HA) A ASBESTO CEMENTO (AC) 3". SUMINISTRO E INSTALACIÓN. (INCLUYE DOS ACOPLES UNIVERSAL D= 3" R1 Y 1MT DE TUBERÍA PVC D= 3" RDE 21). | UN | 249824 | 2020-II + Mano de Obra 2021
Antiguo | REDES ALCANTARILLADO / DRENAJE | REDES ALCANTARILLADO / DRENAJE | 5893 | EMPATE EN LÍNEA DE TUBERÍA DE ACERO (HA) A ASBESTO CEMENTO (AC) 4". SUMINISTRO E INSTALACIÓN. (INCLUYE DOS ACOPLES UNIVERSAL D= 4" R1 Y 1MT DE TUBERÍA PVC D= 4" RDE 21). | UN | 295557 | 2020-II + Mano de Obra 2021
Antiguo | REDES ALCANTARILLADO / DRENAJE | REDES ALCANTARILLADO / DRENAJE | 5894 | EMPATE EN LÍNEA DE TUBERÍA DE ACERO (HA) A ASBESTO CEMENTO (AC) 12". SUMINISTRO E INSTALACIÓN. (INCLUYE DOS ACOPLES UNIVERSAL D= 12" R1 Y 1MT DE TUBERÍA PVC D= 12" RDE 21). | UN | 1500178 | 2020-II + Mano de Obra 2021
Antiguo | MOBILIARIO URBANO - ARBOLES Y GRAMAS | SIEMBRA DE ARBOLES Y GRAMA | 5895 | VALOR IVP POR TALA DE INDIVIDUOS VEGETALES NO INCLUIDOS EN EL MANUAL DE SILVICULTURA URBANA CON ALTURA < 5M SEGUN RESOLUCION 7132 DEL 30/12/2011 DE LA SDA. | UN | 988385 | 2020-II + Mano de Obra 2021
Antiguo | MOBILIARIO URBANO - ARBOLES Y GRAMAS | SIEMBRA DE ARBOLES Y GRAMA | 5896 | VALOR IVP POR TALA DE INDIVIDUOS VEGETALES NO INCLUIDOS EN EL MANUAL DE SILVICULTURA URBANA CON ALTURA > 5M SEGUN RESOLUCION 7132 DEL 30/12/2011 DE LA SDA. | UN | 1033812 | 2020-II + Mano de Obra 2021
Antiguo | MOBILIARIO URBANO - ARBOLES Y GRAMAS | SIEMBRA DE ARBOLES Y GRAMA | 5897 | VALOR IVP POR TALA DE INDIVIDUOS VEGETALES INCLUIDOS EN EL MANUAL DE SILVICULTURA URBANA CON ALTURA < 5M SEGUN RESOLUCION 7132 DEL 30/12/2011 DE LA SDA. | UN | 1079238 | 2020-II + Mano de Obra 2021
Antiguo | MOBILIARIO URBANO - ARBOLES Y GRAMAS | SIEMBRA DE ARBOLES Y GRAMA | 5898 | VALOR IVP POR TALA DE INDIVIDUOS VEGETALES INCLUIDOS EN EL MANUAL DE SILVICULTURA URBANA CON ALTURA > 5M SEGUN RESOLUCION 7132 DEL 30/12/2011 DE LA SDA. | UN | 1124664 | 2020-II + Mano de Obra 2021
Antiguo | MOBILIARIO URBANO - ARBOLES Y GRAMAS | SIEMBRA DE ARBOLES Y GRAMA | 5899 | VALOR IVP POR TALA DE INDIVIDUOS VEGETALES INCLUIDOS EN EL MANUAL DE SILVICULTURA URBANA (SETO) CON ALTURA < 2M SEGUN RESOLUCION 7132 DEL 30/12/2011 DE LA SDA. | UN | 107924 | 2020-II + Mano de Obra 2021
Antiguo | MOBILIARIO URBANO - ARBOLES Y GRAMAS | SIEMBRA DE ARBOLES Y GRAMA | 5900 | VALOR IVP POR TALA DE INDIVIDUOS VEGETALES INCLUIDOS EN EL MANUAL DE SILVICULTURA URBANA (SETO) CON ALTURA > 2M SEGUN RESOLUCION 7132 DEL 30/12/2011 DE LA SDA. | UN | 171961 | 2020-II + Mano de Obra 2021
Antiguo | MOBILIARIO URBANO - ARBOLES Y GRAMAS | SIEMBRA DE ARBOLES Y GRAMA | 5901 | VALOR IVP POR TALA DE INDIVIDUOS VEGETALES NO INCLUIDOS EN EL MANUAL DE SILVICULTURA URBANA (SETO) CON ALTURA < 2M SEGUN RESOLUCION 7132 DEL 30/12/2011 DE LA SDA. | UN | 98839 | 2020-II + Mano de Obra 2021
Antiguo | MOBILIARIO URBANO - ARBOLES Y GRAMAS | SIEMBRA DE ARBOLES Y GRAMA | 5902 | VALOR IVP POR TALA DE INDIVIDUOS VEGETALES NO INCLUIDOS EN EL MANUAL DE SILVICULTURA URBANA (SETO) CON ALTURA > 2M SEGUN RESOLUCION 7132 DEL 30/12/2011 DE LA SDA. | UN | 158070 | 2020-II + Mano de Obra 2021
Antiguo | MOBILIARIO URBANO - ARBOLES Y GRAMAS | SIEMBRA DE ARBOLES Y GRAMA | 5903 | EVALUACION PARA TRATAMIENTOS A LA VEGETACION DE LA SDA. CANTIDAD < 25 ARBOLES (SEGUN RESOLUCION SDA NO. 5589 DEL 30/09/2011. | UN | 83584 | 2020-II + Mano de Obra 2021
Antiguo | MOBILIARIO URBANO - ARBOLES Y GRAMAS | SIEMBRA DE ARBOLES Y GRAMA | 5904 | SEGUIMIENTO PARA TRATAMIENTOS A LA VEGETACION DE LA SDA. CANTIDAD < 25 ARBOLES (SEGUN RESOLUCION SDA NO. 5589 DEL 30/09/2011. | UN | 176254 | 2020-II + Mano de Obra 2021
Antiguo | MOBILIARIO URBANO - ARBOLES Y GRAMAS | SIEMBRA DE ARBOLES Y GRAMA | 5905 | EVALUACION PARA TRATAMIENTOS A LA VEGETACION DE LA SDA. CANTIDAD 25 - 49 ARBOLES (SEGUN RESOLUCION SDA NO. 5589 DEL 30/09/2011. | UN | 114474 | 2020-II + Mano de Obra 2021
Antiguo | MOBILIARIO URBANO - ARBOLES Y GRAMAS | SIEMBRA DE ARBOLES Y GRAMA | 5906 | SEGUIMIENTO PARA TRATAMIENTOS A LA VEGETACION DE LA SDA. CANTIDAD 25 - 49 ARBOLES (SEGUN RESOLUCION SDA NO. 5589 DEL 30/09/2011. | UN | 237125 | 2020-II + Mano de Obra 2021
Antiguo | MOBILIARIO URBANO - ARBOLES Y GRAMAS | SIEMBRA DE ARBOLES Y GRAMA | 5907 | EVALUACION PARA TRATAMIENTOS A LA VEGETACION DE LA SDA. CANTIDAD 50 - 99 ARBOLES (SEGUN RESOLUCION SDA NO. 5589 DEL 30/09/2011. | UN | 145364 | 2020-II + Mano de Obra 2021
Antiguo | MOBILIARIO URBANO - ARBOLES Y GRAMAS | SIEMBRA DE ARBOLES Y GRAMA | 5908 | SEGUIMIENTO PARA TRATAMIENTOS A LA VEGETACION DE LA SDA. CANTIDAD 50 - 99 ARBOLES (SEGUN RESOLUCION SDA NO. 5589 DEL 30/09/2011. | UN | 298905 | 2020-II + Mano de Obra 2021
Antiguo | MOBILIARIO URBANO - ARBOLES Y GRAMAS | SIEMBRA DE ARBOLES Y GRAMA | 5909 | EVALUACION PARA TRATAMIENTOS A LA VEGETACION DE LA SDA. CANTIDAD 100 - 199 ARBOLES (SEGUN RESOLUCION SDA NO. 5589 DEL 30/09/2011. | UN | 176254 | 2020-II + Mano de Obra 2021
Antiguo | MOBILIARIO URBANO - ARBOLES Y GRAMAS | SIEMBRA DE ARBOLES Y GRAMA | 5910 | SEGUIMIENTO PARA TRATAMIENTOS A LA VEGETACION DE LA SDA. CANTIDAD 100 - 199 ARBOLES (SEGUN RESOLUCION SDA NO. 5589 DEL 30/09/2011. | UN | 360685 | 2020-II + Mano de Obra 2021
Antiguo | MOBILIARIO URBANO - ARBOLES Y GRAMAS | SIEMBRA DE ARBOLES Y GRAMA | 5911 | EVALUACION PARA TRATAMIENTOS A LA VEGETACION DE LA SDA. CANTIDAD 200 - 299 ARBOLES (SEGUN RESOLUCION SDA NO. 5589 DEL 30/09/2011. | UN | 237125 | 2020-II + Mano de Obra 2021
Antiguo | MOBILIARIO URBANO - ARBOLES Y GRAMAS | SIEMBRA DE ARBOLES Y GRAMA | 5912 | SEGUIMIENTO PARA TRATAMIENTOS A LA VEGETACION DE LA SDA. CANTIDAD 200 - 299 ARBOLES (SEGUN RESOLUCION SDA NO. 5589 DEL 30/09/2011. | UN | 483336 | 2020-II + Mano de Obra 2021
Antiguo | MOBILIARIO URBANO - ARBOLES Y GRAMAS | SIEMBRA DE ARBOLES Y GRAMA | 5913 | EVALUACION PARA TRATAMIENTOS A LA VEGETACION DE LA SDA. CANTIDAD 300 - 399 ARBOLES (SEGUN RESOLUCION SDA NO. 5589 DEL 30/09/2011. | UN | 351600 | 2020-II + Mano de Obra 2021
Antiguo | MOBILIARIO URBANO - ARBOLES Y GRAMAS | SIEMBRA DE ARBOLES Y GRAMA | 5914 | SEGUIMIENTO PARA TRATAMIENTOS A LA VEGETACION DE LA SDA. CANTIDAD 300 - 399 ARBOLES (SEGUN RESOLUCION SDA NO. 5589 DEL 30/09/2011. | UN | 605987 | 2020-II + Mano de Obra 2021
Antiguo | MOBILIARIO URBANO - ARBOLES Y GRAMAS | SIEMBRA DE ARBOLES Y GRAMA | 5915 | EVALUACION PARA TRATAMIENTOS A LA VEGETACION DE LA SDA. CANTIDAD 400 - 499 ARBOLES (SEGUN RESOLUCION SDA NO. 5589 DEL 30/09/2011. | UN | 466074 | 2020-II + Mano de Obra 2021
Antiguo | MOBILIARIO URBANO - ARBOLES Y GRAMAS | SIEMBRA DE ARBOLES Y GRAMA | 5916 | SEGUIMIENTO PARA TRATAMIENTOS A LA VEGETACION DE LA SDA. CANTIDAD 400 - 499 ARBOLES (SEGUN RESOLUCION SDA NO. 5589 DEL 30/09/2011. | UN | 913977 | 2020-II + Mano de Obra 2021
Antiguo | MOBILIARIO URBANO - ARBOLES Y GRAMAS | SIEMBRA DE ARBOLES Y GRAMA | 5917 | EVALUACION PARA TRATAMIENTOS A LA VEGETACION DE LA SDA. CANTIDAD 500 - 999 ARBOLES (SEGUN RESOLUCION SDA NO. 5589 DEL 30/09/2011. | UN | 774064 | 2020-II + Mano de Obra 2021
Antiguo | MOBILIARIO URBANO - ARBOLES Y GRAMAS | SIEMBRA DE ARBOLES Y GRAMA | 5918 | SEGUIMIENTO PARA TRATAMIENTOS A LA VEGETACION DE LA SDA. CANTIDAD 500 - 999 ARBOLES (SEGUN RESOLUCION SDA NO. 5589 DEL 30/09/2011. | UN | 1757998 | 2020-II + Mano de Obra 2021
Antiguo | MOBILIARIO URBANO - ARBOLES Y GRAMAS | SIEMBRA DE ARBOLES Y GRAMA | 5919 | EVALUACION PARA TRATAMIENTOS A LA VEGETACION DE LA SDA. CANTIDAD > 1000 ARBOLES (SEGUN RESOLUCION SDA NO. 5589 DEL 30/09/2011. | UN | 958495 | 2020-II + Mano de Obra 2021
Antiguo | MOBILIARIO URBANO - ARBOLES Y GRAMAS | SIEMBRA DE ARBOLES Y GRAMA | 5920 | SEGUIMIENTO PARA TRATAMIENTOS A LA VEGETACION DE LA SDA. CANTIDAD >1000 ARBOLES (SEGUN RESOLUCION SDA NO. 5589 DEL 30/09/2011. | UN | 2065080 | 2020-II + Mano de Obra 2021
Antiguo | MOBILIARIO URBANO - ARBOLES Y GRAMAS | MOBILIARIO URBANO | 5921 | DESMONTE DE PARADERO URBANO TIPO M10 (INCLUYE CARGUE Y TRANSPORTE A ALMACEN AUTORIZADO POR EL IDU. | UN | 394799 | 2020-II + Mano de Obra 2021
Antiguo | MOBILIARIO URBANO - ARBOLES Y GRAMAS | MOBILIARIO URBANO | 5922 | DESMONTE DE TELÉFONO PUBLICO DE PEDESTAL TIPO M20 (INCLUYE CARGUE Y TRANSPORTE A ALMACÉN AUTORIZADO POR EL IDU (NO INCLUYE REPARACIÓN DEL SITIO). | UN | 64855 | 2020-II + Mano de Obra 2021
Antiguo | MOBILIARIO URBANO - ARBOLES Y GRAMAS | MOBILIARIO URBANO | 5923 | DESMONTE DE BANCA EN CONCRETO TIPO M30 (INCLUYE CARGUE Y TRANSPORTE A ALMACEN AUTORIZADO POR EL IDU (NO INCLUYE REPARACION DEL SITIO). | UN | 74718 | 2020-II + Mano de Obra 2021
Antiguo | MOBILIARIO URBANO - ARBOLES Y GRAMAS | MOBILIARIO URBANO | 5924 | DESMONTE DE PROTECTOR DE ARBOL TIPO M90 (INCLUYE CARGUE Y TRANSPORTE A ALMACEN AUTORIZADO POR EL IDU (NO INCLUYE REPARACION DEL SITIO). | UN | 17628 | 2020-II + Mano de Obra 2021
Antiguo | GESTIÓN SOCIAL | GESTIÓN SOCIAL | 5927 | CARTELERA TIPO PUNTO CREA DE 1.00M X 1.00M EN ALUMINIO ANODIZADO, CON PAÑO COLOR GRIS, CENEFA SUPERIOR, PUERTAS CORREDIZAS, LOGO INSTITUCIONAL. INCLUYE SUMINISTRO E INSTALACION. | UN | 739330 | 2020-II + Mano de Obra 2021
Antiguo | GESTIÓN SOCIAL | GESTIÓN SOCIAL | 5928 | CAMARA FOTOGRAFICA DIGITAL COMPACTA. ALQUILER. DE 16.2 MEGAPIXELES. MEMORIA DE 6 GB. VIDEO HD CON PAUSA Y ZOOM. INCLUYE TRANSPORTE, SOPORTE TECNICO. | MES | 15972 | 2020-II + Mano de Obra 2021
Antiguo | OBRAS DE ARTE Y EDIFICACIONES | CUBIERTAS | 5933 | CUBIERTA 333C SENCILLA EN ALUZINC CAL. 24. SUM E INSTAL. PANEL SIN TRASLAPOS LONGITUDINALES. PINTURA PLASTISOL/DURANAR POR 1 CARA. COLOR A ESCOGER (E= 24 MICRONES). CLIPS METALICOS OCULTOS AISLANTE EN FIBRA DE VIDRIO DE 38MM. | M2 | 151382 | 2020-II + Mano de Obra 2021
Antiguo | OBRAS DE ARTE Y EDIFICACIONES | CUBIERTAS | 5935 | CIELO RASO BAFFLE EN ALUZINC LISO COLOR ALUMINIO MEDIO. SUMINISTRO E INSTALACION. INCL FIJACION CON SISTEMA DE TRABA DE PRESION A UN RIEL PORTAPANEL. SECCION 25MM CON DISTANCIA CADA 100MM Y ALTURA 100MM. | M2 | 218952 | 2020-II + Mano de Obra 2021
Antiguo | OBRAS DE ARTE Y EDIFICACIONES | CUBIERTAS | 5936 | CIELO 84R EN ALUZINC LISO COLOR ALUMINIO MEDIO. SUMINISTRO E INSTALACION. INCL FIJACION ALA ESTRUCTURA DEL PORTAPANEL POR MEDIO DE AMARRES CADA METRO. ANCHO DEL PANEL DE 84MM | M2 | 226344 | 2020-II + Mano de Obra 2021
Antiguo | CONCRETO Y ACERO PARA ESTRUCTURAS | CONCRETO PARA ESTRUCTURAS | 5939 | PILOTE D=20 CM CONCRETO TREMIE DE 3000 PSI. (INCL. EXCAVACIÓN, CARGUE Y RETIRO DE SOBRANTES, MOVILIZACIÓN, MONTAJE Y DESMONTAJE EQUIPO, Y CONCRETO). | ML | 289459 | 2020-II + Mano de Obra 2021
Antiguo | CONCRETO Y ACERO PARA ESTRUCTURAS | CONCRETO PARA ESTRUCTURAS | 5940 | ZAPATA EN CONCRETO PREMEZCLADO DE 3000 PSI (21Mpa), GRAVA COMÚN (Incluye bombeo, Sumin., Formaleteo en madera, Colocación y Curado. No incl. Refuerzo). | M3 | 638962 | 2020-II + Mano de Obra 2021
Antiguo | CONCRETO Y ACERO PARA ESTRUCTURAS | CONCRETO PARA ESTRUCTURAS | 5941 | VIGAS DE CIMENTACIÓN ESTACIONES DE TRANSMILENIO DE 0.45m x 0.45m EN CONCRETO PREMEZCLADO DE 3000 PSI (21 Mpa) GRAVA COMUN (Incluye Sumin., Formaleteo en madera, Colocación y Curado. No incl. Refuerzo) | M3 | 641104 | 2020-II + Mano de Obra 2021
Antiguo | CONCRETO Y ACERO PARA ESTRUCTURAS | CONCRETO PARA ESTRUCTURAS | 5944 | CONCRETO 4000 PSI GRAVA COMÚN PARA TABLERO PUENTE DE 5.30M X 0.20M X 27.00M (PREMEZCLADO. INCLUYE SUMIN., FORMALETEO Y COLOCACIÓN. NO INCL. REFUERZO, CURADO). | M3 | 648419 | 2020-II + Mano de Obra 2021
Antiguo | CONCRETO Y ACERO PARA ESTRUCTURAS | CONCRETO PARA ESTRUCTURAS | 5945 | CONCRETO 3500 PSI GRAVA COMÚN PARA RECALCE DE 0.05M X 0.50M X 1.20M (PREMEZCLADO. INCLUYE SUMIN., FORMALETEO Y COLOCACIÓN. NO INCL. REFUERZO, CURADO). | M3 | 596332 | 2020-II + Mano de Obra 2021
Antiguo | CONCRETO Y ACERO PARA ESTRUCTURAS | CONCRETO PARA ESTRUCTURAS | 5946 | CONCRETO 3500 PSI GRAVA COMÚN PARA TOPE SISMICO DE 0.35M X 0.80M X 1.00M (PREMEZCLADO. INCLUYE SUMIN., FORMALETEO Y COLOCACIÓN. NO INCL. REFUERZO, CURADO). | M3 | 796347 | 2020-II + Mano de Obra 2021
Antiguo | CONCRETO Y ACERO PARA ESTRUCTURAS | CONCRETO PARA ESTRUCTURAS | 5947 | CONCRETO 3000 PSI GRAVA COMÚN PARA PLACA DE APROXIMACIÓN PUENTE VEHICULAR DE 5.00M X 3.50M X 0.20M (PREMEZCLADO. INCLUYE SUMIN., FORMALETEO Y COLOCACIÓN. NO INCL. REFUERZO, CURADO). | M3 | 664463 | 2020-II + Mano de Obra 2021
Antiguo | CONCRETO Y ACERO PARA ESTRUCTURAS | CONCRETO PARA ESTRUCTURAS | 5948 | CONCRETO 3500 PSI GRAVA COMÚN PARA ESPALDAR ESTRIBOS CON MÉNSULA SECCIÓN 5.30M X 1.70M X 0.30M (PREMEZCLADO. INCLUYE SUMIN., FORMALETEO Y COLOCACIÓN. NO INCL. REFUERZO, CURADO). | M3 | 692114 | 2020-II + Mano de Obra 2021
Antiguo | CONCRETO Y ACERO PARA ESTRUCTURAS | CONCRETO PARA ESTRUCTURAS | 5949 | DADO DE CIMENTACION EN CONCRETO 3500 PSI, (24 Mpa) PREMEZCLADO, GRAVA COMÚN. Incluye Suministro, Formaleteo en madera, Bombeo, colocación y curado. (No incl. Refuerzo). | M3 | 651458 | 2020-II + Mano de Obra 2021
Antiguo | CONCRETO Y ACERO PARA ESTRUCTURAS | CONCRETO PARA ESTRUCTURAS | 5950 | CONCRETO 3500 PSI GRAVA COMÚN PARA CONSTRUCCIÓN DE CAISSON DE 1.20M DE DIÁMETRO (INCLUYE EXCAVACIÓN MANUAL, SUMINISTRO DE CAMISA METÁLICA PERDIDA E= 3/8" FORMALETEO Y COLOCACIÓN. SUMIN DE CONCRETO PREMEZCLADO. NO INCL. REFUERZO, CURADO). | M3 | 2091346 | 2020-II + Mano de Obra 2021
Antiguo | CONCRETO Y ACERO PARA ESTRUCTURAS | ESTRUCTURAS EN ACERO | 5952 | BARANDA METÁLICA M81 (INSTALADO Y PINTADO) | ML | 297500 | 2020-II + Mano de Obra 2021
Antiguo | REDES ACUEDUCTO | REDES ACUEDUCTO | 5953 | TUBERIA ACERO CARBON ASTM A=53 SCH 40 DE D=12" | ML | 543152 | 2020-II + Mano de Obra 2021
Antiguo | REDES ELECTRICAS | RED ELECTRICA EPM | 5954 | CANALIZACION VIA PUBLICA NUEVE (9) DUCTOS PVC TIPO TDP 9Ø6"+2Ø3" | ML | 782537 | 2020-II + Mano de Obra 2021
Antiguo | SEÑALIZACIÓN | SEÑALES DE TRANSITO | 5955 | SEÑAL VERTICAL UNA CARA PARA CICLORUTA PARAL 3M, ÁNGULO DE 2X1/4X3M LAMINA CAL. 16 PINTADA POR UNA CARA 0.60M X 0.60M O 0.75M X 0.75M (INCLUYE SUMINISTRO E INSTALACIÓN) | UN | 257760 | 2020-II + Mano de Obra 2021
Valor de referencia | ANÁLISIS AUXILIARES | ACTIVIDADES DE CONSERVACIÓN | 5966 | MANTENIMIENTO RUTINARIO DE CALZADA EN ADOQUÍN Y/O LOSETA. INCLUYE LIMPIEZA DE SUMIDEROS, POZOS, SELLOS DE JUNTA Y RETIRO MANUAL DE CAPA VEGETAL. | M2 | 2709 | 2020-II + Mano de Obra 2021
Valor de referencia | ANÁLISIS AUXILIARES | ACTIVIDADES DE CONSERVACIÓN | 5967 | MANTENIMIENTO RUTINARIO DE CALZADA EN CONCRETO HIDRÁULICO. INCLUYE LIMPIEZA DE SUMIDEROS, POZOS, SELLO DE JUNTAS Y RETIRO MANUAL DE CAPA VEGETAL | M2 | 18365 | 2020-II + Mano de Obra 2021
Valor de referencia | ANÁLISIS AUXILIARES | ACTIVIDADES DE CONSERVACIÓN | 5968 | MANTENIMIENTO CORRECTIVO DE CALZADA EN ADOQUIN DE ARCILLA PESADO SOBRE MORTERO. INCLUYE RETIRO DE ADOQUIN E INSTALAR NUEVO | M2 | 59842 | 2020-II + Mano de Obra 2021
Valor de referencia | ANÁLISIS AUXILIARES | ACTIVIDADES DE CONSERVACIÓN | 5969 | MANTENIMIENTO CORRECTIVO DE CALZADA EN ADOQUÍN DE ARCILLA SOBRE ARENA. INCLUYE RETIRO DE ADOQUIN E INSTALAR NUEVO | M2 | 59123 | 2020-II + Mano de Obra 2021
Valor de referencia | ANÁLISIS AUXILIARES | ACTIVIDADES DE CONSERVACIÓN | 5970 | MANTENIMIENTO CORRECTIVO DE CALZADA EN CONCRETO RÍGIDO. INCLUYE RETIRO, REEMPLAZO DE LOSA, RENIVELACIÓN Y RECOMPACTACIÓN DE CAPAS GRANULARES | M2 | 219385 | 2020-II + Mano de Obra 2021
Valor de referencia | ANÁLISIS AUXILIARES | ACTIVIDADES DE CONSERVACIÓN | 5971 | REHABILITACIÓN DE PAVIMENTO ESTAMPADO EN LOSA DE CONCRETO HIDRÁULICO MR45 E= 0.20M. (INCLUYE SUMINISTRO Y APLICACIÓN DE ENDURECEDOR EN POLVO FOTORESISTENTE Y ALCALIRESISTENTE, DESMOLDANTE PIGMENTADO, SELLADOR ACRÍLICO, RETARDANTE DE EVAPORACIÓN Y ESTAMPADO CON TEXTURA DE ADOQUIN DE 10CM X 20CM EN ESPINA DE PESCADO | M2 | 256949 | 2020-II + Mano de Obra 2021
Valor de referencia | ANÁLISIS AUXILIARES | ACTIVIDADES DE CONSERVACIÓN | 5972 | MANTENIMIENTO CORRECTIVO DE CALZADA EN CONCRETO ESTAMPADO. INCLUYE RETIRO, REEMPLAZO DE LOSA, RENIVELACIÓN Y RECOMPACTACIÓN DE CAPAS GRANULARES | M2 | 248532 | 2020-II + Mano de Obra 2021
Antiguo | ANÁLISIS AUXILIARES | CUADRILLAS (INCLUYE FACTOR PRESTACIONAL) | 5975 | CUADRILLA (TECNICO ELECTRICO + 2 AYUDANTES). | HR | 22915 | 2020-II + Mano de Obra 2021
Antiguo | CONCRETO Y ACERO PARA ESTRUCTURAS | ESTRUCTURAS EN ACERO | 5976 | TUBERIA GALVANIZADA 2" PARA ANCLAJES | ML | 15649 | 2020-II + Mano de Obra 2021
Antiguo | REDES ALCANTARILLADO / DRENAJE | REDES ALCANTARILLADO / DRENAJE | 5992 | TUBERIA CONCRETO D= 32" CL. II REFORZADO. INCLUYE SUMINISTRO E INSTALACIÓN | ML | 752200 | 2020-II + Mano de Obra 2021
Antiguo | SEÑALIZACIÓN | OTROS-SEÑALIZACIÓN | 5993 | TORRE DE ILUMINACIÓN DE 4 BOMBILLAS DE 1000 WATS CADA UNA. ALQUILER. INCLUYE COMBUSTIBLE A.C.P.M. | UN/MES | 5552180 | 2020-II + Mano de Obra 2021
Antiguo | REDES ALCANTARILLADO / DRENAJE | REDES ALCANTARILLADO / DRENAJE | 5994 | TUBERIA CONCRETO D= 8" CL. V EXTRARREFORZADA PARA INSTALACIÓN SUPERFICIAL (SUMINISTRO E INSTALACIÓN). INCLUYE MORTERO 2000 PSI PARA RECUBRIMIENTO DE JUNTA. | ML | 181033 | 2020-II + Mano de Obra 2021
Antiguo | REDES ALCANTARILLADO / DRENAJE | REDES ALCANTARILLADO / DRENAJE | 5995 | TUBERIA CONCRETO D= 16" CL. V EXTRARREFORZADA PARA INSTALACIÓN SUPERFICIAL (SUMINISTRO E INSTALACIÓN). INCLUYE MORTERO 2000 PSI PARA RECUBRIMIENTO DE JUNTA. | ML | 372768 | 2020-II + Mano de Obra 2021
Antiguo | PAVIMENTOS | JUNTAS PARA PAVIMENTOS | 5996 | SELLO PVC FLEXIBLE PARA SELLOS DE JUNTAS SOMETIDAS A PRESIÓN HIDRÁULICA, ANCHO = 15CM. SUMINISTRO Y COLOCACIÓN | ML | 26429 | 2020-II + Mano de Obra 2021
Antiguo | RELLENOS Y CAPAS GRANULARES | RELLENOS PARA ANDENES Y REDES | 5997 | GRAVILLA DE 3/4" PEGADA CON MORTERO 1:3 E= 0.15M PARA ENTREGA A CANAL. SUMINISTRO E INSTALACIÓN | M2 | 66020 | 2020-II + Mano de Obra 2021
Antiguo | REDES ACUEDUCTO | REDES ACUEDUCTO | 5998 | TAPÓN EXTREMO LISO D= 3". SUMINISTRO E INSTALACIÓN | UN | 68907 | 2020-II + Mano de Obra 2021
Antiguo | REDES ACUEDUCTO | REDES ACUEDUCTO | 5999 | PRUEBA HIDROSTÁTICA EN TUBERÍAS HASTA 12" DE DIÁMETRO, TRAMOS MÁXIMOS DE 500M. INCLUYE DESINFECCIÓN DE TUBERÍA. | UN | 1479170 | 2020-II + Mano de Obra 2021
Antiguo | REDES TELEFONICAS / DATOS | RED TELEFONICA ETB | 6001 | CONTROLADOR C900V CON CAPACIDAD PARA 16 GRUPOS VEHICULARES O PEATONALES. (SUMINISTRO, INSTALACIÓN Y PUESTA EN FUNCIONAMIENTO). CON POSIBILIDAD DE AMPLIACIÓN HASTA 32 GRUPOS, RELOJ EN TIEMPO REAL, 32 PROGRAMAS, AUTOMÁTICO SEMANAL PROGRAMABLE CON DÍAS FESTIVOS, MODO DE OPERACIÓN COORDINADA CON CENTRAL DE TRÁFICO, LOCAL CON AUTOMÁTICO DE SEMANA, MANUAL O CON DEPENDENCIA DE TRÁFICO, CIRCUÍTOS DE SUPERVISIÓN DE VERDES CONFLICTIVOS, RUTINA DE SEGURIDAD POR FALLA LÁMPARAS ROJAS, ACTIVACIÓN ERRÓNEAS DE SEÑALES, RUTINAS DE SOFTWARE PARA EL MANEJO PRIORITARIO DE TRANSPORTE PÚBLICO CON EL EMPLEO DE DETECTORES DE TRÁFICO. (INCLUYE SUPRESOR DE PICOS, MÓDULO MOMO Y MÓDULO PCV (SEGÚN ORIGEN HABILITADO PARA COMUNICACIÓN CON PROTOCOLO ABIERTO ESTÁNDAR OCIT). CUMPLE LAS NORMAS DIN VDE 0832 (PREN50278), RILSA, CE, CUBRE EMC Y RECOMENDACIONES DE BAJO VOLTAJE, MEMORIA PRINCIPAL CON SRAM DE 2 MB, CONFIGURACIÓN DE MEMORIA MÍNIMA DE 5.5 MB, EXPANSIBLE A 9.5 MB. ARMARIO EN POLICARBONATO Y CHAPA DE SEGURIDAD, CUMPLE NORMA IP 54, CUMPLE NORMA DIN EN 60439 PARTE 1. DIN VDE 0660 PARTE 503, IEC 93, 112, 250 Y 529. ISO 178, 527, 179 Y UL 94. COLOR RAL, RESISTENCIA UV ASTM G53). KIT PARA COMUNICACIÓN CON CENTRAL SERIE M. COMPUESTO POR LOS SIGUIENTES MÓDULOS: 1X MÓDULO MOMO L24734-A525-A101 1X MÓDULO BBS4 L24734-A610-A104 1X MÓDULO DONGLE L24734-A610-A205 1X MÓDULO FMD FLASH S24734-A610-A51 | UN | 114835714 | 2020-II + Mano de Obra 2021
Antiguo | REDES TELEFONICAS / DATOS | RED TELEFONICA ETB | 6002 | CONTROLADOR C900V CON CAPACIDAD PARA 24 GRUPOS VEHICULARES O PEATONALES. (SUMINISTRO, INSTALACIÓN Y PUESTA EN FUNCIONAMIENTO). CON POSIBILIDAD DE AMPLIACIÓN HASTA 32 GRUPOS, RELOJ EN TIEMPO REAL, 32 PROGRAMAS, AUTOMÁTICO SEMANAL PROGRAMABLE CON DÍAS FESTIVOS, MODO DE OPERACIÓN COORDINADA CON CENTRAL DE TRÁFICO, LOCAL CON AUTOMÁTICO DE SEMANA, MANUAL O CON DEPENDENCIA DE TRÁFICO, CIRCUÍTOS DE SUPERVISIÓN DE VERDES CONFLICTIVOS, RUTINA DE SEGURIDAD POR FALLA LÁMPARAS ROJAS, ACTIVACIÓN ERRÓNEAS DE SEÑALES, RUTINAS DE SOFTWARE PARA EL MANEJO PRIORITARIO DE TRANSPORTE PÚBLICO CON EL EMPLEO DE DETECTORES DE TRÁFICO. (INCLUYE SUPRESOR DE PICOS, MÓDULO MOMO Y MÓDULO PCV (SEGÚN ORIGEN HABILITADO PARA COMUNICACIÓN CON PROTOCOLO ABIERTO ESTÁNDAR OCIT). CUMPLE LAS NORMAS DIN VDE 0832 (PREN50278), RILSA, CE, CUBRE EMC Y RECOMENDACIONES DE BAJO VOLTAJE, MEMORIA PRINCIPAL CON SRAM DE 2 MB, CONFIGURACIÓN DE MEMORIA MÍNIMA DE 5.5 MB, EXPANSIBLE A 9.5 MB. ARMARIO EN POLICARBONATO Y CHAPA DE SEGURIDAD, CUMPLE NORMA IP 54, CUMPLE NORMA DIN EN 60439 PARTE 1. DIN VDE 0660 PARTE 503, IEC 93, 112, 250 Y 529. ISO 178, 527, 179 Y UL 94. COLOR RAL, RESISTENCIA UV ASTM G53). KIT PARA COMUNICACIÓN CON CENTRAL SERIE M. COMPUESTO POR LOS SIGUIENTES MÓDULOS: 1X MÓDULO MOMO L24734-A525-A101 1X MÓDULO BBS4 L24734-A610-A104 1X MÓDULO DONGLE L24734-A610-A205 1X MÓDULO FMD FLASH S24734-A610-A51 | UN | 120356600 | 2020-II + Mano de Obra 2021
Antiguo | REDES TELEFONICAS / DATOS | RED TELEFONICA ETB | 6003 | CONTROLADOR C900V CON CAPACIDAD PARA 32 GRUPOS VEHICULARES O PEATONALES. (SUMINISTRO, INSTALACIÓN Y PUESTA EN FUNCIONAMIENTO). CON POSIBILIDAD DE AMPLIACIÓN HASTA 32 GRUPOS, RELOJ EN TIEMPO REAL, 32 PROGRAMAS, AUTOMÁTICO SEMANAL PROGRAMABLE CON DÍAS FESTIVOS, MODO DE OPERACIÓN COORDINADA CON CENTRAL DE TRÁFICO, LOCAL CON AUTOMÁTICO DE SEMANA, MANUAL O CON DEPENDENCIA DE TRÁFICO, CIRCUÍTOS DE SUPERVISIÓN DE VERDES CONFLICTIVOS, RUTINA DE SEGURIDAD POR FALLA LÁMPARAS ROJAS, ACTIVACIÓN ERRÓNEAS DE SEÑALES, RUTINAS DE SOFTWARE PARA EL MANEJO PRIORITARIO DE TRANSPORTE PÚBLICO CON EL EMPLEO DE DETECTORES DE TRÁFICO. (INCLUYE SUPRESOR DE PICOS, MÓDULO MOMO Y MÓDULO PCV (SEGÚN ORIGEN HABILITADO PARA COMUNICACIÓN CON PROTOCOLO ABIERTO ESTÁNDAR OCIT). CUMPLE LAS NORMAS DIN VDE 0832 (PREN50278), RILSA, CE, CUBRE EMC Y RECOMENDACIONES DE BAJO VOLTAJE, MEMORIA PRINCIPAL CON SRAM DE 2 MB, CONFIGURACIÓN DE MEMORIA MÍNIMA DE 5.5 MB, EXPANSIBLE A 9.5 MB. ARMARIO EN POLICARBONATO Y CHAPA DE SEGURIDAD, CUMPLE NORMA IP 54, CUMPLE NORMA DIN EN 60439 PARTE 1. DIN VDE 0660 PARTE 503, IEC 93, 112, 250 Y 529. ISO 178, 527, 179 Y UL 94. COLOR RAL, RESISTENCIA UV ASTM G53). KIT PARA COMUNICACIÓN CON CENTRAL SERIE M. COMPUESTO POR LOS SIGUIENTES MÓDULOS: 1X MÓDULO MOMO L24734-A525-A101 1X MÓDULO BBS4 L24734-A610-A104 1X MÓDULO DONGLE L24734-A610-A205 1X MÓDULO FMD FLASH S24734-A610-A51 | UN | 146422360 | 2020-II + Mano de Obra 2021
Antiguo | REDES TELEFONICAS / DATOS | RED TELEFONICA ETB | 6004 | DETECTORES DE DEMANDA VEHICULAR (CÁMARA). NO INCLUYE CABLES. SUMINISTRO E INSTALACIÓN | UN | 9854390 | 2020-II + Mano de Obra 2021
Antiguo | REDES TELEFONICAS / DATOS | RED TELEFONICA ETB | 6006 | PUESTA A TIERRA PARA CENTRO DE TRANSFORMACIÓN SUBTERRÁNEO PARCIALMENTE SUMERGIBLE CON TRES PUNTOS A TIERRA. SUMINISTRO, TRANSPORTE Y CONSTRUCCIÓN. INCLUYE SOLDADURA EXOTÉRMICA Y TERMINALES. | UN | 1407564 | 2020-II + Mano de Obra 2021
Antiguo | CONCRETO Y ACERO PARA ESTRUCTURAS | CONCRETO PARA ESTRUCTURAS | 6007 | PILOTE PREEXCAVADO EN CONCRETO TREMIE DE 4000 PSI (280 KG/CM2) ACELERADO A 2 DÍAS. INCLUYE ACELERANTE, ALQUILER DE EQUIPO DE PERFORACIÓN CON OPERARIO, MOTOBOMBA, BENTONITA, MANO DE OBRA, TRANSPORTE Y DISPOSICIÓN FINAL DE ESCOMBROS EN SITIO AUTORIZADO. DISTANCIA DE TRANSPORTE 21 KM. | M3 | 1475200 | 2020-II + Mano de Obra 2021
Antiguo | OBRAS DE ARTE Y EDIFICACIONES | IMPERMEABILIZACIONES | 6008 | IMPERMEABILIZANTE PARA CONCRETO. SUMINISTRO Y APLICACIÓN | M2 | 1647 | 2020-II + Mano de Obra 2021
Antiguo | OBRAS DE ARTE Y EDIFICACIONES | IMPERMEABILIZACIONES | 6009 | ADITIVO DESENCOFRANTE. SUMINISTRO Y APLICACIÓN DE MATERIAL | M2 | 1878 | 2020-II + Mano de Obra 2021
Antiguo | DEMOLICIONES | DEMOLICIONES | 6010 | REGATA, ANCHO PROMEDIO 5CM POR 5CM DE PROFUNDIDAD. INCLUYE MATERIALES, EQUIPOS, TRANSPORTE Y DISPOSICIÓN FINAL DE ESCOMBROS A SITIO AUTORIZADO. | ML | 26369 | 2020-II + Mano de Obra 2021
Antiguo | PAVIMENTOS | PAVIMENTOS EN CONCRETO ASFALTICO | 6011 | RESTITUCIÓN DE ESTRUCTURA DE PAVIMENTO FLEXIBLE, PARA APIQUE DE 0.60M X 0.60M (PROFUNDIDAD 1.50M). INCLUYE BASE GRANULAR CLASE A (BG_A) E= 1.35, MEZCLA DENSA EN CALIENTE TIPO MD12 E= 0.05M, MEZCLA DENSA EN CALIENTE TIPO MD20 E= 0.10M, IMPRIMANTE Y RIEGO DE LIGA. | UN | 95622 | 2020-II + Mano de Obra 2021
Antiguo | EXCAVACIONES | FORMALETAS | 6015 | ENTIBADO TIPO EC3 CONTINUO METÁLICO CON PARALES METÁLICOS. INCLUYE SUMINISTRO E INSTALACIÓN | M2 | 55753 | 2020-II + Mano de Obra 2021
Antiguo | RELLENOS Y CAPAS GRANULARES | CAPAS GRANULARES | 6016 | ESTABILIZACIÓN DE SUBRASANTE CON RAJÓN, INCLUYE EQUIPO DE COMPACTACIÓN (SUMINISTRO, EXTENDIDO, NIVELACIÓN Y COMPACTACIÓN CON EQUIPO MECÁNICO) | M3 | 105182 | 2020-II + Mano de Obra 2021
Antiguo | RELLENOS Y CAPAS GRANULARES | RELLENOS PARA ANDENES Y REDES | 6020 | RELLENO EN RECEBO COMUN (SUMINISTRO E INSTALACIÓN EXTENDIDO MANUAL, HUMEDECIMIENTO Y COMPACTACIÓN. NO INCLUYE TRANSPORTE) | M3 | 25919 | 2020-II + Mano de Obra 2021
Antiguo | CONCRETO Y ACERO PARA ESTRUCTURAS | CONCRETO PARA ESTRUCTURAS | 6021 | CONCRETO DE NIVELACIÓN 2000 PSI GRAVA COMÚN (140 KG/CM2) (PREMEZCLADO. INCLUYE SUMINISTRO, FUNDIDA Y NIVELACIÓN Y COLOCACIÓN. NO INCLUYE REFUERZO, CURADO) PARA MEJORAMIENTO, ADECUACIÓN Y REHABILITACIÓN DE ESPACIO PÚBLICO. | M3 | 482669 | 2020-II + Mano de Obra 2021
Antiguo | SEÑALIZACIÓN | SEÑALES DE TRANSITO | 6029 | SEÑAL VERTICAL GRUPO DE PREVENTIVAS TIPO CUADRADO (75CM X 75CM). INCLUYE SUMONISTRO E INSTALACION. | UN | 340447 | 2020-II + Mano de Obra 2021
Antiguo | SEÑALIZACIÓN | SEÑALES DE TRANSITO | 6030 | SEÑAL VERTICAL GRUPO DE REGLAMENTARIAS TIPO CIRCULO D=75CM. INCLUYE SUMINISTRO E INSTALACION. | UN | 340447 | 2020-II + Mano de Obra 2021
Antiguo | SEÑALIZACIÓN | SEÑALES DE TRANSITO | 6031 | SEÑAL VERTICAL GRUPO DE PREVENTIVA SP-40 TIPO RECTANGULO (120CM X 40CM). INCLUYE SUMINISTRO E INSTALACION. | UN | 340447 | 2020-II + Mano de Obra 2021
Antiguo | SEÑALIZACIÓN | SEÑALES DE TRANSITO | 6032 | SEÑAL VERTICAL GRUPO DE REGLAMENTARIAS SR-01 TIPO OCTAGONO CON ALTURA DE 75CM. INCLUYE SUMINISTRO E INSTALACION. | UN | 340447 | 2020-II + Mano de Obra 2021
Antiguo | SEÑALIZACIÓN | SEÑALES DE TRANSITO | 6033 | SEÑAL VERTICAL GRUPO DE REGLAMENTARIAS SR-02 TIPO TRIANGULO EQUILATERO 75CM. DE LADO. INCLUYE SUMINISTRO E INSTALACION. | UN | 340447 | 2020-II + Mano de Obra 2021
Antiguo | SEÑALIZACIÓN | SEÑALES DE TRANSITO | 6034 | SEÑAL VERTICAL GRUPO DE INFORMATIVAS TIPO RECTANGULO (60CM X 75CM). INCLUYE SUMINISTRO E INSTALACION. | UN | 280947 | 2020-II + Mano de Obra 2021
Antiguo | REDES ELECTRICAS | RED ELÉCTRICA CODENSA | 6036 | TRANSFORMADOR MONOFASICO 15 KVA (TENSION PRIMARIA DE 13.200, TENSION SECUNDARIA 240-120. (INCLUYE SUMINISTRO E INSTALACIÓN) | UN | 2270397 | 2020-II + Mano de Obra 2021
Antiguo | REDES ELECTRICAS | RED ELÉCTRICA CODENSA | 6037 | POSTE TIPO MENSULA T2 (3.50M) EN TUBO SCH 40 GALVANIZADO Y PINTADO. SUMINISTRO E INSTALACIÓN. | UN | 2382852 | 2020-II + Mano de Obra 2021
Antiguo | REDES ELECTRICAS | RED ELÉCTRICA CODENSA | 6038 | POSTE TIPO MENSULA T2 (4.50M) EN TUBO SCH 40 GALVANIZADO Y PINTADO. SUMINISTRO E INSTALACIÓN. | UN | 3309081 | 2020-II + Mano de Obra 2021
Antiguo | REDES ELECTRICAS | RED ELÉCTRICA CODENSA | 6039 | POSTE TIPO MENSULA T2 (6.50M) EN TUBO SCH 40 GALVANIZADO Y PINTADO. SUMINISTRO E INSTALACIÓN. | UN | 3601583 | 2020-II + Mano de Obra 2021
Antiguo | REDES ELECTRICAS | RED ELÉCTRICA CODENSA | 6040 | POSTE TIPO MENSULA T2 (8.50M) EN TUBO SCH 40 GALVANIZADO Y PINTADO. SUMINISTRO E INSTALACIÓN. | UN | 3963700 | 2020-II + Mano de Obra 2021
Antiguo | REDES TELEFONICAS / DATOS | RED TELEFONICA ETB | 6041 | SEMAFORO VEHICULAR DE POLICARBONATO (3X200) LENTES DE POLICARBONATO DE 8" TRES LUCES, SISTEMA DE ILUMINACIÓN A LEDS, TIPO MASTIL. INCLUYE ELEMENTOS DE FIJACION. | UN | 3413867 | 2020-II + Mano de Obra 2021
Antiguo | REDES TELEFONICAS / DATOS | RED TELEFONICA ETB | 6042 | SEMAFORO VEHICULAR DE POLICARBONATO (3X200) LENTES DE POLICARBONATO DE 8" TRES LUCES, SISTEMA DE ILUMINACIÓN A LEDS, TIPO MENSULA. INCLUYE ELEMENTOS DE FIJACION. | UN | 3699467 | 2020-II + Mano de Obra 2021
Antiguo | REDES TELEFONICAS / DATOS | RED TELEFONICA ETB | 6043 | SEMAFORO VEHICULAR DE POLICARBONATO (3X200) LENTES DE POLICARBONATO DE 8" TRES LUCES, SISTEMA DE ILUMINACIÓN A LEDS, FLECHA DE GIRO TIPO MENSULA. INCLUYE ELEMENTOS DE FIJACION. | UN | 3628067 | 2020-II + Mano de Obra 2021
Antiguo | REDES TELEFONICAS / DATOS | RED TELEFONICA ETB | 6044 | SEMAFORO VEHICULAR DE POLICARBONATO (3X200) LENTES DE POLICARBONATO DE 8" TRES LUCES, SISTEMA DE ILUMINACIÓN A LEDS, FLECHA DE GIRO TIPO MASTIL. INCLUYE ELEMENTOS DE FIJACION. | UN | 3342467 | 2020-II + Mano de Obra 2021
Antiguo | REDES TELEFONICAS / DATOS | RED TELEFONICA ETB | 6045 | SONORIZADORES PARA INVIDENTES (SUMINISTRO E INSTALACION) | UN | 4658959 | 2020-II + Mano de Obra 2021
Antiguo | SEÑALIZACIÓN | DEMARCACION DE PAVIMENTOS | 6046 | DEMARCACION LINEA DE PARADA DE TRANSMILENIO. AREA: 3.96 M2 SEGUN PARAMETROS DE DISEÑO DE TRANSMILENIO (E= 2.3 MILS, TERMOPLASTICA. SUMINISTRO Y APLICACION CON EQUIPO. INCLUYE MICROESFERAS. | UN | 397776 | 2020-II + Mano de Obra 2021
Antiguo | PAVIMENTOS | PAVIMENTOS EN CONCRETO HIDRAULICO | 6047 | PISO EN CONCRETO COLOR OCRE MR41 (280 Kg/Cm2) GRAVA 1" 28 DIAS ESTAMPADO e=0.10m (INCLUYE SUMINISTRO Y COLOCACIÓN DE CONCRETO, JUEGO DE MOLDES, DESMOLDANTE EN POLVO, CURADOR PARA CONCRETO, INCLUYE CORTE Y SELLADO DE JUNTAS. | M2 | 203861 | 2020-II + Mano de Obra 2021
Antiguo | ANÁLISIS AUXILIARES | ACTIVIDADES DE CONSERVACIÓN | 6053 | CAPA DE SUELO DE SUBRASANTE ESTABILIZADA CON CAL HIDRATADA TIPO N, IN SITU AL 4%. (SUMINISTRO, EXTENDIDO, NIVELACION, HUMEDECIMIENTO Y COMPACTACION). | M3 | 87966 | 2020-II + Mano de Obra 2021
Antiguo | REDES TELEFONICAS / DATOS | RED TELEFONICA ETB | 6057 | SEMAFORO VEHICULAR DE POLICARBONATO (3X200) (ALQUILER) LENTES DE POLICARBONATO DE 8" TRES LUCES, SISTEMA DE ILUMINACIÓN A LEDS, INCLUYE SUMINISTRO, INSTALACION Y TRASLADO INTERNO EN OBRA. ELEMENTOS DE FIJACION. | UN/MES | 144266 | 2020-II + Mano de Obra 2021
Antiguo | REDES TELEFONICAS / DATOS | RED TELEFONICA ETB | 6058 | SEMAFORO PEATONAL DE POLICARBONATO (2X200) (ALQUILER) LENTES DE POLICARBONATO DE 8" DOS LUCES, SISTEMA DE ILUMINACIÓN A LEDS, INCLUYE SUMINISTRO, INSTALACION Y TRASLADO INTERNO EN OBRA. ELEMENTOS DE FIJACION. | UN/MES | 107296 | 2020-II + Mano de Obra 2021
Antiguo | SEÑALIZACIÓN | SEÑALES DE TRANSITO | 6059 | BARRICADA METÁLICAS C-20 CON TRES BANDEJAS DE 23CM X 150CM. (ALQUILER). INCLUYE TABLERO DE 60CM DE DIAMETRO "DESVIO" REFLECTIVO GRADO INGENIERIA COMERCIAL. SUMINISTRO E INSTALACION Y TRASLADO INTERNO EN OBRA. | UN/MES | 42065 | 2020-II + Mano de Obra 2021
Antiguo | TRANSPORTES Y ACARREOS | ALQUILER DE EQUIPOS | 6060 | GRUA PARA REMOLQUE DE VEHICULOS (ALQUILER). INCLUYE CONDUCTOR Y COMBUSTIBLE. TIEMPO 12 HORAS DIARIAS. | UN/MES | 1124550 | 2020-II + Mano de Obra 2021
Antiguo | GESTIÓN SOCIAL | GESTIÓN SOCIAL | 6061 | PASACALLES IMPRESO EN LONA BANNER (7.0M X 1.0M) TERMINADO CON PALOS EN LOS EXTREMOS. INCLUYE SUMINISTRO E INSTALACION. | UN | 293683 | 2020-II + Mano de Obra 2021
Antiguo | CONCRETO Y ACERO PARA ESTRUCTURAS | CONCRETO PARA ESTRUCTURAS | 6062 | CONCRETO 3000 PSI GRAVA COMÚN PARA BARRERA NEW JERSEY MONODIRECCIONAL DE 0.90M DE ALTURA X 0.375 DE BASE X 4.76M DE LONG. (PREMEZCLADO. INCLUYE SUMINISTRO, FORMALETEO, COLOCACIÓN. NO INCLUYE REFUERZO NI CURADO). | M3 | 548432 | 2020-II + Mano de Obra 2021
Antiguo | CONCRETO Y ACERO PARA ESTRUCTURAS | ESTRUCTURAS EN ACERO | 6065 | LAMINA MACIZA HR PARA BOCATOMA, INCLUYE MANO DE OBRA, ACCESORIOS E INSTALACION SEGUN DETALLE EN PLANOS Y ESPECIFICACIONES TECNICAS | UN | 625921 | 2020-II + Mano de Obra 2021
Antiguo | OBRAS DE ARTE Y EDIFICACIONES | ACABADOS | 6070 | ELEMENTO ENVOLVENTE PEINAZO PARA MODULO. SUMINISTRO E INSTALACION. INCLUYE MANO DE OBRA. | M2 | 69546 | 2020-II + Mano de Obra 2021
Antiguo | OBRAS DE ARTE Y EDIFICACIONES | ACABADOS | 6073 | MODULO DE PERSIANA DE 1.80 X 2.35 GALVANIZADO PARA CERRAMIENTO, INCLUYE MANO DE OBRA, ACCESORIOS E INSTALACION, SEGUN DETALLE EN PLANOS Y ESPECIFICACIONES TECNICAS. SUMINISTRO E INSTALACION. | UN | 3565616 | 2020-II + Mano de Obra 2021
Antiguo | OBRAS DE ARTE Y EDIFICACIONES | ACABADOS | 6074 | MODULO DE PERSIANA DE 1.80 X 1.20 GALVANIZADO PARA FACHADA COMERCIAL, INCLUYE MANO DE OBRA, ACCESORIOS SEGUN DETALLE EN PLANOS Y ESPECIFICACIONES TECNICAS. SUMINISTRO E INSTALACION. | UN | 1743983 | 2020-II + Mano de Obra 2021
Antiguo | OBRAS DE ARTE Y EDIFICACIONES | OBRAS DE ARTE Y EDIFICACIONES | 6078 | CUBIERTA EN LAMINA ALVEOLAR EN POLICARBONATO. SUMINISTRO E INSTALACION. INCLUYE MANO DE OBRA Y ACCESORIOS | M2 | 117823 | 2020-II + Mano de Obra 2021
Antiguo | OBRAS DE ARTE Y EDIFICACIONES | OBRAS DE ARTE Y EDIFICACIONES | 6079 | ELEMENTO ENVOLVENTE REMATE PARA CUBIERTA. SUMINISTRO E INSTALACION. INCLUYE MANO DE OBRA | M2 | 93110 | 2020-II + Mano de Obra 2021
Antiguo | REDES TELEFONICAS / DATOS | RED TELEFONICA ETB | 6080 | ALQUILER CONTROLADOR C900V CON CAPACIDAD PARA 16 GRUPOS VEHICULARES O PEATONALES. (SUMINISTRO, INSTALACIÓN Y PUESTA EN FUNCIONAMIENTO). CON POSIBILIDAD DE AMPLIACIÓN HASTA 32 GRUPOS, RELOJ EN TIEMPO REAL, 32 PROGRAMAS, AUTOMÁTICO SEMANAL PROGRAMABLE CON DÍAS FESTIVOS, MODO DE OPERACIÓN COORDINADA CON CENTRAL DE TRÁFICO, LOCAL CON AUTOMÁTICO DE SEMANA, MANUAL O CON DEPENDENCIA DE TRÁFICO, CIRCUÍTOS DE SUPERVISIÓN DE VERDES CONFLICTIVOS, RUTINA DE SEGURIDAD POR FALLA LÁMPARAS ROJAS, ACTIVACIÓN ERRÓNEAS DE SEÑALES, RUTINAS DE SOFTWARE PARA EL MANEJO PRIORITARIO DE TRANSPORTE PÚBLICO CON EL EMPLEO DE DETECTORES DE TRÁFICO. (INCLUYE SUPRESOR DE PICOS, MÓDULO MOMO Y MÓDULO PCV (SEGÚN ORIGEN HABILITADO PARA COMUNICACIÓN CON PROTOCOLO ABIERTO ESTÁNDAR OCIT). CUMPLE LAS NORMAS DIN VDE 0832 (PREN50278), RILSA, CE, CUBRE EMC Y RECOMENDACIONES DE BAJO VOLTAJE, MEMORIA PRINCIPAL CON SRAM DE 2 MB, CONFIGURACIÓN DE MEMORIA MÍNIMA DE 5.5 MB, EXPANSIBLE A 9.5 MB. ARMARIO EN POLICARBONATO Y CHAPA DE SEGURIDAD, CUMPLE NORMA IP 54, CUMPLE NORMA DIN EN 60439 PARTE 1. DIN VDE 0660 PARTE 503, IEC 93, 112, 250 Y 529. ISO 178, 527, 179 Y UL 94. COLOR RAL, RESISTENCIA UV ASTM G53). KIT PARA COMUNICACIÓN CON CENTRAL SERIE M. COMPUESTO POR LOS SIGUIENTES MÓDULOS: 1X MÓDULO MOMO L24734-A525-A101 1X MÓDULO BBS4 L24734-A610-A104 1X MÓDULO DONGLE L24734-A610-A205 1X MÓDULO FMD FLASH S24734-A610-A51 | UN | 757734 | 2020-II + Mano de Obra 2021
Antiguo | OBRAS DE ARTE Y EDIFICACIONES | OBRAS DE ARTE Y EDIFICACIONES | 6082 | MAMPOSTERIA EN BLOQUE 5 E= 0.12M (INCLUYE SUMINISTRO, INSUMOS Y CONSTRUCCIÓN) | M2 | 41830 | 2020-II + Mano de Obra 2021
Valor de referencia | ANÁLISIS AUXILIARES | ACTIVIDADES DE CONSERVACIÓN | 6083 | MANTENIMIENTO DEL ESPACIO PUBLICO PARA EL COBRO DE LA RETRIBUCION POR APROVECHAMIENTO ECONOMICO. COSTO DEL MANTENIMIENTO POR M2 | M2 | 161830 | 2020-II + Mano de Obra 2021
Antiguo | GESTIÓN SOCIAL | GESTIÓN SOCIAL | 6084 | EDICION, IMPRESION Y DISTRIBUCION DE PIEZAS DE DIVULGACION (PIEZAS EN PAPEL BOND, TAMAÑO CARTA, TIPO FOTOCOPIA). | UN | 542 | 2020-II + Mano de Obra 2021
Antiguo | GESTIÓN SOCIAL | GESTIÓN SOCIAL | 6085 | LEVANTAMIENTO DE ACTA DE VECINDAD COMPLETA. (INCLUYE PERSONAL, LOGISTICA, ELABORACION DE FORMATO, PAPELERIA, FOTOGRAFIA Y VIDEO). | UN PRE | 28653 | 2020-II + Mano de Obra 2021
Antiguo | GESTIÓN AMBIENTAL | GESTIÓN AMBIENTAL | 6086 | ACTUALIZACION DE SISTEMA DE GESTION DEL ARBOLADO URBANO UBICADO EN TERRENO. SIGAU POR ARBOL PARA TALA, BLOQUEO Y TRASLADO | UN | 11173 | 2020-II + Mano de Obra 2021
Antiguo | GESTIÓN AMBIENTAL | GESTIÓN AMBIENTAL | 6087 | ACTUALIZACION DE SISTEMA DE GESTION DEL ARBOLADO URBANO UBICADO EN TERRENO. SIGAU POR ARBOL PARA PLANTACION | UN | 10345 | 2020-II + Mano de Obra 2021
Antiguo | GESTIÓN AMBIENTAL | GESTIÓN AMBIENTAL | 6088 | LEVANTAMIENTO DE INVENTARIO FORESTAL. INCLUYE ELABORACION FICHA FORESTAL Y VISITA A TERRENO | FICHA | 16716 | 2020-II + Mano de Obra 2021
Antiguo | REDES TELEFONICAS / DATOS | RED TELEFONICA ETB | 6089 | NIVELACIÓN DE CAJA ETB T-13 H= 0.30M (INCLUYE DEMOLICION, FORMALETA, COMPRESOR, TRANSPORTE, PLACA SUPERIOR EN CONCRETO DE 3000 PSI, ACERO DE REFUERZO, BLOQUE PARA CÁMARA TELEFÓNICA TELECOM RESISTENCIA 3000 PSI, MORTERO, ARO Y TAPA ETB, TRANSPORTE Y DISPOSICION DE ESCOMBROS Y MANO DE OBRA ). | UN | 2045705 | 2020-II + Mano de Obra 2021
Antiguo | REDES TELEFONICAS / DATOS | RED TELEFONICA ETB | 6090 | NIVELACIÓN DE CAJA ETB T-14 H= 0.30M (INCLUYE DEMOLICION, FORMALETA, COMPRESOR, TRANSPORTE, PLACA SUPERIOR EN CONCRETO DE 3000 PSI, ACERO DE REFUERZO, BLOQUE PARA CÁMARA TELEFÓNICA TELECOM RESISTENCIA 3000 PSI, MORTERO, ARO Y TAPA ETB, TRANSPORTE Y DISPOSICION DE ESCOMBROS Y MANO DE OBRA ). | UN | 2174999 | 2020-II + Mano de Obra 2021
Antiguo | REDES TELEFONICAS / DATOS | RED TELEFONICA ETB | 6091 | NIVELACIÓN DE CAJA DOBLE DE PASO ETB H= 0.30M (INCLUYE FORMALETA, JUEGO DE MARCO Y TAPA DOBLE PARA CAJA DE PASO DOBLE GALVANIZADA NORMA ETB, BORDILLO PERIMETRAL EN CONCRETO DE 3000 PSI HECHO EN OBRA 1:2:2 CON ARENA DE RIO Y TRITURADO DE 3/4", ACERO DE REFUERZO DE 3/8" Y 1/2", TRANSPORTE Y DISPOSICION FINAL DE ESCOMBROS . | UN | 991580 | 2020-II + Mano de Obra 2021
Antiguo | REDES ACUEDUCTO | REDES ACUEDUCTO | 6092 | RELOCALIZACIÓN DE MEDIDOR DE ACUEDUCTO D= 1/2" (INCLUYE 1.0M TUBERÍA GALVANIZADA D= 1/2", SOLDADURA, CINTA DE TEFLON, Y CAJILLA PLASTICA FABRICADA EN POLIPROPILENO DE ALTO IMPACTO CON MATERIAL ORIGINAL, DE MEDIDAS 34CM X50.5CM X 3.5CM DE ALTO, Y CAJILLA DE MEDIDAS 34CM X 50.5CM X 28CM DE ALTO | UN | 257489 | 2020-II + Mano de Obra 2021
Antiguo | REDES ACUEDUCTO | REDES ACUEDUCTO | 6093 | RELOCALIZACIÓN DE MEDIDOR DE ACUEDUCTO D= 1" (INCLUYE 1.0M TUBERÍA GALVANIZADA D= 1", SOLDADURA, CINTA DE TEFLON, Y CAJILLA PLASTICA FABRICADA EN POLIPROPILENO DE ALTO IMPACTO CON MATERIAL ORIGINAL, DE MEDIDAS 34CM X 50.5CM X 3.5CM DE ALTO, Y CAJILLA DE MEDIDAS 34CM X 50.5CM X 28CM DE ALTO. | UN | 265269 | 2020-II + Mano de Obra 2021
Antiguo | REDES ACUEDUCTO | REDES ACUEDUCTO | 6094 | RELOCALIZACIÓN DE MEDIDOR DE ACUEDUCTO D= 3/4" (INCLUYE 1.0M TUBERÍA GALVANIZADA D= 1/2", SOLDADURA, CINTA DE TEFLON, Y CAJILLA PLASTICA FABRICADA EN POLIPROPILENO DE ALTO IMPACTO CON MATERIAL ORIGINAL, DE MEDIDAS 34CM X50.5CM X 3.5CM DE ALTO, Y CAJILLA DE MEDIDAS 34CM X 50.5CM X 28CM DE ALTO. | UN | 262057 | 2020-II + Mano de Obra 2021
Antiguo | PAVIMENTOS | PAVIMENTOS EN CONCRETO HIDRAULICO | 6095 | PISO EN CONCRETO MR43 (315 KG/CM2) GRAVA COMÚN ACELERADO A 7 DÍAS, ESTAMPADO PARA POMPEYANOS, E=0.23M (INCLUYE SUMINISTRO Y COLOCACIÓN DE CONCRETO, JUEGO DE MOLDES, DESMOLDANTE EN POLVO, CURADOR PARA CONCRETO, CORTE Y SELLADO DE JUNTAS. | M2 | 278735 | 2020-II + Mano de Obra 2021
Antiguo | PAVIMENTOS | PAVIMENTOS EN CONCRETO HIDRAULICO | 6096 | PISO EN CONCRETO MR43 (315 KG/CM2) GRAVA COMÚN ACELERADO A 7 DÍAS, ESTAMPADO PARA POMPEYANOS, E=0.20M (INCLUYE SUMINISTRO Y COLOCACIÓN DE CONCRETO, JUEGO DE MOLDES, DESMOLDANTE EN POLVO, CURADOR PARA CONCRETO, CORTE Y SELLADO DE JUNTAS. | M2 | 253516 | 2020-II + Mano de Obra 2021
Antiguo | PAVIMENTOS | PAVIMENTOS ARTICULADOS | 6098 | ADOQUIN EN CONCRETO A-25 (20X10X6cm) (Suministro e instalación. Incluye base 4cm mortero 2500 PSI y arena de sello) | M2 | 72035 | 2020-II + Mano de Obra 2021
Antiguo | ANDENES Y SARDINELES | PISOS EN ADOQUINES Y EN LOSETAS | 6099 | ESTAMPADO PARA CONCRETO MR DE POMPEYANOS, ACCESOS VEHICULARES A PREDIOS Y VÍAS (ACABADO Y CURADO, SUMINISTRO Y MANO DE OBRA. INCLUYE JUEGO DE MOLDES, COLOR ENDURECEDOR DE CUARZO, DESMOLDANTE EN POLVO COLOR, SELLADOR ACRÍLICO TRANSPARENTE SEMILUSTRE). | M2 | 36369 | 2020-II + Mano de Obra 2021
Antiguo | ANDENES Y SARDINELES | PISOS EN ADOQUINES Y EN LOSETAS | 6100 | CENEFA LINEAL EN ADOQUÍN DE CONCRETO (20CM X 10CM X 6CM) COLOR ROJO (SUMINISTRO E INSTALACIÓN. INCLUYE BASE EN ARENA DE NIVELACIÓN E= 4CM Y ARENA DE SELLO). | ML | 7740 | 2020-II + Mano de Obra 2021
Antiguo | ANDENES Y SARDINELES | PISOS EN ADOQUINES Y EN LOSETAS | 6101 | CENEFA LINEAL EN ADOQUÍN DE CONCRETO (20CM X 10CM X 8CM) COLOR ROJO PARA RAMPAS DE ACCESO VEHICULAR A PREDIOS (SUMINISTRO E INSTALACIÓN. INCLUYE BASE EN ARENA DE NIVELACIÓN E= 4CM Y ARENA DE SELLO). | ML | 9285 | 2020-II + Mano de Obra 2021
Antiguo | ANDENES Y SARDINELES | PISOS EN ADOQUINES Y EN LOSETAS | 6102 | CENEFA LINEAL EN LOSETA PREFABRICADA TÁCTIL ALERTA Y GUÍA A55 / A56 ANCHO 0.40M (SUMINISTRO E INSTALACIÓN. INCLUYE BASE EN ARENA DE NIVELACIÓN E= 4 CM Y ARENA DE SELLO). | ML | 22346 | 2020-II + Mano de Obra 2021
Antiguo | REDES ALCANTARILLADO / DRENAJE | REDES ALCANTARILLADO / DRENAJE | 6103 | CUNETA DE DRENAJE ANCHO= 0.50M EN CONCRETO PREMEZCLADO DE 3000 PSI FUNDIDO EN SITIO. PROFUNDIDAD VARIABLE (ENTRE 0.10M Y 0.50M). (INCLUYE CONSTRUCCIÓN DE PLACA DE FONDO Y MUROS EN CONCRETO IMPERMEABILIZADO, MEDIACAÑAS Y MORTERO DE NIVELACIÓN, ÁNGULOS METÁLICOS PARA SOPORTE DE REJILLAS PREFABRICADAS). | ML | 101399 | 2020-II + Mano de Obra 2021
Antiguo | OBRAS DE ARTE Y EDIFICACIONES | MAMPOSTERIA | 6104 | MURO EN BLOQUE DE CONCRETO ESTRIADO. CONSTRUCCIÓN. SUMINISTRO E INSTALACIÓN. INCLUYE BLOQUE ESTRUCTURAL (19CM X 19CM X 39CM) MORTERO 1:3 HECHO EN OBRA PARA PEGA, CORTADORA Y DISCO DIAMANTADO. NO INCLUYE ACERO DE REFUERZO, CONCRETO PARA INYECCIÓN DE DOVELAS REFORZADAS NI MANO DE OBRA PARA EL REFORZAMIENTO DE LAS DOVELAS. | M2 | 79424 | 2020-II + Mano de Obra 2021
Antiguo | MOBILIARIO URBANO - ARBOLES Y GRAMAS | OTROS MOBILIARIO EN ESPACIO PUBLICO | 6105 | REJA DE PROTECCIÓN PARA PARQUES VECINALES Y DE BOLSILLO. SEGÚN ESPECIFICACIONES IDRD. (SUMINISTRO E INSTALACIÓN. INCLUYE BASE EN CONCRETO DE 3000 PSI. NO INCLUYE ACERO DE REFUERZO). | ML | 1262045 | 2020-II + Mano de Obra 2021
Antiguo | MOBILIARIO URBANO - ARBOLES Y GRAMAS | OTROS MOBILIARIO EN ESPACIO PUBLICO | 6106 | ESTRUCTURA DE BALONCESTO CON TABLERO ANTIVANDÁLICO SEGÚN ESPECIFICACIONES IDRD. (SUMINISTRO E INSTALACIÓN. INCLUYE EXCAVACIÓN, TRANSPORTE DE MATERIAL PROVENIENTE DE LA EXCAVACIÓN, CONCRETO DE LIMPIEZA Y DADO EN CONCRETO DE 3000 PSI). | UN | 3874488 | 2020-II + Mano de Obra 2021
Antiguo | MOBILIARIO URBANO - ARBOLES Y GRAMAS | OTROS MOBILIARIO EN ESPACIO PUBLICO | 6107 | ESTRUCTURA DE MICROFUTBOL SEGÚN ESPECIFICACIONES IDRD. (SUMINISTRO E INSTALACIÓN. INCLUYE EXCAVACIÓN, TRANSPORTE DE MATERIAL PROVENIENTE DE LA EXCAVACIÓN, CONCRETO DE LIMPIEZA Y DADO EN CONCRETO DE 3000 PSI). | PAR | 2289524 | 2020-II + Mano de Obra 2021
Antiguo | MOBILIARIO URBANO - ARBOLES Y GRAMAS | OTROS MOBILIARIO EN ESPACIO PUBLICO | 6110 | RUEDA PARA NIÑOS DE 1 A 5 AÑOS. SEGÚN ESPECIFICACIONES IDRD. (SUMINISTRO E INSTALACIÓN. INCLUYE EXCAVACIÓN Y CONCRETO DE 3000 PSI. NO INCLUYE ACERO DE REFUERZO). | UN | 3409427 | 2020-II + Mano de Obra 2021
Antiguo | REDES ALCANTARILLADO / DRENAJE | REDES ALCANTARILLADO / DRENAJE | 6115 | TUBERÍA CONCRETO CLASE V D= 24" (INCLUYE MORTERO DE INSTALACIÓN. SUMINISTRO E INSTALACIÓN). | ML | 591746 | 2020-II + Mano de Obra 2021
Antiguo | REDES ALCANTARILLADO / DRENAJE | REDES ALCANTARILLADO / DRENAJE | 6116 | TUBERÍA CONCRETO CLASE V D= 27" (INCLUYE MORTERO DE INSTALACIÓN. SUMINISTRO E INSTALACIÓN). | ML | 788933 | 2020-II + Mano de Obra 2021
Antiguo | REDES ALCANTARILLADO / DRENAJE | REDES ALCANTARILLADO / DRENAJE | 6118 | TUBERÍA CONCRETO CLASE V D= 40" (INCLUYE MORTERO DE INSTALACIÓN. SUMINISTRO E INSTALACIÓN). | ML | 1528281 | 2020-II + Mano de Obra 2021
Antiguo | CONCRETO Y ACERO PARA ESTRUCTURAS | ESTRUCTURAS EN ACERO | 6120 | BARANDA METÁLICA M80 (SUMINISTRO E INSTALACIÓN. INCLUYE BASE EN CONCRETO). | ML | 181422 | 2020-II + Mano de Obra 2021
Antiguo | REDES ACUEDUCTO | REDES ACUEDUCTO | 6121 | CRUZ HD 12" X 6" JUNTA HIDRÁULICA (SUMINISTRO E INSTALACIÓN) | UN | 2376459 | 2020-II + Mano de Obra 2021
Antiguo | OBRAS DE ARTE Y EDIFICACIONES | OBRAS DE ARTE Y EDIFICACIONES | 6122 | CUBIERTA VERDE (INCLUYE GEOTEXTIL 1800 PARA BASE, LÁMINA DE DRENAJE DE BAJA RETENCIÓN DE AGUA, GEOTEXTIL 1800 PARA RETENCIÓN DE FINOS, TAPETE TIPO CRASSULACEA EXL, TRANSPORTE Y MANO DE OBRA. SUMINISTRO E INSTALACIÓN. | M2 | 148325 | 2020-II + Mano de Obra 2021
Antiguo | ANÁLISIS AUXILIARES | CUADRILLAS (INCLUYE FACTOR PRESTACIONAL) | 6126 | CUADRILLA (2 OFICIAL + 2 AYUDANTES) | JR | 244409 | 2020-II + Mano de Obra 2021
Antiguo | REDES ELECTRICAS | RED ELÉCTRICA CODENSA | 6127 | ACOMETIDA A TABLERO 3X2 + 1X4. THW. COBRE | UN | 54234 | 2020-II + Mano de Obra 2021
Antiguo | CONCRETO Y ACERO PARA ESTRUCTURAS | CONCRETO PARA ESTRUCTURAS | 6135 | SUPER ESTRUCTURA EN CONCRETO DE 6000 PSI PREMEZCLADO, GRAVA COMÚN (Incluye Sumin, bombeo, Formaleteo, Colocación y Curado. No incl. Refuerzo). | M3 | 763557 | 2020-II + Mano de Obra 2021
Antiguo | MOBILIARIO URBANO - ARBOLES Y GRAMAS | MOBILIARIO URBANO | 6136 | TUBO EN U SEPARADOR DE CICLORUTA. (SUMINISTRO E INSTALACIÓN. INCLUYE BASE EN CONCRETO DE 3000 PSI HECHO EN OBRA). | UN | 207081 | 2020-II + Mano de Obra 2021
Antiguo | PAVIMENTOS | PAVIMENTOS EN CONCRETO HIDRAULICO | 6137 | PISO EN CONCRETO COLOR GRIS MR41 (280 Kg/Cm2) GRAVA 1" 28 DIAS ESTAMPADO e=0.10m (INCLUYE SUMINISTRO Y COLOCACIÓN DE CONCRETO, JUEGO DE MOLDES, DESMOLDANTE EN POLVO, CURADOR PARA CONCRETO, INCLUYE CORTE Y SELLADO DE JUNTAS. | M2 | 189157 | 2020-II + Mano de Obra 2021
Antiguo | DEMOLICIONES | DEMOLICIONES | 6141 | DEMOLICIÓN CONSTRUCCIONES DE 1 PISO TEJA. INCLUYEN EL CARGUE, TRANSPORTE Y DISPOSICIÓN FINAL DE ESCOMBROS EN SITIO AUTORIZADO (DISTANCIA DE TRANSPORTE 28 KM.). INCLUYE MUROS INTERNOS, EXTERNOS, PLACAS Y CUBIERTAS, ADEMÁS DE LOS ELEMENTOS INTERNOS QUE SE ENCUENTREN EN LOS MISMOS. | M2 | 39464 | 2020-II + Mano de Obra 2021
Antiguo | DEMOLICIONES | DEMOLICIONES | 6142 | DEMOLICIÓN CONSTRUCCIONES DE 1 PISO PLACA. INCLUYEN EL CARGUE, TRANSPORTE Y DISPOSICIÓN FINAL DE ESCOMBROS EN SITIO AUTORIZADO (DISTANCIA DE TRANSPORTE 28 KM.). INCLUYE MUROS INTERNOS, EXTERNOS, PLACAS Y CUBIERTAS, ADEMÁS DE LOS ELEMENTOS INTERNOS QUE SE ENCUENTREN EN LOS MISMOS. | M2 | 41188 | 2020-II + Mano de Obra 2021
Antiguo | DEMOLICIONES | DEMOLICIONES | 6143 | DEMOLICIÓN CONSTRUCCIONES DE 2 HASTA 3 PISOS. INCLUYEN EL CARGUE, TRANSPORTE Y DISPOSICIÓN FINAL DE ESCOMBROS EN SITIO AUTORIZADO (DISTANCIA DE TRANSPORTE 28 KM.). INCLUYE MUROS INTERNOS, EXTERNOS, PLACAS Y CUBIERTAS, ADEMÁS DE LOS ELEMENTOS INTERNOS QUE SE ENCUENTREN EN LOS MISMOS. | M2 | 69083 | 2020-II + Mano de Obra 2021
Antiguo | DEMOLICIONES | DEMOLICIONES | 6144 | DEMOLICIÓN CONSTRUCCIONES DE 4 HASTA 6 PISOS. INCLUYEN EL CARGUE, TRANSPORTE Y DISPOSICIÓN FINAL DE ESCOMBROS EN SITIO AUTORIZADO (DISTANCIA DE TRANSPORTE 28 KM.). INCLUYE MUROS INTERNOS, EXTERNOS, PLACAS Y CUBIERTAS, ADEMÁS DE LOS ELEMENTOS INTERNOS QUE SE ENCUENTREN EN LOS MISMOS. | M2 | 78615 | 2020-II + Mano de Obra 2021
Antiguo | DEMOLICIONES | DEMOLICIONES | 6145 | DEMOLICIÓN DE BODEGAS CON DOBLE ALTURA. INCLUYEN EL CARGUE, TRANSPORTE Y DISPOSICIÓN FINAL DE ESCOMBROS EN SITIO AUTORIZADO (DISTANCIA DE TRANSPORTE 28 KM.). INCLUYE MUROS INTERNOS, EXTERNOS, PLACAS Y CUBIERTAS, ADEMÁS DE LOS ELEMENTOS INTERNOS QUE SE ENCUENTREN EN LOS MISMOS. | M2 | 52390 | 2020-II + Mano de Obra 2021
Antiguo | DEMOLICIONES | DEMOLICIONES | 6146 | DEMOLICIÓN MEZANINE EN MADERA Y/O PREFABRICADO. INCLUYEN EL CARGUE, TRANSPORTE Y DISPOSICIÓN FINAL DE ESCOMBROS EN SITIO AUTORIZADO (DISTANCIA DE TRANSPORTE 28 KM.). INCLUYE MUROS INTERNOS, EXTERNOS, PLACAS Y CUBIERTAS, ADEMÁS DE LOS ELEMENTOS INTERNOS QUE SE ENCUENTREN EN LOS MISMOS. | M2 | 34892 | 2020-II + Mano de Obra 2021
Antiguo | ANÁLISIS AUXILIARES | ACTIVIDADES DE CONSERVACIÓN | 6147 | CERRAMIENTO (8 HILERAS DE ALAMBRE DE PÚAS CALIBRE 12.5, CON PINTURA BLANCA 3 MANOS 60 CM, EN LA PARTE SUPERIOR, CON POSTES DE CONCRETO H=2.5 M Y SECCIÓN DE 10CM X 10CM, INSTALADOS CADA 2.00 M. INCLUYE DADOS DE CIMENTACIÓN 0.30 M X 0.30 M X 0.50 M) | ML | 79829 | 2020-II + Mano de Obra 2021
Antiguo | ANÁLISIS AUXILIARES | ACTIVIDADES DE CONSERVACIÓN | 6148 | CERRAMIENTO (8 HILERAS DE ALAMBRE DE PÚAS CALIBRE 12.5, CON POSTE DE MADERA ROLLIZA DE 8 CM DE DIÁMETRO Y 2.00 M DE ALTURA, ENTERRADO COMO MIN. 0.40, CON 2.00 M., ENTRE POSTES) | ML | 43498 | 2020-II + Mano de Obra 2021
Antiguo | OBRAS DE ARTE Y EDIFICACIONES | MAMPOSTERIA | 6149 | CERRAMIENTO EN BLOQUE NO.5, DE ALTURA TOTAL DE 1.80 M, CON CIMENTACIÓN CICLÓPEA DE 0.35 M X 0.35 M Y VIGA DE AMARRE DE 0.12 M X 0.15 M Y COLUMNETAS DE 0.20 M X 0.12 M., CADA 3.50 M., ENTRE SÍ. INCLUYE TODOS LOS REFUERZOS EN HIERRO NECESARIOS. | ML | 175268 | 2020-II + Mano de Obra 2021
Antiguo | CONCRETO Y ACERO PARA ESTRUCTURAS | ESTRUCTURAS EN ACERO | 6150 | CERRAMIENTO EN MALLA ESLABONADA CALIBRE 10.5 Y ALAMBRE DE PUAS (3 HILERAS) INCLUYE AMARRES DE ALAMBRE GALVANIZADO SOLDADO A POSTES EN ACERO INOXIDABLE EN TUBO DE 1-1/2", CADA 2 MTS, ANGULO DE REMATE. EXCAVACIÓN DE 0.20 X 0.20 X 0.40 PARA ANCLAJE Y CONCRETO DE 3000 PSI PARA VIGA. | ML | 264166 | 2020-II + Mano de Obra 2021
Antiguo | EXCAVACIONES | EXC. CONFORMACIÓN DE SUBRASANTE | 6151 | EXPLANACIÓN Y EXTENDIDA MECÁNICA. | M3 | 6222 | 2020-II + Mano de Obra 2021
Antiguo | ANÁLISIS AUXILIARES | ACTIVIDADES DE CONSERVACIÓN | 6152 | LIMPIEZA Y ACOPIO MANUAL DE BASURAS | M2 | 227 | 2020-II + Mano de Obra 2021
Antiguo | ANÁLISIS AUXILIARES | ACTIVIDADES DE CONSERVACIÓN | 6153 | CORTE Y RETIRO DE CÉSPED (HASTA 40 CM - INCLUYE RETIRO DE DESPERDICIOS). NO INCLUYE TRANSPORTE Y RETIRO DE SOBRANTES. | M2 | 600 | 2020-II + Mano de Obra 2021
Antiguo | ANÁLISIS AUXILIARES | ACTIVIDADES DE CONSERVACIÓN | 6154 | MATA MALEZA (UNA APLICACIÓN) | M2 | 352 | 2020-II + Mano de Obra 2021
Antiguo | ANÁLISIS AUXILIARES | ACTIVIDADES DE CONSERVACIÓN | 6155 | PODA DE ÁRBOLES MEDIANOS, ALTURA : 8 MTS (ELIMINAR RAMAS SECAS, CON RIESGO DE ROTURA, RAMAS QUE ESTORBEN EL PASO DE PERSONAS O TOQUEN CABLES O EDIFICIOS) | UN | 145063 | 2020-II + Mano de Obra 2021
Antiguo | ANÁLISIS AUXILIARES | ACTIVIDADES DE CONSERVACIÓN | 6156 | FUMIGACIÓN CONTRA ROEDORES (RATICIDA - UNA APLICACIÓN) | M2 | 305 | 2020-II + Mano de Obra 2021
Antiguo | ANÁLISIS AUXILIARES | ACTIVIDADES DE CONSERVACIÓN | 6157 | FUMIGACIÓN CONTRA INSECTOS (INSECTICIDAS- INCLUYE LEVANTAMIENTO DE ANIMALES Y BASURAS, DESINFECTACIÓN CONTRA VIRUS, BACTERIAS Y HONGOS) | M2 | 629 | 2020-II + Mano de Obra 2021
Antiguo | MANTENIMIENTO Y REHABILITACION DE VIAS | ACTIVIDADES ADICIONALES | 6159 | DIAGNOSTICO DE ESPACIO PUBLICO Y CICLORRUTA Y PUENTES PEATONALES (VISUAL) | M2 | 77 | 2020-II + Mano de Obra 2021
Antiguo | REDES ALCANTARILLADO / DRENAJE | REDES ALCANTARILLADO / DRENAJE | 6160 | INSPECCIÓN DE REDES DE ALCANTARILLADO CON SISTEMAS CCTV PARA DIÁMETROS MAYORES A 36" | ML | 14399 | 2020-II + Mano de Obra 2021
Antiguo | REDES ALCANTARILLADO / DRENAJE | REDES ALCANTARILLADO / DRENAJE | 6161 | INSPECCIÓN DE REDES DE ALCANTARILLADO CON SISTEMAS CCTV PARA DIÁMETROS ENTRE 6" A 36" | ML | 11781 | 2020-II + Mano de Obra 2021
Antiguo | MANTENIMIENTO Y REHABILITACION DE VIAS | ACTIVIDADES ADICIONALES | 6162 | DIAGNOSTICO DE ESPACIO PUBLICO Y CICLORRUTA Y PUENTES PEATONALES (VISUAL). INCLUYE LEVANTAMIENTO TOPOGRÁFICO Y GEORREFERENCIACIÓN DE ELEMENTOS | M2 | 114 | 2020-II + Mano de Obra 2021
Antiguo | MANTENIMIENTO Y REHABILITACION DE VIAS | MALLA VIAL ARTERIAL | 6163 | BACHEO EN PAVIMENTO FLEXIBLE E= 0.14M CON ASFALTO CAUCHO E=0.10M. (INCLUYE DEMOLICIÓN MANUAL Y CARGUE DE PAVIMENTO FLEXIBLE DE E=0.14M, TRANSPORTE Y DISPOSICIÓN FINAL DE ESCOMBROS, EXCAVACIÓN Y REPOSICIÓN BASE GRANULAR CLASE A (BG_A) E=0.20M, BASE ASFÁLTICA MD10 E= 0.04M, BASE ASFÁLTICA CON ASFALTO CAUCHO E=0.10M ) | M2 | 179368 | 2020-II + Mano de Obra 2021
Antiguo | MANTENIMIENTO Y REHABILITACION DE VIAS | MALLA VIAL ARTERIAL | 6164 | BACHEO EN PAVIMENTO FLEXIBLE CON ASFALTO CAUCHO E= 0.14M. (INCLUYE DEMOLICIÓN MANUAL Y CARGUE DE PAVIMENTO FLEXIBLE DE E=0.14M, TRANSPORTE Y DISPOSICIÓN FINAL DE ESCOMBROS, EXCAVACIÓN Y REPOSICIÓN BASE GRANULAR CLASE A (BG_A) E=0.20M, BASE ASFÁLTICA CON ASFALTO CAUCHO E=0.14M ) | M2 | 186883 | 2020-II + Mano de Obra 2021
Antiguo | MOBILIARIO URBANO - ARBOLES Y GRAMAS | MOBILIARIO URBANO | 6165 | RETIRO DE BOLARDO (O RESTOS). INCLUYE REPARACIÓN DEL SITIO CON CONCRETO DE 1500 PSI HECHO EN OBRA (40X40X10CM) Y SUBBASE GRANULAR B-200 E=0.35. INCLUYE RETIRO DE ESCOMBROS. INCLUYE DEMOLICIÓN Y EXCAVACIÓN. | UN | 23196 | 2020-II + Mano de Obra 2021
Valor de referencia | INDICES | CONSTRUCCIÓN DE ANDENES | 6166 | MANTENIMIENTO CORRECTIVO ESPACIO PUBLICO EN ADOQUÍN DE ARCILLA LIVIANO SOBRE ARENA. INCL. RETIRO ADOQUÍN E INSTALAR EL MISMO. NO INCLUYE REDES. | M2 | 25323 | 2020-II + Mano de Obra 2021
Valor de referencia | INDICES | CONSTRUCCIÓN DE ANDENES | 6167 | MANTENIMIENTO CORRECTIVO DE ESPACIO PUBLICO LOSETA A-50 SOBRE ARENA. INCL. RETIRO LOSETA E INSTALAR LA MISMA. | M2 | 20873 | 2020-II + Mano de Obra 2021
Valor de referencia | ANDENES Y SARDINELES | SARDINELES Y BORDILLOS | 6168 | MANTENIMIENTO CORRECTIVO, RETIRO Y REINSTALACIÓN DE BORDILLO PREFABRICADO A80 (RETIRO E INSTALACIÓN. INCLUYE MATERIAL DE BASE) | ML | 14058 | 2020-II + Mano de Obra 2021
Antiguo | ANÁLISIS AUXILIARES | ELEMENTOS DE OFICINA | 6169 | ALQUILER DE PUESTO DE TRABAJO - ESCRITORIO 75X120X50CM | UN/MES | 8782 | 2020-II + Mano de Obra 2021
Antiguo | ANÁLISIS AUXILIARES | ELEMENTOS DE OFICINA | 6170 | ALQUILER DE SILLA PARA ESCRITORIO PARA PUESTO DE TRABAJO | UN/MES | 5101 | 2020-II + Mano de Obra 2021
Antiguo | ANÁLISIS AUXILIARES | ELEMENTOS DE OFICINA | 6172 | ALQUILER DE SILLA PLÁSTICA SIN BRAZOS | UN/MES | 1617 | 2020-II + Mano de Obra 2021
Antiguo | ANÁLISIS AUXILIARES | TARIFAS DE EVALUACIÓN Y DIAGNÓSTICO | 6175 | EVALUACION SUPERFICIAL. INCLUYE LEVANTAMIENTO DE FALLAS (AUSCULTACIÓN VISUAL) PARA DETERMINAR EL PCI (NORMA ASTM D 6433-07) PARA CALZADA SEGMENTO | Clz/Sg | 73588 | 2020-II + Mano de Obra 2021
Antiguo | ANÁLISIS AUXILIARES | TARIFAS DE EVALUACIÓN Y DIAGNÓSTICO | 6176 | PROCESAMIENTO Y ANALISIS DE INFORMACION PARA EL DIAGNOSTICO | SEG | 23168 | 2020-II + Mano de Obra 2021
Antiguo | SEÑALIZACIÓN | SEÑALES DE TRANSITO | 6178 | ALQUILER SEÑAL VERTICAL GRUPO I (75X75CM) (INCLUYE SUMINISTRO E INSTALACIÓN) | UN/MES | 14206 | 2020-II + Mano de Obra 2021
Antiguo | SEÑALIZACIÓN | SEÑALES DE TRANSITO | 6179 | ALQUILER SEÑAL VERTICAL GRUPO I (60X60CM) (INCLUYE SUMINISTRO E INSTALACIÓN) | UN/MES | 11727 | 2020-II + Mano de Obra 2021
Antiguo | SEÑALIZACIÓN | SEÑALES DE TRANSITO | 6180 | ALQUILER SEÑAL VERTICAL GRUPO I (90X90CM) (INCLUYE SUMINISTRO E INSTALACIÓN) | UN/MES | 16686 | 2020-II + Mano de Obra 2021
Antiguo | SEÑALIZACIÓN | SEÑALES DE TRANSITO | 6181 | ALQUILER DE PALETA PARE-SIGA EN POLIETILENO. | UN/MES | 2300 | 2020-II + Mano de Obra 2021
Valor de referencia | ANÁLISIS AUXILIARES | ACTIVIDADES DE CONSERVACIÓN | 6184 | MANTENIMIENTO RUTINARIO DE CALZADA EN PAVIMENTO FLEXIBLE. INCLUYE LIMPIEZA DE SUMIDEROS, POZOS, SELLO DE JUNTAS Y RETIRO MANUAL DE CAPA VEGETAL. | M2 | 14053 | 2020-II + Mano de Obra 2021
Antiguo | REDES ALCANTARILLADO / DRENAJE | REDES ALCANTARILLADO / DRENAJE | 6185 | CONO POZO INSPECCIÓN PREFABRICADO D= 1.20M X 0.60M E=0.10M H= 0.75M (INC. SUMINISTRO E INST. NO INC. ARO DE AJUSTE, ARO-TAPA Y TAPA) | UN | 597894 | 2020-II + Mano de Obra 2021
Antiguo | SEÑALIZACIÓN | OTROS-SEÑALIZACIÓN | 6186 | ALQUILER BARRERA RELLENABLE (2.00X0.55X1.00M) | UN/MES | 11901 | 2020-II + Mano de Obra 2021
Antiguo | SEÑALIZACIÓN | SEÑALES DE TRANSITO | 6187 | ALQUILER DE SEÑAL LUMINOSA BIDIRECCIONAL 1.50M X 0.50M (INCLUYE INSTALACIÓN, MANTENIMIENTO Y DESINSTALACIÓN). | UN/MES | 189609 | 2020-II + Mano de Obra 2021
Antiguo | REDES ACUEDUCTO | REDES ACUEDUCTO | 6188 | CARCAMO TIPO PLACA DE PROTECCIÓN PARA TUBERÍA Ø 14" NORMA EAAB NS-090 . 3V.2. INCLUYE: DESPERDICIOS, COMPACTACIÓN Y DESPUNTES. | ML | 126795 | 2020-II + Mano de Obra 2021
Antiguo | SEÑALIZACIÓN | SEÑALES DE TRANSITO | 6189 | BANDERERO (INCLUYE ALQUILER DE PALETA PARE-SIGA EN POLIETILENO). HORARIO NOCTURNO | H/ME | 2030934 | 2020-II + Mano de Obra 2021
Antiguo | GESTIÓN SOCIAL | GESTIÓN SOCIAL | 6190 | CANALIZACIÓN DE TRÁFICO (INSTALACIÓN, MANTENIMIENTO Y DESINSTALACIÓN DIARIO) CON SEÑALIZADORES TUBULARES COLOMBINA PLÁSTICA Y TRIPLE CINTA DE SEÑALIZACIÓN (INCLUYE ALQUILER DE SEÑALIZADORES TUBULARES). LONGITUD 50 METROS. | UN/DIA | 424 | 2020-II + Mano de Obra 2021
Antiguo | PUENTES | PUENTES | 6191 | PISOS EN METALDECK 2" CALIBRE 16 (1.50MM) PARA PUENTES VEHICULARES. (INCLUYE TRANSPORTE, HERRAMIENTA MENOR, MANO DE OBRA) | M2 | 99039 | 2020-II + Mano de Obra 2021
Antiguo | PUENTES | PUENTES | 6192 | PISOS EN METALDECK 2" CALIBRE 18 (1.50MM) PARA PUENTES PEATONALES. (INCLUYE TRANSPORTE, HERRAMIENTA MENOR, MANO DE OBRA) | M2 | 82190 | 2020-II + Mano de Obra 2021
Antiguo | CONCRETO Y ACERO PARA ESTRUCTURAS | CONCRETO PARA ESTRUCTURAS | 6193 | CONCRETO 3000 PSI GRAVA FINA PARA BARANDAS (PREMEZCLADO. INCLUYE SUMIN., FORMALETEO Y COLOCACIÓN. NO INCL. REFUERZO, CURADO). | M3 | 533622 | 2020-II + Mano de Obra 2021
Antiguo | PUENTES | PUENTES PEATONALES | 6194 | BARANDA METÁLICA PARA PUENTE PEATONAL (INCLUYE DADOS DE CONCRETO 3000 PSI GRAVA COMÚN DE 0.20M X 0.20M, RECUBRIMIENTO EN BARRERA EPÓXICA Y ESMALTE URETANO GRIS. INCLUYE TUBO DE CERRAMIENTO NEGRO DE Ø 2" Y Ø 1/2" - 1.9MM, PLATINA METÁLICA). SUMINISTRO E INSTALACIÓN. | ML | 364908 | 2020-II + Mano de Obra 2021
Antiguo | OBRAS DE ARTE Y EDIFICACIONES | PISOS | 6196 | PISOS EN TABLILLA DE MADERA TECA TIPO DECK. SUMINISTRO E INSTALACIÓN. (INCLUYE HERRAMIENTA MENOR, TRANSPORTE, MANO DE OBRA). | M2 | 237626 | 2020-II + Mano de Obra 2021
Antiguo | CONCRETO Y ACERO PARA ESTRUCTURAS | CONCRETO PARA ESTRUCTURAS | 6198 | PILOTE D=25 CM CONCRETO TREMIE DE 3000 PSI. (INCL. EXCAVACIÓN, CONCRETO, CARGUE Y RETIRO DE SOBRANTES, DESMOVILIZACIÓN, MONTAJE Y DESMONTAJE DE EQUIPO. INCLUYE MOVILIZACIÓN HACIA Y DESDE LA OBRA Y ENTRE PERFORACIONES, MONTAJE Y DESMONTAJE, REGISTRO DE MUESTRAS CORRESPONDIENTES AL PERFIL ESTRATIGRÁFICO. TAMBIÉN INCLUYE EL CARGUE, RETIRO Y DISPOSICIÓN FINAL DE ESCOMBROS. SUMINISTRO Y COLOCACIÓN DEL CONCRETO). | ML | 184210 | 2020-II + Mano de Obra 2021
Antiguo | CONCRETO Y ACERO PARA ESTRUCTURAS | CONCRETO PARA ESTRUCTURAS | 6200 | COLUMNA EN CONCRETO DE 3500 PSI, (24 MPa) PREMEZCLADO, GRAVA COMÚN (Incluye suministro, Bombeo, formaleteo en madera, colocación y curado, No incluye refuerzo). | M3 | 645597 | 2020-II + Mano de Obra 2021
Antiguo | CONCRETO Y ACERO PARA ESTRUCTURAS | CONCRETO PARA ESTRUCTURAS | 6201 | MURO ESTRUCTURAL EN CONCRETO 3500 PSI PREMEZCLADO, GRAVA COMÚN. (Incluye suministro, formaleteo, bombeo, colocación y curado. No incl. Refuerzo). | M3 | 688871 | 2020-II + Mano de Obra 2021
Antiguo | OBRAS DE ARTE Y EDIFICACIONES | ACABADOS | 6202 | ENCHAPE PARA COLUMNAS Y VIGAS EN BLOQUE DE CONCRETO ESTRIADO. MORTERO 1:3 HECHO EN OBRA PARA PEGA, CORTADORA Y DISCO DIAMANTADO (INCLUYE SUMINISTRO E INSTALACIÓN). | ML | 23002 | 2020-II + Mano de Obra 2021
Antiguo | ANÁLISIS AUXILIARES | ACTIVIDADES DE CONSERVACIÓN | 6203 | HIDROPROTECCIÓN Y LAVADO (INCLUYE ALQUILER DE HIDROLAVADORA 1300W. INCLUYE HIDROSELLANTE, ELEMENTOS DE ASEO (DETERGENTE INDUSTRIAL). TRANSPORTE, AGUA, COMBUSTIBLE Y MANO DE OBRA). | M2 | 15339 | 2020-II + Mano de Obra 2021
Antiguo | ANÁLISIS AUXILIARES | ACTIVIDADES DE CONSERVACIÓN | 6204 | SELLO DE JUNTAS CON ICOPOR Y SIKAFLEX 1A SELLADO DE JUNTAS (300CC) (INCLUYE SUMINISTRO E INSTALACIÓN) | ML | 16477 | 2020-II + Mano de Obra 2021
Antiguo | OBRAS DE ARTE Y EDIFICACIONES | ACABADOS | 6206 | CANAL Y FLANCHE EN LAMINA GALVANIZADA. (INCLUYE SUMINISTRO E INSTALACIÓN) | ML | 85542 | 2020-II + Mano de Obra 2021
Antiguo | OBRAS DE ARTE Y EDIFICACIONES | MAMPOSTERIA | 6207 | MURO EN DIAGONALES EN BLOQUE DE CONCRETO ESTRIADO DIAGONAL. CONSTRUCCIÓN. SUMINISTRO E INSTALACIÓN. INCLUYE BLOQUE ESTRUCTURAL (19CM X 19CM X 39CM) MORTERO 1:3 HECHO EN OBRA PARA PEGA, CORTADORA Y DISCO DIAMANTADO. NO INCLUYE ACERO DE REFUERZO, CONCRETO PARA INYECCIÓN DE DOVELAS REFORZADAS NI MANO DE OBRA PARA EL REFORZAMIENTO DE LAS DOVELAS. | M2 | 111808 | 2020-II + Mano de Obra 2021
Antiguo | CONCRETO Y ACERO PARA ESTRUCTURAS | CONCRETOS Y MORTEROS HECHOS EN OBRA | 6211 | CUNETAS EN MANTO DE HORMIGÓN DE E= 8MM (INCLUYE SUMINISTRO E INSTALACIÓN). ESTA ACTIVIDAD SE REQUIERE PARA EL CONTRATO DE CONSULTORÍA Y OBRA N° IDU 1920 DE 2013. | ML | 286290 | 2020-II + Mano de Obra 2021
Antiguo | ANÁLISIS AUXILIARES | CARPINTERÍA METÁLICA | 6212 | CANALETA PORTACABLES DE 20CM PVC CON ADHESIVO. INCLUYE UNIÓN PROPORCIONAL CADA 2M. SUMINISTRO E INSTALACIÓN | ML | 8962 | 2020-II + Mano de Obra 2021
Antiguo | MANTENIMIENTO Y REHABILITACION DE VIAS | ACTIVIDADES ADICIONALES | 6213 | CANALETA PORTACABLES DE 32CM PVC CON ADHESIVO. INCLUYE UNIÓN PROPORCIONAL CADA 2M. SUMINISTRO E INSTALACIÓN | ML | 10229 | 2020-II + Mano de Obra 2021
Antiguo | REDES ELECTRICAS | RED ELÉCTRICA CODENSA | 6214 | 3 DUCTOS D= 2" PVC PESADO DB (NO INCLUYE RELLENOS). SUMINISTRO E INSTALACIÓN. | ML | 26516 | 2020-II + Mano de Obra 2021
Antiguo | REDES ELECTRICAS | RED ELÉCTRICA CODENSA | 6215 | 2 DUCTOS D= 1 1/4" CONDUIT PVC (NO INCLUYE RELLENOS). SUMINISTRO E INSTALACIÓN. | ML | 12723 | 2020-II + Mano de Obra 2021
Antiguo | EXCAVACIONES | EXC. CONFORMACIÓN DE SUBRASANTE | 6216 | ADECUACIÓN DE TERRENO (MOVIMIENTO DE TIERRA Y OBRAS DE ADECUACIÓN PARA ACCESO A MAQUINARIA) | M3 | 53276 | 2020-II + Mano de Obra 2021
Antiguo | EXCAVACIONES | EXC. CONFORMACIÓN DE SUBRASANTE | 6217 | BOLSA DE LONA CON SUELO-CEMENTO (CONFINAMIENTO DE TALUDES. PROPORCIÓN 1:0:2.SUMINISTRO, MEZCLADO, LLENADO Y COLOCACIÓN. | UN | 14012 | 2020-II + Mano de Obra 2021
Antiguo | EXCAVACIONES | EXC. CONFORMACIÓN DE SUBRASANTE | 6218 | BOLSA DE LONA CON SUELO-CEMENTO (CONFINAMIENTO DE TALUDES. PROPORCIÓN 1:0:4.SUMINISTRO, MEZCLADO, LLENADO Y COLOCACIÓN. | UN | 16397 | 2020-II + Mano de Obra 2021
Antiguo | MOBILIARIO URBANO - ARBOLES Y GRAMAS | SIEMBRA DE ARBOLES Y GRAMA | 6219 | TRATAMIENTO SILVICULTURAL PODA DE RAÍCES (INCLUYE EXCAVACIÓN MANUAL, CORTE, CICATRIZACIÓN Y DISPOSICIÓN FINAL DE ESCOMBROS A 28 KILÓMETROS) | UN | 392066 | 2020-II + Mano de Obra 2021
Antiguo | PUENTES | PUENTES PEATONALES | 6221 | PISO PRETENSADO E= 70 MM PARA ESTACIONES Y PUENTES TIPO TRANSMILENIO. SUMINISTRO E INSTALACIÓN. | M2 | 357202 | 2020-II + Mano de Obra 2021
Antiguo | PUENTES | PUENTES | 6224 | DEMOLICIÓN RECUBRIMIENTO ESTRUCTURAL DE ZONAS CON DESCASCARAMIENTO, HASTA DESCUBRIR EL REFUERZO EXISTENTE VERIFICANDO PH EN CONCRETO. INCLUYE TODOS LOS COSTOS DE SUMINISTRO DE MATERIALES, EQUIPOS, CARGUE Y TRANSPORTE DE MATERIALES SOBRANTES A BOTADERO AUTORIZADO Y MANO DE OBRA. | M2 | 9218 | 2020-II + Mano de Obra 2021
Antiguo | DEMOLICIONES | DEMOLICIONES | 6225 | DEMOLICIÓN DE CONCRETO REFORZADO DE BARRERA LATERAL DE SECCIÓN 0.18M. INCLUYE TODOS LOS COSTOS DE SUMINISTRO DE MATERIALES, EQUIPOS (HERRAMIENTA MENOR, CORTADORA,COMPRESOR, PROVISIONAL DE ENERGÍA), TRANSPORTE, MANEJO, ALMACENAMIENTO, DESPERDICIOS, CARGUE Y TRANSPORTE DE MATERIALES SOBRANTES A ESCOMBRERA AUTORIZADA Y MANO DE OBRA. | ML | 14797 | 2020-II + Mano de Obra 2021
Antiguo | DEMOLICIONES | DEMOLICIONES | 6226 | DEMOLICIÓN PAVIMENTO ASFÁLTICO DE ESPESOR 10 CM. INCLUYE TODOS LOS COSTOS DE SUMINISTRO DE EQUIPOS (HERRAMIENTA MENOR, MARTILLO NEUMÁTICO, COMPRESOR, PROVISIONAL DE ENERGÍA), TRANSPORTE, MANEJO, ALMACENAMIENTO, DESPERDICIOS, CARGUE Y TRANSPORTE DE MATERIALES SOBRANTES A ESCOMBRERA AUTORIZADA Y MANO DE OBRA. | M2 | 9867 | 2020-II + Mano de Obra 2021
Antiguo | DEMOLICIONES | DEMOLICIONES | 6227 | DEMOLICIÓN DE CONCRETO REFORZADO DE TABLERO. INCLUYE DEMOLICIÓN DEL CONCRETO EXISTENTE EMPLEANDO MARTILLOS NEUMÁTICOS O HIDRÁULICOS, RETIRO Y MANEJO DE ESCOMBROS, SUMINISTRO DE EQUIPOS, PERSONAL, TRANSPORTE, ENERGÍA Y MANO DE OBRA. | M3 | 58826 | 2020-II + Mano de Obra 2021
Antiguo | DEMOLICIONES | DEMOLICIONES | 6228 | DEMOLICIÓN DE CONCRETO REFORZADO DE TABLERO, CAJUELA DOBLE 0.08M X 0.20M. INCLUYE EL RETIRO DE ÁNGULOS METÁLICOS DE JUNTAS EXISTENTES, LA DEMOLICIÓN DEL CONCRETO EXISTENTE Y EL RETIRO DE ESCOMBROS Y TODOS LOS COSTOS DE SUMINISTRO DE MATERIALES, EQUIPOS, TRANSPORTES, MANEJO, ALMACENAMIENTO, DESPERDICIOS, CARGUE Y TRANSPORTE DE MATERIALES SOBRANTES A ESCOMBRERAS AUTORIZADAS Y MANO DE OBRA. | M3 | 57629 | 2020-II + Mano de Obra 2021
Antiguo | DEMOLICIONES | DEMOLICIONES | 6229 | DEMOLICIÓN RECUBRIMIENTO COLUMNAS PARA ADICIÓN DE REFUERZO, HASTA DESCUBRIR EL REFUERZO EXISTENTE VERIFICANDO PH EN CONCRETO. INCLUYE TODOS LOS COSTOS DE SUMINISTRO DE MATERIALES (COLORANTE INDICADOR DE PH), EQUIPOS (HERRAMIENTA MENOR, MARTILLO DEMOLEDOR DE BAJO IMPACTO 1.5 WATTS, COMPRESOR, PROVISIONAL DE ENERGÍA), CARGUE Y TRANSPORTE DE MATERIALES SOBRANTES A BOTADERO AUTORIZADO Y MANO DE OBRA. | M2 | 7269 | 2020-II + Mano de Obra 2021
Antiguo | DEMOLICIONES | DEMOLICIONES | 6230 | DEMOLICIÓN RECUBRIMIENTO VIGAS CABEZAL PARA SANEADO DE REFUERZO, HASTA DESCUBRIR EL REFUERZO EXISTENTE VERIFICANDO PH EN CONCRETO. INCLUYE TODOS LOS COSTOS DE SUMINISTRO DE MATERIALES (COLORANTE INDICADOR DE PH), EQUIPOS (HERRAMIENTA MENOR, ANDAMIOS, MARTILLO DEMOLEDOR DE BAJO IMPACTO 1.5 WATTS, COMPRESOR, PROVISIONAL DE ENERGÍA), CARGUE Y TRANSPORTE DE MATERIALES SOBRANTES A BOTADERO AUTORIZADO Y MANO DE OBRA. | M2 | 6124 | 2020-II + Mano de Obra 2021
Antiguo | DEMOLICIONES | DEMOLICIONES | 6231 | DEMOLICIÓN RECUBRIMIENTO DE ÁREAS DE TRABAJO AFECTADAS POR DEGRADACIÓN DEL CONCRETO, HASTA DESCUBRIR EL REFUERZO EXISTENTE VERIFICANDO PH EN CONCRETO. INCLUYE TODOS LOS COSTOS DE SUMINISTRO DE MATERIALES (COLORANTE INDICADOR DE PH), EQUIPOS (HERRAMIENTA MENOR, ANDAMIOS, MARTILLO DEMOLEDOR DE BAJO IMPACTO 1.5 WATTS, COMPRESOR, PROVISIONAL DE ENERGÍA), CARGUE Y TRANSPORTE DE MATERIALES SOBRANTES A BOTADERO AUTORIZADO Y MANO DE OBRA. | M2 | 8492 | 2020-II + Mano de Obra 2021
Antiguo | DEMOLICIONES | DEMOLICIONES | 6232 | DEMOLICIÓN POR TRAMOS ALTERNANDO COSTADOS IZQUIERDOS Y DERECHOS Y GARANTIZANDO EL SERVICIO DEL PUENTE A LOS PEATONES DE PLACA REFORZADA E= 1.10M DE TABLERO DE PUENTE CONSTRUIDA SOBRE METALDECK, INCLUYE TRASIEGO DE ESCOMBROS (DESDE PUENTE Y DESCENSO POR RAMPAS HASTA ANDEN), CARGUE MANUAL Y RETIRO HASTA BOTADERO AUTORIZADO. INCLUYE DESMONTE Y RETIRO DE LOSA EXISTENTE Y CONECTORES DE CORTANTE. | M3 | 75794 | 2020-II + Mano de Obra 2021
Antiguo | DEMOLICIONES | DEMOLICIONES | 6233 | DEMOLICIÓN DE CONCRETO DE RECUBRIMIENTO DE ZAPATAS PARA ADICIÓN DE REFUERZO. INCLUYE LA DEMOLICIÓN DE CONCRETO EXISTENTE EMPLEANDO MARTILLOS NEUMÁTICOS O HIDRÁULICOS, RETIRO Y MANEJO DE ESCOMBROS, SUMINISTRO DE MATERIALES, EQUIPO, PERSONAL, ENERGÍA Y MANO DE OBRA. | M3 | 84867 | 2020-II + Mano de Obra 2021
Antiguo | DEMOLICIONES | DEMOLICIONES | 6234 | DEMOLICIÓN DE TOPES SISMICOS TRANSVERSALES EN LOS ESTRIBOS, HASTA DESCUBRIR EN SU TOTALIDAD Y SEGÚN LO ESPECIFICADO, EL REFUERZO EXISTENTE VERIFICANDO EL PH EN CONCRETO. INCLUYE TODOS LOS COSTOS DE SUMINISTRO DE MATERIALES (COLORANTE INDICADOR DE PH), EQUIPOS (HERRAMIENTA MENOR, ANDAMIOS, MARTILLO DEMOLEDOR DE BAJO IMPACTO DE 1.5 WATTS, COMPRESOR, PROVISIONAL DE ENERGÍA), CARGUE Y TRANSPORTE DE MATERIALES SOBRANTES A BOTADERO AUTORIZADO Y MANO DE OBRA. | M3 | 69677 | 2020-II + Mano de Obra 2021
Antiguo | DEMOLICIONES | DEMOLICIONES | 6235 | DEMOLICIÓN DE MUROS EN MAMPOSTERÍA EN CONCRETO EN SU TOTALIDAD PARA INTERVENCIÓN DE LOS TRABAJOS EN TOPES SÍSMICOS. INCLUYE TODOS LOS COSTOS DE SUMINISTRO DE MATERIALES (COLORANTE INDICADOR DE PH), EQUIPOS (HERRAMIENTA MENOR, ANDAMIOS, MARTILLO DEMOLEDOR DE BAJO IMPACTO DE 1.5 WATTS, COMPRESOR, PROVISIONAL DE ENERGÍA), CARGUE Y TRANSPORTE DE MATERIALES SOBRANTES A BOTADERO AUTORIZADO Y MANO DE OBRA. | M2 | 10591 | 2020-II + Mano de Obra 2021
Antiguo | DEMOLICIONES | DEMOLICIONES | 6236 | REGATAS PARA DESCUBRIR EL ACERO PERIMETRALMENTE DE 10 CM DE PROFUNDIDAD Y 10 CM DE ANCHO VERIFICANDO PH EN CONCRETO Y LIMPIEZA SUPERFICIAL DE ACERO DE REFUERZO. ACTIVIDAD ADICIONAL A LA ACTIVIDAD DE DEMOLICIÓN DE RECUBRIMIENTO. INCLUYE TODOS LOS COSTOS DE SUMINISTRO DE MATERIALES (COLORANTE INDICADOR DE PH), EQUIPOS (HERRAMIENTA MENOR, ANDAMIOS, LIMPIEZA AIRE A PRESIÓN, GRATA), CARGUE Y TRANSPORTE DE MATERIALES SOBRANTES A BOTADERO AUTORIZADO Y MANO DE OBRA. | ML | 27762 | 2020-II + Mano de Obra 2021
Antiguo | DEMOLICIONES | DEMOLICIONES | 6237 | REGATAS PARA DESCUBRIR EL ACERO PERIMETRALMENTE DE 5 CM DE PROFUNDIDAD Y 10 CM DE ANCHO APROX. VERIFICANDO PH EN CONCRETO Y LIMPIEZA SUPERFICIAL DE ACERO DE REFUERZO. ACTIVIDAD ADICIONAL A LA ACTIVIDAD DE DEMOLICIÓN DE RECUBRIMIENTO. INCLUYE TODOS LOS COSTOS DE SUMINISTRO DE MATERIALES (COLORANTE INDICADOR DE PH), EQUIPOS (HERRAMIENTA MENOR, ANDAMIOS, PROVISIONAL DE ENERGÍA, LIMPIEZA AIRE A PRESIÓN, GRATA), CARGUE Y TRANSPORTE DE MATERIALES SOBRANTES A BOTADERO AUTORIZADO Y MANO DE OBRA. | ML | 29056 | 2020-II + Mano de Obra 2021
Antiguo | DEMOLICIONES | DEMOLICIONES | 6238 | REGATAS PARA LA COLOCACIÓN DE REFUERZO ADICIONAL EN EL TABLERO 10 CM DE PROFUNDIDAD Y 10 CM DE ANCHO. | ML | 4809 | 2020-II + Mano de Obra 2021
Antiguo | CONCRETO Y ACERO PARA ESTRUCTURAS | CONCRETO Y ACERO PARA ESTRUCTURAS | 6239 | REVESTIMIENTO DE COLUMNAS EN CONCRETO DE 3500 PSI, EN ZONAS DE ADICIÓN DE REFUERZO. INCLUYE TODOS LOS COSTOS DE SUMINISTRO DE MATERIALES (RECUBRIMIENTO ANTICORROSIVO EN DOS MANOS), EQUIPOS (HERRAMIENTA MENOR, ANDAMIOS, LIMPIEZA AIRE A PRESIÓN), TRANSPORTES, MANEJO, ALMACENAMIENTO, DESPERDICIOS, CARGUE Y TRANSPORTE DE MATERIALES SOBRANTES A BOTADERO AUTORIZADO Y MANO DE OBRA. | M2 | 78444 | 2020-II + Mano de Obra 2021
Antiguo | PAVIMENTOS | PAVIMENTOS EN CONCRETO HIDRAULICO | 6246 | IMPRIMANTE Y PUENTE DE ADHERENCIA ENTRE CONCRETO FRESCO Y ENDURECIDO DE FRAGUADO LENTO. EPÓXICO DE PEGA CONCRETO NUEVO A VIEJO QUE CUMPLA CON LA NORMA ASTM C - 881 TIPO 5 GRADO II, Y LA COLOCACIÓN EN EL SITIO ESPECIFICADO EN LOS DISEÑOS. INCLUYE TODOS LOS COSTOS DE SUMINISTRO DE MATERIALES, EQUIPOS, TRANSPORTES, MANEJO, ALMACENAMIENTO, MANEJO DE DESPERDICIOS Y MANO DE OBRA. | M2 | 120967 | 2020-II + Mano de Obra 2021
Antiguo | CONCRETO Y ACERO PARA ESTRUCTURAS | ESTRUCTURAS EN ACERO | 6247 | ANCLAJE EPÓXICO DE VARILLA DE 1/2" SUMINISTRO E INSTALACIÓN EN ALTURA. (incluye la detección de refuerzo para perforacion, la perforacion, limpieza de la perforacion con chorro de aire, suministro de materiales (relleno epoxico ET o equivalente, brocas), equipos, transportes, manejo, almacenamiento, manejo de desperdicios, mano de obra y andamio tubular) | CM.PER | 1478 | 2020-II + Mano de Obra 2021
Antiguo | CONCRETO Y ACERO PARA ESTRUCTURAS | ESTRUCTURAS EN ACERO | 6249 | ANCLAJE EPÓXICO DE VARILLA DE 3/8" SUMINISTRO E INSTALACIÓN EN ALTURA. (incluye la deteccion de refuerzo para perforacion, la perforacion, limpieza de la perforacion con chorro de aire, suministro de materiales (relleno epoxico ETo equivalente, brocas), equipos, transportes, manejo, almacenamiento, manejo de desperdicios, mano de obra y andamio tubular) | CM.PER | 1415 | 2020-II + Mano de Obra 2021
Antiguo | CONCRETO Y ACERO PARA ESTRUCTURAS | ESTRUCTURAS EN ACERO | 6250 | ANCLAJE EPÓXICO DE VARILLA DE 5/8" SUMINISTRO E INSTALACIÓN EN ALTURA. (incluye la deteccion de refuerzo para perforacion, la perforacion, limpieza de la perforacion con chorro de aire, suministro de materiales (relleno epoxico ETo equivalente, brocas), equipos, transportes, manejo, almacenamiento, manejo de desperdicios, mano de obra y andamio tubular) | CM.PER | 1579 | 2020-II + Mano de Obra 2021
Antiguo | CONCRETO Y ACERO PARA ESTRUCTURAS | ESTRUCTURAS EN ACERO | 6251 | ANCLAJE EPÓXICO DE VARILLA DE 7/8" SUMINISTRO E INSTALACIÓN EN ALTURA. (incluye la deteccion de refuerzo para perforacion, la perforacion, limpieza de la perforacion con chorro de aire, suministro de materiales (relleno epoxico ETo equivalente, brocas), equipos, transportes, manejo, almacenamiento, manejo de desperdicios, mano de obra y andamio tubular) | CM.PER | 1821 | 2020-II + Mano de Obra 2021
Antiguo | PAVIMENTOS | JUNTAS PARA PAVIMENTOS | 6253 | JUNTA ELASTOMÉRICA ANCLADA APROXIMADAMENTE 30MM DE LONGITUD. SUMINISTRO E INSTALACIÓN. INCLUYE TODOS LOS COSTOS DE SUMINISTRO DE MATERIALES (JUNTA TIPO FREYSSINET M60 O EQUIVALENTE CON ACCESORIOS DE FIJACIÓN), EQUIPOS (HERRAMIENTA MENOR), TRANSPORTES, MANEJO, ALMACENAMIENTO, DESPERDICIOS Y MANO DE OBRA. | ML | 617543 | 2020-II + Mano de Obra 2021
Antiguo | PAVIMENTOS | JUNTAS PARA PAVIMENTOS | 6254 | JUNTA ELASTOMÉRICA ANCLADA APROXIMADAMENTE 35MM DE LONGITUD. SUMINISTRO E INSTALACIÓN. INCLUYE TODOS LOS COSTOS DE SUMINISTRO DE MATERIALES (JUNTA TIPO FREYSSINET M60 O EQUIVALENTE CON ACCESORIOS DE FIJACIÓN), EQUIPOS (HERRAMIENTA MENOR), TRANSPORTES, MANEJO, ALMACENAMIENTO, DESPERDICIOS Y MANO DE OBRA. | ML | 615036 | 2020-II + Mano de Obra 2021
Antiguo | GEOSINTETICOS | GEOMEMBRANAS | 6255 | NEOPRENO DE 35X25X4,6, DUREZA 60 EN LA CARA POSTERIOR DE CADA TOPE SÍSMICO. SUMINISTRO E INSTALACIÓN. INCLUYE INSTALACIÓN DE NEOPRENOS NUEVOS, Y TODOS LOS COSTOS DE SUMINISTRO DE MATERIALES, EQUIPOS (HERRAMIENTA MENOR, ANDAMIOS), TRANSPORTES, MANEJO, ALMACENAMIENTO, DESPERDICIOS Y MANO DE OBRA. | UN | 224050 | 2020-II + Mano de Obra 2021
Antiguo | GEOSINTETICOS | GEOMEMBRANAS | 6256 | NEOPRENO DE 2,0 CM DE ESPESOR, SECCIÓN 60 CM POR 30 CM, DUREZA 50 EN LOS COSTADOS DE CADA TOPE SÍSMICO. SUMINISTRO E INSTALACIÓN. INCLUYE LIMPIEZA DE LA SUPERFICIE CON CHORRO DE AIRE A PRESIÓN, PEGANTE E INSTALACIÓN DE NEOPRENOS NUEVOS, Y TODOS LOS COSTOS DE SUMINISTRO DE MATERIALES, EQUIPOS (HERRAMIENTA MENOR, ANDAMIOS), TRANSPORTES, MANEJO, ALMACENAMIENTO, DESPERDICIOS Y MANO DE OBRA. | UN | 201808 | 2020-II + Mano de Obra 2021
Antiguo | GEOSINTETICOS | GEOMEMBRANAS | 6257 | NEOPRENO DE 2,5 CM DE ESPESOR, SECCIÓN 30 CM POR 15 CM, DUREZA 50 EN LOS COSTADOS DE CADA TOPE SÍSMICO. SUMINISTRO E INSTALACIÓN. INCLUYE LIMPIEZA DE LA SUPERFICIE CON CHORRO DE AIRE A PRESIÓN, PEGANTE E INSTALACIÓN DE NEOPRENOS NUEVOS, Y TODOS LOS COSTOS DE SUMINISTRO DE MATERIALES, EQUIPOS (HERRAMIENTA MENOR, ANDAMIOS), TRANSPORTES, MANEJO, ALMACENAMIENTO, DESPERDICIOS Y MANO DE OBRA. | UN | 139500 | 2020-II + Mano de Obra 2021
Antiguo | GEOSINTETICOS | GEOMEMBRANAS | 6258 | NEOPRENO DE 20X35X4 DUREZA 60 SIN REFUERZO ENTRE LA VIGA Y LA MÉNSULA. SUMINISTRO E INSTALACIÓN. INCLUYE TODOS LOS COSTOS DE SUMINISTRO DE MATERIALES, EQUIPOS, TRANSPORTES, MANEJO, ALMACENAMIENTO, DESPERDICIOS Y MANO DE OBRA. | UN | 155678 | 2020-II + Mano de Obra 2021
Antiguo | GEOSINTETICOS | GEOMEMBRANAS | 6259 | NEOPRENO DE 4,0 CM DE ESPESOR, SECCIÓN 80 CM POR 50 CM, DUREZA 50 EN LOS COSTADOS DE CADA TOPE SÍSMICO. SUMINISTRO E INSTALACIÓN. INCLUYE LIMPIEZA DE LA SUPERFICIE CON CHORRO DE AIRE A PRESIÓN, PEGANTE E INSTALACIÓN DE NEOPRENOS NUEVOS, Y TODOS LOS COSTOS DE SUMINISTRO DE MATERIALES, EQUIPOS (HERRAMIENTA MENOR, ANDAMIOS), TRANSPORTES, MANEJO, ALMACENAMIENTO, DESPERDICIOS Y MANO DE OBRA. | UN | 877413 | 2020-II + Mano de Obra 2021
Antiguo | GEOSINTETICOS | GEOMEMBRANAS | 6260 | NEOPRENO DE 5,0 CM DE ESPESOR, SECCIÓN 40 CM POR 50 CM, DUREZA 60. CON REFUERZO DE 2 LÁMINAS DE 1/4" EN LOS COSTADOS DE CADA TOPE SÍSMICO. SUMINISTRO E INSTALACIÓN. INCLUYE LIMPIEZA DE LA SUPERFICIE CON CHORRO DE AIRE A PRESIÓN, PEGANTE E INSTALACIÓN DE NEOPRENOS NUEVOS, Y TODOS LOS COSTOS DE SUMINISTRO DE MATERIALES, EQUIPOS (HERRAMIENTA MENOR, ANDAMIOS), TRANSPORTES, MANEJO, ALMACENAMIENTO, DESPERDICIOS Y MANO DE OBRA. | UN | 788463 | 2020-II + Mano de Obra 2021
Antiguo | GEOSINTETICOS | GEOMEMBRANAS | 6261 | NEOPRENO DE 60 X 20 X 1,5 D 50 CON PLATINA 3 MM ENTRE LA VIGA METÁLICA Y ESTRIBO. SUMINISTRO E INSTALACIÓN. INCLUYE TODOS LOS COSTOS DE SUMINISTRO DE MATERIALES, EQUIPOS, TRANSPORTES, MANEJO, ALMACENAMIENTO, DESPERDICIOS Y MANO DE OBRA. | UN | 118142 | 2020-II + Mano de Obra 2021
Antiguo | CONCRETO Y ACERO PARA ESTRUCTURAS | PINTURA PARA ESTRUCTURAS | 6262 | PINTURA ACRÍLICA, MONOCOMPONENTE, IMPERMEABLE, ELÁSTICO, DE ALTA RESISTENCIA A LA CARBONATACIÓN, LAVABLE, CONSUMO DE 0,32 GL/M2, PARA UN ESPESOR DE PELÍCULA SECA DE 12 MILS. INCLUYE TODOS LOS COSTOS DE SUMINISTRO DE MATERIALES, EQUIPOS (COMPRESOR, PISTOLA, RODILLO, ANDAMIOS, PROVISIONAL DE ENERGÍA), TRANSPORTES, MANEJO, ALMACENAMIENTO, DESPERDICIOS Y MANO DE OBRA. | M2 | 24360 | 2020-II + Mano de Obra 2021
Antiguo | CONCRETO Y ACERO PARA ESTRUCTURAS | PINTURA PARA ESTRUCTURAS | 6263 | SUMINISTRO Y APLICACIÓN MEDIANTE IMPREGNACIÓN ACUOSA DE INHIBIDOR DE CORROSIÓN. INCLUYE TODOS LOS COSTOS DE SUMINISTRO DE MATERIALES, EQUIPOS (COMPRESOR, PISTOLA, RODILLO, ANDAMIOS, PROVISIONAL DE ENERGÍA), TRANSPORTES, MANEJO, ALMACENAMIENTO, DESPERDICIOS Y MANO DE OBRA. | M2 | 8367 | 2020-II + Mano de Obra 2021
Antiguo | CONCRETO Y ACERO PARA ESTRUCTURAS | ESTRUCTURAS EN ACERO | 6264 | MÉNSULAS METÁLICAS EN ACERO A-36 CALIBRE DE 1/2" SEGÚN PLANOS DE DISEÑO. SUMINISTRO, FABRICACIÓN E INSTALACIÓN. INCLUYE SUMINISTRO DE MATERIALES, EQUIPOS, TRANSPORTES, MANEJO, ALMACENAMIENTO, DESPERDICIOS Y MANO DE OBRA. | UN | 9686 | 2020-II + Mano de Obra 2021
Antiguo | CONCRETO Y ACERO PARA ESTRUCTURAS | PINTURA PARA ESTRUCTURAS | 6265 | ESMALTE TIPO POLIURETANO EN DOS COMPONENTES. COMPONENTE A: ESMALTE POLIESTÉRICO CON PIGMENTOS DE ALTA RESISTENCIA A AGENTES FÍSICOS Y QUÍMICOS Y COMPONENTE B: UN CATALIZADOR OSOCIANATO TIPO PINTUCO REF. 113XX O SIMILAR EN ESPESOR DE 2 MILS. PARA LAS BARANDAS. SUMINISTRO, TRANSPORTE, ALMACENAMIENTO, PREPARACIÓN Y APLICACIÓN. INCLUYE LIMPIEZA MANUAL PREVIA DE SUPERFICIE A PINTAR | M2 | 12610 | 2020-II + Mano de Obra 2021
Antiguo | CONCRETO Y ACERO PARA ESTRUCTURAS | PINTURA PARA ESTRUCTURAS | 6266 | PREPARACIÓN Y APLICACIÓN DE RECUBRIMIENTO INHIBIDOR DE CORROSIÓN EN DOS COMPONENTES PARA LAS SUPERFICIE DE ACERO QUE CONFORMAN LA ESTRUCTURA DEL PUENTE, EN ESPESOR DE 3 MILS Y DE ESMALTE TIPO POLIURETANO EN DOS COMPONENTES. COMPONENTE A: ESMALTE POLIESTÉRICO CON PIGMENTOS DE ALTA RESISTENCIA A AGENTES FÍSICOS Y QUÍMICOS Y COMPONENTE B: UN CATALIZADOR OSOCIANATO EN ESPESOR DE 2 MILS. INCLUYE LIMPIEZA MANUAL PREVIA DE SUPERFICIE A PINTAR. SUMINISTRO, TRANSPORTE, ALMACENAMIENTO. | M2 | 15879 | 2020-II + Mano de Obra 2021
Antiguo | PUENTES | PUENTES PEATONALES | 6267 | IZAJE DE VIGA PARA REEMPLAZO DE APOYOS DE NEOPRENO. | UN | 2200830 | 2020-II + Mano de Obra 2021
Antiguo | ANDENES Y SARDINELES | PISOS EN ADOQUINES Y EN LOSETAS | 6269 | LEVANTAMIENTO Y REUTILIZACIÓN DE ADOQUÍN. INCLUYE TODOS LOS COSTOS DE SUMINISTRO DE LEVANTAMIENTO DE LADRILLO EXISTENTE, TRANSPORTE, BODEGAJE Y REINSTALACIÓN UNA VEZ CULMINADAS LAS LABORES DE REFORZAMIENTO DE COLUMNAS Y ZAPATAS, MATERIALES (REUTILIZACIÓN DE LADRILLO EXISTENTE, CAMA DE MORTERO SIMPLE 1:4 E=5CM HECHO EN OBRA, EMBOQUILLADO, ETC.), EQUIPOS (HERRAMIENTA MENOR), MANO DE OBRA Y TRANSPORTE. | M2 | 38524 | 2020-II + Mano de Obra 2021
Antiguo | PUENTES | PUENTES PEATONALES | 6270 | LÁMINAS PLATINA DE FIBRA DE CARBONO PARA REFUERZO ESTRUCTURAL. (PRECIO UNITARIO POR UNA CAPA). SUMINISTRO E INSTALACIÓN. INCLUYE TODOS LOS COSTOS DE PREPARACIÓN SUPERFICIE, SUMINISTRO DE MATERIALES, THINER, ESTOPA, EQUIPOS, ADHESIÓN TEST, TRANSPORTES, MANEJO ALMACENAMIENTO, DESPERDICIOS, CARGUE Y TRANSPORTE DE MATERIALES SOBRANTES A BOTADERO AUTORIZADO Y MANO DE OBRA. | ML | 254554 | 2020-II + Mano de Obra 2021
Antiguo | GEOSINTETICOS | GEOMEMBRANAS | 6271 | NEOPRENO DE 30 X 35 X 4 DUREZA 60 SIN REFUERZO ENTRE LA VIGA Y LA MÉNSULA. SUMINISTRO E INSTALACIÓN. INCLUYE TODOS LOS COSTOS DE SUMINISTRO DE MATERIALES, EQUIPOS, TRANSPORTES, MANEJO, ALMACENAMIENTO, DESPERDICIOS Y MANO DE OBRA. | UN | 156801 | 2020-II + Mano de Obra 2021
Antiguo | CONCRETO Y ACERO PARA ESTRUCTURAS | ESTRUCTURAS EN ACERO | 6272 | TORONES POSTENSADOS PARA REFORZAMIENTO EXTERNO DE 1/2" TENSIONADO 16,9 TON. SUMINISTRO E INSTALACIÓN, TENSIONAMIENTO, MANO DE OBRA, EQUIPOS EN GENERAL. | TON-M | 3102 | 2020-II + Mano de Obra 2021
Antiguo | CONCRETO Y ACERO PARA ESTRUCTURAS | ESTRUCTURAS EN ACERO | 6273 | CABLE DE REFORZAMIENTO EXTERNO DE 5/8" TENSIONADO 46,5 TON. TENSIONAMIENTO, MANO DE OBRA, EQUIPOS EN GENERAL. | TON-M | 1343 | 2020-II + Mano de Obra 2021
Antiguo | CONCRETO Y ACERO PARA ESTRUCTURAS | ESTRUCTURAS EN ACERO | 6274 | HERRAJES. SUMINISTRO E INSTALACIÓN. INCLUYE MATERIALES Y MANO DE OBRA. | KG | 19554 | 2020-II + Mano de Obra 2021
Antiguo | PUENTES | PUENTES PEATONALES | 6275 | REPARACIÓN DE SOLDADURAS JUNTAS A FILETE, CON REMOCIÓN DE PINTURA EXISTENTE, REMOCIÓN DEL DEFECTO MEDIANTE DISCO DE CORTE DE 1/8" PARA GENERAR BISEL Y LUEGO DISCO DE PULIDO DE 1/4" PARA MEJORAR INCLINACIÓN DE CARAS Y FACILITAR PROCESO DE COLOCACIÓN DE MATERIAL DE APORTE. INCLUYE: GATEO MEDIANTE TUBERÍA Y GATOS HIDRÁULICO DE 100 TON EN 2 PUNTOS PARA SOPORTE DE TRAMOS A REPARAR; REMOCIÓN DE PINTURA, APLICACIÓN DE CORDÓN DE SOLDADURA 7018 X1/8" CON ADECUADA PENETRACIÓN; APLICACIÓN DE CORDÓN DE PRESENTACIÓN EN 5/32", APLICACIÓN DE ANTICORROSIVO A BASE DE CROMATO DE ZINC Y ESMALTE EN 5 MILS; EQUIPO, ANDAMIO, MATERIALES, HERRAMIENTA Y MANO DE OBRA. | ML | 66738 | 2020-II + Mano de Obra 2021
Antiguo | PUENTES | PUENTES PEATONALES | 6276 | REPARACIÓN DE SOLDADURAS JUNTAS A TOPE, CON REMOCIÓN DE PINTURA EXISTENTE, REMOCIÓN DEL DEFECTO MEDIANTE DISCO DE CORTE DE 1/8" PARA GENERAR BISEL Y LUEGO DISCO DE PULIDO PARA AMPLIAR EL TAMAÑO DEL MISMO. INCLUYE: GATEO MEDIANTE TUBERÍA Y GATOS HIDRÁULICO DE 100 TON EN 2 PUNTOS PARA SOPORTE DE TRAMOS A REPARAR; REMOCIÓN DE PINTURA, APLICACIÓN DE CORDÓN DE SOLDADURA (PASE A RAÍZ) CON ELECTRODO E-6010 DE 1/8", Y APLICACIÓN DE PASES SUCESIVOS NECESARIOS CON ELECTRO E-7018 DE 1/8" Y 5/32" PARA LLENAR EL BISEL GENERADO HASTA UN MÁXIMO DE 12 MM; APLICACIÓN DE ANTICORROSIVO A BASE DE CROMATO DE ZINC Y ESMALTE EN 5 MILS; EQUIPO, ANDAMIO, MATERIALES, HERRAMIENTA Y MANO DE OBRA. | ML | 72859 | 2020-II + Mano de Obra 2021
Antiguo | PUENTES | PUENTES PEATONALES | 6278 | MORTERO MODIFICADO CON RESINA ACRÍLICA DE DOS COMPONENTES PARA REPARACIONES ESTRUCTURALES. RESTITUCIÓN DE VOLUMEN REGATAS, EN TABLERO. INCLUYE TODOS LOS COSTOS DE SUMINISTRO DE MATERIALES, EQUIPOS (HERRAMIENTA MENOR, ANDAMIOS, LIMPIEZA AIRE A PRESIÓN), TRANSPORTES, MANEJO, ALMACENAMIENTO, DESPERDICIOS, CARGUE Y TRANSPORTE DE MATERIALES SOBRANTES A BOTADERO AUTORIZADO Y MANO DE OBRA. | ML | 44156 | 2020-II + Mano de Obra 2021
Antiguo | PUENTES | PUENTES PEATONALES | 6279 | RESTITUCIÓN DE VOLUMEN REGATAS, EN ZONAS DE SANEADO DE REFUERZO CON MORTERO MODIFICADO CON RESINA ACRÍLICA DE DOS COMPONENTES PARA REPARACIONES ESTRUCTURALES. INCLUYE TODOS LOS COSTOS DE SUMINISTRO DE MATERIALES, EQUIPOS, HERRAMIENTA MENOR, ANDAMIOS, LIMPIEZA AIRE A PRESIÓN, TRANSPORTES, MANEJO, ALMACENAMIENTO, DESPERDICIOS, CARGUE Y TRANSPORTE DE MATERIALES SOBRANTES A BOTADERO AUTORIZADO Y MANO DE OBRA. | ML | 42520 | 2020-II + Mano de Obra 2021
Antiguo | PUENTES | PUENTES PEATONALES | 6280 | CONSTRUCCIÓN EN TRAMOS DE PLACA DE PISO DE PUENTE E=0,10M CONCRETO FC=21,1 MPA, CONFORMADA CON METALDECK 2", CAL 20. INCLUYE SELLO ELASTOMÉRICO DE JUNTAS ENTRE LÁMINAS, ADHESIVO ESPECIAL PARA EL PEGADO PLÁSTICO DE METALES MONOCOMPONENTE Y LIBRE DE SOLVENTES. INCLUYE INSTALACIÓN DE CONECTORES DE CORTANTE EN ÁNGULO DE 2-1/2"X3/16" H=9CM, EN CADA VALLE Y SELLO ENTRE LÁMINAS. | M2 | 140453 | 2020-II + Mano de Obra 2021
Antiguo | PUENTES | PUENTES PEATONALES | 6281 | RESTITUCIÓN RECUBRIMIENTO DE TABLERO O VIGAS CABEZAL, EN ZONAS DE SANEADO DE REFUERZO O DONDE EXISTA PÉRDIDA DE RECUBRIMIENTO, CON MORTERO MODIFICADO CON RESINA ACRÍLICA DE DOS COMPONENTES PARA REPARACIONES ESTRUCTURALES. INCLUYE TODOS LOS COSTOS DE SUMINISTRO DE MATERIALES, EQUIPOS, HERRAMIENTA MENOR, ANDAMIOS, LIMPIEZA AIRE A PRESIÓN, TRANSPORTES, MANEJO, ALMACENAMIENTO, DESPERDICIOS, CARGUE Y TRANSPORTE DE MATERIALES SOBRANTES A BOTADERO AUTORIZADO Y MANO DE OBRA. | M2 | 53638 | 2020-II + Mano de Obra 2021
Antiguo | PUENTES | PUENTES PEATONALES | 6282 | RESTITUCIÓN RECUBRIMIENTO COLUMNAS, EN ZONAS DE ADICIÓN DE REFUERZO CON MORTERO MODIFICADO CON RESINA ACRÍLICA DE DOS COMPONENTES PARA REPARACIONES ESTRUCTURALES. INCLUYE TODOS LOS COSTOS DE SUMINISTRO DE MATERIALES, EQUIPOS, HERRAMIENTA MENOR, ANDAMIOS, LIMPIEZA AIRE A PRESIÓN, TRANSPORTES, MANEJO, ALMACENAMIENTO, DESPERDICIOS, CARGUE Y TRANSPORTE DE MATERIALES SOBRANTES A BOTADERO AUTORIZADO Y MANO DE OBRA. | M2 | 55634 | 2020-II + Mano de Obra 2021
Antiguo | PUENTES | PUENTES PEATONALES | 6283 | RESTITUCIÓN RECUBRIMIENTO EN ZONAS DE DESCASCARAMIENTOS O FISURAMIENTOS SUPERFICIALES EN BORDILLOS O SEPARADORES CON SANEADO DE REFUERZO DONDE EXISTA PÉRDIDA DE RECUBRIMIENTO. INCLUYE TODOS LOS COSTOS DE SUMINISTRO DE MATERIALES, EQUIPOS, TRANSPORTES, MANEJO, ALMACENAMIENTO, DESPERDICIOS, CARGUE Y TRANSPORTE DE MATERIALES SOBRANTES A BOTADERO AUTORIZADO Y MANO DE OBRA. | M2 | 130344 | 2020-II + Mano de Obra 2021
Antiguo | PUENTES | PUENTES PEATONALES | 6284 | RESTITUCIÓN RECUBRIMIENTO VIGAS CABEZAL, EN ZONAS DE SANEADO DE REFUERZO O DONDE EXISTA PÉRDIDA DE RECUBRIMIENTO CON MORTERO MODIFICADO CON RESINA ACRÍLICA DE DOS COMPONENTES PARA REPARACIONES ESTRUCTURALES. INCLUYE TODOS LOS COSTOS DE SUMINISTRO DE MATERIALES, EQUIPOS HERRAMIENTA MENOR, ANDAMIOS, LIMPIEZA AIRE A PRESIÓN, TRANSPORTES, MANEJO, ALMACENAMIENTO, DESPERDICIOS, CARGUE Y TRANSPORTE DE MATERIALES SOBRANTES A BOTADERO AUTORIZADO Y MANO DE OBRA. | M2 | 53782 | 2020-II + Mano de Obra 2021
Antiguo | PUENTES | PUENTES PEATONALES | 6285 | RESTITUCIÓN CONCRETO DE TOPES SÍSMICOS CON MORTERO MODIFICADO CON RESINA ACRÍLICA DE DOS COMPONENTES PARA REPARACIONES ESTRUCTURALES. INCLUYE TODOS LOS COSTOS DE SUMINISTRO DE MATERIALES, EQUIPOS, HERRAMIENTA MENOR, ANDAMIOS, LIMPIEZA AIRE A PRESIÓN, TRANSPORTES, MANEJO, ALMACENAMIENTO, DESPERDICIOS, CARGUE Y TRANSPORTE DE MATERIALES SOBRANTES A BOTADERO AUTORIZADO Y MANO DE OBRA. | M3 | 492910 | 2020-II + Mano de Obra 2021
Antiguo | PUENTES | PUENTES PEATONALES | 6286 | RESTITUCIÓN DE MURO EN MAMPOSTERÍA ESTRUCTURAL, PARA PROTECCIÓN DE ZONAS ALEDAÑAS A LOS ESTRIBOS, INCLUYE MANO DE OBRA, MATERIALES NECESARIOS, ACERO DE REFUERZO Y GROUTING DE RELLENO. | M2 | 80099 | 2020-II + Mano de Obra 2021
Antiguo | PUENTES | PUENTES PEATONALES | 6287 | SELLADO DE FISURAS DE ESPESOR MAYOR A 0,5 MM, CON MASILLA ELÁSTICA, SELLANTE DE UN COMPONENTE, CON BASE EN POLIURETANO, CON PROCESO DE CURADO EN PRESENCIA DE HUMEDAD DEL AMBIENTE. MEDIANTE INSTALACIÓN DE BOQUILLAS Y APLICACIÓN DE GEL SELLANTE SUPERFICIAL, RECUBRIMIENTO INHIBIDOR PROTECTOR DE CORROSIÓN MODIFICADO CON RESINA ACRÍLICA DE DOS COMPONENTES QUE IMPIDA LA OXIDACIÓN DEL ACERO DE REFUERZO. INCLUYE TODOS LOS COSTOS DE SUMINISTRO DE MATERIALES, BOQUILLAS, APLICACIÓN, EQUIPOS, TRANSPORTES, MANEJO, ALMACENAMIENTO, DESPERDICIOS Y MANO DE OBRA. | ML | 19164 | 2020-II + Mano de Obra 2021
Antiguo | PUENTES | PUENTES PEATONALES | 6288 | SELLADO DE FISURAS ENTRE 0,1 Y 1,0 MM MEDIANTE INYECCIÓN DE RESINA EPÓXICA DE BAJA VISCOSIDAD, ALTA RESISTENCIA, INSENSIBLE A LA HUMEDAD Y ALTO MÓDULO ELÁSTICO SEGÚN NORMA ASTM C-88-1-90 TIPO IV. INCLUYE TODOS LOS COSTOS DE SUMINISTRO DE MATERIALES, APLICACIÓN, EQUIPOS, TRANSPORTES, MANEJO, ALMACENAMIENTO, DESPERDICIOS Y MANO DE OBRA. | ML | 16009 | 2020-II + Mano de Obra 2021
Antiguo | PUENTES | PUENTES PEATONALES | 6289 | SELLADO DE FISURAS ESPESOR MENOR A 1 MM MEDIANTE INYECCIÓN DE RESINA EPÓXICA DE BAJA VISCOSIDAD, ALTA RESISTENCIA, INSENSIBLE A LA HUMEDAD Y ALTO MÓDULO ELÁSTICO SEGÚN NORMA ASTM C-88-1-90 TIPO IV . INCLUYE TODOS LOS COSTOS DE SUMINISTRO DE MATERIALES, APLICACIÓN, EQUIPOS, TRANSPORTES, MANEJO, ALMACENAMIENTO, DESPERDICIOS Y MANO DE OBRA. | ML | 20415 | 2020-II + Mano de Obra 2021
Antiguo | PUENTES | PUENTES PEATONALES | 6290 | SUMINISTRO DE CONECTORES DE CORTANTES O PLATINAS EN ACERO A-36. (INCLUYE MATERIAL, CORTE CON TORTUGA, TRANSPORTES REQUERIDOS DESDE ALMACÉN A TALLER Y A OBRA) | KG | 22061 | 2020-II + Mano de Obra 2021
Antiguo | PUENTES | PUENTES PEATONALES | 6291 | DEMARCACIÓN DE DILATACIÓN MEDIANTE CORTE DEL CONCRETO Y RELLENO CON CINTA O FONDO DE JUNTA EN ESPUMA DE POLIETILENO DE BAJA DENSIDAD DE CELDA CERRADA PREFORMADO, PARA APLICAR MASILLAS EN FRÍO. DE Ø1/4" (6MM). | ML | 11356 | 2020-II + Mano de Obra 2021
Antiguo | PUENTES | PUENTES PEATONALES | 6292 | CINTA FLEXIBLE PARA SELLO PRIMARIO DE PVC. BANDA ELABORADA CON RESINAS DE CLORURO DE POLIVINILO TERMOPLÁSTICO. NORMA CRD-C 572-74. SUMINISTRO E INSTALACIÓN. PARA EVITAR LA FILTRACIÓN DE HUMEDAD A TRAVÉS DE LA CONTINUIDAD DE PLACA CONSTRUIDA EN LAS ZONAS DE JUNTA. INCLUYE TODOS LOS COSTOS DE SUMINISTRO DE MATERIALES, EQUIPOS, TRANSPORTES, MANEJO, ALMACENAMIENTO, DESPERDICIOS Y MANO DE OBRA. | KG | 17756 | 2020-II + Mano de Obra 2021
Antiguo | PUENTES | PUENTES PEATONALES | 6294 | REPARACIÓN DE BARANDAS EXISTENTES. INCLUYE LIMPIEZA, MORTERO DE REPARACIÓN, INHIBIDOR DE CORROSIÓN, PINTURA ANTICARBONATACIÓN, SUMINISTRO DE MANO DE OBRA, EQUIPOS Y MANEJO DE DESPERDICIOS. | ML | 31699 | 2020-II + Mano de Obra 2021
Antiguo | PUENTES | PUENTES PEATONALES | 6295 | REPARACIÓN DE BARANDAS EXISTENTES TYPO NEW JERSEY. INCLUYE LIMPIEZA, MORTERO DE REPARACIÓN, INHIBIDOR DE CORROSIÓN, PINTURA ANTICARBONATACIÓN, PINTURA REFLECTIVA, SUMINISTRO DE MANO DE OBRA, EQUIPOS Y MANEJO DE DESPERDICIOS. | ML | 31658 | 2020-II + Mano de Obra 2021
Antiguo | PUENTES | PUENTES PEATONALES | 6296 | BARRERA DE SEGURIDAD LATERAL EN CONCRETO 3500 PSI SEGÚN DISEÑO. INCLUYE ANCLAJES A ESTRUCTURA EXISTENTE, COLOCACIÓN DE REFUERZO, FUNDICIÓN EN CONCRETO, CURADO, SUMINISTRO DE MANO DE OBRA, EQUIPOS, MATERIALES Y MANEJO DE DESPERDICIOS. | ML | 44954 | 2020-II + Mano de Obra 2021
Antiguo | PUENTES | PUENTES PEATONALES | 6297 | RECALCE DE COLUMNA EN CONCRETO DE FC= 4000 PSI HECHO EN OBRA AUTOCOMPACTANTE DE BAJA RETRACCIÓN GRAVA FINA NORMA ASTM 1107 Y ASTM C-827 CON A/C <0.45m. INCLUYE TODOS LOS COSTOS DE SUMINISTRO MATERIALES (HERRAMIENTA MENOR, FORMALETA, PARALES, VIBRADORES, CAMISAS PARA CILINDROS-8 UNIDADES, PROVISIONAL DE ENERGÍA), TRANSPORTES, MANEJO, ALMACENAMIENTO, DESPERDICIOS, CARGUE Y TRANSPORTE DE MATERIALES SOBRANTES Y MANO DE OBRA. | M3 | 525656 | 2020-II + Mano de Obra 2021
Antiguo | PUENTES | PUENTES PEATONALES | 6298 | CONCRETO DE FC=3500 PSI GRAVA FINA PARA MÉNSULAS Y TOPES SÍSMICOS. CONCRETO PREMEZCLADO SEGÚN LA ESPECIFICACIÓN PARTICULAR DEL DISEÑO. SUMINISTRO E INSTALACIÓN. INCLUYE TODOS LOS COSTOS DE SUMINISTRO DE MATERIALES, EQUIPOS, TRANSPORTES, MANEJO, ALMACENAMIENTO, DESPERDICIOS, CARGUE Y TRANSPORTE DE MATERIALES SOBRANTES, MANO DE OBRA Y LA COLOCACIÓN EN EL SITIO ESPECIFICADO EN LOS DISEÑOS. | M3 | 464211 | 2020-II + Mano de Obra 2021
Antiguo | ANDENES Y SARDINELES | ANDENES EN CONCRETO | 6299 | CONCRETO PARA ANDENES, ESCOBEADO Y FUNDIDO EN SITIO E= 0,10 M. SUMINISTRO Y COLOCACIÓN. | M3 | 451300 | 2020-II + Mano de Obra 2021
Antiguo | PUENTES | PUENTES PEATONALES | 6300 | CONCRETO DE FC=3500 PSI GRAVA COMÚN ADICIONANDO MICROFIBRA DE POLIPROPILENO PARA CONCRETO Y MORTERO, PARA TABLERO DE PUENTE. SUMINISTRO Y COLOCACIÓN. CONCRETO PREMEZCLADO SEGÚN LA ESPECIFICACIÓN PARTICULAR DEL DISEÑO. INCLUYE TODOS LOS COSTOS DE SUMINISTRO DE MANO DE OBRA, MATERIALES, EQUIPOS, TRANSPORTES, MANEJO, ALMACENAMIENTO, DESPERDICIOS, CARGUE Y TRANSPORTE DE MATERIALES SOBRANTES. PROYECTO EL TUNAL | M3 | 535440 | 2020-II + Mano de Obra 2021
Antiguo | PUENTES | PUENTES PEATONALES | 6301 | RECALCE Y REFORZAMIENTO DE ZAPATAS, EN ZONAS DE ADICIÓN DE REFUERZO, CON CONCRETO DE FC=3500 PSI GRAVA COMÚN Y MORTERO MODIFICADO CON RESINA ACRÍLICA DE DOS COMPONENTES PARA REPARACIONES ESTRUCTURALES. SUMINISTRO Y COLOCACIÓN. INCLUYE TODOS LOS COSTOS DE SUMINISTRO DE MATERIALES, EQUIPOS, HERRAMIENTA MENOR, ANDAMIOS, LIMPIEZA, ETC. | M3 | 672059 | 2020-II + Mano de Obra 2021
Antiguo | PUENTES | PUENTES PEATONALES | 6302 | RECALCE Y REFORZAMIENTO DE ZAPATAS, EN ZONAS DE ADICIÓN DE REFUERZO, CON CONCRETO DE FC=3000 PSI GRAVA COMÚN Y MORTERO MODIFICADO CON RESINA ACRÍLICA DE DOS COMPONENTES PARA REPARACIONES ESTRUCTURALES. SUMINISTRO Y COLOCACIÓN. INCLUYE TODOS LOS COSTOS DE SUMINISTRO DE MATERIALES, EQUIPOS, HERRAMIENTA MENOR, ANDAMIOS, LIMPIEZA, ETC. | M3 | 553728 | 2020-II + Mano de Obra 2021
Antiguo | PAVIMENTOS | PAVIMENTOS EN CONCRETO ASFALTICO | 6303 | FRESADO PAVIMENTO EXISTENTE, E= 5 CM, INCLUYE CARGUE Y TRANSPORTE A ESCOMBRERA DE MATERIAL SOBRANTE. | M2 | 5432 | 2020-II + Mano de Obra 2021
Antiguo | ANÁLISIS AUXILIARES | ACTIVIDADES DE CONSERVACIÓN | 6304 | LIMPIEZA MECÁNICA MEDIANTE PULIDORA CON CEPILLO DE CERDAS DE ALAMBRE EN SITIOS CON PRESENCIA DE CORROSIÓN ELIMINANDO COMPLETAMENTE CORROSIÓN Y ÓXIDO DEL ELEMENTO | M2 | 4855 | 2020-II + Mano de Obra 2021
Antiguo | ANÁLISIS AUXILIARES | ACTIVIDADES DE CONSERVACIÓN | 6305 | SANDBLASTING APLICADO EN SITIO GRADO SSPC-SP6 (METAL GRIS COMERCIAL) EN ELEMENTOS TIPO VIGA PARA REMOCIÓN DE OXIDACIÓN. | M2 | 12389 | 2020-II + Mano de Obra 2021
Antiguo | ANÁLISIS AUXILIARES | ACTIVIDADES DE CONSERVACIÓN | 6306 | LIMPIEZA PROFUNDA DE LA JUNTA. INCLUYE RETIRO DE MATERIAL EN LA CAVIDAD EXISTENTE ENTRE LA SUPERFICIE EXTERNA DE LA VIGA Y EL ESPALDAR DEL ESTRIBO MEDIANTE HIDROLAVADO Y TALADRO LUEGO DEL VACIADO DE LOS PRIMEROS 8 CMS DE LA CAJUELA DE LA JUNTA, EN FORMA TAL QUE SE PERMITA LA INSTALACIÓN DE LOS NEOPRENOS PROYECTADOS; INCLUYE TODOS LOS COSTOS DE SUMINISTRO DE MATERIALES, EQUIPOS, TRANSPORTES, MANEJO, ALMACENAMIENTO, DESPERDICIOS, CARGUE Y TRANSPORTE DE MATERIALES SOBRANTES A ESCOMBRERAS AUTORIZADAS Y MANO DE OBRA. | ML | 7380 | 2020-II + Mano de Obra 2021
Antiguo | PAVIMENTOS | PAVIMENTOS EN CONCRETO ASFALTICO | 6307 | IMPRIMACIÓN CON EMULSIÓN ASFÁLTICA CRR-1 (SUMINISTRO, BARRIDO SUPERFICIE Y RIEGO) | M2 | 1914 | 2020-II + Mano de Obra 2021
Antiguo | ANÁLISIS AUXILIARES | ACTIVIDADES DE CONSERVACIÓN | 6308 | LAVADO DE ESTRUCTURA EN CONCRETO Y/O METÁLICAS. INCLUYE ALQUILER DE HIDROLAVADORA A GASOLINA PRESION 3200 PSI. INCLUYE ANDAMIO TUBULAR, PLANTA ELÉCTRICA, CARROTANQUE IRRIGADOR DE AGUA, COMBUSTIBLE Y MANO DE OBRA. | M2 | 2803 | 2020-II + Mano de Obra 2021
Antiguo | GEOSINTETICOS | GEOTEXTILES | 6309 | GEOMALLA FORTGRID BX-50. SUMINISTRO E INSTALACIÓN. | M2 | 13123 | 2020-II + Mano de Obra 2021
Valor de referencia | MANTENIMIENTO Y REHABILITACION DE VIAS | MALLA VIAL ARTERIAL | 6311 | REHABILITACIÓN DE PAVIMENTO RÍGIDO: LOSAS EN CONCRETO HIDRÁULICO MR45 E=0.24M PARA TRONCAL | M2 | 295500 | 2020-II + Mano de Obra 2021
Antiguo | PAVIMENTOS | PAVIMENTOS EN CONCRETO ASFALTICO | 6313 | MEZCLA ASFÁLTICA DENSA EN CALIENTE MD12 CON CEMENTO ASFÁLTICO 60-70 (SUMINISTRO, EXTENDIDO, NIVELACIÓN Y COMPACTACIÓN MECANICA CON VIBROCOMPACTADOR Y COMPACTADOR DE LLANTAS) | M3 | 583406 | 2020-II + Mano de Obra 2021
Antiguo | PAVIMENTOS | PAVIMENTOS EN CONCRETO ASFALTICO | 6314 | MEZCLA ASFÁLTICA EN CALIENTE TIPO DENSO MD10 ASFALTO CONVENCIONAL (CEMENTO ASFÁLTICO 60-70) (SUMINISTRO, EXTENDIDO, NIVELACIÓN Y COMPACTACIÓN MECANICA CON VIBROCOMPACTADOR Y COMPACTADOR DE LLANTAS) | M3 | 622781 | 2020-II + Mano de Obra 2021
Antiguo | PAVIMENTOS | PAVIMENTOS EN CONCRETO ASFALTICO | 6315 | MEZCLA ASFÁLTICA EN CALIENTE TIPO DENSO MD10 ASF CONVENCIONAL (CEMENTO ASFÁLTICO 60-70) (SUMINISTRO, EXTENDIDO Y NIVELACIÓN MANUAL Y COMPACTACIÓN MECANICA CON VIBROCOMPACTADOR BENITIN DE 1 TONELADA) | M3 | 641514 | 2020-II + Mano de Obra 2021
Antiguo | PAVIMENTOS | PAVIMENTOS EN CONCRETO ASFALTICO | 6316 | MEZCLA ASFALTICA EN CALIENTE TIPO DENSO MD12 ASF CONVENCIONAL CON CEMENTO ASFÁLTICO 60-70 (SUMINISTRO, EXTENDIDO Y NIVELACIÓN MANUAL Y COMPACTACIÓN MECANICA CON VIBROCOMPACTADOR BENITIN DE 1 TONELADA INCLUYE OPERARIO Y COMBUSTIBLE) | M3 | 656203 | 2020-II + Mano de Obra 2021
Antiguo | CONCRETO Y ACERO PARA ESTRUCTURAS | CONCRETO PARA ESTRUCTURAS | 6317 | CONCRETO TREMIE DE 3000 PSI PARA CAISSON D= 1.50M. SUMINISTRO Y COLOCACIÓN. INCLUYE ACELERANTE, ALQUILER DE EQUIPO DE PERFORACIÓN CON OPERARIO, MOTOBOMBA, BENTONITA, MANO DE OBRA, TRANSPORTE Y DISPOSICIÓN FINAL DE ESCOMBROS EN SITIO AUTORIZADO, DISTANCIA DE TRANSPORTE 21 KM Y CAMISA METÁLICA PERDIDA. | ML | 4762885 | 2020-II + Mano de Obra 2021
Antiguo | ANÁLISIS AUXILIARES | ELEMENTOS DE OFICINA | 6318 | ALQUILER DE PORTATIL. CARACTERÍSTICAS: PROCESADOR INTEL, CORE I3 4005U, CELERON O SIMILAR, MEMORIA RAM DE 4 GB ( 2 X 2048 MB)DISCO DURO DE 500GB A 7200 RPMPANTALLA LED HP BRIGHTVIEW WIDESCREEN DE ALTA DEFINICIÓN CON 35,6 CM (14") O SIMILAR, HD INTEL GRAPHIC HD4400UNIDAD DE DVD QUEMADORBLUETOOTH | UN/MES | 132433 | 2020-II + Mano de Obra 2021
Antiguo | CONCRETO Y ACERO PARA ESTRUCTURAS | CONCRETO PARA ESTRUCTURAS | 6319 | CONCRETO TREMIE DE 3000 PSI PARA CAISSON D= 1.20 M. SUMINISTRO E INSTALACIÓN. INCLUYE ACELERANTE, ALQUILER DE EQUIPO DE PERFORACIÓN CON OPERARIO, MOTOBOMBA, MANO DE OBRA, TRANSPORTE Y DISPOSICIÓN FINAL DE ESCOMBROS EN SITIO AUTORIZADO, DISTANCIA DE TRANSPORTE 21 KM Y CAMISA METÁLICA PERDIDA. | ML | 3213888 | 2020-II + Mano de Obra 2021
Antiguo | REDES ELECTRICAS | RED ELÉCTRICA CODENSA | 6320 | POSTE METÁLICO AP, H=12M (INC. SUMINISTRO, IZAJE, APLOMADO E INSTALACIÓN. INC. BRAZO SENCILLO Y BASE SEGÚN NORMA AP802) | UN | 2328574 | 2020-II + Mano de Obra 2021
Antiguo | CONCRETO Y ACERO PARA ESTRUCTURAS | CONCRETO PARA ESTRUCTURAS | 6321 | CONCRETO 4000 PSI GRAVA COMÚN PREMEZCLADO PARA TABLERO PUENTE (INCLUYE SUMINISTRO E INSTALACIÓN, BOMBEO DE CONCRETO, ADITIVO PARA PUENTE DE ADHERENCIA DE CONCRETO FRESCO Y ENDURECIDO). | M3 | 601920 | 2020-II + Mano de Obra 2021
Antiguo | GEOSINTETICOS | GEOMEMBRANAS | 6322 | NEOPRENO REFORZADO 0.30X0.30X3 CM DOBLE REFUERZO DUREZA 60. SUMINISTRO E INSTALACIÓN. (INCLUYE LIMPIEZA DE LA SUPERFICIE CON CHORRO DE AIRE A PRESIÓN, HERRAMIENTA MENOR Y COMPRESOR). | UN | 184281 | 2020-II + Mano de Obra 2021
Antiguo | CONCRETO Y ACERO PARA ESTRUCTURAS | CONCRETO PARA ESTRUCTURAS | 6323 | CONCRETO 3000 PSI HECHO EN OBRA PARA MURO (HASTA 3.70 M DE ALTO. INCL. SUMINISTRO E INSTALACIÓN, GEODREN PLANAR _H= 1.0 M, EXCAVACIÓN, RETIRO DE ESCOMBROS, MORTERO, RECEBO COMPACTADO Y ACERO DE REFUERZO) | ML | 626736 | 2020-II + Mano de Obra 2021
Antiguo | GEOSINTETICOS | GEOMEMBRANAS | 6324 | NEOPRENO REFORZADO 0.30X0.30X1 CM DOBLE REFUERZO DUREZA 60. SUMINISTRO E INSTALACIÓN. (INCLUYE LIMPIEZA DE LA SUPERFICIE CON CHORRO DE AIRE A PRESIÓN, HERRAMIENTA MENOR Y COMPRESOR). | UN | 74800 | 2020-II + Mano de Obra 2021
Antiguo | REDES ELECTRICAS | RED ELECTRICA EPM | 6325 | DESMONTE DE LUMINARIA DE 70 W | UN | 85167 | 2020-II + Mano de Obra 2021
Antiguo | ACTIVIDADES DE CONSERVACION | ACTIVIDADES DE CONSERVACIÓN_ | 6326 | PIEDRA RAJÓN PARA PROTECCIÓN DEL CANAL E= 30 CM INCLUYE MORTERO 2500 PSI PARA PEGA E= 10 CM (INCLUYE SUMINISTRO E INSTALACIÓN) | M3 | 124929 | 2020-II + Mano de Obra 2021
Antiguo | REDES ALCANTARILLADO / DRENAJE | REDES ALCANTARILLADO / DRENAJE | 6327 | PRUEBA DE HERMETICIDAD POR EL MÉTODO DE PRESIÓN POSITIVA CON AIRE PARA LAS REDES DE ALCANTARILLADO SANITARIO DE ACUERDO A LAS NORMAS TÉCNICAS VIGENTES (E.A.A.B - SISTECNE_12). TRAMO DE Ø6" A Ø12". | TRAMO | 543235 | 2020-II + Mano de Obra 2021
Antiguo | REDES ALCANTARILLADO / DRENAJE | REDES ALCANTARILLADO / DRENAJE | 6328 | PRUEBA DE HERMETICIDAD POR EL MÉTODO DE PRESIÓN POSITIVA CON AIRE PARA LAS REDES DE ALCANTARILLADO SANITARIO DE ACUERDO A LAS NORMAS TÉCNICAS VIGENTES (E.A.A.B - SISTECNE_12). TRAMO DE Ø14" A Ø24". | TRAMO | 680680 | 2020-II + Mano de Obra 2021
Antiguo | REDES ALCANTARILLADO / DRENAJE | REDES ALCANTARILLADO / DRENAJE | 6329 | PRUEBA DE HERMETICIDAD POR EL MÉTODO DE PRESIÓN POSITIVA CON AIRE PARA LAS REDES DE ALCANTARILLADO SANITARIO DE ACUERDO A LAS NORMAS TÉCNICAS VIGENTES (E.A.A.B - SISTECNE_12). TRAMO DE Ø42" A Ø50". | TRAMO | 981750 | 2020-II + Mano de Obra 2021
Antiguo | ANÁLISIS AUXILIARES | ACTIVIDADES DE CONSERVACIÓN | 6333 | GAVIONES - SUMINISTRO Y CONSTRUCCIÓN. INCLUYE RAJÓN, MALLA PARA GAVIONES Y ALAMBRE RECOCIDO. | M3 | 170292 | 2020-II + Mano de Obra 2021
Antiguo | CONCRETO Y ACERO PARA ESTRUCTURAS | ESTRUCTURAS EN ACERO | 6335 | TUBO GALVANIZADO 3". GOTERO. INCLUYE SUMINISTRO E INSTALACIÓN | ML | 31427 | 2020-II + Mano de Obra 2021
Antiguo | PUENTES | PUENTES PEATONALES | 6339 | IZAJE Y DESMONTAJE DE VIGA METÁLICA EXISTENTE. INCLUYE GRÚAS TELESCÓPICAS 50 TON, CARGUE Y TRANSPORTE DE ESTRUCTURA METÁLICA EN CAMA BAJA. | UN | 5866737 | 2020-II + Mano de Obra 2021
Antiguo | ANÁLISIS AUXILIARES | ACTIVIDADES DE CONSERVACIÓN | 6340 | SUELO MECÁNICAMENTE REFORZADO. (SUMINISTRO E INSTALACIÓN, INCLUYE GEOTEXTIL NT 2500, GEOMALLA BIAXIAL BX-60, MATERIAL SELECCIONADO, TRANSPORTE Y DISPOSICIÓN DE ESCOMBROS) | M3 | 178044 | 2020-II + Mano de Obra 2021
Antiguo | REDES ALCANTARILLADO / DRENAJE | REDES ALCANTARILLADO / DRENAJE | 6341 | CAJA DESARENADORA - SUMINISTRO Y CONSTRUCCIÓN SEGÚN DISEÑO. INCLUYE LADRILLO TOLETE COMÚN, MORTERO 1:3 IMPERMEABILIZADO, CONCRETO DE LIMPIEZA 2500 PSI, PLACA INFERIOR Y ACERO DE REFUERZO. | UN | 515234 | 2020-II + Mano de Obra 2021
Antiguo | REDES ALCANTARILLADO / DRENAJE | REDES ALCANTARILLADO / DRENAJE | 6342 | ESTRUCTURA DE DISIPACIÓN COLECTOR DE 1.20 M EN CONCRETO IMPERMEABILIZADO 4000 PSI, SEGÚN DISEÑO. INCLUYE SUMINISTRO, CONSTRUCCIÓN, ACERO DE REFUERZO Y FORMALETA, ENCOFRADO Y DESENCOFRADO. | UN | 5707285 | 2020-II + Mano de Obra 2021
Antiguo | PAVIMENTOS | JUNTAS PARA PAVIMENTOS | 6343 | JUNTA DE DILATACIÓN TRAMOS 1.00 M (MOVIMIENTO +/- 25 MM) | ML | 860655 | 2020-II + Mano de Obra 2021
Antiguo | PAVIMENTOS | PAVIMENTOS EN CONCRETO ASFALTICO | 6344 | MEZCLA ASFÁLTICA EN FRÍO. (SUMINISTRO, EXTENDIDO, NIVELACIÓN Y COMPACTACIÓN MECANICA CON VIBROCOMPACTADOR Y COMPACTADOR DE LLANTAS) | M3 | 2420368 | 2020-II + Mano de Obra 2021
Antiguo | PAVIMENTOS | PAVIMENTOS EN CONCRETO ASFALTICO | 6345 | MEZCLA ASFÁLTICA EN FRÍO. E= 0.05 M - 0.10 M (SUMINISTRO, EXTENDIDO, NIVELACIÓN Y COMPACTACIÓN MECANICA CON VIBROCOMPACTADOR Y COMPACTADOR DE LLANTAS). | M2 | 285223 | 2020-II + Mano de Obra 2021
Antiguo | DEMOLICIONES | DEMOLICIONES | 6346 | RETIRO DE TUBERÍA METÁLICA EXISTENTE. INCLUYE TRANSPORTE Y DISPOSICIÓN FINAL. | ML | 26788 | 2020-II + Mano de Obra 2021
Antiguo | SEÑALIZACIÓN | DEMARCACION DE PAVIMENTOS | 6352 | PINTURA RECUBRIMIENTO ELÁSTICO EN RESINA ACRÍLICA APLICADA SOBRE CONCRETO. DOS (2) MANOS. INCLUYE SUMINISTRO Y COLOCACIÓN DE PINTURA. | M2 | 61149 | 2020-II + Mano de Obra 2021
Antiguo | CONCRETO Y ACERO PARA ESTRUCTURAS | ESTRUCTURAS EN ACERO | 6353 | ANCLAJE EPÓXICO DE VARILLA DE 3/4" SUMINISTRO E INSTALACIÓN EN ALTURA. (incluye la deteccion de refuerzo para perforacion, la perforacion, limpieza de la perforacion con chorro de aire, suministro de materiales (relleno epoxico ETo equivalente, brocas), equipos, transportes, manejo, almacenamiento, manejo de desperdicios, mano de obra y andamio tubular) | CM.PER | 1692 | 2020-II + Mano de Obra 2021
Antiguo | SEÑALIZACIÓN | OTROS-SEÑALIZACIÓN | 6364 | SEÑAL ELEVADA BS, TABLERO 3.097M X 2.228M REFLECTIVO DIAMANTE, SOPORTE EN TUBO GALVANIZADO DE 12" EN 7M. CERCHA EN TUBO DE 4" EN 3MM Y 2" EN 2MM. INCLUYE SUMINISTRO E INSTALACIÓN | UN | 6069476 | 2020-II + Mano de Obra 2021
Antiguo | SEÑALIZACIÓN | OTROS-SEÑALIZACIÓN | 6365 | SEÑAL INFORMATIVA SI-05, TABLERO 1.401M X 0.512M REFLECTIVO ALTA INTENSIDAD, PEDESTAL EN ÁNGULO DE 2"X2"X1/4" H= 2.60M EN PINTURA ELECTROSTÁTICA. INCLUYE SUMINISTRO E INSTALACIÓN | UN | 594762 | 2020-II + Mano de Obra 2021
Antiguo | SEÑALIZACIÓN | OTROS-SEÑALIZACIÓN | 6366 | SEÑAL INFORMATIVA SI-05, TABLERO 1.167M X 0.512M REFLECTIVO ALTA INTENSIDAD, PEDESTAL EN ÁNGULO DE 2"X2"X1/4" H= 2.60M EN PINTURA ELECTROSTÁTICA. INCLUYE SUMINISTRO E INSTALACIÓN | UN | 594762 | 2020-II + Mano de Obra 2021
Antiguo | SEÑALIZACIÓN | OTROS-SEÑALIZACIÓN | 6367 | SEÑAL INFORMATIVA SI-05, TABLERO 1.190M X 0.512M REFLECTIVO ALTA INTENSIDAD, PEDESTAL EN ÁNGULO DE 2"X2"X1/4" H= 2.60M EN PINTURA ELECTROSTÁTICA. INCLUYE SUMINISTRO E INSTALACIÓN | UN | 594762 | 2020-II + Mano de Obra 2021
Antiguo | SEÑALIZACIÓN | OTROS-SEÑALIZACIÓN | 6371 | SEÑAL ELEVADA BS, TABLERO 2.414M X 1.380M REFLECTIVO DIAMANTE, SOPORTE EN TUBO GALVANIZADO DE 12" EN 7M. CERCHA EN TUBO DE 4" EN 3MM Y 2" EN 2MM. INCLUYE SUMINISTRO E INSTALACIÓN | UN | 6069476 | 2020-II + Mano de Obra 2021
Antiguo | SEÑALIZACIÓN | OTROS-SEÑALIZACIÓN | 6372 | SEÑAL ELEVADA BS, TABLERO 3.322M X 2.111M REFLECTIVO DIAMANTE, SOPORTE EN TUBO GALVANIZADO DE 12" EN 7M. CERCHA EN TUBO DE 4" EN 3MM Y 2" EN 2MM. INCLUYE SUMINISTRO E INSTALACIÓN | UN | 6903071 | 2020-II + Mano de Obra 2021
Antiguo | SEÑALIZACIÓN | OTROS-SEÑALIZACIÓN | 6373 | REEMPLAZO DE TABLERO SEÑAL ELEVADA BS, POR TABLERO GALVANIZADO CALIBRE 20 3.914M X 1.972M REFLECTIVO DIAMANTE. INCLUYE SUMINISTRO E INSTALACIÓN | UN | 3808000 | 2020-II + Mano de Obra 2021
Antiguo | SEÑALIZACIÓN | OTROS-SEÑALIZACIÓN | 6374 | SEÑAL INFORMATIVA SI-05C, TABLERO 60.64CM X 82.50CM REFLECTIVO ALTA INTENSIDAD, PEDESTAL EN ÁNGULO DE 2"X2"X1/4" H= 2.60M EN PINTURA ELECTROSTÁTICA. INCLUYE SUMINISTRO E INSTALACIÓN | UN | 493493 | 2020-II + Mano de Obra 2021
Antiguo | SEÑALIZACIÓN | OTROS-SEÑALIZACIÓN | 6375 | SEÑAL INFORMATIVA SI-05C, TABLERO 75.09CM X 82.50CM REFLECTIVO ALTA INTENSIDAD, PEDESTAL EN ÁNGULO DE 2"X2"X1/4" H= 2.60M EN PINTURA ELECTROSTÁTICA. INCLUYE SUMINISTRO E INSTALACIÓN | UN | 493493 | 2020-II + Mano de Obra 2021
Antiguo | SEÑALIZACIÓN | OTROS-SEÑALIZACIÓN | 6376 | SEÑAL INFORMATIVA SI-05C, TABLERO 76.09CM X 97.51CM REFLECTIVO ALTA INTENSIDAD, PEDESTAL EN ÁNGULO DE 2"X2"X1/4" H= 2.60M EN PINTURA ELECTROSTÁTICA. INCLUYE SUMINISTRO E INSTALACIÓN | UN | 493493 | 2020-II + Mano de Obra 2021
Antiguo | SEÑALIZACIÓN | OTROS-SEÑALIZACIÓN | 6377 | SEÑAL INFORMATIVA SI-05C, TABLERO 75.01CM X 82.50CM REFLECTIVO ALTA INTENSIDAD, PEDESTAL EN ÁNGULO DE 2"X2"X1/4" H= 2.60M EN PINTURA ELECTROSTÁTICA. INCLUYE SUMINISTRO E INSTALACIÓN | UN | 493493 | 2020-II + Mano de Obra 2021
Antiguo | SEÑALIZACIÓN | OTROS-SEÑALIZACIÓN | 6379 | SEÑAL INFORMATIVA SI-05, TABLERO 1.119M X 0.512M REFLECTIVO ALTA INTENSIDAD, PEDESTAL EN ÁNGULO DE 2"X2"X1/4" H= 2.60M EN PINTURA ELECTROSTÁTICA. INCLUYE SUMINISTRO E INSTALACIÓN | UN | 779450 | 2020-II + Mano de Obra 2021
Antiguo | REDES ELECTRICAS | RED ELÉCTRICA CODENSA | 6380 | 4 DUCTOS D=3" PVC-TDP (NO INCLUYE RELLENOS NI EXCAVACIÓN). SUMINISTRO E INSTALACIÓN. | ML | 59394 | 2020-II + Mano de Obra 2021
Antiguo | REDES ELECTRICAS | RED ELÉCTRICA CODENSA | 6381 | 9 DUCTOS D=6" + 2 DUCTOS DE 3" - IMC EN CERCHA METÁLICA. SUMINISTRO E INSTALACIÓN. INCLUYE CONECTOR METÁLICO DE PUESTA A TIERRA DE 3" Y 6" EN CADA EXTREMO. | ML | 3682406 | 2020-II + Mano de Obra 2021
Antiguo | REDES ACUEDUCTO | REDES ACUEDUCTO | 6382 | TUBERIA PVC D=14" TIPO U.M. RDE 21 (SUMINISTRO E INSTALACIÓN) | ML | 387939 | 2020-II + Mano de Obra 2021
Antiguo | REDES ELECTRICAS | RED ELÉCTRICA CODENSA | 6383 | 9 DUCTOS D=6" + 2 DUCTOS DE 3" - PVC-TDP INCLUYE SUMINISTRO E INSTALACIÓN. | ML | 385475 | 2020-II + Mano de Obra 2021
Antiguo | REDES ALCANTARILLADO / DRENAJE | REDES ALCANTARILLADO / DRENAJE | 6387 | CÁMARA DE INSPECCIÓN (30P) EN MAMPOSTERÍA (E= 0.26M ALTURA 1.80M) Y CONCRETO PARA ALCANTARILLADO, CON DIÁMETRO 1.20M (SUMINISTRO E INSTALACIÓN. INCLUYE PLACA DE CUBIERTA PREFABRICADA D= 1.70M, ESCALERA DE GATO NORMA NORMA EAAB NS-029-11V.3.4, MATERIAL DE RELLENO ESTRUCTURAL, GEOTEXTIL, CONCRETO Y MORTERO IMPERMEABILIZADO, MATERIAL DE REEMPLAZO, EXCAVACION, ACERO DE REFUERZO, TAPA PARA POZO PLASTICA EN POLIPROPILENO, LADRILLO TOLETE RECOCIDO 24X12X6 Y EQUIPOS) | UN | 12864516 | 2020-II + Mano de Obra 2021
Antiguo | REDES ALCANTARILLADO / DRENAJE | REDES ALCANTARILLADO / DRENAJE | 6388 | CÁMARA DE INSPECCIÓN (6P) EN MAMPOSTERÍA (E= 0.26M ALTURA 1.80M) Y CONCRETO PARA ALCANTARILLADO, CON DIÁMETRO 1.20M (SUMINISTRO E INSTALACIÓN. INCLUYE PLACA DE CUBIERTA PREFABRICADA D= 1.70M, ESCALERA DE GATO NORMA NORMA EAAB NS-029-11V.3.4, MATERIAL DE RELLENO ESTRUCTURAL, GEOTEXTIL, CONCRETO Y MORTERO IMPERMEABILIZADO, MATERIAL DE REEMPLAZO, EXCAVACION, ACERO DE REFUERZO, TAPA PARA POZO PLASTICA EN POLIPROPILENO, LADRILLO TOLETE RECOCIDO 24X12X6 Y EQUIPOS) | UN | 17014627 | 2020-II + Mano de Obra 2021
Antiguo | REDES ALCANTARILLADO / DRENAJE | REDES ALCANTARILLADO / DRENAJE | 6389 | CÁMARA DE INSPECCIÓN (7P) EN MAMPOSTERÍA (E= 0.26M ALTURA 1.80M) Y CONCRETO PARA ALCANTARILLADO, CON DIÁMETRO 1.20M (SUMINISTRO E INSTALACIÓN. INCLUYE PLACA DE CUBIERTA PREFABRICADA D= 1.70M, ESCALERA DE GATO NORMA NORMA EAAB NS-029-11V.3.4, MATERIAL DE RELLENO ESTRUCTURAL, GEOTEXTIL, CONCRETO Y MORTERO IMPERMEABILIZADO, MATERIAL DE REEMPLAZO, EXCAVACIÓN, ACERO DE REFUERZO, TAPA PARA POZO PLÁSTICA EN POLIPROPILENO, LADRILLO TOLETE RECOCIDO 24X12X6 Y EQUIPOS) | UN | 18286454 | 2020-II + Mano de Obra 2021
Antiguo | CONCRETO Y ACERO PARA ESTRUCTURAS | CONCRETO PARA ESTRUCTURAS | 6392 | PILOTE PREEXCAVADO DE DIÁMETRO 30 CM CONCRETO TREMIE DE 4000 PSI (280 KG/CM2) ACELERADO A 2 DÍAS. INCLUYE ACELERANTE, ALQUILER DE EQUIPO DE PERFORACIÓN CON OPERARIO, MOTOBOMBA, BENTONITA, MANO DE OBRA, TRANSPORTE Y DISPOSICIÓN FINAL DE ESCOMBROS EN SITIO AUTORIZADO. DISTANCIA DE TRANSPORTE 21 KM. | M3 | 1636313 | 2020-II + Mano de Obra 2021
Antiguo | CONCRETO Y ACERO PARA ESTRUCTURAS | CONCRETO PARA ESTRUCTURAS | 6393 | PILOTE PREEXCAVADO DE DIÁMETRO 45 CM CONCRETO TREMIE 4000 PSI. ACELERADO A 2 DIAS. INCL. ACERO DE 60000 PSI 103.50 KG/M3, TRANSPORTE Y DISPOSICIÓN FINAL DE ESCOMBROS EN SITIO AUTORIZADO. DISTANCIA DE TRANSPORTE 21 KM. MOVILIZACIÓN, MONTAJE Y DESMONTAJE DE EQUIPOS. | M3 | 1899208 | 2020-II + Mano de Obra 2021
Antiguo | CONCRETO Y ACERO PARA ESTRUCTURAS | ESTRUCTURAS EN ACERO | 6394 | TORONES POSTENSADOS PARA REFORZAMIENTO EXTERNO DE 5/8" TENSIONADO 16,9 TON. SUMINISTRO E INSTALACIÓN, TENSIONAMIENTO, MANO DE OBRA, EQUIPOS EN GENERAL. | ML | 21945 | 2020-II + Mano de Obra 2021
Antiguo | CONCRETO Y ACERO PARA ESTRUCTURAS | CONCRETO PARA ESTRUCTURAS | 6395 | PILOTE PREEXCAVADO DE DIÁMETRO 45 CM CONCRETO TREMIE 4000 PSI. ACELERADO A 2 DIAS. INCL. ACERO DE 60000 PSI 257 KG/M3, TRANSPORTE Y DISPOSICIÓN FINAL DE ESCOMBROS EN SITIO AUTORIZADO. DISTANCIA DE TRANSPORTE 21 KM. MOVILIZACIÓN, MONTAJE Y DESMONTAJE DE EQUIPOS. | M3 | 2418661 | 2020-II + Mano de Obra 2021
Antiguo | GEOSINTETICOS | GEOMEMBRANAS | 6396 | APOYO ELASTOMERICO DE 30CM X 30CM X 5CM. DUREZA 60 CON REFUERZOS 1/8" INCLUYE SUMINISTRO E INSTALACIÓN | UN | 323896 | 2020-II + Mano de Obra 2021
Antiguo | GEOSINTETICOS | GEOMEMBRANAS | 6397 | APOYO ELASTOMERICO DE 20CM X 20CM X 5CM. DUREZA 60 CON REFUERZOS 1/8" INCLUYE SUMINISTRO E INSTALACIÓN | UN | 203819 | 2020-II + Mano de Obra 2021
Antiguo | EXCAVACIONES | EXC. ESTRUCTURAS Y REDES | 6400 | EXCAVACIÓN PARA CAISSON D=1.50M (INCL. EXCAVACIÓN, CARGUE Y RETIRO DE SOBRANTES) | ML | 579555 | 2020-II + Mano de Obra 2021
Antiguo | MOBILIARIO URBANO - ARBOLES Y GRAMAS | MOBILIARIO URBANO | 6401 | TOTEM H=12M, DESMONTE.INCLUYE TRASLADO Y MONTAJE EN SITIO SELECCIONADO TRANSPORTE DE ESTRUCTURA DE TOTEM SEGUN PLANOS DE DISEÑO, INCLUYE TODOS LOS ACABADOS, LOGOS Y MAPA, SIN RELOJ PARA EXTERIORES DE DOBLE CARA. | UN | 25301572 | 2020-II + Mano de Obra 2021
Antiguo | ANÁLISIS AUXILIARES | CARPINTERÍA METÁLICA | 6402 | DESMONTE Y TRASLADO CABINA PARA PAGO. INCLUYE VENTANAS PUNTO DE PAGO. SUMINISTRO E INSTALACION. (VENTANA FIJA MONTANTE Y VIDRIO TEMPLADO DE 6MM V-2 CUERPO DE 1.0MX0.36M); MESON EN ACERO DE 0.43MX2.56M, CAL. 18 4"X8" SATINADO. SOLDADURA PARA ACERO INOXIDABLE Y REFUERZOS EN ACERO INOXIDABLES CAL. 18; PANEL EN LAMINA DE ACERO INOXIDABLE CAL. 18 MURO ANCHO. INCLUYE LAMINA DE 4"X8" PARA PANELES ENTAMBORADOS Y REFUERZOS INTERNOS, PLATINAS DE ANCLAJE, PASAVIDRIOS EN LAMINA CR CAL 18, TORNILLO, PINTURA ELECTROSTATICA Y LIMPIEZA QUIMICA; PUERTA METALICA ENTAMBORADA CAL. 18 DE 4"X8", PINTURA ELECTROSTATICA COLOR GRIS 7014, A= 83M. INCLUYE MARCO EN LAMINA CAL. 18 DESARROLLO 0.20M, VISAGFRAS REDONDAS 3/4", CERRADURA PICO DE LORO, ANCLAJE Y PINTURA ELECTROSTATICA; CAJONES PARA CAMBIOS, MONEDEROS EN ACERO INOXIDABLE 0.20M X 0.20M. EN LAMINA DE ACERO INOXIDABLE CAL. 18 4" X 8" SATINADO Y SOLDADURA PARA ACERO INOXIDABLE. | UN | 4301902 | 2020-II + Mano de Obra 2021
Antiguo | ANÁLISIS AUXILIARES | CARPINTERÍA METÁLICA | 6403 | DESMONTE DE TORNIQUETES EN ÁREA DE ACCESO A ESTACIONES DE TRANSMILENIO | UN | 405496 | 2020-II + Mano de Obra 2021
Antiguo | OBRAS DE ARTE Y EDIFICACIONES | CUBIERTAS | 6407 | CIELO RASO EN BANDEJA TILE DE 610 MM X 610MM EN ALUZINC PERFORADO PERFIL CLP INCLUYE PERFILES DE FIJACIÓN SISTEMA DE SUSPENSIÓN Y ESPACIO PARA LAMPARAS. SUMINISTRO E INSTALACIÓN. | M2 | 209841 | 2020-II + Mano de Obra 2021
Antiguo | CONCRETO Y ACERO PARA ESTRUCTURAS | ESTRUCTURAS EN ACERO | 6409 | BARANDAS EN ACERO INOXIDABLE PARA VAGÓN (BARANDAS INTERNAS. TUBERIA ACERO INOX. D=2" CAL 16. 1 DIVISORIO HORIZONTAL. H= 0,80M L= 2,00M). SUMINISTRO E INSTALACIÓN. | UN | 563703 | 2020-II + Mano de Obra 2021
Antiguo | CONCRETO Y ACERO PARA ESTRUCTURAS | ESTRUCTURAS EN ACERO | 6410 | LUCERNARIO EN POLICARBONATO MACIZO DE 3 MM DE ESPESOR COLOR CRISTAL CON SOPORTES EN PERFIL TUBULAR DE 0,25M X 0,25M CADA 1,20M POR ENCIMA Y POR DEBAJO Y CON CONECTOR TIPO OMEGA O EQUIVALENTE CADA 2,05M INCLUYE FLANCHES LATERALES INTERNOS DE POLICARBONATO. SUMINISTRO E INSTALACIÓN. | M2 | 533705 | 2020-II + Mano de Obra 2021
Antiguo | ANÁLISIS AUXILIARES | CARPINTERÍA METÁLICA | 6411 | VENTANAS EN ALUMINIO TIPO LENHER DE 1,20M X 0,30M CON ALFAJÍA EN ALUMINIO Y VIDRIO LAMINADO DE 3+3 (6 MM). SUMINISTRO E INSTALACIÓN. | UN | 279194 | 2020-II + Mano de Obra 2021
Antiguo | SEÑALIZACIÓN | OTROS-SEÑALIZACIÓN | 6413 | VINILO ADHESIVO FABRICADA EN LAMINA DE ALUMINIO PARA SALIDAS LATERALES (275CM X 31,6CM) SEGÚN MANUAL DE IMAGEN DE TRANSMILENIO. SUMINISTRO E INSTALACIÓN. | UN | 1276275 | 2020-II + Mano de Obra 2021
Antiguo | OBRAS DE ARTE Y EDIFICACIONES | PINTURA | 6416 | PINTURA ANTIGRAFITI SOBRE MURO DOS (2) MANOS(APLICACIÓN CON BROCHA. RENDIMIENTO APROX. DE 6.0M2 A 10.0M2 POR GALÓN. INCLUYE SUMINISTRO Y COLOCACION DE PINTURA, LAVADO DE LA SUPERFICIE, PINTURA GRIS BASALTO (LÁTEX ACRÍLICO BASE AGUA - PINTURA BASE AGUA CON TECNOLOGÍA ACRÍLICA AVANZADA DE USO EXTERIOR QUE OFRECE PROTECCIÓN A RAYOS ULTRAVIOLETA Y FACTORES CLIMÁTICOS. PARA APLICAR SOBRE CONCRETO, APLICACIÓN CON BROCHA O RODILLO), AGUA, COMBUSTIBLE Y MANO DE OBRA) | M2 | 60374 | 2020-II + Mano de Obra 2021
Antiguo | CONCRETO Y ACERO PARA ESTRUCTURAS | CONCRETO PARA ESTRUCTURAS | 6421 | CONSTRUCCIÓN PIEZA FUNDIDA EN SITIO SIMILAR A SARDINEL BAJO RAMPA. (INCLUYE SUMINISTRO Y COLOCACIÓN DE CONCRETO DE 3000 PSI GRAVA COMÚN, FORMALETA Y MANO DE OBRA) | ML | 35458 | 2020-II + Mano de Obra 2021
Antiguo | REDES ALCANTARILLADO / DRENAJE | REDES ALCANTARILLADO / DRENAJE | 6422 | REJILLA PREFABRICADA EN CONCRETO 0,4M X 0,4M. (INCLUYE SUMINISTRO Y COLOCACIÓN, MORTERO DE 2000 PSI Y MANO DE OBRA) | UN | 47885 | 2020-II + Mano de Obra 2021
Antiguo | REDES ELECTRICAS | RED ELECTRICA CODENSA | 6423 | NIVELACIÓN DE CAJA DE INSPECCIÓN TIPO VEHICULAR NORMA CODENSA CS 280 H=0,5M (INCLUYE CONCRETO 3000 PSI PREMEZCLADO, LADRILLO TOLETE RECOCIDO 24X12X6. MORTERO 1:4 IMPERMEABILIZADO HECHO EN OBRA. INCL. REPOSICIÓN DE MARCO Y TAPA PREFABRICADA) | UN | 1904204 | 2020-II + Mano de Obra 2021
Antiguo | RELLENOS Y CAPAS GRANULARES | CAPAS GRANULARES | 6424 | SUBBASE GRANULAR CLASE C - CAPA GRANULAR - LECHO FILTRANTE E=150 MM (INCLUYE TRANSPORTE Y SUMINISTRO, EXTENDIDO, NIVELACIÓN, HUMEDECIMIENTO Y COMPACTACIÓN) | M3 | 119326 | 2020-II + Mano de Obra 2021
Antiguo | GEOSINTETICOS | GEOTEXTILES | 6425 | GEODRÉN VIAL H= 1.0M O DRENAFLEX PLANAR H= 1.0M, TUBERÍA DE 100MM (INCLUYE COLOCACIÓN BASE GRANULAR CLASE C, SUMINISTRO Y COLOCACIÓN GEODREN) | ML | 77954 | 2020-II + Mano de Obra 2021
Antiguo | MOBILIARIO URBANO - ARBOLES Y GRAMAS | MOBILIARIO URBANO | 6426 | CONTENEDOR DE RAICES TIPO B24 (TIPO E) DE 2,80M X 1,20M H=1,00 M. (INCLUYE CONSTRUCCIÓN DE MUROS EN LADRILLO TOLETE, COLOCACIÓN DE FILTRO EN GRAVILLA. INCLUYE TIERRA NEGRA) | UN | 801489 | 2020-II + Mano de Obra 2021
Antiguo | ANDENES Y SARDINELES | SARDINELES Y BORDILLOS | 6427 | BORDE CONTENEDOR DE RAÍCES A-70 (INCLUYE SUMINISTRO E INSTALACIÓN, INCLUYE BASE DE 3CM EN MORTERO 1:3 HECHO EN OBRA) | ML | 25306 | 2020-II + Mano de Obra 2021
Antiguo | CONCRETO Y ACERO PARA ESTRUCTURAS | CONCRETO PARA ESTRUCTURAS | 6428 | MURO DE CONTENCIÓN EN CONCRETO 3000 PSI PREMEZCLADO, GRAVA FINA. CON ADICIÓN DE MICROFIBRA DE POLIPROPILENO, . (Incluye suministro, formaleteo, bombeo, colocación y curado. (No incluye refuerzo) | M3 | 726515 | 2020-II + Mano de Obra 2021
Antiguo | ANÁLISIS AUXILIARES | MADERAS | 6429 | DENSIFICACIÓN DE TERRENO CON PILOTES EN MADERA INMUNIZADA DIÁMETRO DE 12 CM (INCLUYE TRANSPORTE) | ML | 44473 | 2020-II + Mano de Obra 2021
Antiguo | CONCRETO Y ACERO PARA ESTRUCTURAS | CONCRETO PARA ESTRUCTURAS | 6430 | PILOTES DE CONCRETO GRAVA FINA DE 3000 PSI (PREBARRENADOS) CON DIÁMETRO 0.30M (INCLUYE: EXCAVACIÓN, FUNDIDA, LOCALIZACIÓN, PREHUECOS, AGUA DE CARROTANQUES, RETIRO DE LODOS Y DESCABECE DE PILOTES) | ML | 240209 | 2020-II + Mano de Obra 2021
Antiguo | ANÁLISIS AUXILIARES | ACTIVIDADES DE CONSERVACIÓN | 6431 | MEZCLA ASFÁLTICA ALTO MÓDULO MAM-20 (SUMINISTRO, EXTENDIDO, NIVELACIÓN Y COMPACTACIÓN. INCLUYE EMULSIÓN ASFÁLTICA CRL-1 - CRR-1) | M3 | 1109457 | 2020-II + Mano de Obra 2021
Antiguo | CONCRETO Y ACERO PARA ESTRUCTURAS | ESTRUCTURAS EN ACERO | 6433 | ACERO ESTRUCTURAL PARA PUENTE PEATONAL TIPO TRANSMILENIO. SUMINISTRO, FABRICACIÓN, TRANSPORTE Y MONTAJE DE ESTRUCTURA METÁLICA CON EL SIGUIENTE ESQUEMA DE PROTECCIÓN Y PINTURA: SISTEMA DE PROTECCIÓN BÁSICA: (GUÍA 6.7.1) GALVANIZADO EN CALIENTE (DE ACUERDO CON GUÍA Y CARTILLA).BARRERA: BARRERA EPÓXICA CON POLIAMIDA DE 1.5 A 2.0 MILS DE PELÍCULA SECA.ACABADO: RECUBRIMIENTO URETANO BRILLANTE TIPO ALIFÁTICO RAL 7045 (GRIS) DE 1.5 A 2.0 MILS. | KG | 13633 | 2020-II + Mano de Obra 2021
Antiguo | CONCRETO Y ACERO PARA ESTRUCTURAS | ESTRUCTURAS EN ACERO | 6434 | ACERO ESTRUCTURAL PARA PUENTE PEATONAL TIPO TRANSMILENIO. SUMINISTRO, FABRICACIÓN, TRANSPORTE Y MONTAJE DE ESTRUCTURA METÁLICA CON EL SIGUIENTE ESQUEMA DE PROTECCIÓN Y PINTURA: SISTEMA DE PROTECCIÓN BÁSICA: (GUÍA 6.7.2) LIMPIEZA: SP10.PRIMER: IMPRIMANTE EPÓXICO RICO EN ZINC DE 3.5 A 4.0 MILS PELÍCULA SECA.BARRERA: BARRERA EPÓXICA CON CURADOR POLIAMIDA DE 3.5 A 4.0 MILS PELÍCULA SECA.ACABADO: RECUBRIMIENTO URETANO BRILLANTE ALIFÁTICOS DE 2.5 A 3.0 MILS.EL ESPESOR TOTAL DEL SISTEMA DE PROTECCIÓN DEBE SER AL MENOS 10 MILS (DFT)CHORRO ABRASIVO METAL CASI BLANCO. | KG | 14273 | 2020-II + Mano de Obra 2021
Antiguo | CONCRETO Y ACERO PARA ESTRUCTURAS | ESTRUCTURAS EN ACERO | 6435 | ACERO ESTRUCTURAL PARA ESTACIÓN TIPO TRANSMILENIO. SUMINISTRO, FABRICACIÓN, TRANSPORTE Y MONTAJE DE ESTRUCTURA METÁLICA CON EL SIGUIENTE ESQUEMA DE PROTECCIÓN Y PINTURA: SISTEMA DE PROTECCIÓN BÁSICA: (GUÍA 6.7.1).PINTURA: SISTEMA DE PROTECCIÓN BÁSICA: (GUÍA 6.7.1)GALVANIZADO EN CALIENTE (DE ACUERDO GUÍA Y CARTILLA).BARRERA: BARRERA EPÓXICA CON POLIAMIDA DE 1.5 A 2.0 MILS DE PELÍCULA SECA.ACABADO: RECUBRIMIENTO URETANO BRILLANTE TIPO ALIFÁTICO RAL 7045 (GRIS) DE 1.5 A 2.0 MILS. | KG | 13492 | 2020-II + Mano de Obra 2021
Antiguo | CONCRETO Y ACERO PARA ESTRUCTURAS | ESTRUCTURAS EN ACERO | 6436 | ACERO ESTRUCTURAL PARA ESTACIÓN TIPO TRANSMILENIO. SUMINISTRO, FABRICACIÓN, TRANSPORTE Y MONTAJE DE ESTRUCTURA METÁLICA CON EL SIGUIENTE ESQUEMA DE PROTECCIÓN Y PINTURA: SISTEMA DE PROTECCIÓN BÁSICA: (GUÍA 6.7.2) LIMPIEZA: SP10.PRIMER: IMPRIMANTE EPÓXICO RICO EN ZINC DE 3.5 A 4.0 MILS PELÍCULA SECA.BARRERA: BARRERA EPÓXICA CON CURADOR POLIAMIDA DE 3.5 A 4.0 MILS PELÍCULA SECA.ACABADO: RECUBRIMIENTO URETANO BRILLANTE ALIFÁTICO DE 2.5 A 3.0 MILS.EL ESPESOR TOTAL DEL SISTEMA DE PROTECCIÓN DEBE SER AL MENOS 10 MILS (DFT) | KG | 11889 | 2020-II + Mano de Obra 2021
Antiguo | CONCRETO Y ACERO PARA ESTRUCTURAS | ESTRUCTURAS EN ACERO | 6437 | ACERO ESTRUCTURAL PARA ESTACIÓN TIPO TRANSMILENIO. SUMINISTRO, FABRICACIÓN, MONTAJE Y TRANSPORTE DE ESTRUCTURA METÁLICA CON EL SIGUIENTE ESQUEMA DE PROTECCIÓN Y PINTURA: SISTEMA DE PROTECCIÓN ALTERN. ESTACIÓN LIMPIEZA: SP6.PRIMER: IMPRIMANTE EPÓXICO FOSFATO DE ZINC DE 3.0 MILS PELÍCULA SECA.ACABADO: RECUBRIMIENTO ESMALTE URETANO SERIE 36 RAL 7045 (GRIS) DE 3.0 MILS ESPESOR DE PELÍCULA SECA.CHORRO ABRASIVO COMERCIAL. | KG | 11638 | 2020-II + Mano de Obra 2021
Antiguo | REDES ALCANTARILLADO / DRENAJE | REDES ALCANTARILLADO / DRENAJE | 6438 | LAVADO Y SONDEO DE REDES DE ALCANTARILLADO ENTRE 6" Y 18" DE DIÁMETRO Y CON GRADO DE COLMATACIÓN MENOR DEL 30%. INCL MANO DE OBRA IDÓNEA, SEÑALIZACIÓN BÁSICA, SUMIN DE COMBUSTIBLE Y AGUA. INCL. IVA | ML | 16363 | 2020-II + Mano de Obra 2021
Antiguo | REDES ALCANTARILLADO / DRENAJE | REDES ALCANTARILLADO / DRENAJE | 6439 | LAVADO Y SONDEO DE REDES DE ALCANTARILLADO ENTRE 16" Y 36" DE DIÁMETRO Y CON GRADO DE COLMATACIÓN MENOR DEL 30%. INCLUYE MANO DE OBRA IDÓNEA, SEÑALIZACIÓN BÁSICA, SUMIN DE COMBUSTIBLE Y AGUA. INCL IVA | ML | 17672 | 2020-II + Mano de Obra 2021
Antiguo | CONCRETO Y ACERO PARA ESTRUCTURAS | ESTRUCTURAS EN ACERO | 6440 | LIMPIEZA GRADO DE LIMPIEZA SEGÚN NORMA SSPC-SP1 - LIMPIEZA CON SOLVENTES PARA ESTRUCTURA PESADA | KG | 152 | 2020-II + Mano de Obra 2021
Antiguo | CONCRETO Y ACERO PARA ESTRUCTURAS | ESTRUCTURAS EN ACERO | 6441 | LIMPIEZA GRADO DE LIMPIEZA SEGÚN NORMA SSPC-SP2 - LIMPIEZA MANUAL PARA ESTRUCTURA PESADA | KG | 152 | 2020-II + Mano de Obra 2021
Antiguo | CONCRETO Y ACERO PARA ESTRUCTURAS | ESTRUCTURAS EN ACERO | 6442 | LIMPIEZA GRADO DE LIMPIEZA SEGÚN NORMA SSPC-SP3 - LIMPIEZA CON HERRAMIENTAS ELÉCTRICAS PARA ESTRUCTURA PESADA | KG | 154 | 2020-II + Mano de Obra 2021
Antiguo | CONCRETO Y ACERO PARA ESTRUCTURAS | ESTRUCTURAS EN ACERO | 6443 | LIMPIEZA GRADO DE LIMPIEZA SEGÚN NORMA SSPC-SP5 - LIMPIEZA CON ABRASIVO METAL BLANCO PARA ESTRUCTURA PESADA. | KG | 166 | 2020-II + Mano de Obra 2021
Antiguo | CONCRETO Y ACERO PARA ESTRUCTURAS | ESTRUCTURAS EN ACERO | 6444 | LIMPIEZA GRADO DE LIMPIEZA SEGÚN NORMA SSPC-SP7 - LIMPIEZA CON CHORRO ABRASIVO BRUSH-OFF PARA ESTRUCTURA PESADA. | KG | 182 | 2020-II + Mano de Obra 2021
Antiguo | CONCRETO Y ACERO PARA ESTRUCTURAS | ESTRUCTURAS EN ACERO | 6445 | LIMPIEZA GRADO DE LIMPIEZA SEGÚN NORMA SSPC-SP6 - LIMPIEZA CON CHORRO ABRASIVO COMERCIAL PARA ESTRUCTURA PESADA. | KG | 172 | 2020-II + Mano de Obra 2021
Antiguo | CONCRETO Y ACERO PARA ESTRUCTURAS | ESTRUCTURAS EN ACERO | 6446 | LIMPIEZA GRADO DE LIMPIEZA SEGÚN NORMA SSPC-SP10 - LIMPIEZA CON CHORRO ABRASIVO METAL CASI BLANCO PARA ESTRUCTURA PESADA. | KG | 177 | 2020-II + Mano de Obra 2021
Antiguo | REDES ACUEDUCTO | REDES ACUEDUCTO | 6448 | EMPATES DE TUBERÍA EN PVC A PVC 10" LINEAL SEGÚN NORMA NS-023 (INCLUYE ACCESORIOS). SUMINISTRO E INSTALACIÓN. | UN | 1196649 | 2020-II + Mano de Obra 2021
Antiguo | REDES ALCANTARILLADO / DRENAJE | REDES ALCANTARILLADO / DRENAJE | 6449 | MARCO Y TAPA PARA SUMIDERO 0.52M X 0.90M EAAB NP-023. SUMINISTRO E INSTALACIÓN | UN | 248728 | 2020-II + Mano de Obra 2021
Antiguo | ANÁLISIS AUXILIARES | ACTIVIDADES DE CONSERVACIÓN | 6450 | LAVADO DE ANDENES. INCLUYE ALQUILER DE HIDROLAVADORA 1300W. INCLUYE IMPLEMENTOS DE ASEO (DETERGENTE INDUSTRIAL), TRANSPORTE, AGUA, COMBUSTIBLE Y MANO DE OBRA. | M2 | 5625 | 2020-II + Mano de Obra 2021
Antiguo | ANÁLISIS AUXILIARES | ACTIVIDADES DE CONSERVACIÓN | 6451 | LIMPIEZA DE CÁRCAMOS (INCLUYE CARGUE, RETIRO Y DISPOSICIÓN FINAL DE SOBRANTES, CON EL 60% DE COLMATACIÓN) | ML | 10844 | 2020-II + Mano de Obra 2021
Valor de referencia | INDICES | CONSTRUCCIÓN DE CICLORUTAS | 6452 | MANTENIMIENTO RUTINARIO PARA CICLORUTAS INCLUYE, BARRIDO, RETIRO MANUAL DE CAPA VEGETAL. RETIRO Y TRANSPORTE Y DISPOSICIÓN FINAL DE ESCOMBROS A 21 KM. | M2 | 3152 | 2020-II + Mano de Obra 2021
Antiguo | PAVIMENTOS | PAVIMENTOS EN CONCRETO ASFALTICO | 6456 | ATENCIÓN DE EMERGENCIAS CON MEZCLA ASFÁLTICA EN CALIENTE TIPO DENSO MD12 ASFALTO CONVENCIONAL 80-100 (CEMENTO ASFÁLTICO 80-100) (SUMINISTRO, EXTENDIDO, NIVELACIÓN Y COMPACTACIÓN MECANICA CON VIBROCOMPACTADOR Y COMPACTADOR DE LLANTAS) JORNADA NOCTURNA PARA ACTIVIDADES INMEDIATAS DE JORNADA TAPAHUECOS. | M3 | 591979 | 2020-II + Mano de Obra 2021
Antiguo | ANÁLISIS AUXILIARES | CUADRILLAS (INCLUYE FACTOR PRESTACIONAL) | 6457 | CUADRILLA (OFICIAL + 6 AYUDANTES) HORARIO NOCTURNO INCLUYE PRESTACIONES | HR | 62929 | 2020-II + Mano de Obra 2021
Antiguo | SEÑALIZACIÓN | DEMARCACION DE PAVIMENTOS | 6458 | PINTURA EN PLASTICO EN FRIO METILMETACRILATO DE A=10 CM PARA LÍNEAS DE DEMARCACIÓN, CON MICROESFERAS Y ESPESOR SECO SEGÚN NORMA NTC 4744. SUMINISTRO Y APLICACIÓN. | ML | 8140 | 2020-II + Mano de Obra 2021
Antiguo | PAVIMENTOS | PAVIMENTOS ARTICULADOS | 6459 | INSTALACIÓN ADOQUÍN DE ARCILLA TR. LIVIANO 20X10X6CM (INCLUYE BASE 4CM MORTERO 2000 Y ARENA DE SELLO) | M2 | 38303 | 2020-II + Mano de Obra 2021
Valor de referencia | INDICES | CONSTRUCCIÓN DE ANDENES | 6460 | MANTENIMIENTO CORRECTIVO ESPACIO PÚBLICO EN ADOQUÍN DE ARCILLA LIVIANO SOBRE MORTERO. INCL. RETIRO Y LIMPIEZA ADOQUÍN E INSTALAR EL MISMO. NO INCLUYE REDES. | M2 | 45721 | 2020-II + Mano de Obra 2021
Antiguo | GESTIÓN SOCIAL | GESTIÓN SOCIAL | 6461 | CANALIZACIÓN DE TRÁFICO CON SEÑALIZADORES TUBULARES COLOMBINA PLÁSTICA Y TRIPLE CINTA DE SEÑALIZACIÓN (INCLUYE ALQUILER DE SEÑALIZADORES TUBULARES). (NO INCLUYE INSTALACIÓN, MANTENIMIENTO Y DESINSTALACIÓN) | UN/MES | 4694 | 2020-II + Mano de Obra 2021
Nuevo | TRANSPORTES Y ACARREOS | TRANSPORTES Y ACARREOS | 6462 | TRANSPORTE DE ESCOMBROS EN SITIO AUTORIZADO (DISTANCIA DE TRANSPORTE 1 KM). A DISTANCIA MAYOR DEL ACARREO LIBRE (90 M) EN SITIO AUTORIZADO POR LA ENTIDAD AMBIENTAL COMPETENTE. | M3-KM | 1449 | 2020-II + Mano de Obra 2021
Nuevo | TRANSPORTES Y ACARREOS | TRANSPORTES Y ACARREOS | 6463 | DERECHO DE BOTADERO DE ESCOMBROS EN SITIO AUTORIZADO POR M3 EN SITIO AUTORIZADO POR LA ENTIDAD AMBIENTAL COMPETENTE. | M3-KM | 4400 | 2020-II + Mano de Obra 2021
Nuevo | PAVIMENTOS | PAVIMENTOS EN CONCRETO ASFALTICO | 6464 | RIEGO DE LIGA CON EMULSIÓN ASFÁLTICA CRR-1 - HORARIO NOCTURNO. (SUMINISTRO, BARRIDO SUPERFICIE Y RIEGO) | M2 | 1897 | 2020-II + Mano de Obra 2021
Nuevo | ANÁLISIS AUXILIARES | CUADRILLAS (INCLUYE FACTOR PRESTACIONAL) | 6465 | CUADRILLA (2 AYUDANTES) HORARIO NOCTURNO - HR | HR | 16922 | 2020-II + Mano de Obra 2021
Nuevo | PAVIMENTOS | PAVIMENTOS EN CONCRETO ASFALTICO | 6466 | ATENCIÓN DE EMERGENCIAS CON MEZCLA ASFÁLTICA EN CALIENTE TIPO DENSO MD12 ASFALTO CONVENCIONAL 80-100 CON EMULSIÓN CRR-1 (CEMENTO ASFÁLTICO 80-100) (SUMINISTRO, EXTENDIDO, NIVELACIÓN Y COMPACTACIÓN MECANICA CON VIBROCOMPACTADOR Y COMPACTADOR DE LLANTAS) JORNADA NOCTURNA INCLUYE CARGUE Y DISPOSICIÓN DE ESCOMBROS. | M3 | 593696 | 2020-II + Mano de Obra 2021
Nuevo | SEÑALIZACIÓN | DEMARCACION DE PAVIMENTOS | 6467 | PINTURA EN PLASTICO EN FRIO METILMETACRILATO DE A=10 CM PARA LÍNEAS DE DEMARCACIÓN, SIN MICROESFERAS Y ESPESOR SECO SEGÚN NORMA NTC 4744. SUMINISTRO Y APLICACIÓN. | ML | 7938 | 2020-II + Mano de Obra 2021
Nuevo | OBRAS DE ARTE Y EDIFICACIONES | CUBIERTAS | 6469 | CUBIERTA LISA TIPO SÁNDWICH DECK, SUM E INST, EN ALUZINC CAL 26 PINTADA AL HORNO POR LAS DOS CARAS COLOR A ELEGIR CON AISLAMIENTO ACÚSTICO EN FIBRA DE VIDRIO DE 30 MM. CON SUS CLIPS DE FIJACIÓN INCL REMATES DE CUBIERTA | M2 | 185779 | 2020-II + Mano de Obra 2021
Nuevo | RELLENOS Y CAPAS GRANULARES | CAPAS GRANULARES | 6471 | SUBBASE GRANULAR PEATONAL SBG_PEA. SUMINISTRO, EXTENDIDO MANUAL, NIVELACIÓN, HUMEDECIMIENTO Y COMPACTACIÓN CON VIBROCOMPACTADOR BENITÍN DE 1 TONELADA INCLUYE OPERARIO Y COMBUSTIBLE. | M3 | 132775 | 2020-II + Mano de Obra 2021
Nuevo | PAVIMENTOS | PAVIMENTOS EN CONCRETO ASFALTICO | 6472 | MEZCLA ASFÁLTICA EN CALIENTE TIPO DENSO MD20 ASFALTO CONVENCIONAL 80-100 (SUMINISTRO, EXTENDIDO Y NIVELACIÓN MANUAL Y COMPACTACIÓN MECANICA CON VIBROCOMPACTADOR BENITÍN DE 1 TONELADA Y COMPACTADOR DE LLANTAS INCLUYEN OPERARIO Y COMBUSTIBLE. | M3 | 674563 | 2020-II + Mano de Obra 2021
Nuevo | RELLENOS Y CAPAS GRANULARES | CAPAS GRANULARES | 6473 | ESTABILIZACIÓN DE SUBRASANTE CON RAJÓN, INCLUYE EQUIPO DE COMPACTACIÓN (SUMINISTRO, EXTENDIDO A MANO, NIVELACIÓN Y COMPACTACIÓN CON RETROEXCAVADORA SOBRE ORUGA Y BENITÍN DE 1 TONELADA INCLUYEN OPERARIO Y COMBUSTIBLE. | M3 | 114558 | 2020-II + Mano de Obra 2021
Nuevo | RELLENOS Y CAPAS GRANULARES | CAPAS GRANULARES | 6474 | SUBBASE GRANULAR CLASE C (SBG_C) (SUMINISTRO, EXTENDIDO MANUAL, NIVELACIÓN, HUMEDECIMIENTO Y COMPACTACIÓN CON VIBROCOMPACTADOR BENITÍN DE 1 TONELADA). | M3 | 128416 | 2020-II + Mano de Obra 2021
Nuevo | ANDENES Y SARDINELES | SARDINELES Y BORDILLOS | 6475 | BORDILLO PREFABRICADO A80 (SUMINISTRO E INSTALACIÓN. INCLUYE 3CM MORTERO DE PEGA 2000 PSI Y NIVELACIÓN DEL TERRENO CON RELLENO EN MATERIAL SELECCIONADO PROVENIENTE DE EXCAVACIÓN). | ML | 48189 | 2020-II + Mano de Obra 2021
Nuevo | MANTENIMIENTO Y REHABILITACION DE VIAS | MALLA VIAL ARTERIAL | 6476 | FRESADO Y REPOSICIÓN DE PAVIMENTO FLEXIBLE E=0.18 M (INCLUYE CARGUE) | M2 | 110753 | 2020-II + Mano de Obra 2021
Nuevo | CONCRETO Y ACERO PARA ESTRUCTURAS | CONCRETO PARA ESTRUCTURAS | 6477 | MURO DE CONTENCIÓN EN CONCRETO 4000 PSI GRAVA COMÚN (PREMEZCLADO. INCLUYE SUMINISTRO, FORMALETEO Y COLOCACIÓN. NO INCLUYE REFUERZO, CURADO, ANDAMIO, CERCHAS, PARALES). | M3 | 834047 | 2020-II + Mano de Obra 2021
Nuevo | RELLENOS Y CAPAS GRANULARES | CAPAS GRANULARES | 6480 | ESTABILIZACIÓN DE SUBRASANTE CON RECICLADO DE CONCRETO (INCLUYE DEMOLICIÓN, EXTENDIDO, NIVELACIÓN Y COMPACTACIÓN CON RETROEXCAVADORA SOBRE ORUGA Y COMPACTADOR) | M3 | 16154 | 2020-II + Mano de Obra 2021
Nuevo | RELLENOS Y CAPAS GRANULARES | CAPAS GRANULARES | 6481 | ESTABILIZACIÓN DE SUBRASANTE A MANO CON MATERIAL DE CONCRETO HIDRÁULICO RECICLADO | M3 | 33783 | 2020-II + Mano de Obra 2021
Nuevo | ENSAYOS - LABORATORIOS | ENSAYOS - LABORATORIOS | 6482 | TARIFA HORA DE RECOLECCIÓN DE MATERIAL DE MUESTREO EN PLANTA U OBRA. (INCLUYE TRANSPORTE, LABORATORISTA, INSPECTOR, 2 AYUDANTES, HERRAMIENTA MENOR Y LONAS). | HR | 73530 | 2020-II + Mano de Obra 2021
Nuevo | SEÑALIZACIÓN | SEÑALES DE TRANSITO | 6483 | ALQUILER SEÑAL TEMPORAL MÓVIL ECONÓMICA CON TRÍPODE TIPO SIO - SP - SI - SR DE (100 X 50 CM - 75 X 75 CM - 80 X 50 CM) LÁMINA GALVANIZADA CAL. 20 Y ÁNGULOS DE 1" X 1/2" X 1/8" | UN/MES | 28549 | 2020-II + Mano de Obra 2021
Nuevo | SEÑALIZACIÓN | SEÑALES DE TRANSITO | 6484 | ALQUILER DE BARRICADA METÁLICA CON SEÑAL DE DESVÍO O VÍA CERRADA DE 2.40 M CINTA GRADO INGENIERÍA SHEETING | UN/MES | 114917 | 2020-II + Mano de Obra 2021
Nuevo | REDES ELECTRICAS | RED ELECTRICA CODENSA | 6485 | UNIÓN DE REPARACIÓN EXOTÉRMICA PARA UNIÓN DE CONDUCTORES. CAPACIDAD DE 90 GR. INCLUYE MOLDE, CARGA, CHISPERO, PINZAS Y DEMÁS ACCESORIOS DE INSTALACIÓN. SUMINISTRO E INSTALACIÓN. | UN | 40676 | 2020-II + Mano de Obra 2021
Nuevo | RELLENOS Y CAPAS GRANULARES | CAPAS GRANULARES | 6486 | ESTABILIZACIÓN CON RCD. INCLUYE TRASIEGO INTERNO, NIVELACIÓN Y COMPACTACIÓN. | M3 | 40945 | 2020-II + Mano de Obra 2021
Nuevo | REDES ELECTRICAS | RED ELÉCTRICA CODENSA | 6487 | LUMINARIA DE EMERGENCIA LED R2 2.4 W UNV P24255, 120 V C.A. 180 LM. INCLUYE ACCESORIOS DE FIJACIÓN E INSTALACIÓN. NO INCLUYE TUBERÍA NI CABLEADO. | UN | 75411 | 2020-II + Mano de Obra 2021
Nuevo | REDES ELECTRICAS | RED ELÉCTRICA CODENSA | 6488 | CABLE DE COBRE DESNUDO CALIBRE NO.2/0 AWG. ENTERRADO EN TERRENO NATURAL. INCLUYE EXCAVACIÓN, RELLENOS Y COMPACTACIÓN DEL PISO. SUMINISTRO E INSTALACIÓN. DISTANCIA DE TRANSPORTE 28 KM. | ML | 166138 | 2020-II + Mano de Obra 2021
Nuevo | REDES ELECTRICAS | RED ELÉCTRICA CODENSA | 6489 | CANALIZACIÓN SUBTERRÁNEA CON 2 DUCTOS DE 2" PVC DB, ACCESORIOS, EXCAVACIÓN, RELLENOS Y ACABADO (INCLUYE SUMINISTRO E INSTALACIÓN) | ML | 74176 | 2020-II + Mano de Obra 2021
Nuevo | REDES ELECTRICAS | RED ELÉCTRICA CODENSA | 6494 | ACOMETIDA DE TRANSFORMADOR A TABLERO DE MEDIA EN CONDUCTORES DE ALUMINIO, 4 CABLES NO. 4/0 AWG, AISLADOS HFFR PARA 600 V C.A.. INCLUYE CONDUCTORES, CONEXIONES, ACCESORIOS DE MONTAJE, ELEMENTOS DE CONEXIÓN Y DE MARCACIÓN. INCLUYE SUMINISTRO E INSTALACIÓN. | ML | 138690 | 2020-II + Mano de Obra 2021
Nuevo | REDES ELECTRICAS | RED ELÉCTRICA CODENSA | 6495 | ACOMETIDA DE GENERADOR DE EMERGENCIA A TRANSFERENCIA EN CONDUCTORES DE ALUMINIO, 4 CABLES NO. 4/0 AWG, AISLADOS HFFR PARA 600 V C.A. INCLUYE CONDUCTORES, CONEXIONES, ACCESORIOS DE MONTAJE, ELEMENTOS DE CONEXIÓN Y DE MARCACIÓN. INCLUYE SUMINISTRO E INSTALACIÓN. | ML | 138690 | 2020-II + Mano de Obra 2021
Nuevo | REDES ELECTRICAS | RED ELÉCTRICA CODENSA | 6498 | INTERRUPTOR SENCILLO PARA CONTROL DE ALUMBRADO INTERIOR. INCLUYE ACCESORIOS DE INSTALACIÓN. | UN | 10643 | 2020-II + Mano de Obra 2021
Nuevo | REDES ELECTRICAS | RED ELÉCTRICA CODENSA | 6499 | CABLE HFFR NO.10 EN COBRE. SUMINISTRO E INSTALACIÓN. INCLUYE ACCESORIOS DE INSTALACIÓN. | ML | 10256 | 2020-II + Mano de Obra 2021
Nuevo | REDES ELECTRICAS | RED ELÉCTRICA CODENSA | 6500 | SALIDA PARA SONIDO EMT 3/4" (POR EL TECHO DE LA PLATAFORMA). INCLUYE SUMINISTRO E INSTALACIÓN | UN | 126887 | 2020-II + Mano de Obra 2021
Nuevo | REDES ELECTRICAS | RED ELÉCTRICA CODENSA | 6501 | SALIDA EMT 3/4" PARA CCTV POR EL TECHO EN TAQUILLA. INCLUYE SUMINISTRO E INSTALACIÓN | UN | 169521 | 2020-II + Mano de Obra 2021
Nuevo | MANTENIMIENTO Y REHABILITACION DE VIAS | ACTIVIDADES ADICIONALES | 6505 | ROCERÍA EN LOTE PORTAL | M2 | 1482 | 2020-II + Mano de Obra 2021
Nuevo | ANÁLISIS AUXILIARES | CARPINTERÍA METÁLICA | 6506 | BAJANTE EN LÁMINA GALVANIZADA CAL. 22 INSPECCIONABLE, INCLUYE PINTURA EPÓXICA GRIS HUMO PARA RECUBRIMIENTO. | ML | 127886 | 2020-II + Mano de Obra 2021
Nuevo | ANÁLISIS AUXILIARES | VIDRIO | 6507 | VIDRIO TEMPLADO DE 10 MM CON PERFORACIONES DE 1" PARA PERMITIR INTERLOCUCIÓN | M2 | 216624 | 2020-II + Mano de Obra 2021
Nuevo | INDICES | CONSTRUCCIÓN DE ANDENES | 6510 | CONSTRUCCIÓN DE BORDILLO EN CONCRETO MR36 FUNDIDO IN SITU. INCLUYE LA PREPARACIÓN DE LA SUPERFICIE DE APOYO | ML | 38736 | 2020-II + Mano de Obra 2021
Nuevo | OBRAS DE ARTE Y EDIFICACIONES | PISOS | 6511 | PISO EN MÁRMOL ROYAL VETA. ESPESOR MÍNIMO DE 15 MM | M2 | 228568 | 2020-II + Mano de Obra 2021
Nuevo | CONCRETO Y ACERO PARA ESTRUCTURAS | CONCRETO PARA ESTRUCTURAS | 6512 | ANCLAJE PARA TUBERIA EN CONCRETO PREMEZCLADO DE 3000 PSI GRAVA COMUN (Incluye Suministro, formaleteo y colocacion) | M3 | 441567 | 2020-II + Mano de Obra 2021
Nuevo | REDES ACUEDUCTO | REDES ACUEDUCTO | 6514 | TEE PVC SOLDAR DE 1/2". SUMINISTRO EN INSTALACIÓN | UN | 3285 | 2020-II + Mano de Obra 2021
Nuevo | REDES ELECTRICAS | RED ELÉCTRICA CODENSA | 6515 | TUBERÍA CONDUIT PVC D=3/4" (INCLUYE SUMINISTRO E INSTALACIÓN) | ML | 5895 | 2020-II + Mano de Obra 2021
Nuevo | CONCRETO Y ACERO PARA ESTRUCTURAS | ESTRUCTURAS EN ACERO | 6517 | TORNILLOS A 325. INCLUYE MATERIALES, INSUMOS, HERRAMIENTAS Y EQUIPOS, ANDAMIOS, MANO DE OBRA CALIFICADA Y TODO LO NECESARIO PARA DESARROLLAR LA OBRA. | KG | 9852 | 2020-II + Mano de Obra 2021
Nuevo | REDES ALCANTARILLADO / DRENAJE | REDES ALCANTARILLADO / DRENAJE | 6518 | CODO 90° CXE PVC SANITARIA D=6" (INCLUYE SUMINISTRO E INSTALACIÓN). | UN | 106873 | 2020-II + Mano de Obra 2021
Nuevo | REDES ALCANTARILLADO / DRENAJE | REDES ALCANTARILLADO / DRENAJE | 6519 | TRAGANTE CÚPULA DE 6" X 4" EN ALUMINIO. INCLUYE SUMINISTRO E INSTALACIÓN | UN | 31749 | 2020-II + Mano de Obra 2021
Nuevo | REDES ALCANTARILLADO / DRENAJE | REDES ALCANTARILLADO / DRENAJE | 6520 | TRAGANTE CÚPULA DE 5" X 4" PLÁSTICA. INCLUYE SUMINISTRO E INSTALACIÓN | UN | 6833 | 2020-II + Mano de Obra 2021
Nuevo | REDES ALCANTARILLADO / DRENAJE | REDES ALCANTARILLADO / DRENAJE | 6521 | TEE REDUCIDA PVC SOLDAR DE 1" X 1/2". SUMINISTRO E INSTALACIÓN | UN | 5354 | 2020-II + Mano de Obra 2021
Nuevo | REDES ACUEDUCTO | REDES ACUEDUCTO | 6523 | UNIÓN UNIVERSAL D=1" (SUMINISTRO E INSTALACIÓN) | UN | 10354 | 2020-II + Mano de Obra 2021
Nuevo | REDES ACUEDUCTO | REDES ACUEDUCTO | 6524 | VÁLVULA CHEQUE 1" (INCLUYE SUMINISTRO E INSTALACIÓN) | UN | 47787 | 2020-II + Mano de Obra 2021
Nuevo | REDES ACUEDUCTO | REDES ACUEDUCTO | 6525 | FLOTADOR MECÁNICO 1" (INCLUYE SUMINISTRO E INSTALACIÓN) | UN | 95243 | 2020-II + Mano de Obra 2021
Nuevo | REDES ELECTRICAS | RED ELECTRICA CODENSA | 6526 | CELDA TRIPLEX CON FUSIBLES 17.5 KV AISLADA EN AIRE. INCLUYE SUMINISTRO E INSTALACIÓN | UN | 35966406 | 2020-II + Mano de Obra 2021
Nuevo | REDES ELECTRICAS | RED ELECTRICA CODENSA | 6527 | CAJA PARA 2 MEDIDORES DE ENERGÍA TRIFÁSICO 5 AMP. 208 V / 120 V, PARA OPERACIÓN CON CT Y PARA LA CUENTA DE LA ESTACIÓN. SUMINISTRO E INSTALACIÓN. INCLUYE MEDIDOR DE ENERGÍA TRIFÁSICO 20-80 AMP, CAJA CONTADOR TRIFÁSICO PARA 2 MEDIDORES | UN | 452409 | 2020-II + Mano de Obra 2021
Nuevo | REDES ELECTRICAS | RED ELECTRICA CODENSA | 6528 | ACOMETIDA DESDE TABLERO DE MEDIA A TABLERO DE TRANSFERENCIA EN CONDUCTORES DE ALUMINIO, 4 CABLES NO. 4/0 AWG, AISLADOS HFFR PARA 600 V C.A. INCLUYE CONDUCTORES, CONEXIONES, ACCESORIOS DE MONTAJE, ELEMENTOS DE CONEXIÓN Y DE MARCACIÓN. INCLUYE SUMINISTRO E INSTALACIÓN. | ML | 140022 | 2020-II + Mano de Obra 2021
Nuevo | REDES ELECTRICAS | RED ELECTRICA CODENSA | 6529 | ACOMETIDA DE TABLERO DE TRANSFERENCIA A TDP EN CONDUCTORES DE ALUMINIO, 4 CABLES NO. 4/0 AWG, AISLADOS HFFR PARA 600 V C.A. INCLUYE CONDUCTORES, CONEXIONES, ACCESORIOS DE MONTAJE, ELEMENTOS DE CONEXIÓN Y DE MARCACIÓN. INCLUYE SUMINISTRO E INSTALACIÓN. | ML | 142852 | 2020-II + Mano de Obra 2021
Nuevo | REDES ELECTRICAS | RED ELECTRICA CODENSA | 6532 | SALIDA PARA DATOS PCV 3/4" DESDE TORNIQUETE HASTA CAJA DE HALADO. INCLUYE SUMINISTRO E INSTALACIÓN | UN | 41929 | 2020-II + Mano de Obra 2021
Nuevo | SEÑALIZACIÓN | DEMARCACION DE PAVIMENTOS | 6533 | DEMARCACIÓN LÍNEA DE INICIO O FIN CARRIL, A= 0.20M L= 1.0M SEPARACIÓN= 1.0M E= 2.3MM EN PINTURA TERMOPLÁSTICA. INCLUYE SUMINISTRO Y APLICACIÓN CON EQUIPO. INCLUYE MICROESFERAS | M2 | 18596 | 2020-II + Mano de Obra 2021
Nuevo | OBRAS DE ARTE Y EDIFICACIONES | PISOS | 6534 | ENCHAPE DE PISO PIZARRA MULTICOLOR DE 30CM X 60CM ESPESOR 7MM O MAYOR. SUMINISTRO E INSTALACIÓN | M2 | 126202 | 2020-II + Mano de Obra 2021
Nuevo | OBRAS DE ARTE Y EDIFICACIONES | PISOS | 6535 | PISO EN CONCRETO DE 3000 PSI GRAVA COMÚN FUNDIDO EN SITIO | M2 | 32977 | 2020-II + Mano de Obra 2021
Nuevo | OBRAS DE ARTE Y EDIFICACIONES | ACABADOS | 6536 | PAÑETE LISO O RÚSTICO 1:4 IMPERMEABILIZADO. (INCLUYE SUMINISTRO E INSTALACIÓN HECHO EN OBRA) | M2 | 32745 | 2020-II + Mano de Obra 2021
Nuevo | REDES ALCANTARILLADO / DRENAJE | REDES ALCANTARILLADO / DRENAJE | 6538 | TUBERIA PVC U.M. EXT CORRUGADO/INT LISO U.M. NORMA NTC 3722-1 D=14" (INCLUYE SUMINISTRO E INSTALACIÓN) | ML | 144524 | 2020-II + Mano de Obra 2021
Nuevo | CONCRETO Y ACERO PARA ESTRUCTURAS | ESTRUCTURAS EN ACERO | 6541 | LAMINA ALFAJOR DE 6MM PARA TAPA DE TANQUE DE 1.0 M X 1.0 M. SUMINISTRO E INSTALACIÓN. | ML | 163027 | 2020-II + Mano de Obra 2021
Nuevo | REDES ALCANTARILLADO / DRENAJE | REDES ALCANTARILLADO / DRENAJE | 6542 | CODO 45° CXE PVC SANITARIA D=6" (INCLUYE SUMINISTRO E INSTALACIÓN). | UN | 53800 | 2020-II + Mano de Obra 2021
Nuevo | REDES ACUEDUCTO | REDES ACUEDUCTO | 6543 | TUBERÍA PVC E.L. PARA SOLDAR DE 1/2" RDE 13.5 315 PSI. SUMINISTRO EN INSTALACIÓN. | UN | 5704 | 2020-II + Mano de Obra 2021
Nuevo | REDES ACUEDUCTO | REDES ACUEDUCTO | 6544 | CODO 90° PVC SOLDAR DE 1/2". SUMINISTRO EN INSTALACIÓN. | UN | 4637 | 2020-II + Mano de Obra 2021
Nuevo | REDES ELECTRICAS | RED ELECTRICA CODENSA | 6547 | CAJA DE INSPECCIÓN. MEDIDAS INTERNAS DE 0.3MX0.3M MEDIDAS EXTERNAS 0.50M X 0.50M (H=0.50M). INCLUYE SUMINISTRO Y CONSTRUCCIÓN. INCLUYE MARCO Y TAPA. NO INC. BASE Y CAÑUELA) | UN | 223412 | 2020-II + Mano de Obra 2021
Nuevo | REDES ELECTRICAS | RED ELECTRICA CODENSA | 6548 | SALIDA EMT 3/4" PARA CCTV E INFORMADORES POR EL TECHO DE LA PLATAFORMA. INCLUYE SUMINISTRO E INSTALACIÓN | UN | 134493 | 2020-II + Mano de Obra 2021
Nuevo | REDES ELECTRICAS | RED ELECTRICA CODENSA | 6549 | SALIDA PARA DISPOSITIVOS DE DETECCIÓN, ALARMA Y SUPERVISIÓN DE EXTINCIÓN DE INCENDIOS HASTA EL PANEL DE CONTROL. INCLUYE TUBERÍA DE 3/4" EMT, UNIÓN Y CURVA CONDUIT EMT DE 3/4", EQUIPOS, ACCESORIOS DE INSTALACIÓN Y CABLEADO FPLP. | UN | 1121790 | 2020-II + Mano de Obra 2021
Nuevo | REDES ELECTRICAS | RED ELECTRICA CODENSA | 6550 | PANEL DE CONTROL DE ALARMA CONTRA INCENDIOS. INCLUYE SUMINISTRO E INSTALACIÓN, TUBERÍA DE 3/4" EMT, UNIÓN Y CURVA CONDUIT EMT DE 3/4", EQUIPOS, ACCESORIOS DE INSTALACIÓN Y CABLEADO FPLP. | UN | 8340810 | 2020-II + Mano de Obra 2021
Nuevo | OBRAS DE ARTE Y EDIFICACIONES | PISOS | 6551 | PLACA DE CONCRETO DE 3000 PSI GRAVA COMÚN DE 8CM DE ESPESOR CON LÁMINA EN METALDECK 2" CALIBRE 22. (INCLUYE TRANSPORTE, HERRAMIENTA MENOR, MANO DE OBRA) | M2 | 99193 | 2020-II + Mano de Obra 2021
Nuevo | REDES ALCANTARILLADO / DRENAJE | REDES ALCANTARILLADO / DRENAJE | 6553 | TAPÓN DE PRUEBA PVC SANITARIA D=6" (INCLUYE SUMINISTRO E INSTALACIÓN) | UN | 17429 | 2020-II + Mano de Obra 2021
Nuevo | SEÑALIZACIÓN | OTROS-SEÑALIZACIÓN | 6554 | SEÑALIZACIÓN PREVENTIVA PARA REDES DE SERVICIOS PÚBLICOS CON CINTA DE 500 MT X 4" PELIGRO CALIBRE 3.5 (INCLUYE SUMINISTRO Y COLOCACIÓN) | ML | 290 | 2020-II + Mano de Obra 2021
Nuevo | REDES ACUEDUCTO | REDES ACUEDUCTO | 6555 | REDUCCION PVC E.L. D=1" A 1/2" (INCLUYE SUMINISTRO E INSTALACIÓN). | UN | 2811 | 2020-II + Mano de Obra 2021
Nuevo | REDES ACUEDUCTO | REDES ACUEDUCTO | 6556 | REGISTRO DE PASO DIRECTO EN BRONCE DE 1/2". SUMINISTRO EN INSTALACIÓN. | UN | 61919 | 2020-II + Mano de Obra 2021
Nuevo | REDES ELECTRICAS | RED ELECTRICA CODENSA | 6557 | TRANSFORMADOR SECO TRIFASICO 150 KVA, 11400 V - 208 / 120 V. EN CELDA PARA TRANSFORMADOR (INCLUYE SUMINISTRO E INSTALACIÓN) | UN | 16758072 | 2020-II + Mano de Obra 2021
Nuevo | ANÁLISIS AUXILIARES | CARPINTERÍA METÁLICA | 6559 | MARCO EN LÁMINA COLD ROLLED CAL. 20 ANCLADO A MURO CON CHAZOS EXPANSIVOS DE 1/2" - 3" - HOJA EN LÁMINA CELOSÍA COLD ROLLED CAL. 1894.20 | UN | 511125 | 2020-II + Mano de Obra 2021
Nuevo | REDES ELECTRICAS | RED ELECTRICA CODENSA | 6560 | TABLERO DE ALUMBRADO Y FUERZA A 208 / 120 VC. A. TRIFÁSICOS 5 HILOS, CON BARRA NEUTRO Y TIERRA, 40 BREAKERS DE 16A MONOFÁSICOS TIPO INDUSTRIAL, 2 BREAKERS TRIFASICOS DE 40A TIPO INDUSTRIAL, 24 CIRCUÍTOS; TTN CON TOTALIZADOR DE 200A. SUMINISTRO E INSTALACIÓN, INCLUYE CONTACTORES Y SELECTORES PARA ALUMBRADOS, DPS Y CONEXIÓN A TIERRA, SEGÚN DISEÑO. PROYECTO AMPLIACIÓN DEL PORTAL TUNAL. | UN | 4188058 | 2020-II + Mano de Obra 2021
Nuevo | ANÁLISIS AUXILIARES | CARPINTERÍA METÁLICA | 6562 | REHABILITACIÓN ANDEN ADOQUÍN ARCILLA TR LIVIANO SOBRE MORTERO. NO INCL BORDILLO. INCL. RETIRO ADOQUIN E INSTALAR EL MISMO. NO INCLUYE REDES. | M2 | 56181 | 2020-II + Mano de Obra 2021
Nuevo | REDES TELEFONICAS / DATOS | RED TELEFONICA COLOMBIA TELECOMUNICACIONES | 6563 | TRITUBO PE 100 FOPT DE 40MM (1 1/4") RDE 13.5 MULTF. D= 40 X 40 X 40 MM POLIETILENO DE ALTA DENSIDAD. INCLUYE SUMINISTRO E INSTALACIÓN. NO INCLUYE RELLENO. | ML | 9609 | 2020-II + Mano de Obra 2021
Nuevo | SEÑALIZACIÓN | OTROS-SEÑALIZACIÓN | 6564 | BANDAS SONORAS REDUCTORAS DE VELOCIDAD DE 3CM DE ALTURA, CONSTRUIDA CON GRAVILLA DE 1/2", PINTURA DE LARGA DURACIÓN BLANCA Y RESINA EPÓXICA | M2 | 280985 | 2020-II + Mano de Obra 2021
Nuevo | DEMOLICIONES | DEMOLICIONES | 6565 | DESMONTE Y RETIRO DE REJA DE CERRAMIENTO. INCLUYE DEMOLICIÓN DE CIMENTACIÓN, BASE Y REJA. INCLUYE TRANSPORTE A 21 KM Y DISPOSICIÓN DE MATERIALES EN SITIO AUTORIZADO. | ML | 40925 | 2020-II + Mano de Obra 2021
Nuevo | OBRAS DE ARTE Y EDIFICACIONES | ACABADOS | 6567 | BANDEJA PARA INTERCAMBIO DE MONEDAS EN ACERO INOXIDABLE CAL. 18 SOPORTADO CON ÁNGULOS METÁLICOS A ANTEPECHO EN MAMPOSTERÍA. SUMINISTRO E INSTALACIÓN. | ML | 229439 | 2020-II + Mano de Obra 2021
Nuevo | OBRAS DE ARTE Y EDIFICACIONES | ACABADOS | 6568 | CANALETA METÁLICA DE 12 CM X 5 CM CON TAPA. SUMINISTRO E INSTALACIÓN. INCLUYE TROQUE EN TAQUILLAS PARA ALOJAR LOS CONDUCTORES DE VOZ, DATOS Y ENERGÍA ENTRE LOS PUESTOS DE LAS TAQUILLAS. | ML | 27649 | 2020-II + Mano de Obra 2021
Nuevo | SEÑALIZACIÓN | OTROS-SEÑALIZACIÓN | 6569 | CHEVRON 90 CM X 40 CM, REFLECTIVO PRISMÁTICO TIPO VII O SUPERIOR, AMARILLO LIMÓN FLUORESCENTE EN LÁMINA GALVANIZADA, PEDESTAL EN ÁNGULO. SUMINISTRO E INSTALACIÓN. | UN | 199920 | 2020-II + Mano de Obra 2021
Nuevo | SEÑALIZACIÓN | DEMARCACION DE PAVIMENTOS | 6570 | PINTURA ACRÍLICA BASE AGUA (E=15MILS. INCLUYE SUMINISTRO Y APLICACIÓN CON EQUIPO. INCLUYE MICROESFERAS). | M2 | 28560 | 2020-II + Mano de Obra 2021
Nuevo | SEÑALIZACIÓN | DEMARCACION DE PAVIMENTOS | 6571 | DEMARCACION LINEA CONTINUA A=0.12M (E=15 MILS, ACRÍLICA BASE AGUA. INC. SUMIN. Y APLIC. CON EQUIPO. INCL. MICROESFERAS) | ML | 1663 | 2020-II + Mano de Obra 2021
Nuevo | SEÑALIZACIÓN | DEMARCACION DE PAVIMENTOS | 6572 | DEMARCACION LINEA CONTINUA A=0.15M (E=15 MILS, ACRÍLICA BASE AGUA. INC. SUMIN. Y APLIC. CON EQUIPO. INCL. MICROESFERAS) | ML | 1299 | 2020-II + Mano de Obra 2021
Nuevo | SEÑALIZACIÓN | DEMARCACION DE PAVIMENTOS | 6573 | PINTURA EN PLASTICO EN FRIO METILMETACRILATO PARA MARCAS VIALES, SIN MICROESFERAS Y ESPESOR SECO SEGÚN NORMA NTC 4744. SUMINISTRO Y APLICACIÓN. (CEBRAS, FLECHAS, PICTOGRAMAS, LINEAS DE PARE, SENDEROS PEATONALES, ACHURADOS, ETC). | M2 | 39118 | 2020-II + Mano de Obra 2021
Nuevo | REDES ELECTRICAS | RED ELECTRICA CODENSA | 6574 | RECONSTRUCCIÓN POR HILADA PARA CAJA DE INSPECCIÓN SENCILLA PARA CANALIZACIÓN (1.49M X 0.99M) NORMA CODENSA CS275. INCLUYE MORTERO DE PEGA Y PAÑETE IMPERMEABILIZADO DE 2500 PSI, LADRILLO TOLETE RECOCIDO, MORTERO DE PEGA 1:5. (NO INCLUYE MARCO, TAPA, EXCAVACIONES, RELLENOS, TRANSPORTE Y DISPOSICIÓN DE ESCOMBROS). | UN | 37447 | 2020-II + Mano de Obra 2021
Nuevo | REDES ELECTRICAS | RED ELECTRICA CODENSA | 6575 | RECONSTRUCCIÓN POR HILADA PARA CAJA DE INSPECCIÓN DE ALUMBRADO PÚBLICO (0.90M X 0.90M) NORMA CODENSA CS274. INCLUYE MORTERO DE PEGA Y PAÑETE IMPERMEABILIZADO DE 2500 PSI, LADRILLO TOLETE RECOCIDO, MORTERO DE PEGA 1:5. (NO INCLUYE MARCO, TAPA, EXCAVACIONES, RELLENOS, TRANSPORTE Y DISPOSICIÓN DE ESCOMBROS). | UN | 29499 | 2020-II + Mano de Obra 2021
Nuevo | REDES ELECTRICAS | RED ELECTRICA CODENSA | 6576 | RECONSTRUCCIÓN POR HILADA PARA CAJA DE INSPECCIÓN (2.00M X 2.00M) NORMA CODENSA CS280. INCLUYE MORTERO DE PEGA Y PAÑETE IMPERMEABILIZADO DE 2500 PSI, LADRILLO TOLETE RECOCIDO, MORTERO DE PEGA 1:5. (NO INCLUYE MARCO, TAPA, EXCAVACIONES, RELLENOS, TRANSPORTE Y DISPOSICIÓN DE ESCOMBROS). | UN | 69210 | 2020-II + Mano de Obra 2021
Nuevo | MOBILIARIO URBANO - ARBOLES Y GRAMAS | MOBILIARIO URBANO | 6577 | CONTENEDOR DE RAICES TIPO B22 (TIPO C) (1.60M X 1.60M X 1.60M) INCLUYE MUROS EN CONCRETO GRAVA COMÚN 3000 PSI (210 KG/CM2), SUMINISTRO CONSTRUCCIÓN Y FILTRO EN GRAVILLA 1/2", FORMALETA Y REFUERZO. NO INCLUYE TIERRA NEGRA. | UN | 757765 | 2020-II + Mano de Obra 2021
Nuevo | SEÑALIZACIÓN | DEMARCACION DE PAVIMENTOS | 6579 | DEMARCACIÓN LINEA CONTINUA A= 0.2MT, (E= 15 MILS ACRÍLICA BASE AGUA. INCLUYE SUMINISTRO Y APLICACIÓN CON EQUIPO. INCLUYE MICROESFERAS. | ML | 5713 | 2020-II + Mano de Obra 2021
Nuevo | SEÑALIZACIÓN | DEMARCACION DE PAVIMENTOS | 6580 | SÍMBOLO DE DEMARCACIÓN CORREDOR EXCLUSIVO DE BICICLETA 1.60M X 2.40M (E= 15 MILS. INCLUYE SUMINISTRO Y APLICACIÓN CON EQUIPO. INCLUYE MICROESFERAS. | UN | 25704 | 2020-II + Mano de Obra 2021
Nuevo | SEÑALIZACIÓN | DEMARCACION DE PAVIMENTOS | 6581 | SÍMBOLO DE DEMARCACIÓN CORREDOR EXCLUSIVO DE BICICLETA 0.80M X 1.20M (E= 15 MILS. INCLUYE SUMINISTRO Y APLICACIÓN CON EQUIPO. INCLUYE MICROESFERAS. | UN | 7712 | 2020-II + Mano de Obra 2021
Nuevo | SEÑALIZACIÓN | DEMARCACION DE PAVIMENTOS | 6582 | DEMARCACIÓN DE LETRERO "SOLO BUS" (E= 15 MILS. INCLUYE SUMINISTRO Y APLICACIÓN CON EQUIPO. INCLUYE MICROESFERAS. | UN | 129374 | 2020-II + Mano de Obra 2021
Nuevo | SEÑALIZACIÓN | DEMARCACION DE PAVIMENTOS | 6583 | FLECHA DIRECCIONAL "FRENTE, DERECHA E IZQUIERDA" PARA PAVIMENTO RÍGIDO (E= 15 MILS. ACRÍLICA BASE AGUA. INCLUYE SUMINISTRO Y APLICACIÓN CON EQUIPO. INCLUYE MICROESFERAS. | UN | 91678 | 2020-II + Mano de Obra 2021
Nuevo | SEÑALIZACIÓN | DEMARCACION DE PAVIMENTOS | 6584 | PICTOGRAMA DE CEDA EL PASO EN CICLORRUTA (4 TRIÁNGULOS), (PINTURA ACRÍLICA BASE AGUA (E= 15 MILS. INCLUYE SUMINISTRO Y APLICACIÓN CON EQUIPO. INCLUYE MICROESFERAS. | UN | 11082 | 2020-II + Mano de Obra 2021
Nuevo | SEÑALIZACIÓN | DEMARCACION DE PAVIMENTOS | 6585 | DEMARCACIÓN DE FLECHA DE TERMINACIÓN DE CARRIL (E= 15 MILS. ACRÍLICA BASE AGUA. INCLUYE SUMINISTRO Y APLICACIÓN CON EQUIPO. INCLUYE MICROESFERAS. | UN | 119524 | 2020-II + Mano de Obra 2021
Nuevo | SEÑALIZACIÓN | DEMARCACION DE PAVIMENTOS | 6586 | FLECHA DIRECCIONAL "A LA IZQUIERDA" (E= 15 MILS. ACRÍLICA BASE AGUA. ÁREA: 1.5037 M2 SEGÚN EL MANUAL DE SEÑALIZACIÓN VIAL. SUMINISTRO Y APLICACIÓN CON EQUIPO. INCLUYE MICROESFERAS. | UN | 50843 | 2020-II + Mano de Obra 2021
Nuevo | SEÑALIZACIÓN | DEMARCACION DE PAVIMENTOS | 6587 | DEMARCACIÓN TEXTO PARE. ÁREA: 1.48 M2 (E= 15 MILS, ACRÍLICA BASE AGUA. SUMINISTRO Y APLICACIÓN CON EQUIPO. INCLUYE MICROESFERAS. | UN | 45868 | 2020-II + Mano de Obra 2021
Nuevo | SEÑALIZACIÓN | DEMARCACION DE PAVIMENTOS | 6588 | DEMARCACIÓN DE ACHURADO. AREA: 1.0 M2 (E= 15 MILS, ACRÍLICA BASE AGUA. SUMINISTRO Y APLICACIÓN CON EQUIPO. INCLUYE MICROESFERAS. | M2 | 36458 | 2020-II + Mano de Obra 2021
Nuevo | SEÑALIZACIÓN | DEMARCACION DE PAVIMENTOS | 6589 | DEMARCACIÓN DE LINEA LOGARÍTMICA. ÁREA: 0.60 M2 (E= 15 MILS, ACRÍLICA BASE AGUA. SUMINISTRO Y APLICACIÓN CON EQUIPO. INCLUYE MICROESFERAS. | ML | 20752 | 2020-II + Mano de Obra 2021
Nuevo | SEÑALIZACIÓN | DEMARCACION DE PAVIMENTOS | 6590 | DEMARCACION LINEA DE PARE. ÁREA: 0.60 M2 (E= 15 MILS, ACRÍLICA BASE AGUA. SUMINISTRO Y APLICACIÓN CON EQUIPO. INCLUYE MICROESFERAS. | M2 | 25034 | 2020-II + Mano de Obra 2021
Nuevo | SEÑALIZACIÓN | DEMARCACION DE PAVIMENTOS | 6591 | DEMARCACION LINEA DE LINEA SENDERO PEATONAL CONTINUA. ÁREA: 0.30 M2 (E= 15 MILS, ACRÍLICA BASE AGUA. SUMINISTRO Y APLICACIÓN CON EQUIPO. INCLUYE MICROESFERAS. | ML | 11375 | 2020-II + Mano de Obra 2021
Nuevo | SEÑALIZACIÓN | DEMARCACION DE PAVIMENTOS | 6592 | DEMARCACION ZONA ANTIBLOQUEO. AREA: 0.30 M2 (E= 15 MILS, ACRILICA BASE AGUA. SUMINISTRO Y APLICACION CON EQUIPO. INCLUYE MICROESFERAS. | ML | 11375 | 2020-II + Mano de Obra 2021
Nuevo | SEÑALIZACIÓN | DEMARCACION DE PAVIMENTOS | 6593 | DEMARCACIÓN DE LINEA DE PARADERO DE BUSES. ÁREA: 5.5775 M2 (E= 15 MILS, ACRÍLICA BASE AGUA. SUMINISTRO Y APLICACIÓN CON EQUIPO. INCLUYE MICROESFERAS. | UN | 190847 | 2020-II + Mano de Obra 2021
Nuevo | SEÑALIZACIÓN | DEMARCACION DE PAVIMENTOS | 6594 | DEMARCACIÓN PICTOGRAMA TRIÁNGULOS CEDA EL PASO. (E= 15 MILS, ACRÍLICA BASE AGUA. SUMINISTRO Y APLICACIÓN CON EQUIPO. INCLUYE MICROESFERAS. | UN | 31188 | 2020-II + Mano de Obra 2021
Nuevo | SEÑALIZACIÓN | DEMARCACION DE PAVIMENTOS | 6595 | DEMARCACION LINEA DE CEDA EL PASO DISCONTINUA. AREA: 0.32M2. (E= 15 MILS, ACRILICA BASE AGUA. SUMINISTRO Y APLICACION CON EQUIPO. INCLUYE MICROESFERAS. | UN | 11767 | 2020-II + Mano de Obra 2021
Nuevo | SEÑALIZACIÓN | DEMARCACION DE PAVIMENTOS | 6596 | DEMARCACION LINEA DE PARADA DE TRANSMILENIO. AREA: 3.96 M2 SEGUN PARAMETROS DE DISEÑO DE TRANSMILENIO (E= 15 MILS, ACRILICA BASE AGUA. SUMINISTRO Y APLICACION CON EQUIPO. INCLUYE MICROESFERAS. | UN | 144688 | 2020-II + Mano de Obra 2021
Nuevo | REDES ELECTRICAS | RED ELECTRICA CODENSA | 6598 | TRANSFORMADOR SECO CLASE F TRIFASICO DE 45 KVA, 11.4/0.480-277 KV ZCC 4% (NORMA CODENSA CTS-535) (INCLUYE SUMINISTRO E INSTALACIÓN) | UN | 20510549 | 2020-II + Mano de Obra 2021
Nuevo Carrera 7a. | REDES ACUEDUCTO | REDES ACUEDUCTO | 6600 | REDUCCION PVC E.L. D= 1 1/2" X 1/2" (INCLUYE SUMINISTRO E INSTALACIÓN, SOLDADURA). | UN | 8889 | 2020-II + Mano de Obra 2021
Nuevo Carrera 7a. | REDES ELECTRICAS | RED ELECTRICA CODENSA | 6640 | SENSOR DE MOVIMIENTO 360° PARA LUMINARIA - FOTOCONTROL (SUMINISTRO E INSTALACIÓN) | UN | 55994 | 2020-II + Mano de Obra 2021
Nuevo Carrera 7a. | REDES ACUEDUCTO | REDES ACUEDUCTO | 6642 | TEE PVC REDUCIDA UM DE 3" X 2" (INCLUYE SUMINISTRO E INSTALACIÓN) | UN | 20844 | 2020-II + Mano de Obra 2021
Nuevo Carrera 7a. | CONCRETO Y ACERO PARA ESTRUCTURAS | CONCRETO PARA ESTRUCTURAS | 6648 | VIGA CABEZAL SOBRE PILOTES Y/O COLUMNAS EN CONCRETO PREMEZCLADO DE 3500 PSI (24 Mpa) (Incluye suministro, formaleteo metalico, bombeo, colocacion y curado. No incluye refuerzo) | M3 | 604825 | 2020-II + Mano de Obra 2021
Nuevo Carrera 7a. | REDES ALCANTARILLADO / DRENAJE | REDES ALCANTARILLADO / DRENAJE | 6649 | CODO 90° CXC PVC SANITARIA D=2" (INCLUYE SUMINISTRO E INSTALACIÓN) | UN | 4755 | 2020-II + Mano de Obra 2021
Nuevo Carrera 7a. | CONCRETO Y ACERO PARA ESTRUCTURAS | CONCRETO PARA ESTRUCTURAS | 6656 | COLUMNA EN CONCRETO DE 3000 PSI, (21 MPa) PREMEZCLADO, GRAVA COMÚN (Incluye suministro, Bombeo formaleteo en madera, colocación y curado, No incluye refuerzo). | M3 | 619542 | 2020-II + Mano de Obra 2021
Nuevo Carrera 7a. | REDES ELECTRICAS | RED ELECTRICA CODENSA | 6658 | CABLE MONOPOLAR DE ALUMINIO, HF FR PARA 600V C.A. CALIBRE NO. 4/0 AWG (INCLUYE SUMINISTRO E INSTALACIÓN) | ML | 14450 | 2020-II + Mano de Obra 2021
Nuevo Carrera 7a. | CONCRETO Y ACERO PARA ESTRUCTURAS | CONCRETO PARA ESTRUCTURAS | 6661 | VIGAS DE CIMENTACION EN CONCRETO PREMEZCLADO DE 3000 PSI (21 Mpa), GRAVA COMUN (Incluye Sumin., Formaleteo metalico, Colocación y Curado. No incl. Refuerzo). | M3 | 573220 | 2020-II + Mano de Obra 2021
Nuevo Carrera 7a. | REDES ELECTRICAS | RED ELECTRICA CODENSA | 6663 | INTERRUPTOR DOBLE PARA ENCENDIDO/APAGADO DE ILUMINACION DE 20 A. (INCLUYE ACCESORIOS DE INSTALACIÓN, FIJACIÓN, CAJA DE SALIDA Y ELEMENTOS DE CONEXIÓN). NO INCLUYE TUBERÍA NI CABLEADO | UN | 13292 | 2020-II + Mano de Obra 2021
Nuevo Carrera 7a. | CONCRETO Y ACERO PARA ESTRUCTURAS | CONCRETO PARA ESTRUCTURAS | 6665 | VIGA CABEZAL SOBRE PILOTES Y/O COLUMNAS EN CONCRETO PREMEZCLADO DE 4000 PSI (28Mpa) (Incluye suministro, Formaleteo metalico, bombeo, colocacion y curado. No incluye Refuerzo) | M3 | 617320 | 2020-II + Mano de Obra 2021
Nuevo Carrera 7a. | REDES ELECTRICAS | RED ELECTRICA CODENSA | 6673 | DEMOLICION MANUAL DE CAJA SENCILLA CS 274 (INCLUYE DEMOLICIÓN DE PLACA PISO, TAPA, MUROS Y CAÑUELAS Y CARGUE) | UN | 169205 | 2020-II + Mano de Obra 2021
Nuevo Carrera 7a. | REDES ELECTRICAS | RED ELECTRICA CODENSA | 6675 | RETIRO DE TRANSFORMADOR AISLADO EN ACEITE (DE 30 KVA A 225 KVA), 11.400 VC.A./208-120 VC.A. INSTALADO EN POSTE (INCLUYE TRASLADO A SITIO DE ACOPIO). | UN | 238570 | 2020-II + Mano de Obra 2021
Nuevo Carrera 7a. | REDES ELECTRICAS | RED ELECTRICA CODENSA | 6676 | DEMOLICION MANUAL DE CAJA SENCILLA CS 280 (INCLUYE DEMOLICIÓN DE PLACA PISO, TAPA, MUROS Y CAÑUELA Y CARGUE). | UN | 122900 | 2020-II + Mano de Obra 2021
Nuevo Carrera 7a. | REDES ELECTRICAS | RED ELECTRICA CODENSA | 6680 | SALIDA PARA TOMACORRIENTE DOBLE REGULADA MONOFÁSICO CON POLO A TIERRA, 15 A, 120 V TIPO NEMA 5-15R, IP 43. (INCLUYE CAJA DE PASO 5800, CONDUIT PVC 3/4", CONDUCTOR 3X12 AWG-HFFR). | UN | 23531 | 2020-II + Mano de Obra 2021
Nuevo Carrera 7a. | REDES ELECTRICAS | RED ELECTRICA CODENSA | 6682 | INTERRUPTOR SENCILLO CONMUTABLE PARA ENCENDIDO/APAGADO DE ILUMINACIÓN DE 20 A. INCLUYE ACCESORIOS DE INSTALACIÓN, FIJACIÓN, CAJA DE SALIDA Y ELEMENTOS DE CONEXIÓN. NO INCLUYE TUBERÍA NI CABLEADO. | UN | 9458 | 2020-II + Mano de Obra 2021
Nuevo Carrera 7a. | REDES TELEFONICAS / DATOS | RED TELEFONICA ETB | 6687 | RECONSTRUCCIÓN CÁMARA DE INSPECCIÓN T-13 ETB (H=2.3M. INCLUYE BASE, MUROS, CUBIERTA, ARO-BASE Y ARO-TAPA) | UN | 1667480 | 2020-II + Mano de Obra 2021
Nuevo Carrera 7a. | REDES ACUEDUCTO | REDES ACUEDUCTO | 6692 | CODO 90° PVC E.L. D= 3/4" (INCLUYE SUMINISTRO E INSTALACIÓN, SOLDADURA) | UN | 4295 | 2020-II + Mano de Obra 2021
Nuevo Carrera 7a. | CONCRETO Y ACERO PARA ESTRUCTURAS | CONCRETO Y ACERO PARA ESTRUCTURAS | 6703 | CONCRETO 2000 PSI GRAVA COMÚN PARA MOJONES O PUNTOS DE CONTROL TOPOGRÁFICO (0.21MX 0.21M X 0.21M) (PREMEZCLADO. INCLUYE SUMINISTRO E INSTALACIÓN. | UN | 5938 | 2020-II + Mano de Obra 2021
Nuevo Carrera 7a. | CONCRETO Y ACERO PARA ESTRUCTURAS | CONCRETO PARA ESTRUCTURAS | 6710 | VIGA DE CIMENTACION EN CONCRETO PREMEZCLADO DE 4000 PSI (28 Mpa) GRAVA COMUN (Incluye Sumin., Formaleteo metalico, Colocación y Curado. No incl. Refuerzo). | M3 | 599460 | 2020-II + Mano de Obra 2021
Nuevo Carrera 7a. | REDES TELEFONICAS / DATOS | RED TELEFONICA ETB | 6715 | RECONSTRUCCIÓN CÁMARA DE INSPECCIÓN T-13A ETB (H=2.3M. INCLUYE BASE, MUROS, CUBIERTA, ARO-BASE Y ARO-TAPA) | UN | 2086229 | 2020-II + Mano de Obra 2021
Nuevo Carrera 7a. | REDES TELEFONICAS / DATOS | RED TELEFONICA ETB | 6717 | RECONSTRUCCIÓN CÁMARA DE INSPECCIÓN T-14 ETB (H=2.3M. INCLUYE BASE, MUROS, CUBIERTA, ARO-BASE Y ARO-TAPA) | UN | 1872030 | 2020-II + Mano de Obra 2021
Nuevo Carrera 7a. | REDES TELEFONICAS / DATOS | RED TELEFONICA ETB | 6718 | RECONSTRUCCIÓN CÁMARA DE INSPECCIÓN T-14A ETB (H=2.3M. INCLUYE BASE, MUROS, CUBIERTA, ARO-BASE Y ARO-TAPA) | UN | 1948167 | 2020-II + Mano de Obra 2021
Nuevo Carrera 7a. | REDES TELEFONICAS / DATOS | RED TELEFONICA ETB | 6719 | RECONSTRUCCIÓN CÁMARA DE INSPECCIÓN T-16 ETB (H=2.3M. INCLUYE BASE, MUROS, CUBIERTA, ARO-BASE Y ARO-TAPA) | UN | 2268360 | 2020-II + Mano de Obra 2021
Nuevo Carrera 7a. | REDES TELEFONICAS / DATOS | RED TELEFONICA ETB | 6720 | RECONSTRUCCIÓN CÁMARA DE INSPECCIÓN T-16A ETB (H=2.3M. INCLUYE BASE, MUROS, CUBIERTA, ARO-BASE Y ARO-TAPA) | UN | 2579335 | 2020-II + Mano de Obra 2021
Nuevo Carrera 7a. | REDES TELEFONICAS / DATOS | RED TELEFONICA ETB | 6742 | 24 DUCTOS D=4" PVC-TDP (INCLUYE SUMINISTRO E INSTALACIÓN. NO INCLUYE RELLENOS) | ML | 420393 | 2020-II + Mano de Obra 2021
Nuevo Carrera 7a. | REDES ACUEDUCTO | REDES ACUEDUCTO | 6755 | TEE PVC SOLDAR DE 2". (SUMINISTRO EN INSTALACIÓN) | UN | 18681 | 2020-II + Mano de Obra 2021
Nuevo Carrera 7a. | CONCRETO Y ACERO PARA ESTRUCTURAS | CONCRETO PARA ESTRUCTURAS | 6763 | VIGAS Y PLACAS AÉREAS EN CONCRETO PREMEZCLADO DE 3000 PSI (21Mpa), GRAVA COMÚN (Incluye Suministro, Formaleteo en madera, curado y Colocación. No incluye Refuerzo). | M3 | 666899 | 2020-II + Mano de Obra 2021
Nuevo Carrera 7a. | CONCRETO Y ACERO PARA ESTRUCTURAS | CONCRETO PARA ESTRUCTURAS | 6765 | VIGAS Y PLACAS AÉREAS EN CONCRETO PREMEZCLADO DE 4000 PSI (28 Mpa) GRAVA COMUN (Incluye suministro, formaleteo en madera, colocacion, andamio, cerchas, parales y curado. No incluye refuerzo) | M3 | 616690 | 2020-II + Mano de Obra 2021
Nuevo Carrera 7a. | CONCRETO Y ACERO PARA ESTRUCTURAS | CONCRETO PARA ESTRUCTURAS | 6774 | DADO EN CONCRETO DE 3000 PSI, (21 MPa) PREMEZCLADO, GRAVA COMÚN (Incluye suministro, formaleteo en madera, Bombeo, colocación y curado, No incluye refuerzo). | M3 | 552610 | 2020-II + Mano de Obra 2021
Nuevo Carrera 7a. | CONCRETO Y ACERO PARA ESTRUCTURAS | CONCRETO PARA ESTRUCTURAS | 6775 | VIGAS DE CUBIERTA REFORZADAS EN CONCRETO PREMEZCLADO DE 4000 PSI (Incluye suministro, formaleteo metalico, bombeo, colocacion, andamios y curado. No incluye refuerzo) | M3 | 633670 | 2020-II + Mano de Obra 2021
Nuevo Carrera 7a. | SEÑALIZACIÓN | DEMARCACION DE PAVIMENTOS | 6779 | PICTOGRAMA PEATONAL AMARILLO/NEGRO. (INCLUYE SUMINISTRO E INSTALACIÓN) | UN | 389967 | 2020-II + Mano de Obra 2021
Nuevo Carrera 7a. | REDES ELECTRICAS | RED ELECTRICA CODENSA | 6780 | DEMOLICIÓN MANUAL DE CAJA DE INSPECCIÓN TRIPLE PARA CANALIZACIÓN NORMA CODENSA CS 277 (INCLUYE DEMOLICIÓN DE PLACA PISO, TAPA, MUROS, CAÑUELAS Y CARGUE). | UN | 90239 | 2020-II + Mano de Obra 2021
Nuevo Carrera 7a. | REDES ACUEDUCTO | REDES ACUEDUCTO | 6801 | REDUCCION PVC E.L. D= 1 1/2" X 1" (SUMINISTRO E INSTALACIÓN) | UN | 7860 | 2020-II + Mano de Obra 2021
Nuevo Carrera 7a. | SEÑALIZACIÓN | SEÑALES DE TRANSITO | 6848 | SEÑAL VERTICAL GRUPO PREVENTIVA SR-38 Y SR-39 TIPO RECTÁNGULO (75X25CM) (INCLUYE SUMINISTRO E INSTALACIÓN) | UN | 309137 | 2020-II + Mano de Obra 2021
Nuevo Carrera 7a. | SEÑALIZACIÓN | DEMARCACION DE PAVIMENTOS | 6856 | DEMARCACION TEXTO VEL MAX 30 KM/H AREA: 4.80 M2. (E=2.3 MM, TERMOPLASTICA INCLUYE SUMINISTRO Y APLICACIÓN CON EQUIPO. INCLUYE MICROESFERAS). | UN | 445822 | 2020-II + Mano de Obra 2021
Nuevo Carrera 7a. | REDES ACUEDUCTO | REDES ACUEDUCTO | 6857 | LLAVE MANGUERA 1/2". SUMINISTRO E INSTALACIÓN | UN | 47287 | 2020-II + Mano de Obra 2021
Nuevo Carrera 7a. | GEOSINTETICOS | GEOMEMBRANAS | 6862 | NEOPRENO REFORZADO DUREZA 60 PARA TOPES SISMICOS PARA SUPERESTRUCTURAS (INCLUYE SUMINISTRO E INSTALACIÓN). | dm3 | 77821 | 2020-II + Mano de Obra 2021
Nuevo Carrera 7a. | SEÑALIZACIÓN | DEMARCACION DE PAVIMENTOS | 6864 | PICTOGRAMA TRIANGULAR POMPEYANO. (E=2.3 MM, TERMOPLÁSTICA.) (INCLUYE SUMINISTRO Y APLICACIÓN CON EQUIPO, INCLUYE MICROESFERAS). AREA DE LA MARCA: 0.35 M2. | UN | 34326 | 2020-II + Mano de Obra 2021
Nuevo Carrera 7a. | PUENTES | PUENTES PEATONALES | 6866 | CINTA FLEXIBLE PARA SELLO DE JUNTAS A=15CM (SUMINISTRO E INSTALACIÓN). | ML | 26971 | 2020-II + Mano de Obra 2021
Nuevo Carrera 7a. | CONCRETO Y ACERO PARA ESTRUCTURAS | CONCRETO PARA ESTRUCTURAS | 6868 | VIGAS Y PLACAS AÉREAS EN CONCRETO PREMEZCLADO DE 5000 PSI (34 Mpa) GRAVA COMUN (Incluye suministro, formaleteo en madera, colocacion y curado. No incluye Refuerzo) | M3 | 742851 | 2020-II + Mano de Obra 2021
Nuevo Carrera 7a. | CONCRETO Y ACERO PARA ESTRUCTURAS | CONCRETO PARA ESTRUCTURAS | 6869 | COLUMNA EN CONCRETO DE 5000 PSI, (35 MPa) PREMEZCLADO, GRAVA COMÚN (Incluye suministro, Bombeo, formaleteo en madera, colocación y curado, No incluye refuerzo). | M3 | 684956 | 2020-II + Mano de Obra 2021
Nuevo Carrera 7a. | CONCRETO Y ACERO PARA ESTRUCTURAS | CONCRETO Y ACERO PARA ESTRUCTURAS | 6870 | CONCRETO 4000 PSI GRAVA COMÚN PARA COLUMNAS. (PREMEZCLADO. INCLUYE SUMINISTRO, FORMALETEO Y COLOCACIÓN. NO INCL. REFUERZO, CURADO). | M3 | 628256 | 2020-II + Mano de Obra 2021
Nuevo | GESTIÓN SOCIAL | GESTIÓN SOCIAL | 6874 | ENCUESTA DE PERCEPCIÓN CIUDADANA. INCL. FORMATO DE ENCUESTA DE PERCEPCIÓN CIUDADANA, DISEÑO DE MUESTRA Y METODOLOGÍA DE RECOLECCIÓN EN CAMPO, BASE DE DATOS EN FORMATO EXCEL, PRESENTACIÓN DE RESULTADOS. | UN | 77350 | 2020-II + Mano de Obra 2021
Nuevo Carrera 7a. | CONCRETO Y ACERO PARA ESTRUCTURAS | CONCRETO Y ACERO PARA ESTRUCTURAS | 6875 | CONCRETO 3000 PSI GRAVA COMÚN PARA PLACAS DE CONTRAPISO (PREMEZCLADO. INCLUYE SUMINISTRO, FORMALETEO Y COLOCACIÓN. NO INCLUYE REFUERZO, CURADO). | M3 | 613797 | 2020-II + Mano de Obra 2021
Nuevo Carrera 7a. | CONCRETO Y ACERO PARA ESTRUCTURAS | CONCRETO Y ACERO PARA ESTRUCTURAS | 6878 | CONCRETO 3000 PSI (21 MPA) GRAVA COMÚN PARA ANDENES (PREMEZCLADO. INCLUYE SUMINISTRO, FORMALETEO, COLOCACIÓN Y CURADO. NO INCLUYE REFUERZO). | M3 | 455497 | 2020-II + Mano de Obra 2021
Nuevo Carrera 7a. | CONCRETO Y ACERO PARA ESTRUCTURAS | CONCRETO Y ACERO PARA ESTRUCTURAS | 6880 | CONCRETO MR41 COLOR OCRE PARA RAMPAS Y ESCALERAS (PREMEZCLADO. INCLUYE SUMINISTRO, FORMALETEO, COLOCACIÓN Y CURADO. NO INCLUYE REFUERZO). | M3 | 911201 | 2020-II + Mano de Obra 2021
Nuevo Carrera 7a. | REDES ACUEDUCTO | REDES ACUEDUCTO | 6915 | REGISTRO DE CIERRE 1 1/2" EN PVC. SUMINISTRO EN INSTALACIÓN. | UN | 92989 | 2020-II + Mano de Obra 2021
Nuevo Carrera 7a. | REDES ACUEDUCTO | REDES ACUEDUCTO | 6933 | TEE PVC SOLDAR DE 3/4". (SUMINISTRO EN INSTALACIÓN) | UN | 10368 | 2020-II + Mano de Obra 2021
Nuevo Carrera 7a. | REDES ELECTRICAS | RED ELECTRICA CODENSA | 6948 | CONDUCTOR MONOPOLAR DE ALUMINIO AISLADO PARA 15 KV-XLPE, SECCIÓN 120 MM2 (INCLUYE SUMINISTRO E INSTALACIÓN) | ML | 16802 | 2020-II + Mano de Obra 2021
Nuevo Carrera 7a. | REDES ELECTRICAS | RED ELECTRICA CODENSA | 6959 | CONDUCTOR MONOPOLAR DE COBRE, AISLADOS PARA 600 V C.A., CALIBRE NO. 2 AWG. (INCLUYE SUMINISTRO E INSTALACIÓN). | ML | 12966 | 2020-II + Mano de Obra 2021
Nuevo Carrera 7a. | OBRAS DE ARTE Y EDIFICACIONES | CUBIERTAS | 6963 | CIELO RASO RETICULAR PERFILERÍA EN ALUMINIO Y PANELES EN FIBRA MINERAL. SUMINISTRO E INSTALACIÓN. | M2 | 58806 | 2020-II + Mano de Obra 2021
Nuevo Carrera 7a. | REDES ACUEDUCTO | REDES ACUEDUCTO | 6968 | TUBERÍA PVC D=3/4" RDE 21 (SUMINISTRO E INSTALACIÓN) | ML | 5917 | 2020-II + Mano de Obra 2021
Nuevo Carrera 7a. | REDES ELECTRICAS | RED ELECTRICA CODENSA | 6982 | TOMACORRIENTE TRIFÁSICA 32A, 208V, IP44 (INCLUYE CAJA DE PASO 5800, CONDUCTOR 3X10 AWG-HFFR) | UN | 49616 | 2020-II + Mano de Obra 2021
Nuevo Carrera 7a. | OBRAS DE ARTE Y EDIFICACIONES | PISOS | 7026 | PISO EN PIEDRA MUÑECA BOGOTANA PULIDA (600X400X60MM). INCLUYE MORTERO 1:4, E=6 CM PROMEDIO (SUMINISTRO E INSTALACIÓN) | M2 | 281862 | 2020-II + Mano de Obra 2021
Nuevo Carrera 7a. | ANDENES Y SARDINELES | SARDINELES Y BORDILLOS | 7028 | BORDILLO PREFABRICADO A81 (SUMINISTRO E INSTALACIÓN. INCLUYE 3CM MORTERO DE NIVELACIÓN 2000 PSI) | ML | 52198 | 2020-II + Mano de Obra 2021
Nuevo Carrera 7a. | MOBILIARIO URBANO - ARBOLES Y GRAMAS | SIEMBRA DE ARBOLES Y GRAMA | 7047 | LIQUIDAMBAR H=2.5M (INCLUYE EXCAVACIÓN MANUAL, SIEMBRA, CAJA, TIERRA, ABONO, TUTOR, TRANSPORTE Y DISPOSICIÓN FINAL DE ESCOMBROS EN SITIO AUTORIZADO A 28 KM). SUMINISTRO Y PLANTACION. | UN | 224274 | 2020-II + Mano de Obra 2021
Nuevo Carrera 7a. | MOBILIARIO URBANO - ARBOLES Y GRAMAS | SIEMBRA DE ARBOLES Y GRAMA | 7049 | PALMA PHOENIX H=3.5M (INCLUYE EXCAVACIÓN MANUAL, SIEMBRA, CAJA, TIERRA, ABONO, TUTOR, TRANSPORTE Y DISPOSICIÓN FINAL DE ESCOMBROS EN SITIO AUTORIZADO A 28 KM). SUMINISTRO Y PLANTACION. | UN | 560775 | 2020-II + Mano de Obra 2021
Nuevo Carrera 7a. | REDES ELECTRICAS | RED ELECTRICA CODENSA | 7057 | SALIDA PARA ILUMINACIÓN (SUMINISTRO E INSTALACIÓN) | UN | 29791 | 2020-II + Mano de Obra 2021
Nuevo Carrera 7a. | OBRAS DE ARTE Y EDIFICACIONES | MAMPOSTERIA | 7082 | MURO EN LADRILLO PRENSADO LIVIANO DE 24X12X6CM A LA VISTA PARA CULATAS (SUMINISTRO E INSTALACIÓN. INCLUYE MORTERO 2500 PSI, IMPERMEABILIZANTE. NO INCLUYE ESTRUCTURA) | M2 | 66816 | 2020-II + Mano de Obra 2021
Nuevo Carrera 7a. | ANÁLISIS AUXILIARES | CARPINTERÍA METÁLICA | 7083 | VENTANAS FIJAS, BASCULANTES O CORREDIZAS EN ALUMINIO ANODIZADO MATE NATURAL Y VIDRIO LAMINADO DE 3+3MM, PLANO ESMERILADO O SANDBLASTEADOS SEGÚN CORRESPONDA. INCLUYE PERSIANA EN ALUMINIO EXTRUIDO NATURAL MATE O ACERO GALVANIZADO. (SUMINISTRO E INSTALACIÓN) | M2 | 278534 | 2020-II + Mano de Obra 2021
Nuevo Carrera 7a. | MOBILIARIO URBANO - ARBOLES Y GRAMAS | SIEMBRA DE ARBOLES Y GRAMA | 7090 | HIEDRA MIAMI (INCLUYE 12 UNIDADES POR M2 Y TRANSPORTE Y DISPOSICIÓN FINAL DE ESCOMBROS A 28 KM). SUMINISTRO Y PLANTACIÓN. | M2 | 51534 | 2020-II + Mano de Obra 2021
Nuevo Carrera 7a. | REDES ELECTRICAS | RED ELECTRICA CODENSA | 7113 | CABLE CONDUCTOR MONOPOLAR DE 3X6 + 1X6 + 1X8T AWG AL THWN, 600 V.(ALUMINIO Y COBRE) (INCLUYE SUMINISTRO E INSTALACIÓN) | ML | 32943 | 2020-II + Mano de Obra 2021
Nuevo Carrera 7a. | ENSAYOS - LABORATORIOS | ENSAYOS - LABORATORIOS | 7124 | SISTEMA DIGITAL DE INCLINOMETRO COMPLETO PARA 50 MTS, COMPUESTO POR PROBETA, CARRETE, UNIDAD DE LECTURA INALAMBRICA, SOFTWARE DE TRANSFERENCIA DE DATOS, CARGADOR DE BATERIA, GRUAS PARA LA TUBERIA DE 70 MM Y 85 MM. (INCLUYE SUMINISTRO E INSTALAICÓN). | UN | 32321929 | 2020-II + Mano de Obra 2021
Nuevo Carrera 7a. | PUENTES | PUENTES PEATONALES | 7136 | DESMONTE Y TRASLADO DE ESTRUCTURAS METALICAS | KG | 1283 | 2020-II + Mano de Obra 2021
Nuevo Carrera 7a. | OBRAS DE ARTE Y EDIFICACIONES | ACABADOS | 7163 | CANAL EN LÁMINA GALVANIZADA EN LAMINA GALVANIZADA CAL. 16 DESARROLLO 68 CM CON WASH PRIMER, ANTICORROSIVO Y ACABADO EN PINTURA. INCLUYE ÁNGULO, PLATINA Y SOLDADURA PARA FIJACIÓN. SUMINISTRO E INSTALACIÓN. | ML | 70739 | 2020-II + Mano de Obra 2021
Nuevo Carrera 7a. | OBRAS DE ARTE Y EDIFICACIONES | ACABADOS | 7168 | CANAL EN LÁMINA GALVANIZADA EN LAMINA GALVANIZADA CAL. 16 DESARROLLO 44 CM CON WASH PRIMER, ANTICORROSIVO Y ACABADO EN PINTURA. INCLUYE ÁNGULO, PLATINA Y SOLDADURA PARA FIJACIÓN. SUMINISTRO E INSTALACIÓN. | ML | 45633 | 2020-II + Mano de Obra 2021
Nuevo Carrera 7a. | ANÁLISIS AUXILIARES | CARPINTERÍA METÁLICA | 7188 | PERFIL METÁLICO TIPO "C" DE SECCIÓN VARIABLE + ATIEZADORES, COMO REMATE, CONSERVANDO LA GEOMETRÍA DE LA CUBIERTA Y SOLDADA A LOS PERFILES LONGITUDINALES EN "H". COLOR RAL 7039 (SUMINISTRO E INSTALACIÓN) | ML | 100043 | 2020-II + Mano de Obra 2021
Nuevo Carrera 7a. | ANÁLISIS AUXILIARES | CARPINTERÍA METÁLICA | 7192 | PASAMANOS EXTERIOR EN PLATINAS VERTICALES 2" X 5/8" + TOPE, PIE EN LONGITUDINAL, EN TUBULAR DE ACERO D=2" SOLDADO A PLATINAS (SUMINISTRO E INSTALACIÓN) | ML | 352660 | 2020-II + Mano de Obra 2021
Nuevo Carrera 7a. | CONCRETO Y ACERO PARA ESTRUCTURAS | ESTRUCTURAS EN ACERO | 7202 | FACHADA EN PANELES DE VIDRIO LAMINADO DE SEGURIDAD EN 3 MÓDULOS VERTICALES CON BORDE PERIMETRAL EN NEOPRENO+ESTRUCTURA METÁLICA EXTERIOR TRAPEZOIDAL, FIJACIÓN A ESTRUCTURA CON BUJES. ESTRUCTURA METÁLICA EXTERIOR Y PERIMETRAL (SUMINISTRO E INSTALACIÓN) | M2 | 654930 | 2020-II + Mano de Obra 2021
Nuevo Carrera 7a. | CONCRETO Y ACERO PARA ESTRUCTURAS | ESTRUCTURAS EN ACERO | 7207 | CUBIERTA EN TEJA CON AISLAMIENTO EN FIBRA TIPO "SANDWICH DECK" EN ALUZINC 0.5MM, LISO COLOR GRIS UNA CARA EN PANELES 525C, INCLUYE AISLAMIENTO EN POLIURETANO PUR INYECTADO ESPESOR 30MM, CLIPS DE FIJACIÓN Y TODO LO NECESARIO PARA INSTALACIÓN. (SUMINISTRO E INSTALACIÓN) | M2 | 160341 | 2020-II + Mano de Obra 2021
Nuevo Carrera 7a. | CONCRETO Y ACERO PARA ESTRUCTURAS | ESTRUCTURAS EN ACERO | 7218 | BARANDA EN VIDRIO TEMPLADO 6 MM, H=1.0M Y PASAMANOS CILÍNDRICO EN ACERO INOXIDABLE MATE DE D= 2" TORNIQUETES PLATAFORMAS. (SUMINISTRO E INSTALACIÓN) | ML | 157176 | 2020-II + Mano de Obra 2021
Nuevo Carrera 7a. | OBRAS DE ARTE Y EDIFICACIONES | ACABADOS | 7221 | GRIFERIA DUCHA ANTIVANDÁLICA CON REGADERA TUBULAR. (SUMINISTRO E INSTALACIÓN) | UN | 384909 | 2020-II + Mano de Obra 2021
Nuevo Carrera 7a. | OBRAS DE ARTE Y EDIFICACIONES | ACABADOS | 7223 | GRIFERIA LAVAMANOS TIPO PUSCH. (SUMINISTRO E INSTALACIÓN) | UN | 162051 | 2020-II + Mano de Obra 2021
Nuevo Carrera 7a. | OBRAS DE ARTE Y EDIFICACIONES | ACABADOS | 7227 | RECUBRIMIENTO PARA MESÓN LAVADO PIEZAS EN GRANITO BLANCO GRANO NO.1 FUNDIDO Y PULIDO, ESPESOR 2CM CON DIMENSIONES ANCHO 80CM, ALTO 40CM, SALPICADERO 10CM CON POCETA CONFORMADA Y DILATACIONES EN ALUMINIO. (SUMINISTRO E INSTALACIÓN) | ML | 219482 | 2020-II + Mano de Obra 2021
Nuevo Carrera 7a. | OBRAS DE ARTE Y EDIFICACIONES | ACABADOS | 7235 | GRANITO NATURAL DE LARGOS VARIABLES ENTRE 50 A 80 CM Y ANCHO 40 CM, ESPESOR 1.5 CM, ACABADO PULIDO O SEMIBRILLADO, PARA PISOS DE ACCESO AL PORTAL. (INCLUYE SUMINISTRO E INSTALACIÓN Y CORTES). | M2 | 286363 | 2020-II + Mano de Obra 2021
Nuevo Carrera 7a. | REDES ACUEDUCTO | REDES ACUEDUCTO | 7236 | TUBERÍA HD 3", ACUEDUCTO - (SUMINISTRO E INSTALACIÓN) | ML | 81870 | 2020-II + Mano de Obra 2021
Nuevo Carrera 7a. | OBRAS DE ARTE Y EDIFICACIONES | ACABADOS | 7244 | MESON EN CONCRETO F´C=3000 PSI, DE 60CM X 7CM, PARA LAVAMANOS. INCLUYE SOPORTE METÁLICO ANCLADO A MURO. (SUMINISTRO, FORMALETEO E INSTALACIÓN). | ML | 145705 | 2020-II + Mano de Obra 2021
Nuevo Carrera 7a. | OBRAS DE ARTE Y EDIFICACIONES | ACABADOS | 7247 | MESON EN CONCRETO F´C=3000 PSI, DE 60CM X 7CM, PARA COCINETAS. INCLUYE SOPORTE METÁLICO ANCLADO A MURO. (SUMINISTRO, FORMALETEO E INSTALACIÓN). | ML | 145705 | 2020-II + Mano de Obra 2021
Nuevo Carrera 7a. | OBRAS DE ARTE Y EDIFICACIONES | ACABADOS | 7257 | AFINADO PISOS CON MORTERO 3000 PSI E=3CM. (SUMINISTRO E INSTALACIÓN) | M2 | 30605 | 2020-II + Mano de Obra 2021
Nuevo Carrera 7a. | CONCRETO Y ACERO PARA ESTRUCTURAS | ESTRUCTURAS EN ACERO | 7259 | CORREA METÁLICA PT 150X100X4 + ELEMENTOS INFERIORES DE SECCIÓN VARIABLE QUE CONFORMAN LA GEOMETRÍA DE LA CUBIERTA, SOLDADO A VIGA TRANSVERSAL. ACERO ESTRUCTURAL PARA ESTACIÓN. (SUMINISTRO, FABRICACIÓN, MONTAJE Y TRANSPORTE DE ESTRUCTURA METÁLICA CON EL SIGUIENTE ESQUEMA DE PROTECCIÓN Y PINTURA: SISTEMA DE PROTECCIÓN: LIMPIEZA SP6, PRIMER: IMPRIMANTE EPÓXICO FOSFATO DE ZINC DE 3.0 MILS PELÍCULA SECA. ACABADO: RECUBRIMIENTO ESMALTE URETANO SERIE 36 RAL 7045(GRIS) DE 3.0 MILS ESPESOR DE PELÍCULA SECA). | ML | 176898 | 2020-II + Mano de Obra 2021
Nuevo Carrera 7a. | ANÁLISIS AUXILIARES | CARPINTERÍA METÁLICA | 7267 | PERSIANA EN ALUMINIO EXTRUIDO NATURAL MATE O ACERO GALVANIZADO (INCLUYE SUMINISTRO E INSTALACIÓN) | M2 | 233090 | 2020-II + Mano de Obra 2021
Nuevo Carrera 7a. | CONCRETO Y ACERO PARA ESTRUCTURAS | ESTRUCTURAS EN ACERO | 7282 | ESCALERA ACCESO ASTM A-36 - 3.00M<H<= 4.00M. (INCLUYE SUMINISTRO E INSTALACIÓN) | UN | 649695 | 2020-II + Mano de Obra 2021
Nuevo Carrera 7a. | GEOSINTETICOS | GEOMEMBRANAS | 7283 | APOYO ELASTOMÉRICO EN NEOPRENO REFORZADO DUREZA 60 PARA APOYO SUPERESTRUCTURA. (SUMINISTRO E INSTALACIÓN). | dm3 | 77821 | 2020-II + Mano de Obra 2021
Nuevo Carrera 7a. | OBRAS DE ARTE Y EDIFICACIONES | OBRAS DE ARTE Y EDIFICACIONES | 7288 | ESPEJO CRISTAL BAÑOS H=1.00M. (SUMINISTRO E INSTALACIÓN) | UN | 198783 | 2020-II + Mano de Obra 2021
Nuevo Carrera 7a. | ANÁLISIS AUXILIARES | CARPINTERÍA METÁLICA | 7298 | PUERTA EN VIDRIO TEMPLADO DE 10MM Y CONECTORES EN ACERO INOXIDABLE (SUMINISTRO E INSTALACIÓN). | M2 | 337981 | 2020-II + Mano de Obra 2021
Nuevo Carrera 7a. | OBRAS DE ARTE Y EDIFICACIONES | OBRAS DE ARTE Y EDIFICACIONES | 7300 | DIVISIONES CANTILIVER ANCLADAS A MURO Y PUERTAS SANITARIOS EN ACERO INOXIDABLE, LÍNEA INSTITUCIONAL. (PUERTAS INCLUYEN CERROJO Y GANCHO ROPA). SUMINISTRO E INSTALACIÓN | M2 | 541218 | 2020-II + Mano de Obra 2021
Nuevo Carrera 7a. | ANÁLISIS AUXILIARES | CARPINTERÍA METÁLICA | 7306 | PUERTA METALICA ENRROLLABLE, EN LAMINA DE ACERO GALVANIZADO CALIBRE 18, CON MARCO METALICO. ACABADO EN PINTURA ELECTROSTATICA Y CON SISTEMA ELECTROMECANICO DE FUNCIONAMIENTO (INCLUYE SUMINISTRO E INSTALACIÓN). | M2 | 487485 | 2020-II + Mano de Obra 2021
Nuevo Carrera 7a. | ANÁLISIS AUXILIARES | CARPINTERÍA METÁLICA | 7308 | BARANDA EN VIDRIO TEMPLADO OPALIZADO DE 10MM H=1.00M Y PASAMANOS CILINDRICO EN ACERO INOXIDABLE MATE DE D=1 1/2" EDIFICIO ACCESO (ESCALERAS, RAMPAS, TERRAZAS, TORNIQUETES) (SUMINISTRO E INSTALACIÓN). | ML | 503407 | 2020-II + Mano de Obra 2021
Nuevo Carrera 7a. | ANÁLISIS AUXILIARES | CARPINTERÍA METÁLICA | 7310 | BARANDA ESCALERAS: PASAMANOS TUBULAR CILINDRICO EN ACERO INOXIDABLE MATE D=2" + VARILLAS DE SECCION CIRCULAR EN ACERO INOXIDABLE D=1/2" + PARAL EN DOBLE PLATINA DE ACERO INOXIDABLE MATE DE 2"X1/4", PERFORACIONES DE 5/8", TORNILLOS GALVANIZADOS DE ANCLAJE AL PISO DE 1/2"X3" ROSCA ORDINARIA TORNILLO EXPANSIVO. (INCLUYE SUMINISTRO E INSTALACIÓN). | ML | 486384 | 2020-II + Mano de Obra 2021
Nuevo Carrera 7a. | REDES ELECTRICAS | RED ELECTRICA CODENSA | 7332 | CABLE MONOPOLAR DE COBRE, HF FR PARA 600V C.A. CALIBRE NO. 8 AWG. (INCLUYE SUMINISTRO E INSTALACIÓN) | ML | 8891 | 2020-II + Mano de Obra 2021
Nuevo - Tintal Alsacia | REDES ELECTRICAS | RED ELECTRICA CODENSA | 7336 | BARRA DE UNION 5/8". (INCLUYE SUMINISTRO E INSTALACIÓN). | KG | 3879 | 2020-II + Mano de Obra 2021
Nuevo - Tintal Alsacia | REDES ACUEDUCTO | REDES ACUEDUCTO | 7337 | BRIDA CIEGA EN ACERO D= 24". PRESIÓN DE TRABAJO= 150 PSI. | UN | 3264844 | 2020-II + Mano de Obra 2021
Nuevo - Tintal Alsacia | SEÑALIZACIÓN | SEÑALES DE TRANSITO | 7338 | BARRICADA METALICA TIPO IDU CON CERRADO REFLECTIVO NARANJA Y BLANCO GRADO INGENIERIA, MEDIDAS: 2.40M X 1.50M - 3 BANDEJAS DE 20CM X 2.40M. TABLERO DE DESVIO DE 60CM. (INCLUYE CABALLETE, SUMINISTRO E INSTALACIÓN) | UN/MES | 242227 | 2020-II + Mano de Obra 2021
Nuevo - Tintal Alsacia | REDES ELECTRICAS | RED ELECTRICA CODENSA | 7339 | FIBRA ÓPTICA MONOMODO DE 4 HILOS (INCLUYE SUMINISTRO E INSTALACIÓN) | ML | 3211 | 2020-II + Mano de Obra 2021
Nuevo - Tintal Alsacia | REDES TELEFONICAS / DATOS | RED TELEFONICA EPM | 7340 | CAMARA DE PASO NO. 2 UNE-EPM TELECOMUNICACIONES NORMA TEL NIN-105.(INCLUYE SUMINISTRO E INSTALACIÓN, NO INCLUYE RELLENOS). | UN | 2625083 | 2020-II + Mano de Obra 2021
Nuevo - Tintal Alsacia | REDES ACUEDUCTO | REDES ACUEDUCTO | 7341 | CARCAMO AGUAS LLUVIAS 0.45 X 0.60 M. (INCLUYE REJILLA) SUMINISTRO E INSTALACIÓN | ML | 519276 | 2020-II + Mano de Obra 2021
Nuevo - Tintal Alsacia | CONCRETO Y ACERO PARA ESTRUCTURAS | ESTRUCTURAS EN ACERO | 7342 | CERRAMIENTO CONTRA IMPACTO IDRD H=5.00 M. (TUBO GALVANIZADO, VARILLA REDONDA, MALLA ESLABONADA Y ÁNGULO. ACABADO SUPERFICIAL EN PINTURA LÍQUIDA RESISTENTE A LA INTEMPERIE, INCLUYE VIGA DE CIMENTACIÓN) (INCLUYE SUMINISTRO E INSTALACIÓN) | ML | 1097206 | 2020-II + Mano de Obra 2021
Nuevo - Tintal Alsacia | SEÑALIZACIÓN | OTROS-SEÑALIZACIÓN | 7344 | SEÑALIZACIÓN CON CINTA DE DEMARCACION CALIBRE 3 (INCLUYE SUMINISTRO Y COLOCACIÓN) | ML | 534 | 2020-II + Mano de Obra 2021
Nuevo - Tintal Alsacia | CONCRETO Y ACERO PARA ESTRUCTURAS | CONCRETO Y ACERO PARA ESTRUCTURAS | 7345 | CONCRETO 3000 PSI (21 MPA) GRAVA COMÚN PARA MATERA (PREMEZCLADO. INCLUYE SUMINISTRO, FORMALETEO, COLOCACIÓN Y CURADO. NO INCLUYE REFUERZO). | M3 | 514086 | 2020-II + Mano de Obra 2021
Nuevo - Tintal Alsacia | SEÑALIZACIÓN | DEMARCACION DE PAVIMENTOS | 7346 | DEMARCACIÓN LÍNEA DE INICIO O FIN CARRIL, A= 0.20M L= 1.0M SEPARACIÓN= 1.0M E= 2.3MM EN PINTURA TERMOPLÁSTICA. INCLUYE SUMINISTRO Y APLICACIÓN CON EQUIPO. INCLUYE MICROESFERAS. | M2 | 18596 | 2020-II + Mano de Obra 2021
Nuevo - Tintal Alsacia | REDES ACUEDUCTO | REDES ACUEDUCTO | 7347 | NIPLE 16" ACERO CARBON EXTREMOS BRIDA/CAMPANA CON SALIDA TANGENCIAL PARA PURGA 4" L= 2500MM. SUMINISTRO E INSTALACIÓN | UN | 2181751 | 2020-II + Mano de Obra 2021
Nuevo - Tintal Alsacia | CONCRETO Y ACERO PARA ESTRUCTURAS | CONCRETO Y ACERO PARA ESTRUCTURAS | 7348 | CONCRETO 4000 PSI (21 MPA) GRAVA COMÚN PARA BARRERA NEW JERSEY MONODIRECCIONAL DE 0.90M DE ALTURA X 0.375M DE BASE. (PREMEZCLADO. INCLUYE SUMINISTRO, FORMALETEO, COLOCACIÓN Y CURADO. NO INCLUYE REFUERZO). | M3 | 558540 | 2020-II + Mano de Obra 2021
Nuevo - Tintal Alsacia | CONCRETO Y ACERO PARA ESTRUCTURAS | CONCRETO Y ACERO PARA ESTRUCTURAS | 7349 | CONCRETO 4000 PSI (21 MPA) GRAVA COMÚN PARA CÁMARA (PREMEZCLADO. INCLUYE SUMINISTRO, FORMALETEO, COLOCACIÓN Y CURADO. NO INCLUYE REFUERZO). | M3 | 543072 | 2020-II + Mano de Obra 2021
Nuevo - Tintal Alsacia | CONCRETO Y ACERO PARA ESTRUCTURAS | CONCRETO Y ACERO PARA ESTRUCTURAS | 7351 | CONCRETO 4000 PSI (21 MPA) GRAVA COMÚN PARA CÁRCAMO (PREMEZCLADO. INCLUYE SUMINISTRO, FORMALETEO, COLOCACIÓN Y CURADO. NO INCLUYE REFUERZO). | M3 | 560276 | 2020-II + Mano de Obra 2021
Nuevo - Tintal Alsacia | MOBILIARIO URBANO - ARBOLES Y GRAMAS | MOBILIARIO URBANO | 7353 | CONTENEDOR DE RAICES TIPO B23 (TIPO D) (2.00M X 2.00M X 1.40M). (INCLUYE FILTRO EN GRAVILLA, TIERRA NEGRA. SUMINISTRO Y CONSTRUCCIÓN). | UN | 1184896 | 2020-II + Mano de Obra 2021
Nuevo - Tintal Alsacia | REDES ACUEDUCTO | REDES ACUEDUCTO | 7354 | NIPLE 12" ACERO CARBON EXTREMO BRIDA Y EXTREMO LISO PARA CINTURÓN DE CIERRE L= 1500MM. (A) SUMINISTRO E INSTALACIÓN | UN | 1284285 | 2020-II + Mano de Obra 2021
Nuevo - Tintal Alsacia | REDES ACUEDUCTO | REDES ACUEDUCTO | 7355 | NIPLE 4" ACERO CARBON BRIDA Y EXTREMO LISO L= 300MM. (A) SUMINISTRO E INSTALACIÓN | UN | 205396 | 2020-II + Mano de Obra 2021
Nuevo - Tintal Alsacia | REDES TELEFONICAS / DATOS | RED TELEFONICA ETB | 7356 | DETECTOR DE DEMANDA PEATONAL (BOTONES) NO INCLUYE CABLES. (INCLUYE SUMINISTRO E INSTALACIÓN). | UN | 1454579 | 2020-II + Mano de Obra 2021
Nuevo - Tintal Alsacia | REDES ACUEDUCTO | REDES ACUEDUCTO | 7357 | NIPLE 4" ACERO CARBON BRIDA/BRIDA L= 250MM. (A) SUMINISTRO E INSTALACIÓN | UN | 256998 | 2020-II + Mano de Obra 2021
Nuevo - Tintal Alsacia | REDES ACUEDUCTO | REDES ACUEDUCTO | 7358 | NIPLE 4" ACERO CARBON BRIDA/EXTREMO LISO L= 200MM. (A) SUMINISTRO E INSTALACIÓN | UN | 197241 | 2020-II + Mano de Obra 2021
Nuevo - Tintal Alsacia | SEÑALIZACIÓN | SEÑALES DE TRANSITO | 7359 | SEÑAL VERTICAL DE TRÁNSITO TIPO SP/SR CON LÁMINA RETRORREFLECTIVA PARA CICLORUTA DE 0.45 M X 0.45 M, INCLUYE POSTE. SUMINISTRO E INSTALACIÓN. | UN | 282433 | 2020-II + Mano de Obra 2021
Nuevo - Tintal Alsacia | GEOSINTETICOS | GEOTEXTILES | 7362 | GEOMALLA TENSAR BX 1100 PARA REFUERZO DE MATERIALES GRANULARES. (INCLUYE SUMINISTRO E INSTALACIÓN). | M2 | 9133 | 2020-II + Mano de Obra 2021
Nuevo - Tintal Alsacia | RELLENOS Y CAPAS GRANULARES | RELLENOS PARA ANDENES Y REDES | 7364 | RELLENO EN RECEBO COMUN (SUMINISTRO E INSTALACIÓN EXTENDIDO MECANICO, HUMEDECIMIENTO, COMPACTACIÓN Y TRANSPORTE A 28 KM). | M3 | 68492 | 2020-II + Mano de Obra 2021
Nuevo - Tintal Alsacia | GEOSINTETICOS | GEOMEMBRANAS | 7365 | NEOPRENO REFORZADO 30CMX30CMX4" DOBLE REFUERZO DUREZA 60. SUMINISTRO E INSTALACIÓN. (INCLUYE LIMPIEZA DE LA SUPERFICIE CON CHORRO DE AIRE A PRESIÓN, HERRAMIENTA MENOR Y COMPRESOR). | UN | 732043 | 2020-II + Mano de Obra 2021
Nuevo - Tintal Alsacia | GEOSINTETICOS | GEOMEMBRANAS | 7366 | NEOPRENO REFORZADO 60CMX15CMX1" DOBLE REFUERZO DUREZA 60. SUMINISTRO E INSTALACIÓN. (INCLUYE LIMPIEZA DE LA SUPERFICIE CON CHORRO DE AIRE A PRESIÓN, HERRAMIENTA MENOR Y COMPRESOR). | UN | 223356 | 2020-II + Mano de Obra 2021
Nuevo - Tintal Alsacia | ANÁLISIS AUXILIARES | ACTIVIDADES DE CONSERVACIÓN | 7368 | PIEDRA CASCAJO (RAJÓN) (INCLUYE SUMINISTRO E INSTALACIÓN) | M2 | 35186 | 2020-II + Mano de Obra 2021
Nuevo - Tintal Alsacia | DEMOLICIONES | DEMOLICIONES | 7369 | DEMOLICION DE CANALIZACION DE REDES DE COMUNICACIONES DUCTOS PVC-TDP (INCLUYE RETIRO Y DISPOSICION DE ESCOMBROS) | ML | 7372 | 2020-II + Mano de Obra 2021
Nuevo - Tintal Alsacia | REDES ALCANTARILLADO / DRENAJE | REDES ALCANTARILLADO / DRENAJE | 7370 | CÁMARA DE CAIDA D=10" H=1.70M (INCLUYE SUMINISTRO E INSTALACIÓN) | UN | 967642 | 2020-II + Mano de Obra 2021
Nuevo - Tintal Alsacia | REDES ALCANTARILLADO / DRENAJE | REDES ALCANTARILLADO / DRENAJE | 7371 | CÁMARA DE CAIDA D=12" H=0.75M - 3.00M (INCLUYE SUMINISTRO E INSTALACIÓN) | UN | 1148495 | 2020-II + Mano de Obra 2021
Nuevo - Tintal Alsacia | REDES ALCANTARILLADO / DRENAJE | REDES ALCANTARILLADO / DRENAJE | 7372 | CÁMARA DE CAIDA D=16" H=0.85M - 3.15M (INCLUYE SUMINISTRO E INSTALACIÓN) | UN | 2957090 | 2020-II + Mano de Obra 2021
Nuevo - Tintal Alsacia | SEÑALIZACIÓN | OTROS-SEÑALIZACIÓN | 7374 | SEÑALIZACIÓN CON COLOMBINA TUBULAR PLASTICA (INCLUYE SUMINISTRO E INSTALACIÓN) | UN | 30944 | 2020-II + Mano de Obra 2021
Nuevo - Tintal Alsacia | REDES ACUEDUCTO | REDES ACUEDUCTO | 7375 | EMPATES DE TUBERÍA EN CCP A CCP 16" LINEAL (INCLUYE ACCESORIOS).SUMINISTRO E INSTALACIÓN | UN | 821234 | 2020-II + Mano de Obra 2021
Nuevo - Tintal Alsacia | REDES ACUEDUCTO | REDES ACUEDUCTO | 7376 | EMPATES DE TUBERÍA EN CCP A CCP 24" LINEAL (INCLUYE ACCESORIOS).SUMINISTRO E INSTALACIÓN | UN | 1015983 | 2020-II + Mano de Obra 2021
Nuevo - Tintal Alsacia | SEÑALIZACIÓN | OTROS-SEÑALIZACIÓN | 7377 | FLECHA LUMINOSA INTERMITENTE DE 1.10 MTS DE LONGITUD Y 40 CMS DE ANCHO CON ESTRUCTURA EN TUBO CUADRADO DE 1" DE 1.60 CMS DE ALTO. (SUMINISTRO E INSTALACIÓN) | UN | 703397 | 2020-II + Mano de Obra 2021
Nuevo - Tintal Alsacia | GEOSINTETICOS | GEOTEXTILES | 7378 | GEOMALLA UNIAXIAL RESISTENCIA ÚLTIMA 60KN/MK PARA REFUERZO DE MATERIALES GRANULARES. (INCLUYE SUMINISTRO E INSTALACIÓN) | M2 | 18368 | 2020-II + Mano de Obra 2021
Nuevo - Tintal Alsacia | MOBILIARIO URBANO - ARBOLES Y GRAMAS | SIEMBRA DE ARBOLES Y GRAMA | 7379 | PALMA DE CERA (INCLUYE SIEMBRA Y TIERRA NEGRA, TRANSPORTE Y DISPOSICIÓN FINAL DE ESCOMBROS EN SITIO AUTORIZADO). DISTANCIA DE TRANSPORTE 28 KM. SUMINISTRO Y PLANTACIÓN | UN | 255502 | 2020-II + Mano de Obra 2021
Nuevo - Tintal Alsacia | PMT | PMT | 7380 | TOMA DE INFORMACION DE TRANSITO DURANTE LA OBRA (INCLUYE PROCESAMIENTO Y LOGISTICA) | HR | 11749 | 2020-II + Mano de Obra 2021
Nuevo - Tintal Alsacia | MOBILIARIO URBANO - ARBOLES Y GRAMAS | MOBILIARIO URBANO | 7381 | JUEGO INFANTIL TIPO M-5A DE TRES PUESTOS, ACABADO SUPERFICIAL EN PINTURA EN POLVO SECO TGIC RESISTENTE A LA INTERPERIE. (INCLUYE SUMINISTRO E INSTALACIÓN) | UN | 2261000 | 2020-II + Mano de Obra 2021
Nuevo - Tintal Alsacia | MOBILIARIO URBANO - ARBOLES Y GRAMAS | MOBILIARIO URBANO | 7382 | JUEGO INFANTIL TIPO M-3 METÁLICO. INCLUYE RODADERO, BARRAS DE FLEXIÓN, ESCALADOR ÁRBOL Y ARCO, PASAMANOS Y ANGULATADO, PLATAFORMAS CUBIERTAS, ACABDO SUPERFICIAL EN PINTURA EN POLVO EN SECO TGIC | UN | 6247500 | 2020-II + Mano de Obra 2021
Nuevo - Tintal Alsacia | REDES ACUEDUCTO | REDES ACUEDUCTO | 7384 | VÁLVULA TIPO MARIPOSA DE Ø 12" CON EXTREMOS LISOS TUBERIA EN PVC, INCLUYE UNIONES (INCLUYE SUMINISTRO E INSTALACIÓN). | UN | 5955467 | 2020-II + Mano de Obra 2021
Nuevo - Tintal Alsacia | CONCRETO Y ACERO PARA ESTRUCTURAS | ESTRUCTURAS EN ACERO | 7387 | BARRA DE ACERO GRADO 50 F 2-1/2" (SUMINISTRO E INSTALACIÓN). | KG | 4075 | 2020-II + Mano de Obra 2021
Nuevo - Tintal Alsacia | REDES ACUEDUCTO | REDES ACUEDUCTO | 7388 | PERFORACIÓN HORIZONTAL DIRIGIDA PARA DUCTO CCP D=16" (INCLUYE TUBERÍA).SUMINISTRO E INSTALACIÓN | ML | 3039483 | 2020-II + Mano de Obra 2021
Nuevo - Tintal Alsacia | REDES ACUEDUCTO | REDES ACUEDUCTO | 7389 | PERFORACIÓN HORIZONTAL DIRIGIDA PARA DUCTO CCP D=24" (INCLUYE TUBERÍA).SUMINISTRO E INSTALACIÓN | ML/DIAMETRO | 4302349 | 2020-II + Mano de Obra 2021
Nuevo - Tintal Alsacia | ANDENES Y SARDINELES | SARDINELES Y BORDILLOS | 7390 | BORDE CONTENEDOR DE RAICES (2000X120X135) (INCLUYE SUMINISTRO E INSTALACIÓN, INCLUYE BASE DE 3CM EN MORTERO 1:3 HECHO EN OBRA) | ML | 39024 | 2020-II + Mano de Obra 2021
Nuevo - Tintal Alsacia | REDES ACUEDUCTO | REDES ACUEDUCTO | 7391 | REDUCCION HD 24" X 16" (SUMINISTRO E INSTALACIÓN) | UN | 6444916 | 2020-II + Mano de Obra 2021
Nuevo - Tintal Alsacia | REDES ACUEDUCTO | REDES ACUEDUCTO | 7392 | REDUCCION HD 12" X 6" (SUMINISTRO E INSTALACIÓN) | UN | 1194036 | 2020-II + Mano de Obra 2021
Nuevo - Tintal Alsacia | REDES ACUEDUCTO | REDES ACUEDUCTO | 7393 | VÁLVULA TIPO MARIPOSA DE Ø 12" CON EXTREMOS LISOS TUBERIA EN PVC INCLUYE UNIONES Y TAPA DE SEGURIDAD CIERRE PERMANENTE (INCLUYE SUMINISTRO E INSTALACIÓN). | UN | 6161891 | 2020-II + Mano de Obra 2021
Nuevo - Tintal Alsacia | REDES ACUEDUCTO | REDES ACUEDUCTO | 7395 | REDUCCION PVC TIPO U.M. 12" X 8" (SUMINISTRO E INSTALACIÓN) | UN | 1485932 | 2020-II + Mano de Obra 2021
Nuevo - Tintal Alsacia | REDES ACUEDUCTO | REDES ACUEDUCTO | 7396 | REDUCCION PVC TIPO U.M. 6" X 3" (SUMINISTRO E INSTALACIÓN) | UN | 229879 | 2020-II + Mano de Obra 2021
Nuevo - Tintal Alsacia | SEÑALIZACIÓN | OTROS-SEÑALIZACIÓN | 7397 | SEÑAL CICLORUTA SIC-02, TABLERO 0.70M X 0.18M. INCLUYE POSTE. SUMINISTRO E INSTALACIÓN | UN | 446250 | 2020-II + Mano de Obra 2021
Nuevo - Tintal Alsacia | SEÑALIZACIÓN | OTROS-SEÑALIZACIÓN | 7398 | SEÑAL CICLORUTA SIC-02, TABLERO 0.70M X 0.30M. INCLUYE POSTE. SUMINISTRO E INSTALACIÓN | UN | 446250 | 2020-II + Mano de Obra 2021
Nuevo - Tintal Alsacia | SEÑALIZACIÓN | OTROS-SEÑALIZACIÓN | 7399 | SEÑAL CICLORUTA SIC-02, TABLERO 0.70M X 0.40M. EN LÁMINA GALVANIZADA CAL-16. INCLUYE SOPORTE EN TUBO REDONDO 2" EN REFLECTIVO CON PINTURA ELECTROSTÁTICA. SUMINISTRO E INSTALACIÓN | UN | 657263 | 2020-II + Mano de Obra 2021
Nuevo - Tintal Alsacia | SEÑALIZACIÓN | OTROS-SEÑALIZACIÓN | 7400 | SEÑAL CICLORUTA SIC-02, TABLERO 0.80M X 0.18M. INCLUYE POSTE. SUMINISTRO E INSTALACIÓN | UN | 470050 | 2020-II + Mano de Obra 2021
Nuevo - Tintal Alsacia | SEÑALIZACIÓN | OTROS-SEÑALIZACIÓN | 7401 | SEÑAL CICLORUTA SIC-02, TABLERO 0.80M X 0.80M. EN LÁMINA GALVANIZADA C-16. INCLUYE SOPORTE EN TUBO REDONDO 2" EN REFLECTIVO CON PINTURA ELECTROSTÁTICA. SUMINISTRO E INSTALACIÓN | UN | 691059 | 2020-II + Mano de Obra 2021
Nuevo - Tintal Alsacia | SEÑALIZACIÓN | OTROS-SEÑALIZACIÓN | 7406 | SEÑAL VERTICAL SR 90X30 , INCLUYE POSTE. SUMINISTRO E INSTALACIÓN | UN | 470883 | 2020-II + Mano de Obra 2021
Nuevo - Tintal Alsacia | SEÑALIZACIÓN | OTROS-SEÑALIZACIÓN | 7407 | SEÑAL VERTICAL DE TRÁNSITO TIPO SR CON LÁMINA REFLECTIVA PARA CICLORUTA D=0.45M. INCLUYE POSTE. SUMINISTRO E INSTALACIÓN | UN | 479834 | 2020-II + Mano de Obra 2021
Nuevo - Tintal Alsacia | REDES ELECTRICAS | RED ELECTRICA CODENSA | 7408 | ACOMETIDA SUBTERRÁNEA DE BAJA TENSIÓN (2 TUBOS DE 2" PVC) INCLUYE SUMINISTRO E INSTALACIÓN. | UN | 486563 | 2020-II + Mano de Obra 2021
Nuevo - Tintal Alsacia | REDES ELECTRICAS | RED ELECTRICA CODENSA | 7409 | RECONSTRUCCIÓN CAJA DE INSPECCIÓN TRIPLE PARA CANALIZACIÓN NORMA CODENSA CS 277 (INCLUYE MUROS , PAÑETE, MARCO Y TAPAS) MEDIDAS EXTERNAS: 2.79M X 1.69M. MEDIDAS INTERNAS: 2.29M X 1.19M. ALTURA 1.85M | UN | 2178257 | 2020-II + Mano de Obra 2021
Nuevo - Tintal Alsacia | REDES ELECTRICAS | RED ELECTRICA CODENSA | 7410 | RECONSTRUCCIÓN CAJA DE INSPECCIÓN DOBLE PARA CANALIZACIÓN NORMA CODENSA CS 276 (INCLUYE MUROS , PAÑETE, MARCO Y TAPAS) MEDIDAS EXTERNAS: 1.79M X 1.49M. MEDIDAS INTERNAS: 1.49M X 1.19M. ALTURA 1.22M | UN | 1249981 | 2020-II + Mano de Obra 2021
Nuevo - Tintal Alsacia | REDES ELECTRICAS | RED ELECTRICA CODENSA | 7411 | RECONSTRUCCIÓN CAJA DE INSPECCIÓN SENCILLA PARA CANALIZACIÓN NORMA CODENSA CS 275 (INCLUYE MUROS , PAÑETE, MARCO Y TAPAS) MEDIDAS EXTERNAS: 1.69M X 1.19M. MEDIDAS INTERNAS: 0.69M X 1.19M. ALTURA 1.22M. | UN | 844249 | 2020-II + Mano de Obra 2021
Nuevo - Tintal Alsacia | REDES ACUEDUCTO | REDES ACUEDUCTO | 7412 | VÁLVULA TIPO MARIPOSA DE Ø 4" CON EXTREMOS LISOS TUBERIA EN PVC INCLUYE UNIONES (INCLUYE SUMINISTRO E INSTALACIÓN). | UN | 813768 | 2020-II + Mano de Obra 2021
Nuevo - Tintal Alsacia | REDES ELECTRICAS | RED ELECTRICA CODENSA | 7413 | RECONSTRUCCIÓN CAJA DE INSPECCIÓN TIPO VEHICULAR (INCLUYE MUROS , PAÑETE, MARCO Y TAPAS) MEDIDAS EXTERNAS: 2.00M X 2.00M. MEDIDAS INTERNAS: 1.50M X 1.50M. ALTURA 1.80M. | UN | 1450063 | 2020-II + Mano de Obra 2021
Nuevo - Tintal Alsacia | REDES ACUEDUCTO | REDES ACUEDUCTO | 7414 | VÁLVULA TIPO MARIPOSA DE Ø 6" CON EXTREMOS LISOS TUBERIA EN PVC INCLUYE UNIONES (INCLUYE SUMINISTRO E INSTALACIÓN). | UN | 1527549 | 2020-II + Mano de Obra 2021
Nuevo - Tintal Alsacia | REDES ACUEDUCTO | REDES ACUEDUCTO | 7415 | REDUCCION PVC TIPO U.M. 8"X6". (SUMINISTRO E INSTALACIÓN) | UN | 729304 | 2020-II + Mano de Obra 2021
Nuevo - Tintal Alsacia | CONCRETO Y ACERO PARA ESTRUCTURAS | CONCRETO PARA ESTRUCTURAS | 7417 | ANCLAJE PARA TUBERIA EN CONCRETO PREMEZCLADO DE 4000 PSI GRAVA COMUN (Incluye suministro, formaleteo, colocacion y curado. No incluye refuerzo) | M3 | 552589 | 2020-II + Mano de Obra 2021
Nuevo - Tintal Alsacia | REDES ACUEDUCTO | REDES ACUEDUCTO | 7419 | TEE PVC U.M. 4" X 4" (SUMINISTRO E INSTALACIÓN) | UN | 173342 | 2020-II + Mano de Obra 2021
Nuevo - Tintal Alsacia | REDES ACUEDUCTO | REDES ACUEDUCTO | 7420 | TEE PVC U.M. 6" X 3" (SUMINISTRO E INSTALACIÓN) | UN | 1030747 | 2020-II + Mano de Obra 2021
Nuevo - Tintal Alsacia | REDES ACUEDUCTO | REDES ACUEDUCTO | 7421 | TEE PVC U.M. 6" X 4" (SUMINISTRO E INSTALACIÓN) | UN | 933854 | 2020-II + Mano de Obra 2021
Nuevo - Tintal Alsacia | REDES ACUEDUCTO | REDES ACUEDUCTO | 7422 | VÁLVULA TIPO MARIPOSA DE Ø 6" CON EXTREMOS LISOS TUBERIA EN PVC INCLUYE UNIONES Y TAPA DE SEGURIDAD CIERRE PERMANENTE (INCLUYE SUMINISTRO E INSTALACIÓN). | UN | 1733973 | 2020-II + Mano de Obra 2021
Nuevo - Tintal Alsacia | REDES ACUEDUCTO | REDES ACUEDUCTO | 7423 | TEE PVC U.M. 6" X 6" (SUMINISTRO E INSTALACIÓN) | UN | 456365 | 2020-II + Mano de Obra 2021
Nuevo - Tintal Alsacia | REDES ACUEDUCTO | REDES ACUEDUCTO | 7424 | VÁLVULA TIPO MARIPOSA DE Ø 8" CON EXTREMOS LISOS TUBERIA EN PVC INCLUYE UNIONES (INCLUYE SUMINISTRO E INSTALACIÓN). | UN | 2397379 | 2020-II + Mano de Obra 2021
Nuevo - Tintal Alsacia | REDES ACUEDUCTO | REDES ACUEDUCTO | 7425 | VÁLVULA TIPO MARIPOSA DE Ø 8" CON EXTREMOS LISOS TUBERIA EN PVC INCLUYE UNIONES Y TAPA DE SEGURIDAD CIERRE PERMANENTE (INCLUYE SUMINISTRO E INSTALACIÓN). | UN | 2603800 | 2020-II + Mano de Obra 2021
Nuevo - Tintal Alsacia | CONCRETO Y ACERO PARA ESTRUCTURAS | CONCRETO PARA ESTRUCTURAS | 7426 | CABEZAL EN CONCRETO PREMEZCLADO DE 4000 PSI (28Mpa) GRAVA COMUN (Incluye suministro, formaleteo metalico, colocacion y curado. No incluye refuerzo) | M3 | 554882 | 2020-II + Mano de Obra 2021
Nuevo - Tintal Alsacia | REDES ACUEDUCTO | REDES ACUEDUCTO | 7427 | TEE PVC U.M. 8" X 6" (SUMINISTRO E INSTALACIÓN) | UN | 1603807 | 2020-II + Mano de Obra 2021
Nuevo - Tintal Alsacia | REDES ACUEDUCTO | REDES ACUEDUCTO | 7428 | TEE PVC U.M. 8" X 8" (SUMINISTRO E INSTALACIÓN) | UN | 1418166 | 2020-II + Mano de Obra 2021
Nuevo - Tintal Alsacia | REDES ACUEDUCTO | REDES ACUEDUCTO | 7429 | NIPLE 24" ACERO CARBON EXTREMOS ESPIGO/CAMPANA L= 3000MM CON SALIDA PARA BOCA DE ACCESO 24" (ACERO). SUMINISTRO E INSTALACIÓN. | UN | 2659331 | 2020-II + Mano de Obra 2021
Nuevo - Tintal Alsacia | REDES ELECTRICAS | RED ELECTRICA EPM | 7430 | BAJANTE DE ALIMENTACION DE LONGITUD=6M, D=2", GALVANIZADA (INCLUYE CODO DE ACOMETIDA). (INCLUYE SUMINISTRO E INSTALACIÓN) | UN | 110022 | 2020-II + Mano de Obra 2021
Nuevo - Tintal Alsacia | REDES ACUEDUCTO | REDES ACUEDUCTO | 7431 | TUBERÍA EN ACERO Ø24" CON UNIONES ESPIGO/CAMPANA CON EMPAQUE DE CAUCHO. REVEST.INTERIOR Y RECUBR EXT. EN MORTERO CEMENTO. L= 6.00M PRESIÓN TRABAJO 150 PSI. SUMINISTRO E INSTALACIÓN | ML | 842354 | 2020-II + Mano de Obra 2021
Nuevo - Tintal Alsacia | REDES ALCANTARILLADO / DRENAJE | REDES ALCANTARILLADO / DRENAJE | 7432 | TUBERIA PVC U.M. EXT CORRUGADO/INT LISO U.M. NORMA NTC 3722-1 D=24" (INCLUYE SUMINISTRO E INSTALACIÓN) | ML | 444393 | 2020-II + Mano de Obra 2021
Nuevo - Tintal Alsacia | REDES ALCANTARILLADO / DRENAJE | REDES ALCANTARILLADO / DRENAJE | 7433 | TUBERIA PVC U.M. EXT CORRUGADO/INT LISO U.M. NORMA NTC 3722-1 D=27" (INCLUYE SUMINISTRO E INSTALACIÓN) | ML | 502210 | 2020-II + Mano de Obra 2021
Nuevo - Tintal Alsacia | REDES ALCANTARILLADO / DRENAJE | REDES ALCANTARILLADO / DRENAJE | 7434 | TUBERIA PVC U.M. EXT CORRUGADO/INT LISO U.M. NORMA NTC 3722-1 D=30" (INCLUYE SUMINISTRO E INSTALACIÓN) | ML | 640483 | 2020-II + Mano de Obra 2021
Nuevo - Tintal Alsacia | REDES ALCANTARILLADO / DRENAJE | REDES ALCANTARILLADO / DRENAJE | 7435 | TUBERIA PVC U.M. EXT CORRUGADO/INT LISO U.M. NORMA NTC 3722-1 D=36" (INCLUYE SUMINISTRO E INSTALACIÓN) | ML | 1148850 | 2020-II + Mano de Obra 2021
Nuevo - Tintal Alsacia | SEÑALIZACIÓN | OTROS-SEÑALIZACIÓN | 7436 | SEÑAL VERTICAL DE PEDESTAL SITP 1-2 RUTAS H=3.75. (INCLUYE CENEFA, FABRICACIÓN, SUMINISTRO E INSTALACIÓN). | UN | 996236 | 2020-II + Mano de Obra 2021
Nuevo - Tintal Alsacia | CONCRETO Y ACERO PARA ESTRUCTURAS | CONCRETO Y ACERO PARA ESTRUCTURAS | 7437 | CONCRETO 6000 PSI GRAVA COMÚN PARA TAPAS CÁMARA (PREMEZCLADO. INCLUYE SUMINISTRO, FORMALETEO Y COLOCACIÓN. NO INCLUYE REFUERZO). | M3 | 671890 | 2020-II + Mano de Obra 2021
Nuevo - Tintal Alsacia | REDES ACUEDUCTO | REDES ACUEDUCTO | 7438 | NIPLE 16" ACERO CARBON EXTREMOS BRIDA/CAMPANA L= 2000MM CON SALIDA PARA VENTOSA 2" Y BY-PASS Ø=2". (SUMINISTRO E INSTALACIÓN). | UN | 1894052 | 2020-II + Mano de Obra 2021
Nuevo - Tintal Alsacia | REDES ALCANTARILLADO / DRENAJE | REDES ALCANTARILLADO / DRENAJE | 7439 | TAPA CIRCULAR DE SEGURIDAD PARA TRÁFICO PESADO D= 0.60M. SUMINISTRO E INSTALACIÓN | UN | 261512 | 2020-II + Mano de Obra 2021
Nuevo - Tintal Alsacia | REDES ACUEDUCTO | REDES ACUEDUCTO | 7440 | NIPLE 16" ACERO CARBON EXTREMOS BRIDA/CAMPANA L= 2000MM CON SALIDA PARA VENTOSA 2"(ACERO). (SUMINISTRO E INSTALACIÓN). | UN | 1883844 | 2020-II + Mano de Obra 2021
Nuevo - Tintal Alsacia | REDES ACUEDUCTO | REDES ACUEDUCTO | 7441 | NIPLE 16" ACERO CARBON EXTREMOS ESPIGO/BRIDA L= 2000MM CON SALIDA PARA VENTOSA 2"(ACERO). (SUMINISTRO E INSTALACIÓN). | UN | 1883844 | 2020-II + Mano de Obra 2021
Nuevo - Tintal Alsacia | REDES ACUEDUCTO | REDES ACUEDUCTO | 7442 | NIPLE 16" ACERO CARBON EXTREMOS ESPIGO/BRIDA L= 2000MM CON SALIDA PARA VENTOSA 2" Y BY-PASS Ø=2". (SUMINISTRO E INSTALACIÓN). | UN | 1894052 | 2020-II + Mano de Obra 2021
Nuevo - Tintal Alsacia | ANDENES Y SARDINELES | SARDINELES Y BORDILLOS | 7443 | CAÑUELA TIPO CU 004 (SUMINISTRO E INSTALACIÓN. INCLUYE 3CM MORTERO 1:5) | ML | 40443 | 2020-II + Mano de Obra 2021
Nuevo - Tintal Alsacia | GESTIÓN AMBIENTAL | GESTIÓN AMBIENTAL | 7445 | CERRAMIENTO EN MALLA ELECTROSOLDADA H= 1.50M CALIBRE 10.5 HUECO DE 2". SUMINISTRO E INSTALACIÓN. | M2 | 175713 | 2020-II + Mano de Obra 2021
Nuevo - Tintal Alsacia | REDES ALCANTARILLADO / DRENAJE | REDES ALCANTARILLADO / DRENAJE | 7447 | TUBERIA PVC U.M. EXT CORRUGADO/INT LISO U.M. NORMA NTC 3722-1 D=48" (INCLUYE SUMINISTRO E INSTALACIÓN) | ML | 2331490 | 2020-II + Mano de Obra 2021
Nuevo - Tintal Alsacia | REDES ACUEDUCTO | REDES ACUEDUCTO | 7448 | VÁLVULA 1 1/2" PARA EXPULSIÓN DE AIRE (SUMINISTRO E INSTALACIÓN) | UN | 328948 | 2020-II + Mano de Obra 2021
Nuevo - Tintal Alsacia | REDES ACUEDUCTO | REDES ACUEDUCTO | 7451 | VÁLVULA COMPUERTA D=2" EXTREMOS BRIDADOS (A) (150 PSI). SUMINISTRO E INSTALACIÓN | UN | 413438 | 2020-II + Mano de Obra 2021
Nuevo - Tintal Alsacia | REDES ELECTRICAS | RED ELECTRICA CODENSA | 7452 | MALLA DE PUESTA A TIERRA PARA EQUIPOS AEREOS EN POSTE COMO SECCIONALIZADORES, RECONECTADORES Y GRUPOS DE MEDIDA MT, RESISTIVIDAD DE TERRENO DE 24.62 OMNIOS-M. (INCLUYE SISTEMA DE PUESTA A TIERRA, POZOS CAPACITIVOS, TRATAMIENTO DE SUELO TIPO HIDROSOLTA, CABLE 2/0 CU DESNUDO, CONECTOTRES CERTIFICADOS.) ( INCLUYE SUMINISTRO E INSTALACIÓN). | UN | 2598946 | 2020-II + Mano de Obra 2021
Nuevo - Tintal Alsacia | REDES ACUEDUCTO | REDES ACUEDUCTO | 7453 | VÁLVULA COMPUERTA D=4" EXTREMOS BRIDADOS (A) (150 PSI). SUMINISTRO E INSTALACIÓN | UN | 880170 | 2020-II + Mano de Obra 2021
Nuevo - Tintal Alsacia | REDES ACUEDUCTO | REDES ACUEDUCTO | 7454 | VÁLVULA DE GLOBO DE 4" (A). SUMINISTRO E INSTALACIÓN | UN | 1991851 | 2020-II + Mano de Obra 2021
Nuevo - Tintal Alsacia | REDES ACUEDUCTO | REDES ACUEDUCTO | 7455 | VÁLVULA DE MARIPOSA Ø 12"A BRIDA - BRIDA (A) (150 PSI). SUMINISTRO E INSTALACIÓN | UN | 2159842 | 2020-II + Mano de Obra 2021
Nuevo - Tintal Alsacia | REDES ELECTRICAS | RED ELECTRICA CODENSA | 7458 | MALLA DE PUESTA A TIERRA PARA EQUIPOS AEREOS EN POSTE COMO SECCIONALIZADORES, RECONECTADORES Y GRUPOS DE MEDIDA MT, RESISTIVIDAD DE TERRENO DE 39.6 OMNIOS-M. (INCLUYE SISTEMA DE PUESTA A TIERRA, POZOS CAPACITIVOS, TRATAMIENTO DE SUELO TIPO HIDROSOLTA, CABLE 2/0 CU DESNUDO, CONECTOTRES CERTIFICADOS.) ( INCLUYE SUMINISTRO E INSTALACIÓN). | UN | 7163770 | 2020-II + Mano de Obra 2021
Nuevo - Tintal Alsacia | REDES ACUEDUCTO | REDES ACUEDUCTO | 7459 | NIPLE 16" ACERO CARBON EXTREMOS ESPIGO/CAMPANA L= 3000MM CON SALIDA BRIDADA PARA BOCA DE ACCESO 16" Y SALIDA PARA VENTOSA 2"(ACERO). (SUMINISTRO E INSTALACIÓN) | UN | 2553367 | 2020-II + Mano de Obra 2021
Nuevo - Tintal Alsacia | REDES ELECTRICAS | RED ELECTRICA CODENSA | 7460 | MALLA DE PUESTA A TIERRA PARA EQUIPOS AEREOS EN POSTE COMO SECCIONALIZADORES, RECONECTADORES Y GRUPOS DE MEDIDA MT, RESISTIVIDAD DE TERRENO DE 25.15 OMNIOS-M. (INCLUYE SISTEMA DE PUESTA A TIERRA, POZOS CAPACITIVOS, TRATAMIENTO DE SUELO TIPO HIDROSOLTA, CABLE 2/0 CU DESNUDO, CONECTOTRES CERTIFICADOS.) ( INCLUYE SUMINISTRO E INSTALACIÓN). | UN | 3065206 | 2020-II + Mano de Obra 2021
Nuevo - Tintal Alsacia | REDES ACUEDUCTO | REDES ACUEDUCTO | 7462 | NIPLE 16" ACERO CARBON EXTREMOS ESPIGO/CAMPANA L= 3000MM CON SALIDA PARA BOCA DE ACCESO 16" (ACERO). (SUMINISTRO E INSTALACIÓN) | UN | 2133278 | 2020-II + Mano de Obra 2021
Nuevo - Tintal Alsacia | REDES ELECTRICAS | RED ELECTRICA CODENSA | 7464 | MALLA DE PUESTA A TIERRA PARA EQUIPOS AEREOS EN POSTE COMO SECCIONALIZADORES, RECONECTADORES Y GRUPOS DE MEDIDA MT, RESISTIVIDAD DE TERRENO DE 42.42 OMNIOS-M. (INCLUYE SISTEMA DE PUESTA A TIERRA, POZOS CAPACITIVOS, TRATAMIENTO DE SUELO TIPO HIDROSOLTA, CABLE 2/0 CU DESNUDO, CONECTOTRES CERTIFICADOS.) ( INCLUYE SUMINISTRO E INSTALACIÓN). | UN | 3186929 | 2020-II + Mano de Obra 2021
Nuevo - Tintal Alsacia | REDES ACUEDUCTO | REDES ACUEDUCTO | 7465 | NIPLE 4" DE ACERO SCH-40 S/C EXTREMOS LISO, L=360MM. (SUMINISTRO E INSTALACIÓN) | UN | 100831 | 2020-II + Mano de Obra 2021
Nuevo - Tintal Alsacia | REDES ACUEDUCTO | REDES ACUEDUCTO | 7468 | NIPLE 24" ACERO CARBON EXTREMOS LISOS CON SALIDA PARA PITÓMETRO 1" Y DOS SALIDAS 1 1/2". L= 2000 MM. SUMINISTRO E INSTALACIÓN | UN | 1803457 | 2020-II + Mano de Obra 2021
Nuevo - Tintal Alsacia | SEÑALIZACIÓN | OTROS-SEÑALIZACIÓN | 7469 | DELINEADOR DE OBSTÁCULO PARA EL TRÁSITO POR UN LADO DEL OBTÁCULO DE 90CM X 20CM, REFLECTIVO PRISMÁTICO TIPO VII O SUPERIOR, AMARILLO LIMÓN FLUORESCENTE EN LÁMINA GALVANIZADA, PEDESTAL EN ÁNGULO. SUMINISTRO E INSTALACIÓN. | UN | 293853 | 2020-II + Mano de Obra 2021
Nuevo - Tintal Alsacia | SEÑALIZACIÓN | OTROS-SEÑALIZACIÓN | 7470 | DELINEADOR DE CURVA HORIZONTAL DE 40CM X 50CM. REFLECTIVO PRISMÁTICO TIPO VII O SUPERIOR, AMARILLO LIMÓN FLUORESCENTE EN LÁMINA GALVANIZADA, PEDESTAL EN ÁNGULO. SUMINISTRO E INSTALACIÓN | UN | 267354 | 2020-II + Mano de Obra 2021
Nuevo - Tintal Alsacia | REDES ACUEDUCTO | REDES ACUEDUCTO | 7471 | TEE PVC U.M. 12" X 6" (SUMINISTRO E INSTALACIÓN) | UN | 2317945 | 2020-II + Mano de Obra 2021
Nuevo - Tintal Alsacia | REDES ALCANTARILLADO / DRENAJE | REDES ALCANTARILLADO / DRENAJE | 7472 | TUBERIA PVC U.M. EXT CORRUGADO/INT LISO U.M. NORMA NTC 3722-1 D=33". (INCLUYE SUMINISTRO E INSTALACIÓN) | ML | 802124 | 2020-II + Mano de Obra 2021
Nuevo - Tintal Alsacia | REDES ACUEDUCTO | REDES ACUEDUCTO | 7473 | TEE PVC U.M. 12" X 4" (SUMINISTRO E INSTALACIÓN) | UN | 1903254 | 2020-II + Mano de Obra 2021
Nuevo - Tintal Alsacia | REDES ALCANTARILLADO / DRENAJE | REDES ALCANTARILLADO / DRENAJE | 7474 | TUBERIA PVC U.M. EXT CORRUGADO/INT LISO U.M. NORMA NTC 3722-1 D=42". (INCLUYE SUMINISTRO E INSTALACIÓN) | ML | 1729851 | 2020-II + Mano de Obra 2021
Nuevo - Tintal Alsacia | REDES ACUEDUCTO | REDES ACUEDUCTO | 7477 | REDUCCION CONCENTRICA HD EXTREMO LISO 12"X4" (SUMINISTRO E INSTALACIÓN) | UN | 974966 | 2020-II + Mano de Obra 2021
Nuevo - Tintal Alsacia | REDES ACUEDUCTO | REDES ACUEDUCTO | 7480 | UNIÓN JUNTA DE DESMONTAJE Ø 12 (A) (SUMINISTRO E INSTALACIÓN) | UN | 2174122 | 2020-II + Mano de Obra 2021
Nuevo - Tintal Alsacia | REDES ACUEDUCTO | REDES ACUEDUCTO | 7482 | UNIÓN JUNTA DE DESMONTAJE Ø 16 (A) (SUMINISTRO E INSTALACIÓN) | UN | 3468842 | 2020-II + Mano de Obra 2021
Nuevo - Tintal Alsacia | REDES ACUEDUCTO | REDES ACUEDUCTO | 7483 | TAPON PVC TIPO U.M. D=2" (SUMINISTRO E INSTALACIÓN) | UN | 83508 | 2020-II + Mano de Obra 2021
Nuevo - Tintal Alsacia | REDES ACUEDUCTO | REDES ACUEDUCTO | 7485 | NIPLE 16" ACERO CARBON EXTREMOS BRIDA/EXTREMO LISO PARA CINTURON DE CIERRE L=1500MM (A). (ACERO). SUMINISTRO E INSTALACIÓN | UN | 1451077 | 2020-II + Mano de Obra 2021
Nuevo - Tintal Alsacia | REDES ACUEDUCTO | REDES ACUEDUCTO | 7486 | UNIÓN JUNTA DE DESMONTAJE Ø 24 (A) (SUMINISTRO E INSTALACIÓN) | UN | 7157842 | 2020-II + Mano de Obra 2021
Nuevo - Tintal Alsacia | REDES ACUEDUCTO | REDES ACUEDUCTO | 7487 | VÁLVULA DE COMPUERTA DE Ø 4" (A) CON SELLO EN BRONCE. (SUMINISTRO E INSTALACIÓN) | UN | 693340 | 2020-II + Mano de Obra 2021
Nuevo - Tintal Alsacia | REDES ACUEDUCTO | REDES ACUEDUCTO | 7488 | VENTOSA DE DOBLE ACCIÓN DE Ø 2" DE BRIDA (A). (SUMINISTRO E INSTALACIÓN) | UN | 457468 | 2020-II + Mano de Obra 2021
Nuevo - Tintal Alsacia | REDES ACUEDUCTO | REDES ACUEDUCTO | 7492 | CODO CCP EN ACERO D=16" ENTRE 67.5° Y 90° L= 1.25M X 1.25M CON REVESTIMIENTO INTERIOR Y EXTERIOR EN MORTERO DE CEMENTO. INCLUYE UNIONES (ESPIGO CAMPANA), EMPAQUES DE CAUCHO, MORTERO PARA UNIÓN. PRESIÓN DE TRABAJO = 150 PSI. (NO INCLUYE MATERIALES PARA ANCLAJE). SUMINISTRO E INSTALACIÓN | UN | 5398709 | 2020-II + Mano de Obra 2021
Nuevo - Tintal Alsacia | REDES ACUEDUCTO | REDES ACUEDUCTO | 7493 | CODO EN ACERO Ø=4" (INCLUYE SUMINISTRO E INSTALACIÓN) | UN | 90571 | 2020-II + Mano de Obra 2021
Nuevo - Tintal Alsacia | SEÑALIZACIÓN | OTROS-SEÑALIZACIÓN | 7494 | SEÑAL DOBLE DE 0.75X0.75M REFLECTIVO ALTA DENSIDAD TIPO IV EN LÁMINA GALVANIZADA, PEDESTAL EN ÁNGULO SP/SR/SI. SUMINISTRO E INSTALACIÓN. | UN | 572666 | 2020-II + Mano de Obra 2021
Nuevo - Tintal Alsacia | REDES ACUEDUCTO | REDES ACUEDUCTO | 7495 | CODO EN ACERO D=16" ENTRE 45° Y 67.5° JUNTA ESPIGO-CAMPANA CON EMPAQUE CAUCHO. REVESTIMIENTO INTERIOR Y EXTERIOR EN MORTERO DE CEMENTO. L=0.85X0.85M PRESIÓN TRABAJO 150 PSI | UN | 4443375 | 2020-II + Mano de Obra 2021
Nuevo - Tintal Alsacia | SEÑALIZACIÓN | OTROS-SEÑALIZACIÓN | 7497 | SEÑAL DOBLE DE 60 CM, REFLECTIVO ALTA DENSIDAD TIPO IV EN LAMINA GALVANIZADA, PEDESTAL EN ANGULO SP/SR/SI. (INCLUYE SUMINISTRO E INSTALACIÓN) | UN | 363664 | 2020-II + Mano de Obra 2021
Nuevo - Tintal Alsacia | SEÑALIZACIÓN | OTROS-SEÑALIZACIÓN | 7498 | SEÑAL VERTICAL REGLAMENTARIA CICLORUTA (D= 45 CM) CON PLAQUETA. INCLUYE POSTE. SUMINISTRO E INSTALACIÓN. | UN | 428585 | 2020-II + Mano de Obra 2021
Nuevo - Tintal Alsacia | SEÑALIZACIÓN | OTROS-SEÑALIZACIÓN | 7500 | SEÑAL VERTICAL INFORMATIVA CICLORUTA (D= 45CMX45CM) CON PLAQUETA. INCLUYE POSTE. SUMINISTRO E INSTALACIÓN. | UN | 445721 | 2020-II + Mano de Obra 2021
Nuevo - Tintal Alsacia | SEÑALIZACIÓN | OTROS-SEÑALIZACIÓN | 7501 | SEÑAL VERTICAL GRUPO DE REGLAMENTARIAS TIPO CIRCULO (D= 60CM). INCLUYE POSTE. SUMINISTRO E INSTALACIÓN. | UN | 358970 | 2020-II + Mano de Obra 2021
Nuevo - Tintal Alsacia | REDES ELECTRICAS | RED ELECTRICA CODENSA | 7502 | MALLA DE PUESTA A TIERRA PARA CENTRO DE TRANSFORMACION SUBTERRANEO RED DISTRIBUCION O ALUMBRADO PUBLICO, RESISTIVIDAD DE TERRENO DE 24.62 O-M. (INCLUYE SISTEMA DE PUESTA A TIERRA, POZOS CAPACITIVOS, TRATAMIENTO DE SUELO TIPO HIDROSOLTA, CABLE 2/0 CU DESNUDO, CONECTORES CERTIFICADOS.) (INCLUYE SUMINISTRO E INSTALACIÓN). | UN | 2598946 | 2020-II + Mano de Obra 2021
Nuevo - Tintal Alsacia | SEÑALIZACIÓN | OTROS-SEÑALIZACIÓN | 7503 | SEÑAL VERTICAL GRUPO DE REGLAMENTARIAS TIPO CIRCULO (D= 60CM). CON PLAQUETA INCLUYE POSTE. SUMINISTRO E INSTALACIÓN. | UN | 431203 | 2020-II + Mano de Obra 2021
Nuevo - Tintal Alsacia | REDES ELECTRICAS | RED ELECTRICA CODENSA | 7504 | MALLA DE PUESTA A TIERRA PARA CENTRO DE TRANSFORMACION SUBTERRANEO RED DISTRIBUCION O ALUMBRADO PUBLICO, RESISTIVIDAD DE TERRENO DE 39.6 O-M. (INCLUYE SISTEMA DE PUESTA A TIERRA, POZOS CAPACITIVOS, TRATAMIENTO DE SUELO TIPO HIDROSOLTA, CABLE 2/0 CU DESNUDO, CONECTORES CERTIFICADOS.) (INCLUYE SUMINISTRO E INSTALACIÓN). | UN | 9956290 | 2020-II + Mano de Obra 2021
Nuevo - Tintal Alsacia | REDES ELECTRICAS | RED ELECTRICA CODENSA | 7505 | MALLA DE PUESTA A TIERRA PARA CENTRO DE TRANSFORMACIÓN SUBTERRÁNEO RED DISTRIBUCIÓN O ALUMBRADO PUBLICO, RESISTIVIDAD DE TERRENO DE 25.15 O-M. (INCLUYE SISTEMA DE PUESTA A TIERRA, POZOS CAPACITIVOS, TRATAMIENTO DE SUELO TIPO HIDROSOLTA, CABLE 2/0 CU DESNUDO, CONECTORES CERTIFICADOS.) (INCLUYE SUMINISTRO E INSTALACIÓN). | UN | 3065206 | 2020-II + Mano de Obra 2021
Nuevo - Tintal Alsacia | REDES ELECTRICAS | RED ELECTRICA CODENSA | 7506 | MALLA DE PUESTA A TIERRA PARA CENTRO DE TRANSFORMACIÓN SUBTERRÁNEO RED DISTRIBUCIÓN O ALUMBRADO PUBLICO, RESISTIVIDAD DE TERRENO DE 42.42 O-M. (INCLUYE SISTEMA DE PUESTA A TIERRA, POZOS CAPACITIVOS, TRATAMIENTO DE SUELO TIPO HIDROSOLTA, CABLE 2/0 CU DESNUDO, CONECTORES CERTIFICADOS.) (INCLUYE SUMINISTRO E INSTALACIÓN). | UN | 5700966 | 2020-II + Mano de Obra 2021
Nuevo - Tintal Alsacia | REDES ELECTRICAS | RED ELECTRICA CODENSA | 7507 | MALLA DE PUESTA A TIERRA PARA CAJAS DE MANIOBRA SEMISUMERGIBLE EN CAJA CS 290, RESISTIVIDADES DE TERRENO ENTRE (24.62 Y 42.42) OMNIOS-M. (INCLUYE SISTEMA DE PUESTA A TIERRA, POZOS CAPACITIVOS, TRATAMIENTO DE SUELO TIPO HIDROSOLTA, CABLE 2/0 CU DESNUDO, CONECTORES CERTIFICADOS.) ( INCLUYE SUMINISTRO E INSTALACIÓN). | UN | 2584160 | 2020-II + Mano de Obra 2021
Nuevo - Tintal Alsacia | SEÑALIZACIÓN | OTROS-SEÑALIZACIÓN | 7508 | BARRERA RELLENABLE (2.00X0.55X1.00M) CON CINTA REFLECTIVA (INCLUYE SUMINISTRO E INSTALACIÓN) | UN | 325575 | 2020-II + Mano de Obra 2021
Nuevo - Tintal Alsacia | REDES ELECTRICAS | RED ELECTRICA CODENSA | 7510 | 3 DUCTOS DE D=4" Y 3 DUCTOS DE D=6" PVC-TDP (INCLUYE SUMINISTRO E INSTALACIÓN. NO INCLUYE RELLENOS) | ML | 163536 | 2020-II + Mano de Obra 2021
Nuevo - Tintal Alsacia | DEMOLICIONES | DEMOLICIONES | 7512 | DEMOLICION DE POZO, DIAMETRO INTERIOR D=1.20M, DIAMETRO EXTERIOR D=1.70M, H=1.50M (INCLUYE CARGUE, RETIRO DE MATERIAL, TRANSPORTE Y DISPOSICIÓN FINAL DE ESCOMBROS EN SITIO AUTORIZADO). | UN | 467203 | 2020-II + Mano de Obra 2021
Nuevo - Tintal Alsacia | DEMOLICIONES | DEMOLICIONES | 7513 | DEMOLICIÓN DE PLACA (INCLUYE CARGUE, RETIRO DE MATERIAL, TRANSPORTE Y DISPOSICIÓN FINAL DE ESCOMBROS EN SITIO AUTORIZADO). | M2 | 23449 | 2020-II + Mano de Obra 2021
Nuevo - Tintal Alsacia | REDES ACUEDUCTO | REDES ACUEDUCTO | 7514 | TAPA VALVULA TIPO CHOROTE TRAFICO PESADO (INCLUYE SUMINISTRO E INSTALACIÓN) | UN | 430364 | 2020-II + Mano de Obra 2021
Nuevo - Tintal Alsacia | REDES ALCANTARILLADO / DRENAJE | REDES ALCANTARILLADO / DRENAJE | 7515 | CÁMARA DE CAIDA D=8" H=1.86M (INCLUYE SUMINISTRO E INSTALACIÓN) | UN | 756755 | 2020-II + Mano de Obra 2021
Nuevo - Tintal Alsacia | CONCRETO Y ACERO PARA ESTRUCTURAS | ESTRUCTURAS EN ACERO | 7519 | CERCHA METÁLICA CUBIERTA CON LÁMINA GALVANIZADA CAL. 18 H=0.80M, EN CRUCE DE PUENTE PARA RED HIDRÁULICA. SUMINISTRO E INSTALACIÓN. | ML | 479808 | 2020-II + Mano de Obra 2021
Nuevo - Tintal Alsacia | CONCRETO Y ACERO PARA ESTRUCTURAS | ESTRUCTURAS EN ACERO | 7521 | CERCHA METÁLICA CUBIERTA CON LÁMINA GALVANIZADA CAL. 18 H=2.00M, EN CRUCE DE PUENTE PARA RED HIDRÁULICA. SUMINISTRO E INSTALACIÓN. | ML | 768362 | 2020-II + Mano de Obra 2021
Nuevo - Tintal Alsacia | REDES TELEFONICAS / DATOS | RED TELEFONICA ETB | 7522 | POSTE TIPO MASTIL T1X (3.80M) EN TUBO SCH 40 GALVANIZADO Y PINTADO. SUMINISTRO E INSTALACIÓN. | UN | 2043690 | 2020-II + Mano de Obra 2021
Nuevo - Tintal Alsacia | SEÑALIZACIÓN | SEÑALES DE TRANSITO | 7524 | SEÑAL VERTICAL GRUPO I (60X60CM) CON PLAQUETA INCLUYE POSTE (INCLUYE SUMINISTRO E INSTALACIÓN) | UN | 423884 | 2020-II + Mano de Obra 2021
Nuevo - Tintal Alsacia | REDES ALCANTARILLADO / DRENAJE | REDES ALCANTARILLADO / DRENAJE | 7525 | TUBERIA PVC U.M. EXT CORRUGADO/INT LISO U.M. NORMA NTC 3722-1 D=39" (INCLUYE SUMINISTRO E INSTALACIÓN) | ML | 1517342 | 2020-II + Mano de Obra 2021
Nuevo - Av. Rincón | EXCAVACIONES | FORMALETAS | 7527 | ENTIBADO EC-5 CONTINUO MADERA CON PERFILES DE METÁLICOS Y PARALES TELESCÓPICOS. SUMINISTRO E INSTALACIÓN. | M2 | 61734 | 2020-II + Mano de Obra 2021
Nuevo - Av. Rincón | EXCAVACIONES | FORMALETAS | 7528 | ENTIBADO EC-6 CONTINUO MADERA CON PERFILES DE METÁLICOS Y PARALES TELESCÓPICOS. SUMINISTRO E INSTALACIÓN. | M2 | 72379 | 2020-II + Mano de Obra 2021
Nuevo - Av. Rincón | EXCAVACIONES | FORMALETAS | 7529 | ENTIBADO TIPO H> 8.50 M. SUMINISTRO E INSTALACIÓN. | M2 | 73571 | 2020-II + Mano de Obra 2021
Nuevo - Av. Rincón | GEOSINTETICOS | GEOMEMBRANAS | 7531 | APOYO FIJO EN NEOPRENO DE 0.30M X 0.50M X 0.072M, DUREZA 60 REFORZADO CON 2 PLATINAS DE 1/4" - EJE 1. SUMINISTRO E INSTALACIÓN | UN | 891380 | 2020-II + Mano de Obra 2021
Nuevo - Av. Rincón | REDES ACUEDUCTO | REDES ACUEDUCTO | 7532 | VÁLVULA COMPUERTA ELÁSTICA HD DN Ø 12" PVC L.F. SUMINISTRO E INSTALACIÓN | UN | 4556485 | 2020-II + Mano de Obra 2021
Nuevo - Av. Rincón | GEOSINTETICOS | GEOMEMBRANAS | 7533 | APOYO FIJO EN NEOPRENO DE 0.40M X 0.60M X 0.047M, DUREZA 60 REFORZADO CON 2 PLATINAS DE 1/4" - EJES 2,3, 4 Y 5. SUMINISTRO E INSTALACIÓN | UN | 953260 | 2020-II + Mano de Obra 2021
Nuevo - Av. Rincón | GEOSINTETICOS | GEOMEMBRANAS | 7534 | APOYO MÓVIL EN NEOPRENO DE 0.30M X 0.50M X 0.072M, DUREZA 60 REFORZADO CON 2 PLATINAS DE 1/4" - EJE 6. SUMINISTRO E INSTALACIÓN | UN | 891380 | 2020-II + Mano de Obra 2021
Nuevo - Av. Rincón | REDES ACUEDUCTO | REDES ACUEDUCTO | 7535 | VÁLVULA COMPUERTA ELÁSTICA HD DN Ø 8" PVC L.F. SUMINISTRO E INSTALACIÓN | UN | 1986085 | 2020-II + Mano de Obra 2021
Nuevo - Av. Rincón | REDES ACUEDUCTO | REDES ACUEDUCTO | 7536 | VÁLVULA COMPUERTA ELÁSTICA HD DN Ø 6" PVC L.F. SUMINISTRO E INSTALACIÓN | UN | 1375615 | 2020-II + Mano de Obra 2021
Nuevo - Av. Rincón | REDES ACUEDUCTO | REDES ACUEDUCTO | 7537 | VÁLVULA COMPUERTA ELÁSTICA HD DN Ø 4" PVC L.F. SUMINISTRO E INSTALACIÓN | UN | 740155 | 2020-II + Mano de Obra 2021
Nuevo - Av. Rincón | ANÁLISIS AUXILIARES | ACTIVIDADES DE CONSERVACIÓN | 7538 | RECUBRIMIENTO DE TALUDES CON MALLA Y MORTERO 1:4 DE E= 3CM (INCLUYE SUMINISTRO, EQUIPOS, MATERIALES Y MANO DE OBRA) | M2 | 34864 | 2020-II + Mano de Obra 2021
Nuevo - Av. Rincón | REDES ACUEDUCTO | REDES ACUEDUCTO | 7546 | CODO G.RAD. PVC 22.50° TIPO U.M. D=4" (SUMINISTRO E INSTALACIÓN) | UN | 89674 | 2020-II + Mano de Obra 2021
Nuevo - Troncal Caracas | ANÁLISIS AUXILIARES | CARPINTERÍA METÁLICA | 7548 | CELOSÍA 40MM. CORTASOL EN ALUZINC 0.50M LISO SIN TENSOR COLOR ESTÁNDAR. SUMINISTRO E INSTALACIÓN. | M2 | 122503 | 2020-II + Mano de Obra 2021
Nuevo - Troncal Caracas | ANÁLISIS AUXILIARES | CARPINTERÍA METÁLICA | 7549 | ESCALERA METÁLICA PARA ACCESO A CUBIERTA (SUMINISTRO E INSTALACIÓN) | UN | 3043597 | 2020-II + Mano de Obra 2021
Nuevo - Av. Rincón | REDES ACUEDUCTO | REDES ACUEDUCTO | 7553 | REDUCCIÓN EXCÉNTRICA D= 27" - D= 24". SUMINISTRO E INSTALACIÓN. | UN | 9509109 | 2020-II + Mano de Obra 2021
Nuevo - Av. Rincón | REDES ACUEDUCTO | REDES ACUEDUCTO | 7555 | VÁLVULA DE CHEQUE 4" (150PSI) EXTREMOS BRIDADOS (SUMINISTRO E INSTALACIÓN) | UN | 915870 | 2020-II + Mano de Obra 2021
Nuevo - Av. Rincón | REDES ACUEDUCTO | REDES ACUEDUCTO | 7558 | VÁLVULA VENTOSA HD COMBINADA TRIPLE ACCIÓN (TRIPLE EFECTO) D=3" EXTREMO BRIDA CLASE 150 (Suministro e instalacion) | UN | 1039473 | 2020-II + Mano de Obra 2021
Nuevo - Av. Rincón | REDES ACUEDUCTO | REDES ACUEDUCTO | 7566 | VÁLVULA COMPUERTA ELÁSTICA EXTREMOS BRIDADOS D=3" 150 PSI (SUMINISTRO E INSTALACIÓN) | UN | 654614 | 2020-II + Mano de Obra 2021
Nuevo - Av. Rincón | REDES ACUEDUCTO | REDES ACUEDUCTO | 7567 | UNIÓN JUNTA DE DESMONTAJE TIPO DRESSER Ø 4" 150 PSI (SUMINISTRO E INSTALACIÓN) | UN | 439830 | 2020-II + Mano de Obra 2021
Nuevo - Av. Rincón | REDES ALCANTARILLADO / DRENAJE | REDES ALCANTARILLADO / DRENAJE | 7569 | CAJA EN CONCRETO PARA DERIVACIÓN DE 2.40 M X 2.40 M X 2.20 M. E= 0.20M. INCLUYE MARCO Y TAPA CAJA INSPECCIÓN CS 275. (SUMINISTRO Y CONSTRUCCIÓN) | UN | 702233 | 2020-II + Mano de Obra 2021
Nuevo - Troncal Caracas | SEÑALIZACIÓN | OTROS-SEÑALIZACIÓN | 7577 | PINTURA DE TRÁFICO ESPESOR SECO 4MILS PARA SEÑALIZACIÓN DE PISO EN PUERTA CORREDIZA SENCILLA, SEGÚN MANUAL DE IMAGEN DE TRANSMILENIO - INCLUYE SUMINISTRO Y APLICACIÓN | UN | 102229 | 2020-II + Mano de Obra 2021
Nuevo - Troncal Caracas | SEÑALIZACIÓN | OTROS-SEÑALIZACIÓN | 7578 | PINTURA DE TRÁFICO ESPESOR SECO 4MILS PARA SEÑALIZACIÓN DE PISO EN PUERTA CORREDIZA TELESCÓPICA, SEGÚN MANUAL DE IMAGEN DE TRANSMILENIO - INCLUYE SUMINISTRO Y APLICACIÓN | UN | 118132 | 2020-II + Mano de Obra 2021
Nuevo - Troncal Caracas | SEÑALIZACIÓN | OTROS-SEÑALIZACIÓN | 7580 | SEÑAL TIPO DE FRECUENCIA EN LÁMINA, RECUBRIMIENTO POR AMBAS CARAS EN PELÍCULA REFLECTORA GRADO INGENIERÍA AZUL PARA EL FONDO Y BLANCO PARA NÚMERO O LETRA. SEGÚN MANUAL DE IMAGEN TRANSMILENIO. SUMINISTRO E INSTALACIÓN. | UN | 77350 | 2020-II + Mano de Obra 2021
Nuevo - Troncal Caracas | SEÑALIZACIÓN | OTROS-SEÑALIZACIÓN | 7584 | RUTEROS MONTANTE RUTA FÁCIL EN VINILO CON ADHESIVO EN VINILO FUNDIDO 32CM X 16CM SOBRE IMPRESIÓN. SEGÚN MANUAL DE IMAGEN TRANSMILENIO. SUMINISTRO E INSTALACIÓN | UN | 65807 | 2020-II + Mano de Obra 2021
Nuevo - Troncal Caracas | SEÑALIZACIÓN | OTROS-SEÑALIZACIÓN | 7586 | RUTEROS MONTANTE SERVICIOS Y HORARIOS + INFORMACIÓN + RIELES. SEGÚN MANUAL DE IMAGEN TRANSMILENIO. SUMINISTRO E INSTALACIÓN. | UN | 79647 | 2020-II + Mano de Obra 2021
Nuevo - Troncal Caracas | REDES ELECTRICAS | RED ELECTRICA EPM | 7587 | BAJANTE DE ALIMENTACIÓN D=2"EN TUBERÍA METÁLICA (INCLUYE CURVA EMT 2" PARA ACOMETIDA). (INCLUYE SUMINISTRO E INSTALACIÓN) | ML | 30616 | 2020-II + Mano de Obra 2021
Nuevo - Troncal Caracas | TRANSPORTES Y ACARREOS | TRANSPORTES Y ACARREOS | 7589 | RECOLECCIÓN DE TACHONES DE CONCRETO EN LAS TRONCALES (1.75M X 0.25M X 0.15M) | UN | 5129 | 2020-II + Mano de Obra 2021
Nuevo - Portal Américas | REDES ALCANTARILLADO / DRENAJE | REDES ALCANTARILLADO / DRENAJE | 7590 | YEE REDUCIDA PVC SANITARIA 4" X 3" (INCLUYE SUMINISTRO E INSTALACIÓN) | UN | 23991 | 2020-II + Mano de Obra 2021
Nuevo - Portal Américas | RELLENOS Y CAPAS GRANULARES | RELLENOS PARA ANDENES Y REDES | 7591 | COLUMNAS DE GRAVA F= 0.60M (INCLUYE EXCAVACIÓN Y MATERIAL DE GRAVA ENTRE 2" Y 3/4" DESGASTE LOS ÁNGELES MENOR AL 20%, TRANSPORTE, SUMINISTRO, PILOTEADORA Y COLOCACIÓN). | M3 | 125137 | 2020-II + Mano de Obra 2021
Nuevo - Portal Américas | CONCRETO Y ACERO PARA ESTRUCTURAS | ESTRUCTURAS EN ACERO | 7597 | BARRA SOPORTE BAÑO MOVILIDAD REDUCIDA | UN | 362630 | 2020-II + Mano de Obra 2021
Nuevo - Portal Américas | ANÁLISIS AUXILIARES | CARPINTERÍA METÁLICA | 7599 | PUERTA METÁLICA CON REJILLA | M2 | 401996 | 2020-II + Mano de Obra 2021
Nuevo - Portal Américas | REDES ALCANTARILLADO / DRENAJE | REDES ALCANTARILLADO / DRENAJE | 7600 | SIFÓN PVC 135° D=3" (INCLUYE SUMINISTRO E INSTALACIÓN) | UN | 13168 | 2020-II + Mano de Obra 2021
Nuevo - Portal Américas | REDES ALCANTARILLADO / DRENAJE | REDES ALCANTARILLADO / DRENAJE | 7602 | SIFÓN PVC 135° D=4" (INCLUYE SUMINISTRO E INSTALACIÓN) | UN | 23663 | 2020-II + Mano de Obra 2021
Nuevo - Portal Américas | REDES ELECTRICAS | RED ELECTRICA CODENSA | 7606 | ACOMETIDA EN CONDUCTORES DE ALUMINIO 4X(1X2/0) AWG AISLADO HFFR 600 V C.A. INCLUYE CONDUCTORES, CONEXIONES Y ACCESORIOS DE MONTAJE Y MARCACIÓN (INCLUYE SUMINISTRO Y MONTAJE) | ML | 27317 | 2020-II + Mano de Obra 2021
Nuevo - Portal Américas | REDES TELEFONICAS / DATOS | RED TELEFONICA ETB | 7609 | TUBERÍA EMT DE Ø4", EXPUESTA CON SUS ACCESORIOS DE MONTAJE. INCLUYE SUMINISTRO E INSTALACIÓN. | ML | 54556 | 2020-II + Mano de Obra 2021
Nuevo - Portal Américas | REDES ELECTRICAS | RED ELECTRICA CODENSA | 7615 | LUMINARIA PANEL LED 1.20 X 0.30MT. INSTALADA EN EL TECHO. INCLUYE SUMINISTRO E INSTALACIÓN, 42W 120V C.A 4396LM | UN | 113135 | 2020-II + Mano de Obra 2021
Nuevo - Portal Américas | REDES ELECTRICAS | RED ELECTRICA CODENSA | 7618 | LUMINARIA PANEL LED 60 X 60CM. INSTALADA EN EL TECHO. INCLUYE SUMINISTRO E INSTALACIÓN, 33W 120V C.A 3520LM | UN | 81192 | 2020-II + Mano de Obra 2021
Nuevo - Portal Américas | REDES ELECTRICAS | RED ELECTRICA CODENSA | 7619 | LUMINARIA PANEL LED REDONDO INSTALADA EN EL TECHO. INCLUYE SUMINISTRO E INSTALACIÓN, 12W 120V C.A 710LM | UN | 28746 | 2020-II + Mano de Obra 2021
Nuevo - Portal Américas | REDES ELECTRICAS | RED ELECTRICA CODENSA | 7624 | ACCESORIOS DE INSTALACIÓN ADICIONALES: CONDULETAS, CONECTORES, RECTOS, ADAPTADOR PVC A EMT, CAJAS METÁLICAS 5800 ENTRE OTROS | GLB | 67511 | 2020-II + Mano de Obra 2021
Nuevo - Portal Américas | REDES ACUEDUCTO | REDES ACUEDUCTO | 7632 | TUBERIA PVC PRESION E.L. PARA SOLDAR D=1 1/4" RDE 21 PSI 200 (INCLUYE SUMINISTRO E INSTALACIÓN) | ML | 10984 | 2020-II + Mano de Obra 2021
Nuevo - Portal Américas | REDES ELECTRICAS | RED ELECTRICA CODENSA | 7633 | FOTOCELDA CON BASE (SUMINISTRO E INSTALACIÓN) | UN | 72162 | 2020-II + Mano de Obra 2021
Nuevo - Portal Américas | CONCRETO Y ACERO PARA ESTRUCTURAS | ESTRUCTURAS EN ACERO | 7636 | LAMINA ALFAJOR (INCLUYE SUMINISTRO E INSTALACIÓN). | KG | 18737 | 2020-II + Mano de Obra 2021
Nuevo - Portal Américas | OBRAS DE ARTE Y EDIFICACIONES | PINTURA | 7637 | PINTURA DEMARCACIÓN CÁRCAMOS (SUMINISTRO E INSTALACIÓN) | ML | 26395 | 2020-II + Mano de Obra 2021
Nuevo - Portal Américas | REDES ELECTRICAS | RED ELECTRICA CODENSA | 7638 | SALIDA DE DATOS PARA CAMARAS EXTERIORES EN POSTE (INCLUYE SUMINISTRO E INSTALACIÓN) | UN | 98043 | 2020-II + Mano de Obra 2021
Nuevo - Av. Cali/Ferrocarril | PAVIMENTOS | PAVIMENTOS EN CONCRETO HIDRAULICO | 7639 | CONCRETO GRAVA COMÚN DE 3000 PSI (210 KG/CM2) GRAVA COMÚN PARA PLACA. SUMINISTRO Y COLOCACIÓN (INCLUYE FORMALETA, SUMINISTRO, COLOCACIÓN Y CURADO). NO INCLUYE REFUERZO. | M3 | 458426 | 2020-II + Mano de Obra 2021
Nuevo - Av. Cali/Ferrocarril | MOBILIARIO URBANO - ARBOLES Y GRAMAS | SIEMBRA DE ARBOLES Y GRAMA | 7642 | JARDINERÍA DE PORTE BAJO. INCLUYE SUMINISTRO, SIEMBRA, TIERRA NEGRA Y ABONO. EN BOLSA DE 7" A 15" DE ALTURA DE 10CM A 20CM | M2 | 43296 | 2020-II + Mano de Obra 2021
Nuevo - Av. Cali/Ferrocarril | REDES ELECTRICAS | RED ELECTRICA CODENSA | 7643 | LUMINARIA LED I, 16 LED, RA03SIM, 21W, 4000°K 100-227 V. (INCLUYE LUMINARIA, CABLES Y ELEMENTOS DE CONEXIÓN, OBRAS COMPLEMENTARIAS Y ACCESORIOS. INCLUYE SUMINISTRO, INSTALACIÓN, PRUEBAS Y PUESTA EN FUNCIONAMIENTO). | UN | 1402362 | 2020-II + Mano de Obra 2021
Nuevo - Av. Cali/Ferrocarril | MOBILIARIO URBANO - ARBOLES Y GRAMAS | SIEMBRA DE ARBOLES Y GRAMA | 7644 | JARDINERÍA DE PORTE ALTO. INCLUYE SUMINISTRO, SIEMBRA, TIERRA NEGRA Y ABONO. EN BOLSA DE 26" DE ALTURA DE 50CM A 80CM | M2 | 87528 | 2020-II + Mano de Obra 2021
Nuevo - Av. Cali/Ferrocarril | REDES ELECTRICAS | RED ELECTRICA CODENSA | 7646 | POSTE METALICO GALVANIZADO EN CALIENTE H=14M CON BRAZO SENCILLO (INCLUYE SUMINISTRO, IZAJE, APLOMADO E INSTALACIÓN). | UN | 3842740 | 2020-II + Mano de Obra 2021
Nuevo - Av. Cali/Ferrocarril | REDES ELECTRICAS | RED ELECTRICA CODENSA | 7648 | POSTE METALICO GALVANIZADO EN CALIENTE H=14M CON BRAZO DOBLE PROPOSITO DE 1.5M. (INCLUYE SUMINISTRO, IZAJE, APLOMADO E INSTALACIÓN). | UN | 4003835 | 2020-II + Mano de Obra 2021
Nuevo - Av. Cali/Ferrocarril | GEOSINTETICOS | GEOMEMBRANAS | 7649 | APOYO DESLIZANTE (SLIDE FLON) DESPLAZAMIENTO TOTAL 220MM, CARGA 230 TF. DE 50X50X6CM SEGÚN PLANO | UN | 4570588 | 2020-II + Mano de Obra 2021
Nuevo - Av. Cali/Ferrocarril | REDES ELECTRICAS | RED ELECTRICA CODENSA | 7651 | POSTE METALICO GALVANIZADO EN CALIENTE H=14M CON BRAZO TRIPLE PROPOSITO DE 1.5M. (INCLUYE SUMINISTRO, IZAJE, APLOMADO E INSTALACIÓN). | UN | 4146536 | 2020-II + Mano de Obra 2021
Nuevo - Av. Cali/Ferrocarril | REDES ELECTRICAS | RED ELECTRICA CODENSA | 7652 | CABLE DE 4X1/0 AWG TTU CU+1X6T (INCLUYE SUMINISTRO E INSTALACIÓN) | ML | 85115 | 2020-II + Mano de Obra 2021
Nuevo - Av. Cali/Ferrocarril | REDES ELECTRICAS | RED ELECTRICA EPM | 7653 | BAJANTE GALVANIZADA TIPO PESADO CONDUIT L=6M, Ø=2". (SUMINISTRO E INSTALACIÓN) | UN | 233408 | 2020-II + Mano de Obra 2021
Nuevo - Av. Cali/Ferrocarril | REDES ELECTRICAS | RED ELECTRICA CODENSA | 7655 | CABLE DE 4X2 AWG TTU CU+1X6T (INCLUYE SUMINISTRO E INSTALACIÓN) | ML | 61453 | 2020-II + Mano de Obra 2021
Nuevo - Av. Cali/Ferrocarril | REDES ELECTRICAS | RED ELECTRICA CODENSA | 7656 | UPS 2KVA. INCLUYE SUMINISTRO E INSTALACIÓN | UN | 1734969 | 2020-II + Mano de Obra 2021
Nuevo - Av. Cali/Ferrocarril | CONCRETO Y ACERO PARA ESTRUCTURAS | CONCRETO PARA ESTRUCTURAS | 7657 | VIGA CAJON PREESFORZADA EN CONCRETO PREMEZCLADO DE 5000 PSI (34 Mpa) GRAVA COMUN (Incluye suministro, cimbra de soporte, forza andamios, forza acero losa, formaleteo metalico, curado y colocacion. No incluye refuerzo) | M3 | 1227975 | 2020-II + Mano de Obra 2021
Nuevo - Av. Cali/Ferrocarril | REDES ELECTRICAS | RED ELECTRICA CODENSA | 7658 | TUBERIA CONDUIT GALVANIZADA IMC D=3" (INCLUYE SUMINISTRO E INSTALACIÓN, ACCESORIOS DE FIJACIÓN). | ML | 83587 | 2020-II + Mano de Obra 2021
Nuevo - Av. Cali/Ferrocarril | REDES ACUEDUCTO | REDES ACUEDUCTO | 7659 | EMPATE ORTOGONAL PVC - PVC 12"X12" (INCLUYE SUMINISTRO E INSTALACIÓN DE TEE HD, 3 UNIONES RÁPIDAS, TUBERÍA RDE 21) | UN | 5181464 | 2020-II + Mano de Obra 2021
Nuevo - Av. Cali/Ferrocarril | REDES ACUEDUCTO | REDES ACUEDUCTO | 7660 | EMPATE ORTOGONAL PVC - PVC 8"X8" (INCLUYE SUMINISTRO E INSTALACIÓN DE TEE HD, 3 UNIONES RÁPIDAS, TUBERÍA RDE 21) | UN | 1969154 | 2020-II + Mano de Obra 2021
Nuevo - Av. Cali/Ferrocarril | REDES ELECTRICAS | RED ELECTRICA CODENSA | 7661 | CABLE DE 3X20 XLPE-15-KV-AL (INCLUYE SUMINISTRO E INSTALACIÓN) | ML | 220921 | 2020-II + Mano de Obra 2021
Nuevo - Av. Cali/Ferrocarril | CONCRETO Y ACERO PARA ESTRUCTURAS | CONCRETO Y ACERO PARA ESTRUCTURAS | 7662 | BARRERA DE SEGURIDAD LATERAL EN CONCRETO 4000 PSI. PREMEZCLADO. INCLUYE SUMINISTRO, FORMALETEO, CURADO Y COLOCACIÓN. NO INCLUYE REFUERZO. | M3 | 655155 | 2020-II + Mano de Obra 2021
Nuevo - Av. Cali/Ferrocarril | REDES ELECTRICAS | RED ELECTRICA CODENSA | 7663 | CABLE DE 3X4/0 XLPE-15-KV-AL (INCLUYE SUMINISTRO E INSTALACIÓN) | ML | 91400 | 2020-II + Mano de Obra 2021
Nuevo - Av. Cali/Ferrocarril | REDES ELECTRICAS | RED ELECTRICA CODENSA | 7665 | CAJA METÁLICA DE PASO 30CMX30CMX10CM (INCLUYE SUMINISTRO E INSTALACIÓN) | UN | 61298 | 2020-II + Mano de Obra 2021
Nuevo - Av. Cali/Ferrocarril | REDES ELECTRICAS | RED ELECTRICA CODENSA | 7671 | LUMINARIA RALED IV 128 LED, RA02SII, 200W. COMPLETA PARA ALUMBRADO PÚBLICO. INCLUYE LUMINARIA, CABLES Y ELEMENTOS DE CONEXIÓN , OBRAS COMPLEMENTARIAS Y ACCESORIOS. (SUMINISTRO, INSTALACIÓN, PRUEBAS PUESTA EN FUNCIONAMIENTO). | UN | 3649137 | 2020-II + Mano de Obra 2021
Nuevo - Av. Cali/Ferrocarril | REDES ELECTRICAS | RED ELECTRICA CODENSA | 7675 | PUESTA A TIERRA PARA CENTRO D3E TRANSFORMACION SUBTERRANEO PARCIALMENTE SUMERGIBLE CON CUATRO PUNTOS A TIERRA. INCLUYE SUMINISTRO, TRANSPORTE Y CONSTRUCCION, VARILLA COOPER WELD 5/8" 2,44MM, CUARENTA METROS DE CABLE DE COBRE DESNUDO 2/0 AWG, CAJAS DE INSPECCION DEL SISTEMA DE PUESTA A TIERRA, SOLDADURA EXOTERMICA Y TERMINALES. | UN | 1815817 | 2020-II + Mano de Obra 2021
Nuevo - Av. Cali/Ferrocarril | REDES ELECTRICAS | RED ELECTRICA CODENSA | 7676 | RETIRO DE POSTES DE MT (INCLUYE TRASLADO A SITIO DE ACOPIO, RETIRO DE POSTE, RETENIDAS, ESTRUCTURAS DE AMARRE Y SOPORTE DE RED AÉREA). | UN | 284256 | 2020-II + Mano de Obra 2021
Nuevo - Portal Américas | REDES ELECTRICAS | RED ELECTRICA CODENSA | 7679 | CAJA DE EMPALME PARA FIBRA ÓPTICA (INCLUYE SUMINISTRO E INSTALACIÓN) | UN | 393069 | 2020-II + Mano de Obra 2021
Nuevo - Av. Cali/Ferrocarril | CONCRETO Y ACERO PARA ESTRUCTURAS | CONCRETO PARA ESTRUCTURAS | 7680 | COLUMNA EN CONCRETO DE 4000 PSI, (28 MPa) PREMEZCLADO, GRAVA COMÚN (Incluye suministro, Grúa Telescópica, Bombeo, formaleteo metálico, colocación y curado, No incluye refuerzo). | M3 | 630336 | 2020-II + Mano de Obra 2021
Nuevo - Av. Cali/Ferrocarril | CONCRETO Y ACERO PARA ESTRUCTURAS | CONCRETO PARA ESTRUCTURAS | 7681 | VIGA CABEZAL EN CONCRETO PREMEZCLADO DE 4000 PSI (28 Mpa) GRAVA COMUN (Incluye grua telescopica, bombeo, suministro, formaleteo metalico, colocacion y curado. No incluye refuerzo) | M3 | 703593 | 2020-II + Mano de Obra 2021
Nuevo - Av. Rincón | REDES ELECTRICAS | RED ELECTRICA CODENSA | 7687 | 2 DUCTOS DE 3" EN TUBERÍA IMC, TIPO PESADO, CON CERTIFICADO DE PRODUCTO RETIE (INCLUYE SUMINISTRO E INSTALACIÓN, ACCESORIOS DE FIJACIÓN). | ML | 159762 | 2020-II + Mano de Obra 2021
Nuevo - Portal Américas | REDES ELECTRICAS | RED ELECTRICA CODENSA | 7688 | MODULO DE TOMACORRIENTES, INCLUYE 1 TOMACORRIENTE TRIFASICO, 1 TOMACORRIENTE BIFASICO Y 2 TOMACORRIENTES MONOFASICOS. (INCLUYE SUMINISTRO E INSTALACIÓN) | UN | 65348 | 2020-II + Mano de Obra 2021
Nuevo - Portal Américas | REDES ELECTRICAS | RED ELECTRICA CODENSA | 7689 | POSTE METALICO H=21M. INCLUYE CANASTILLA Y BRAZO SENCILLO. (INC. SUMINISTRO, IZAJE, APLOMADO E INSTALACIÓN. INC. BRAZO SENCILLO Y BASE EN CONCRETO Y BASE GRANULAR B-600) | UN | 10931547 | 2020-II + Mano de Obra 2021
Nuevo - Portal Américas | REDES ELECTRICAS | RED ELECTRICA CODENSA | 7690 | PROYECTOR LED PRO 600W 5000K, 120-277V, 6000 LM, CON DIFUSOR DE VIDRIO PLANO (INCLUYE ACCESORIOS DE FIJACION) (INCLUYE SUMINISTRO E INSTALACIÓN). | UN | 3685355 | 2020-II + Mano de Obra 2021
Nuevo - Portal Tunal | REDES ALCANTARILLADO / DRENAJE | REDES ALCANTARILLADO / DRENAJE | 7691 | TRAGANTE CÚPULA DE 4" X 3" PLÁSTICA. (INCLUYE SUMINISTRO E INSTALACIÓN). | UN | 11310 | 2020-II + Mano de Obra 2021
Nuevo - Portal Américas | RELLENOS Y CAPAS GRANULARES | CAPAS GRANULARES | 7693 | MATERIAL GRANULAR TIPO B-400 PROVENIENTE DE CENTROS DE TRATAMIENTO Y/O APROVECHAMIENTO DE RCD (INCLUYE SUMINISTRO, EXTENDIDO, NIVELACIÓN, HUMEDECIMIENTO Y COMPACTACIÓN CON VIBROCOMPACTADOR) | M3 | 49627 | 2020-II + Mano de Obra 2021
Nuevo - Portal Américas | REDES ELECTRICAS | RED ELECTRICA CODENSA | 7697 | ACOMETIDA EN BAJA TENSIÓN EN CONDUCTORES ALUMINIO 6X150 MM^2 + 1X70 MM^2, THHN, 600 V, INCLUYE CONECTORES, ACCESORIOS, ELEMENTOS DE MARCACION Y FIJACION (INCLUYE SUMINISTRO E INSTALACIÓN) DESDE TRANSFORMADOR HACIA TABLERO SISTEMA CONTRA INCENDIO. | ML | 1405617 | 2020-II + Mano de Obra 2021
Nuevo - Portal Américas | REDES ELECTRICAS | RED ELECTRICA CODENSA | 7698 | ACOMETIDA EN MEDIA TENSIÓN EN CONDUCTORES 3X120 MM^2, XLPE, 15KV,133%, +1 NO. 2 CU DESNUDO, CON CONOS DE ALIVIO, TERMINALES Y ACCESORIOS (INCLUYE SUMINISTRO E INSTALACIÓN) DESDE CELDA DE MEDIDA A CELDA DE PROTECCION. | ML | 82470 | 2020-II + Mano de Obra 2021
Nuevo - Portal Américas | ACERO DE REFUERZO | ACERO DE REFUERZO | 7713 | (DOVELAS) ACERO LISO PARA TRANSFERENCIA DE LOSAS D= 1 1/2" (NO INCLUYE CANASTILLA). SUMINISTRO E INSTALACIÓN. | KG | 4012 | 2020-II + Mano de Obra 2021
Nuevo - Portal Américas | ACERO DE REFUERZO | ACERO DE REFUERZO | 7714 | (DOVELAS) ACERO LISO PARA TRANSFERENCIA DE LOSAS D= 1" (NO INCLUYE CANASTILLA). SUMINISTRO E INSTALACIÓN. | KG | 3689 | 2020-II + Mano de Obra 2021
Nuevo - Portal Américas | CONCRETO Y ACERO PARA ESTRUCTURAS | ESTRUCTURAS EN ACERO | 7715 | PERFILES DE ACERO A36. INCLUYE MANO DE OBRA, FABRICACIÓN, TRANSPORTE Y MONTAJE. INCLUYE RECUBRIMIENTO TRICAPA, ANTICORROSIVO, PINTURA EPÓXICA Y ESMALTE URETANO, ACCESORIOS E INSTALACIÓN SEGÚN DETALLE EN PLANOS Y ESPECIFICACIONES TÉCNICAS. | UN | 3916 | 2020-II + Mano de Obra 2021
Nuevo - Av. Cali/Ferrocarril | CONCRETO Y ACERO PARA ESTRUCTURAS | CONCRETO Y ACERO PARA ESTRUCTURAS | 7717 | CONCRETO 3500 PSI GRAVA COMÚN PARA CONSTRUCCIÓN DE CAISSON DE 2.00M DE DIÁMETRO (INCLUYE EXCAVACIÓN MANUAL, SUMINISTRO DE CAMISA METÁLICA PERDIDA E= 3/8" FORMALETEO Y COLOCACIÓN. SUMIN DE CONCRETO PREMEZCLADO. NO INCL. REFUERZO, CURADO). | M3 | 1588825 | 2020-II + Mano de Obra 2021
Nuevo | CONCRETO Y ACERO PARA ESTRUCTURAS | CONCRETO PARA ESTRUCTURAS | 7720 | CURADO DE ELEMENTOS DE CONCRETO (SUMINISTRO Y APLICACIÓN) | M3 | 5807 | 2020-II + Mano de Obra 2021
Nuevo | TRANSPORTES Y ACARREOS | ALQUILER DE EQUIPOS | 7722 | ALQUILER DE ESTRUCTURA METÁLICA PARA SOPORTE PROVISIONAL DE VIGAS DE PUENTE VEHICULAR. INCLUYE MANO DE OBRA, EQUIPOS Y MATERIALES. | KG | 2459 | 2020-II + Mano de Obra 2021
Nuevo | PUENTES | PUENTES | 7723 | MONTAJE Y DESMONTAJE DE ESTRUCTURA METÁLICA EN ALQUILER PARA SOPORTE PROVISIONAL DE VIGAS DE PUENTE VEHICULAR. INCLUYE CARGUE, DESCARGUE Y TRANSPORTE DESDE BODEGA; MONTAJE Y DESMONTAJE, CARGUE Y DESMONTE, CARGUE, DESCARGUE Y TRANSPORTE A BODEGA. | KG | 5591 | 2020-II + Mano de Obra 2021
Nuevo | CONCRETO Y ACERO PARA ESTRUCTURAS | CONCRETO Y ACERO PARA ESTRUCTURAS | 7725 | PILOTE D=100 CM CON CONCRETO TREMIE DE 4000 PSI. (INCL. EXCAVACIÓN, CARGUE, MOVILIZACIÓN, MONTAJE Y DESMONTAJE EQUIPO Y CONCRETO) | ML | 944328 | 2020-II + Mano de Obra 2021
Nuevo | REDES ACUEDUCTO | REDES ACUEDUCTO | 7726 | BRIDA CIEGA EN ACERO D= 16". PRESIÓN DE TRABAJO= 150 PSI. | UN | 1803040 | 2020-II + Mano de Obra 2021
Nuevo | REDES ACUEDUCTO | REDES ACUEDUCTO | 7727 | TEE PVC U.M. 8" X 4" (SUMINISTRO E INSTALACIÓN) | UN | 1291331 | 2020-II + Mano de Obra 2021
Nuevo | REDES ACUEDUCTO | REDES ACUEDUCTO | 7739 | BRIDA CIEGA EN ACERO (HD), PN 10, D= 2". PRESIÓN DE TRABAJO= 150 PSI. SUMINISTRO E INSTALACIÓN. | UN | 99239 | 2020-II + Mano de Obra 2021
Nuevo | REDES ACUEDUCTO | REDES ACUEDUCTO | 7740 | BRIDA CIEGA EN ACERO (HD), PN 10, D= 4". PRESIÓN DE TRABAJO= 150 PSI. SUMINISTRO E INSTALACIÓN. | UN | 159131 | 2020-II + Mano de Obra 2021
Nuevo | REDES ACUEDUCTO | REDES ACUEDUCTO | 7741 | BRIDA CIEGA EN ACERO (HD), PN 10, D= 12". PRESIÓN DE TRABAJO= 150 PSI. SUMINISTRO E INSTALACIÓN. | UN | 979987 | 2020-II + Mano de Obra 2021
Nuevo | CONCRETO Y ACERO PARA ESTRUCTURAS | ESTRUCTURAS EN ACERO | 7744 | PASO ESCALERA DE GATO EN POLIPROPILENO DE ALTO IMPACTO CON ALMA DE ACERO S/NS-07. SUMINISTRO E INSTALACIÓN. | UN | 105642 | 2020-II + Mano de Obra 2021
Nuevo | REDES ALCANTARILLADO / DRENAJE | REDES ALCANTARILLADO / DRENAJE | 7745 | ELEMENTO DE VENTILACIÓN PARA CÁMARA DE ACCESORIOS EN HG D= 4". (INCLUYE SUMINISTRO E INSTALACIÓN). | UN | 237056 | 2020-II + Mano de Obra 2021
Nuevo | OTROS-SEÑALIZACIÓN | BARRERAS Y DEMARCACIÓN VIAL | 7750 | CERRAMIENTO ANTICOLADO, INCLUYE PERFIL TUBULAR 3" ALTURA 2.50 M EMBEBIDOS EN CONCRETO CON SEPARACIÓN ENTRE TUBOS DE 19 CM, EXCAVACIÓN, VIGA DE PISO (0.45 M X 0.20 M). SUMINISTRO E INSTALACIÓN | ML | 632429 | 2020-II + Mano de Obra 2021
Nuevo | PAVIMENTOS | PAVIMENTOS EN CONCRETO ASFALTICO | 7751 | FRESADO PAVIMENTO ASFÁLTICO (INCLUYE CARGUE) INCLUYE AGUA, PUNTAS. NO INCLUYE TRANSPORTE DE MAQUINARIA, TRANSPORTE DEL FRESADO NI DISPOSICIÓN FINAL). | M3 | 70221 | 2020-II + Mano de Obra 2021
Nuevo - Carrera 7a | CONCRETO Y ACERO PARA ESTRUCTURAS | CONCRETO PARA ESTRUCTURAS | 7768 | COLUMNA EN CONCRETO DE 3000 PSI, (21 MPa) PREMEZCLADO, GRAVA COMÚN (Incluye suministro, Grúa Telescópica, Bombeo, formaleteo metálico, colocación y curado, No incluye refuerzo). | M3 | 588150 | 2020-II + Mano de Obra 2021
Nuevo - Recurrente DTM | ANDENES Y SARDINELES | SARDINELES Y BORDILLOS | 7771 | CAÑUELA TIPO FUNDIDA EN SITIO 1000X300X225 CON CONCRETO 3000 PSI HECHO EN OBRA (SUMINISTRO Y CONSTRUCCIÓN. INCLUYE CONCRETO DE 3000 PSI HECHO EN OBRA, IMPERMEABILIZANTE PARA CONCRETO). | ML | 73791 | 2020-II + Mano de Obra 2021
Nuevo - Recurrente DTM | GESTION SOCIAL | GESTION SOCIAL | 7772 | ALQUILER KIT DE EMERGENCIAS (INCLUYE EXTINTOR DE 10 LBS, CAMILLA EN POLIETILENO PRIMEROS AUXILIOS, INMOVILIZADOR CABEZA, CONO DE H= 1.0M Y BOTIQUÍN. | UN/MES | 31344 | 2020-II + Mano de Obra 2021
Nuevo | GESTION SOCIAL | GESTION SOCIAL | 7773 | VALLA DE 3.00 M X 6.00 M CON ESTRUCTURA METÁLICA - ESTRUCTURA TIPO VALLA EN CERCHA + BANNER. INCLUYE SUMINISTRO E INSTALACIÓN. IMPRESIÓN 720 DPI; TINTAS PARA EXTERIORES. | UN | 3361820 | 2020-II + Mano de Obra 2021
Nuevo | GESTION SOCIAL | GESTION SOCIAL | 7774 | VALLA MÓVIL DE 1.20M X 1.20M EN LÁMINA GALVANIZADA CALIBRE 20, ÁNGULO EN HIERRO DE 2 X 1-1/8" IMPRESO EN VINILO ADHESIVO. INCLUYE SUMINISTRO E INSTALACIÓN. IMPRESIÓN 720 DPI; TINTAS PARA EXTERIORES. | UN | 318820 | 2020-II + Mano de Obra 2021
Nuevo | GEOSINTETICOS | GEOMEMBRANAS | 7775 | GEOMEMBRANA LISA HDPE 30 MILS. (SUMINISTRO E INSTALACIÓN). | M2 | 9328 | 2020-II + Mano de Obra 2021
Nuevo | RELLENOS Y CAPAS GRANULARES | CAPAS GRANULARES | 7776 | ARENA DE RÍO PARA EMBOQUILLADO (INCLUYE SUMINISTRO, BARRIDO PARA SELLADO DE JUNTAS Y COMPACTACIÓN) | M3 | 162317 | 2020-II + Mano de Obra 2021
Nuevo | GEOSINTETICOS | GEOTEXTILES | 7777 | GEODREN CON TUBERÍA CIRCULAR 100MM H=0.5 O DRENAFLEX CON TUBERÍA CIRCULAR 100MM H=0.5. SUMINISTRO E INSTALACION. | ML | 26717 | 2020-II + Mano de Obra 2021
Nuevo | ANÁLISIS AUXILIARES | CUADRILLAS (INCLUYE FACTOR PRESTACIONAL) | 7778 | CUADRILLA (OFICIAL + 4 AYUDANTES) HORARIO NOCTURNO INCLUYE PRESTACIONES | HR | 46005 | 2020-II + Mano de Obra 2021
Nuevo | ANÁLISIS AUXILIARES | CUADRILLAS (INCLUYE FACTOR PRESTACIONAL) | 7779 | CUADRILLA (2 AYUDANTES) HORARIO NOCTURNO - JR | JR | 135384 | 2020-II + Mano de Obra 2021
Nuevo | ANÁLISIS AUXILIARES | CUADRILLAS (INCLUYE FACTOR PRESTACIONAL) | 7780 | CUADRILLA (OFICIAL + AYUDANTES) HORARIO NOCTURNO INCLUYE PRESTACIONES | HR | 20622 | 2020-II + Mano de Obra 2021
Nuevo | ANÁLISIS AUXILIARES | CUADRILLAS (INCLUYE FACTOR PRESTACIONAL) | 7781 | CUADRILLA (OFICIAL + 2 AYUDANTES) HORARIO NOCTURNO | JR | 232672 | 2020-II + Mano de Obra 2021
Nuevo | ANÁLISIS AUXILIARES | CUADRILLAS (INCLUYE FACTOR PRESTACIONAL) | 7782 | CUADRILLA (OFICIAL + 2 AYUDANTES) HORARIO NOCTURNO INCLUYE PRESTACIONES | HR | 29083 | 2020-II + Mano de Obra 2021
Nuevo | ANÁLISIS AUXILIARES | CUADRILLAS (INCLUYE FACTOR PRESTACIONAL) | 7783 | CUADRILLA (3 OFICIAL + 6 AYUDANTES) HORARIO NOCTURNO | JR | 698016 | 2020-II + Mano de Obra 2021
Nuevo | ANÁLISIS AUXILIARES | CUADRILLAS (INCLUYE FACTOR PRESTACIONAL) | 7784 | CUADRILLA (OFICIAL + AYUDANTES) HORARIO NOCTURNO | JR | 164980 | 2020-II + Mano de Obra 2021
Nuevo | PAVIMENTOS | PAVIMENTOS EN CONCRETO HIDRAULICO | 7785 | LOSA DE CONCRETO MR45 (SUMINISTRO, FORMALETEADO, COLOCACIÓN, CURADO, JUNTAS Y ACABADO. INCLUYE CANASTILLA PASA JUNTA. | M3 | 665233 | 2020-II + Mano de Obra 2021
Nuevo | PAVIMENTOS | PAVIMENTOS EN CONCRETO HIDRAULICO | 7786 | CURADO DE LOSAS DE CONCRETO - HORARIO NOCTURNO. (SUMINISTRO Y APLICACIÓN) | M2 | 1488 | 2020-II + Mano de Obra 2021
Nuevo | ACERO DE REFUERZO | ACERO DE REFUERZO | 7787 | CANASTILLA PASAJUNTAS - HORARIO NOCTURNO. (INCLUYE SUMINISTRO Y FIJACIÓN) | KG | 5071 | 2020-II + Mano de Obra 2021
Nuevo | PAVIMENTOS | JUNTAS PARA PAVIMENTOS | 7788 | CORTE DE PAVIMENTO (HORARIO NOCTURNO) - INCLUYE EQUIPO: CORTADORA DE CONCRETO INCLUYE OPERARIO Y COMBUSTIBLE. INCLUYE DISCO DIAMANTADO ASFALTO-CONCRETO 350 MM, AGUA Y MANO DE OBRA. | ML | 2033 | 2020-II + Mano de Obra 2021
Nuevo | PAVIMENTOS | JUNTAS PARA PAVIMENTOS | 7789 | SELLADO DE JUNTAS EN PAVIMENTO FLEXIBLE - HORARIO NOCTURNO (INCLUYE LIMPIEZA, SUMINISTRO E INSTALACIÓN DE FONDO Y EMULSIÓN ASFÁLTICA CRR-1) | ML | 5412 | 2020-II + Mano de Obra 2021
Nuevo | EXCAVACIONES | EXC. CONFORMACION DE SUBRASANTE | 7790 | EXCAVACIÓN MANUAL EN MATERIAL COMÚN. HORARIO NOCTURNO. INCLUYE CARGUE. | M3 | 38945 | 2020-II + Mano de Obra 2021
Nuevo | RELLENOS Y CAPAS GRANULARES | CAPAS GRANULARES | 7791 | BASE GRANULAR CLASE B (BG_B) - HORARIO NOCTURNO. (SUMINISTRO, EXTENDIDO MANUAL, HUMEDECIMIENTO Y COMPACTACIÓN) | M3 | 122801 | 2020-II + Mano de Obra 2021
Nuevo | PAVIMENTOS | PAVIMENTOS EN CONCRETO ASFALTICO | 7792 | FRESADO PAVIMENTO ASFÁLTICO - HORARIO NOCTURNO. (INCLUYE CARGUE) INCLUYE AGUA, PUNTAS. NO INCLUYE TRANSPORTE DE MAQUINARIA, TRANSPORTE DEL FRESADO NI DISPOSICIÓN FINAL). | M3 | 70845 | 2020-II + Mano de Obra 2021
Nuevo | PAVIMENTOS | PAVIMENTOS EN CONCRETO ASFALTICO | 7793 | IMPRIMACIÓN CON EMULSIÓN ASFÁLTICA CRL-0 - HORARIO NOCTURNO. (SUMINISTRO, BARRIDO SUPERFICIE Y RIEGO) | M2 | 2057 | 2020-II + Mano de Obra 2021
Nuevo | PAVIMENTOS | PAVIMENTOS EN CONCRETO ASFALTICO | 7794 | MEZCLA ASFÁLTICA EN CALIENTE TIPO DENSO MD20 ASFALTO CONVENCIONAL 60-70 - HORARIO NOCTURNO. (SUMINISTRO, EXTENDIDO, NIVELACIÓN Y COMPACTACIÓN MECANICA CON VIBROCOMPACTADOR Y COMPACTADOR DE LLANTAS) | M3 | 653663 | 2020-II + Mano de Obra 2021
Nuevo | PAVIMENTOS | PAVIMENTOS EN CONCRETO ASFALTICO | 7795 | MEZCLA ASFÁLTICA EN CALIENTE TIPO DENSO MD10 ASFALTO CONVENCIONAL - HORARIO NOCTURNO. (CEMENTO ASFÁLTICO 80-100) (SUMINISTRO, EXTENDIDO, NIVELACIÓN Y COMPACTACIÓN MECANICA CON VIBROCOMPACTADOR Y COMPACTADOR DE LLANTAS) | M3 | 676869 | 2020-II + Mano de Obra 2021
Nuevo | EXCAVACIONES | EXC. CONFORMACION DE SUBRASANTE | 7796 | EXCAVACIÓN MECÁNICA EN MATERIAL COMÚN - HORARIO NOCTURNO. (INCLUYE CARGUE) | M3 | 4656 | 2020-II + Mano de Obra 2021
Nuevo | RELLENOS Y CAPAS GRANULARES | CAPAS GRANULARES | 7797 | BASE GRANULAR BG-A - HORARIO NOCTURNO. (SUMINISTRO, EXTENDIDO, NIVELACIÓN, HUMEDECIMIENTO Y COMPACTACIÓN CON VIBROCOMPACTADOR BENITIN DE 1 TONELADA) | M3 | 137009 | 2020-II + Mano de Obra 2021
Nuevo | DEMOLICIONES | DEMOLICIONES | 7798 | DEMOLICIÓN PAVIMENTO ASFÁLTICO. HORARIO NOCTURNO. (INCLUYE CARGUE). NO INCLUYE TRANSPORTE Y DISPOSICIÓN FINAL DE SOBRANTES. | M3 | 34241 | 2020-II + Mano de Obra 2021
Nuevo | DEMOLICIONES | DEMOLICIONES | 7799 | DEMOLICIÓN PAVIMENTO ASFÁLTICO - HORARIO NOCTURNO. (ESPESOR VARIABLE. INCLUYE CARGUE). NO INCLUYE TRANSPORTE Y DISPOSICIÓN FINAL DE SOBRANTES. | M2 | 6552 | 2020-II + Mano de Obra 2021
Nuevo | PAVIMENTOS | PAVIMENTOS EN CONCRETO ASFALTICO | 7800 | MEZCLA ASFÁLTICA EN CALIENTE TIPO DENSO MD12 CON CEMENTO ASFÁLTICO 60-70 - HORARIO NOCTURNO. (SUMINISTRO, EXTENDIDO Y NIVELACIÓN MANUAL Y COMPACTACIÓN MECANICA CON VIBROCOMPACTADOR BENITIN DE 1 TONELADA INCLUYE OPERARIO Y COMBUSTIBLE) | M3 | 674858 | 2020-II + Mano de Obra 2021
Nuevo | DEMOLICIONES | DEMOLICIONES | 7801 | DEMOLICIÓN PISOS DE CONCRETO - HORARIO NOCTURNO. (INCLUYE CARGUE). NO INCLUYE TRANSPORTE Y DISPOSICIÓN FINAL DE SOBRANTES. | M3 | 51649 | 2020-II + Mano de Obra 2021
Nuevo | MANTENIMIENTO Y REHABILITACION DE VIAS | MALLA VIAL ARTERIAL | 7802 | FRESADO Y REPOSICIÓN DE PAVIMENTO FLEXIBLE E=0.18 M - HORARIO NOCTURNO. (INCLUYE CARGUE) | M2 | 117969 | 2020-II + Mano de Obra 2021
Nuevo | EXCAVACIONES | EXC. CONFORMACION DE SUBRASANTE | 7803 | REPLANTEO GENERAL - HORARIO NOCTURNO | M2 | 725 | 2020-II + Mano de Obra 2021
Nuevo | MANTENIMIENTO Y REHABILITACION DE VIAS | MALLA VIAL ARTERIAL | 7804 | REPOSICIÓN DE LOSA DE CONCRETO MR45 E=0.20 M - HORARIO NOCTURNO. INCLUYE ACERO DE REFUERZO, DEMOLICIÓN DE PISOS DE CONCRETO, TRANSPORTE Y DISPOSICIÓN FINAL DE ESCOMBROS. | M2 | 183614 | 2020-II + Mano de Obra 2021
Nuevo | ACERO DE REFUERZO | ACERO DE REFUERZO | 7805 | ACERO DE REFUERZO - HORARIO NOCTURNO. (INCLUYE SUMINISTRO, FIGURADO Y FIJACIÓN) | KG | 4063 | 2020-II + Mano de Obra 2021
Nuevo | PAVIMENTOS | PAVIMENTOS EN CONCRETO HIDRAULICO | 7806 | LOSA DE CONCRETO MR45 - HORARIO NOCTURNO. (SUMINISTRO, FORMALETEADO, COLOCACIÓN, CURADO, JUNTAS Y ACABADO. INCLUYE CANASTILLA PASA JUNTA. | M3 | 686292 | 2020-II + Mano de Obra 2021
Nuevo | RELLENOS Y CAPAS GRANULARES | CAPAS GRANULARES | 7807 | BASE GRANULAR CLASE A (BG_A)- HORARIO NOCTURNO. (SUMINISTRO, EXTENDIDO, NIVELACIÓN, HUMEDECIMIENTO Y COMPACTACIÓN CON VIBROCOMPACTADOR) | M3 | 117476 | 2020-II + Mano de Obra 2021
Nuevo | REDES TELEFONICAS / DATOS | RED TELEFONICA ETB | 7808 | INSTALACION Y PUESTA EN SERVICIO DE CONTROLADOR DE TRAFICO C900 EN LA CIUDAD DE BOGOTÁ, (INCLUYE TRANSPORTE DE CONTROLADOR DESDE LA SDM HASTA LUGAR DE INSTALACIÓN EN BOGOTÁ, MANO DE OBRA E IVA, NO INCLUYE SUMINISTRO DE CONTROLADOR. | UN | 3635129 | 2020-II + Mano de Obra 2021
Nuevo | CONCRETO Y ACERO PARA ESTRUCTURAS | ESTRUCTURAS EN ACERO | 7809 | DEFENSA VIAL METÁLICA DOBLE CRESTA EN ACERO LAMINADO EN FRÍO, VIGAS EN FORMA DOBLE HONDA O W, PARALES Y SEPARADORES METÁLICOS - APLICA NORMAS AASTHO M-180/NTC3755, NTC3783, ARTÍCULO 730 Y 740 DEL INVIAS Y MANUAL DE SEÑALIZACIÓN DEL MINISTERIO DE TRANSPORTE. | ML | 241969 | 2020-II + Mano de Obra 2021
Nuevo | PROYECTO ESPECÍFICO | LEVANTAMIENTO TOPOGRAFICO_ | 7810 | LEVANTAMIENTO TOPOGRÁFICO A TODO COSTO. NIVEL DE COMPLEJIDAD ALTO. INCLUYE PERSONAL, EQUIPOS, COSTOS OPERACIONALES, PROCESAMIENTO Y ENTREGA DE LA INFORMACIÓN, TODOS LOS COSTOS INDIRECTOS E IVA. | M2 | 1223 | 2020-II + Mano de Obra 2021
Nuevo | PROYECTO ESPECÍFICO | LEVANTAMIENTO TOPOGRAFICO_ | 7811 | LEVANTAMIENTO TOPOGRÁFICO A TODO COSTO. NIVEL DE COMPLEJIDAD MEDIO. INCLUYE PERSONAL, EQUIPOS, COSTOS OPERACIONALES, PROCESAMIENTO Y ENTREGA DE LA INFORMACIÓN, TODOS LOS COSTOS INDIRECTOS E IVA. | M2 | 900 | 2020-II + Mano de Obra 2021
Nuevo | PROYECTO ESPECÍFICO | LEVANTAMIENTO TOPOGRAFICO_ | 7812 | LEVANTAMIENTO TOPOGRÁFICO A TODO COSTO. NIVEL DE COMPLEJIDAD BAJO. INCLUYE PERSONAL, EQUIPOS, COSTOS OPERACIONALES, PROCESAMIENTO Y ENTREGA DE LA INFORMACIÓN, TODOS LOS COSTOS INDIRECTOS E IVA. | M2 | 757 | 2020-II + Mano de Obra 2021
Nuevo | GESTIÓN AMBIENTAL | GESTIÓN AMBIENTAL | 7818 | PROTECCIÓN A ALCANTARILLAS (INCLUYE SUMINISTRO Y COLOCACIÓN DE BOLSAS DE LONA Y GEOTEXTIL NT 1600 O SIMILAR). | UN/MES | 9265 | 2020-II + Mano de Obra 2021
Nuevo | GESTIÓN AMBIENTAL | GESTIÓN AMBIENTAL | 7819 | PROTECCIÓN A SUMIDEROS CON POLISOMBRA 47% (INCLUYE SUMINISTRO Y COLOCACIÓN DE POLISOMBRA 47% ASEGURADO CON PUNTILLA GRAPA). | UN/MES | 3456 | 2020-II + Mano de Obra 2021
Nuevo | GESTIÓN AMBIENTAL | GESTIÓN AMBIENTAL | 7820 | PROTECCIÓN A ÁRBOLES (INCLUYE SUMINISTRO Y COLOCACIÓN DE DURMIENTES DE 2.90M X 0.04M X 0.04M Y POLISOMBRA AL 47% DE TAL MANERA QUE GARANTICE LA PROTECCIÓN AL INDIVIDUO VEGETAL. | UN | 19901 | 2020-II + Mano de Obra 2021
Nuevo - DTM | REDES ALCANTARILLADO / DRENAJE | REDES ALCANTARILLADO / DRENAJE | 7821 | INSTALACIÓN DE TUBERÍA PVC U.M. EXT CORRUGADO/INT LISO U.M. NORMA NTC 3722-1 D=ENTRE 0" HASTA 10" (INCLUYE TRANSPORTE) | ML | 7586 | 2020-II + Mano de Obra 2021
Nuevo - DTM | REDES ALCANTARILLADO / DRENAJE | REDES ALCANTARILLADO / DRENAJE | 7822 | INSTALACIÓN DE TUBERÍA PVC U.M. EXT CORRUGADO/INT LISO U.M. NORMA NTC 3722-1 D=ENTRE 12" HASTA 24" (INCLUYE TRANSPORTE) | ML | 7782 | 2020-II + Mano de Obra 2021
Nuevo - DTM | REDES ALCANTARILLADO / DRENAJE | REDES ALCANTARILLADO / DRENAJE | 7823 | INSTALACIÓN DE TUBERÍA PVC U.M. EXT CORRUGADO/INT LISO U.M. NORMA NTC 3722-1 D=MÁS DE 24" (INCLUYE TRANSPORTE) | ML | 8393 | 2020-II + Mano de Obra 2021
Nuevo - DTM | SEÑALIZACIÓN | DEMARCACION DE PAVIMENTOS | 7824 | TACHÓN EN CONCRETO L=0.40M HI=0.15M, HS=0.08M (INCLUYE SUMINISTRO E INSTALACIÓN) INCLUYE PEGANTE EPÓXICO Y EQUIPOS PARA LA INSTALACIÓN Y ANCLAJE. | UN | 48817 | 2020-II + Mano de Obra 2021
Valor de referencia | INDICES | CONSTRUCCION DE ANDENES | 7825 | MANTENIMIENTO CORRECTIVO ESPACIO PÚBLICO EN ADOQUÍN DE CONCRETO SOBRE MORTERO. INCL. RETIRO Y LIMPIEZA ADOQUÍN E INSTALAR EL MISMO. EMBOQUILLADA CON ARENA CEMENTO 5:1. | M2 | 44919 | 2020-II + Mano de Obra 2021
Nuevo - DTM | PAVIMENTOS | PAVIMENTOS ARTICULADOS | 7826 | INSTALACIÓN ADOQUÍN DE CONCRETO 20X10X6CM (INCLUYE BASE 4CM MORTERO 2000 Y ARENA DE SELLO) | M2 | 36782 | 2020-II + Mano de Obra 2021
Valor de referencia | INDICES | CONSTRUCCION DE ANDENES | 7827 | MANTENIMIENTO CORRECTIVO ESPACIO PUBLICO LOSETA A-50 SOBRE MORTERO. INCL. RETIRO LOSETA E INSTALAR LA MISMA. | M2 | 16618 | 2020-II + Mano de Obra 2021
Nuevo - DTM | ANDENES Y SARDINELES | SARDINELES Y BORDILLOS | 7828 | RETIRO Y REINSTALACIÓN DE SARDINEL TIPO A10 (INSTALACIÓN. NO INCLUYE MATERIAL DE BASE) | ML | 21389 | 2020-II + Mano de Obra 2021
Nuevo - DTM | ANDENES Y SARDINELES | SARDINELES Y BORDILLOS | 7829 | RETIRO O REINSTALACIÓN DE SARDINEL TIPO A10 (INSTALACIÓN. NO INCLUYE MATERIAL DE BASE) | ML | 10695 | 2020-II + Mano de Obra 2021
Nuevo - DTM | REDES ACUEDUCTO | REDES ACUEDUCTO | 7830 | CONEXIONES KIT SILLA YEE 250 X 200 PVC. SUMINISTRO E INSTALACIÓN. | UN | 161801 | 2020-II + Mano de Obra 2021
Nuevo - DTM | REDES ACUEDUCTO | REDES ACUEDUCTO | 7831 | CONEXIONES KIT SILLA YEE 315 X 200 PVC. SUMINISTRO E INSTALACIÓN. | UN | 220597 | 2020-II + Mano de Obra 2021
Nuevo - DTM | REDES ACUEDUCTO | REDES ACUEDUCTO | 7832 | CONEXIONES KIT SILLA YEE 400 X 200 PVC. SUMINISTRO E INSTALACIÓN. | UN | 243455 | 2020-II + Mano de Obra 2021
Nuevo - DTM | REDES ACUEDUCTO | REDES ACUEDUCTO | 7833 | CONEXIONES KIT SILLA YEE 450 X 200 PVC. SUMINISTRO E INSTALACIÓN. | UN | 265031 | 2020-II + Mano de Obra 2021
Nuevo - DTM | PAVIMENTOS | JUNTAS PARA PAVIMENTOS | 7857 | JUNTAS DE DILATACIÓN PARA PUENTES PEATONALES TIPO TRANSMILENIO CON LÁMINA GALVANIZADA (JUNTA TIPO 1). FABRICACIÓN EN TALLER PARA TRABAJOS DE MANTENIMIENTO EN PUENTE PEATONAL CON PMT APROBADO. SUMINISTRO Y CONSTRUCCIÓN. (INCLUYE SUMINISTRO, FABRICACIÓN EN TALLER, ADECUACIÓN DE ESTRUCTURA EXISTENTE E INSTALACIÓN DE JUNTA EN PUNTO CRÍTICO DEL PUENTE EN LÁMINA GALVANIZADA). ELEMENTO INSTALADO DE 2.50 M X 0.90 M. | UN | 5156385 | 2020-II + Mano de Obra 2021
Nuevo - DTM | SEÑALIZACIÓN | OTROS-SEÑALIZACIÓN | 7858 | BANDAS SONORAS REDUCTORAS DE VELOCIDAD DE 2CM DE ALTURA, CONSTRUIDA CON GRAVILLA DE 1/2", PINTURA DE LARGA DURACIÓN BLANCA Y RESINA EPÓXICA. | M2 | 241585 | 2020-II + Mano de Obra 2021
Nuevo - DTM | PAVIMENTOS | JUNTAS PARA PAVIMENTOS | 7859 | JUNTAS DE DILATACIÓN PARA PUENTES PEATONALES TIPO TRANSMILENIO CON NEOPRENO (JUNTA TIPO 2 DOBLE NEOPRENO). SUMINISTRO Y CONSTRUCCIÓN. FABRICACIÓN EN TALLER PARA TRABAJOS DE MANTENIMIENTO EN PUENTE PEATONAL CON PMT APROBADO. (INCLUYE SUMINISTRO, FABRICACIÓN EN TALLER, ADECUACIÓN DE ESTRUCTURA EXISTENTE E INSTALACIÓN DE JUNTA EN PUNTO CRÍTICO DEL PUENTE). | UN | 3311784 | 2020-II + Mano de Obra 2021
Nuevo - DTM | PAVIMENTOS | JUNTAS PARA PAVIMENTOS | 7860 | JUNTAS DE DILATACIÓN PARA PUENTES PEATONALES TIPO TRANSMILENIO CON NEOPRENO (JUNTA TIPO 3 NEOPRENO). SUMINISTRO Y CONSTRUCCIÓN. FABRICACIÓN EN TALLER PARA TRABAJOS DE MANTENIMIENTO EN PUENTE PEATONAL CON PMT APROBADO. (INCLUYE SUMINISTRO, FABRICACIÓN EN TALLER, ADECUACIÓN DE ESTRUCTURA EXISTENTE E INSTALACIÓN DE JUNTA EN PUNTO CRÍTICO DEL PUENTE EN NEOPRENO). | UN | 3322474 | 2020-II + Mano de Obra 2021
Nuevo - DTM | CONCRETO Y ACERO PARA ESTRUCTURAS | ESTRUCTURAS EN ACERO | 7861 | RETIRO DE PISO EN LAMINA ALFAJOR | ML | 39456 | 2020-II + Mano de Obra 2021
Nuevo - DTM | SEÑALIZACIÓN | DEMARCACION DE PAVIMENTOS | 7862 | DEMARCACION METROS LINEALES EN PINTURA TIPO TRAFICO BASE SOLVENTE COLOR BLANCO Y/O AMARILLA. LINEA 0.12M Y 16 MILS (INCLUYE SUMINISTRO Y APLICACION CON EQUIPO. INCLUYE MICROESFERAS TIPO DROP ON PARA LINEAS DE BORDE Y DE CARRIL). | ML | 4243 | 2020-II + Mano de Obra 2021
Nuevo - DTM | SEÑALIZACIÓN | DEMARCACION DE PAVIMENTOS | 7863 | DEMARCACIÓN EN PINTURA TIPO TRAFICO BASE SOLVENTE COLOR BLANCO. LINEA 0.20M Y 16 MILS (INCLUYE SUMINISTRO Y APLICACIÓN CON EQUIPO. INCLUYE MICROESFERAS TIPO DROP ON PARA LINEAS DE CARRIL). | M2 | 34871 | 2020-II + Mano de Obra 2021
Nuevo - DTM | ANÁLISIS AUXILIARES | ACTIVIDADES DE CONSERVACION | 7864 | LAVADO DE ESTRUCTURA EN CONCRETO Y/O METÁLICAS CON ANDAMIO CERTIFICADO. INCLUYE ALQUILER DE HIDROLAVADORA A GASOLINA PRESIÓN 3200 PSI. INCLUYE PLANTA ELÉCTRICA, AGUA Y MANO DE OBRA. | M2 | 5019 | 2020-II + Mano de Obra 2021
Nuevo - DTM | REDES ALCANTARILLADO / DRENAJE | REDES ALCANTARILLADO / DRENAJE | 7865 | MARCO REJILLA SUMIDERO LATERAL 100 X 65 (SUMINISTRO E INSTALACIÓN) | UN | 88284 | 2020-II + Mano de Obra 2021
Nuevo - DTM | REDES ALCANTARILLADO / DRENAJE | REDES ALCANTARILLADO / DRENAJE | 7869 | LIMPIEZA MANUAL DE SUMIDERO TIPO ST-1 , ST-2. INCLUYE CARGUE, RETIRO Y DISPOSICIÓN FINAL DE ESCOMBROS. | M3 | 55785 | 2020-II + Mano de Obra 2021
Nuevo - DTM | REDES ALCANTARILLADO / DRENAJE | REDES ALCANTARILLADO / DRENAJE | 7870 | RECONSTRUCCIÓN DE LA TAPA DE SUMIDERO SL-100. CONCRETO 3000 PSI HECHO EN OBRA (INCLUYE DEMOLICIÓN DE LA PLACA DE CONCRETO EXISTENTE. INCLUYE ANCLAJES, ACERO DE REFUERZO, FORMALETA, ADHESIVO ESTRUCTURAL, CURADO, MARCO Y REJILLA) ALTURA=20 CM. | UN | 722931 | 2020-II + Mano de Obra 2021
Nuevo - DTM | REDES ALCANTARILLADO / DRENAJE | REDES ALCANTARILLADO / DRENAJE | 7871 | DESINSTALACIÓN DE SEPARADOR TIPO TRANSMILENIO (BLOQUE CANALIZADOR AMARILLO, INCLUYE CORTE DE ANCLAJES, CARGUE Y DISPOSICIÓN FINAL. | ML | 26852 | 2020-II + Mano de Obra 2021
Nuevo - DTM | PAVIMENTOS | PAVIMENTOS EN CONCRETO ASFALTICO | 7873 | TRATAMIENTO Y DISPOSICIÓN FINAL DE RESIDUOS PELIGROSOS. | KG | 1500 | 2020-II + Mano de Obra 2021
Nuevo - DTM | CONCRETO Y ACERO PARA ESTRUCTURAS | ESTRUCTURAS EN ACERO | 7874 | CERRAMIENTO NYLOFOR 3D PRO ALTURA 2.00 M FABRICADA EN ALAMBRE DE ACERO GALVANIZADO DE 5MM, RECUBIERTO CON PINTURA DE POLIÉSTER VERDE, DE 4.75 MM DE DIÁMETRO.CONCRETO DE 3000 PSI. INCLUYE MANO DE OBRA PARA CERRAMIENTO NYLOFOR 3D PRO ALTURA 2.00 M. INCLUYE EXCAVACIÓN PARA BASE, FUNDIDA EN CONCRETO HECHO EN OBRA, ARMADO DE LA ESTRUCTURA, HUECOS DE 200 X 50 MM, NIVELACIÓN E INSTALACIÓN. | ML | 295556 | 2020-II + Mano de Obra 2021
Nuevo - DTM | REDES ACUEDUCTO | REDES ACUEDUCTO | 7875 | COLLAR DE DERIVACIÓN DE 4" X 1/2". SUMINISTRO E INSTALACION. (INCLUYE TALADRO ROTOPERCUTOR 3/4", PLANTA ELÉCTRICA 4KW). | UN | 26470 | 2020-II + Mano de Obra 2021
Nuevo - DTM | REDES ACUEDUCTO | REDES ACUEDUCTO | 7876 | CÁRCAMO DE PROTECCION EN TUBERÍA Ø 12" NORMA EAAB NS-090 version 2 V.2 (incluye Formaleta, Concreto de 2000 y 3000 PSI, Acero de Refuerzo, curado y Manijas en varilla lisa de 1"). | ML | 1006633 | 2020-II + Mano de Obra 2021
Nuevo - DTM | REDES ALCANTARILLADO / DRENAJE | REDES ALCANTARILLADO / DRENAJE | 7877 | INSTALACIÓN DE TUBERÍA PVC D=12" TIPO U.M. RDE 21 (Solo incluye la mano de obra) | ML | 3880 | 2020-II + Mano de Obra 2021
Nuevo - DTM | ANDENES Y SARDINELES | ANDENES EN CONCRETO | 7878 | RELLENO EN GRAVILLA FINA DIÁMETRO 1/2” MEZCLADO CON RESMA DE LÁTEX EN PROPORCIÓN DE GRAVILLA FINA 58-65 KG/M2 Y RESINE LÁTEX 7 A 8 KG/M2 ESPESOR APROXIMADO E: 0.07 M. | M2 | 53173 | 2020-II + Mano de Obra 2021
Nuevo - DTM | REDES ALCANTARILLADO / DRENAJE | REDES ALCANTARILLADO / DRENAJE | 7879 | DEMOLICIÓN Y REPOSICIÓN DE TAPAS PARA POZO (en concreto). | UN | 162818 | 2020-II + Mano de Obra 2021
Nuevo - DTM | REDES ACUEDUCTO | REDES ACUEDUCTO | 7880 | INSTALACION CODO HD DE 22.5° O 45°, EXTREMO LISO PARA PVC D= 8” (SOLO INCLUYE MANO DE OBRA). | UN | 26664 | 2020-II + Mano de Obra 2021
Nuevo - DTM | SEÑALIZACIÓN | DEMARCACION DE PAVIMENTOS | 7881 | ESTOPEROLES METÁLICOS CON ESPIGO. INCLUYE SUMINISTRO E INSTALACIÓN. | UN | 7378 | 2020-II + Mano de Obra 2021
Nuevo - DTM | ANÁLISIS AUXILIARES | ACTIVIDADES DE CONSERVACION | 7882 | BLOQUE DE RELLENO TIPO GEO BLOQUE EN POLIESTIRENO EXPANDIDO CON ICOPOR. (INCLUYE SUMINISTRO E INSTALACIÓN). | M3 | 100386 | 2020-II + Mano de Obra 2021
Nuevo - DTM | CONCRETO Y ACERO PARA ESTRUCTURAS | ESTRUCTURAS EN ACERO | 7883 | PERFORACIÓN PARA ANCLAJE DE VARILLA DE D=1 1/4" INCLUYE ADHESIVO ESTRUCTURAL. SUMINISTRO E INSTALACIÓN. INCLUYE LA PERFORACIÓN, LIMPIEZA DE LA PERFORACIÓN CON CHORRO DE AIRE, SUMINISTRO DE BROCAS, EQUIPOS, TRANSPORTES, MANEJO, ALMACENAMIENTO, MANO DE OBRA. PARA UTILIZAR EN LOSAS DE CONCRETO. | CM.PER | 1623 | 2020-II + Mano de Obra 2021
Nuevo - DTM | CONCRETO Y ACERO PARA ESTRUCTURAS | ESTRUCTURAS EN ACERO | 7884 | ANCLAJE EPÓXICO DE VARILLA DE 5/8" SUMINISTRO E INSTALACIÓN. Incluye la detección de refuerzo para perforación, la perforación, limpieza de la perforación con chorro de aire, suministro de materiales (relleno epóxico et o equivalente, brocas), equipos, transportes, manejo, almacenamiento, manejo de desperdicios, mano de obra. | CM.PER | 1421 | 2020-II + Mano de Obra 2021
Nuevo - DTM | CONCRETO Y ACERO PARA ESTRUCTURAS | ESTRUCTURAS EN ACERO | 7885 | ANCLAJE EPÓXICO DE VARILLA DE 3/4" SUMINISTRO E INSTALACIÓN. Incluye la detección de refuerzo para perforación, la perforación, limpieza de la perforación con chorro de aire, suministro de materiales (relleno epóxico ET o equivalente, brocas), equipos, transportes, manejo, almacenamiento, manejo de desperdicios, mano de obra. | CM.PER | 1565 | 2020-II + Mano de Obra 2021
Nuevo - DTM | CONCRETO Y ACERO PARA ESTRUCTURAS | ESTRUCTURAS EN ACERO | 7886 | ANCLAJE EPÓXICO DE VARILLA DE 1/4" SUMINISTRO E INSTALACIÓN. Incluye la detección de refuerzo para perforación, la perforación, limpieza de la perforación con chorro de aire, suministro de materiales (relleno epóxico et o equivalente, brocas), equipos, transportes, manejo, almacenamiento, manejo de desperdicios, mano de obra. | CM.PER | 1249 | 2020-II + Mano de Obra 2021
Nuevo - DTM | CONCRETO Y ACERO PARA ESTRUCTURAS | ESTRUCTURAS EN ACERO | 7887 | ANCLAJE EPÓXICO DE VARILLA DE 1/2" SUMINISTRO E INSTALACIÓN. Incluye la detección de refuerzo para perforación, la perforación, limpieza de la perforación con chorro de aire, suministro de materiales (relleno epóxico et o equivalente, brocas), equipos, transportes, manejo, almacenamiento, manejo de desperdicios, mano de obra. | CM.PER | 1327 | 2020-II + Mano de Obra 2021
Nuevo - DTM | REDES ALCANTARILLADO / DRENAJE | REDES ALCANTARILLADO / DRENAJE | 7888 | TAPAS PARA POZO DE INSPECCIÓN. SUMINISTRO E INSTALACIÓN. | UN | 156933 | 2020-II + Mano de Obra 2021
Nuevo - DTM | CONCRETO Y ACERO PARA ESTRUCTURAS | ESTRUCTURAS EN ACERO | 7889 | PERFORACIÓN PARA ANCLAJE DE VARILLA DE 1" INCLUYE ADHESIVO ESTRUCTURAL. SUMINISTRO E INSTALACIÓN. INCLUYE LA PERFORACIÓN, LIMPIEZA DE LA PERFORACIÓN CON CHORRO DE AIRE, SUMINISTRO DE BROCAS, EQUIPOS, TRANSPORTES, MANEJO, ALMACENAMIENTO MANO DE OBRA. | CM.PER | 1623 | 2020-II + Mano de Obra 2021
Nuevo - DTM | REDES TELEFONICAS / DATOS | RED TELEFONICA ETB | 7892 | REPARADUCTO PVC D=4" - DUCTO TELEFÓNICO. SUMINISTRO E INSTALACIÓN | ML | 68927 | 2020-II + Mano de Obra 2021
Nuevo - DTM | REDES ALCANTARILLADO / DRENAJE | REDES ALCANTARILLADO / DRENAJE | 7893 | DEMOLICIÓN MANUAL DE TAPA EXISTENTE DE POZO DE INSPECCIÓN Y REPOSICIÓN TAPA PARA POZO DE D= 0.70 M. SUMINISTRO E INSTALACIÓN. | UN | 164189 | 2020-II + Mano de Obra 2021
Nuevo - DTM | GESTION SOCIAL | GESTION SOCIAL | 7894 | AVISO PUNTO IDU 1.50M X 0.90M (MATERIAL DE IMPRESIÓN VINILO PARA EXTERIORES. INCLUYE SUMINISTRO E INSTALACIÓN). | UN | 280281 | 2020-II + Mano de Obra 2021
Nuevo - DTM | SEÑALIZACIÓN | SEÑALES DE TRANSITO | 7895 | CARTELERA TIPO PUNTO IDU DE 1.00M X 1.00M EN ALUMINIO ANODIZADO, CON PAÑO COLOR GRIS, CENEFA SUPERIOR, PUERTAS CORREDIZAS, LOGO INSTITUCIONAL. INCLUYE SUMINISTRO E INSTALACION. | UN | 739330 | 2020-II + Mano de Obra 2021
Nuevo - DTM | PAVIMENTOS | JUNTAS PARA PAVIMENTOS | 7896 | CORTE DE VARILLA DE DIÁMETRO VARIADO ENTRE 1/2" A 1 1/4". | UN | 635 | 2020-II + Mano de Obra 2021
Nuevo - DTM | PAVIMENTOS | PAVIMENTOS EN CONCRETO HIDRAULICO | 7898 | LOSA DE CONCRETO MR45 ACELERADO A 3 DÍAS (SUMINISTRO, FORMALETEADO, COLOCACIÓN Y ACABADO. NO INCLUYE ACERO, CURADO Y JUNTAS). | M3 | 718014 | 2020-II + Mano de Obra 2021
Nuevo - DTM | PAVIMENTOS | PAVIMENTOS EN CONCRETO HIDRAULICO | 7899 | LOSA DE CONCRETO MR50 ACELERADO A 3 DÍAS (SUMINISTRO, FORMALETEADO, COLOCACIÓN Y ACABADO. NO INCLUYE ACERO, CURADO Y JUNTAS). | M3 | 758749 | 2020-II + Mano de Obra 2021
Nuevo - DTM | GEOSINTETICOS | GEOTEXTILES | 7900 | GEOCELDA HDPE PERFORADA, ALTURA 15 CM (SUMINISTRO E INSTALACIÓN). | M2 | 56104 | 2020-II + Mano de Obra 2021
Nuevo - DTM | REDES ALCANTARILLADO / DRENAJE | REDES ALCANTARILLADO / DRENAJE | 7901 | MANEJO DE AGUAS (INCLUYE MOTOBOMBA CON COMBUSTIBLE Y OPERADOR) | HR | 9159 | 2020-II + Mano de Obra 2021
Nuevo - DTM | GEOSINTETICOS | GEOTEXTILES | 7902 | GEODREN CON TUBERÍA CIRCULAR 100 MM H=1.0 O DRENAFLEX CON TUBERÍA CIRCULAR 100 MM H=1.0 (SUMINISTRO E INSTALACIÓN). | ML | 39123 | 2020-II + Mano de Obra 2021
Nuevo - DTM | SEÑALIZACIÓN | OTROS-SEÑALIZACIÓN | 7903 | PENDONES ELABORADOS EN BANNER, CON UNA DIMENSIÓN DE 1.00 M DE ANCHO POR 1.50 M DE LARGO. IMPRESIÓN A FULL COLOR SEGÚN DISEÑOS DE OJALETES. | UN | 73574 | 2020-II + Mano de Obra 2021
Nuevo - DTM | SEÑALIZACIÓN | OTROS-SEÑALIZACIÓN | 7904 | ALQUILER BASTÓN LUMINOSO 5 FUNCIONES GRANDE ST -900 -1 55 X 4.5 CM RECARGABLE. | UN/MES | 4461 | 2020-II + Mano de Obra 2021
Nuevo | EXCAVACIONES | EXC. CONFORMACION DE SUBRASANTE | 7905 | EXCAVACIÓN MECÁNICA EN MATERIAL DE ROCA PARA CONFORMACIÓN DE LA SUBRASANTE (EXCAVACIÓN, PERFORACIÓN, REMOCIÓN, CARGUE) | M3 | 79252 | 2020-II + Mano de Obra 2021
Nuevo | EXCAVACIONES | EXC. CONFORMACION DE SUBRASANTE | 7944 | EXCAVACIÓN MECÁNICA EN MATERIAL COMÚN PARA CONFORMACIÓN DE LA SUBRASANTE CON RETROEXCAVADORA (EXCAVACIÓN, REMOCIÓN Y CARGUE) | M3 | 6026 | 2020-II + Mano de Obra 2021
Nuevo | EXCAVACIONES | EXC. CONFORMACION DE SUBRASANTE | 7945 | EXCAVACIONES VARIAS SIN CLASIFICAR CON RETROEXCAVADORA (INCLUYE: EXCAVACIÓN, REMOCIÓN Y CARGUE) | M3 | 5434 | 2020-II + Mano de Obra 2021
Nuevo | EXCAVACIONES | EXC. CONFORMACION DE SUBRASANTE | 7946 | EXCAVACIONES VARIAS SIN CLASIFICAR CON RETROCARGADOR (INCLUYE: EXCAVACIÓN, REMOCIÓN Y CARGUE) | M3 | 5350 | 2020-II + Mano de Obra 2021
Nuevo - DTM | REDES ELECTRICAS | RED ELECTRICA CODENSA | 7947 | CANALIZACIÓN SUBTERRÁNEA CON 1 DUCTO DE 2 " PVC DB, ACCESORIOS, EXCAVACIÓN, RELLENOS Y ACABADO (INCLUYE SUMINISTRO E INSTALACIÓN) | ML | 53705 | 2020-II + Mano de Obra 2021
Nuevo - DTM | REDES ELECTRICAS | RED ELECTRICA CODENSA | 7948 | CANALIZACIÓN SUBTERRÁNEA CON 1 DUCTO DE 3" PVC TDP, ACCESORIOS, EXCAVACIÓN, RELLENOS Y ACABADO (INCLUYE SUMINISTRO E INSTALACIÓN) | ML | 60739 | 2020-II + Mano de Obra 2021
Nuevo - DTM | REDES ELECTRICAS | RED ELECTRICA CODENSA | 7949 | CANALIZACIÓN SUBTERRÁNEA CON 1 DUCTO DE 4" PVC TDP, ACCESORIOS, EXCAVACIÓN, RELLENOS Y ACABADO (INCLUYE SUMINISTRO E INSTALACIÓN) | ML | 64014 | 2020-II + Mano de Obra 2021
Nuevo - DTM | REDES ELECTRICAS | RED ELECTRICA CODENSA | 7950 | CANALIZACIÓN SUBTERRÁNEA CON 2 DUCTOS DE 3" PVC TDP, ACCESORIOS, EXCAVACIÓN, RELLENOS Y ACABADO (INCLUYE SUMINISTRO E INSTALACIÓN) | ML | 77276 | 2020-II + Mano de Obra 2021
Nuevo - DTM | REDES ELECTRICAS | RED ELECTRICA CODENSA | 7951 | CANALIZACIÓN SUBTERRÁNEA CON 3 DUCTOS DE 3" PVC TDP, ACCESORIOS, EXCAVACIÓN, RELLENOS Y ACABADO (INCLUYE SUMINISTRO E INSTALACIÓN) | ML | 104781 | 2020-II + Mano de Obra 2021
Nuevo - DTM | MANTENIMIENTO Y REHABILITACION DE VIAS | ACTIVIDADES ADICIONALES | 7953 | REDUCTOR DE VELOCIDAD TIPO RESALTO PARABOLICO DE 4 METROS DE ANCHO. EN CONCRETO PREMEZCLADO 4000 PSI (280 Kg/cm2) GRAVA COMÚN. SUMINISTRO E INSTALACION. (INCLUYE FORMALETA, REFUERZO, CURADO Y PINTURA). | ML | 1062090 | 2020-II + Mano de Obra 2021
Nuevo - DTM | MANTENIMIENTO Y REHABILITACION DE VIAS | ACTIVIDADES ADICIONALES | 7954 | CAJA DE PASO SENCILLA PARA SEMAFORIZACIÓN PARA ANDÉN, MEDIDAS INTERNAS (60 CM X 50 CM), MEDIDAS EXTERNAS (75 CM X 85 CM) , ALTURA: 70 CM. INCLUYE BASE, FILTRO, MUROS EN LADRILLO PRECOCIDO, PAÑETE, BORDILLO PERIMETRAL, MARCO Y TAPA SEGÚN ESPECIFICACIONES DE LA SDM. | UN | 442264 | 2020-II + Mano de Obra 2021
Nuevo - DTM | REDES TELEFONICAS / DATOS | RED TELEFONICA ETB | 7955 | CAJA DE PASO SENCILLA PARA SEMAFORIZACIÓN (60 CM X 50 CM, ALTURA 120CM) PARA CALZADA . INCLUYE BASE, FILTRO, MUROS EN LADRILLO PRECOCIDO, PAÑETE, BORDILLO PERIMETRAL, MARCO Y TAPA SEGÚN ESPECIFICACIONES DE LA SDM. | UN | 612661 | 2020-II + Mano de Obra 2021
Nuevo - DTM | REDES TELEFONICAS / DATOS | RED TELEFONICA ETB | 7956 | CAJA DE PASO SENCILLA PARA SEMAFORIZACIÓN (70 CM X 120 CM, ALTURA 120CM) PARA ANDÉN . INCLUYE BASE, FILTRO, MUROS EN LADRILLO PRECOCIDO, PAÑETE, BORDILLO PERIMETRAL, MARCO Y TAPA SEGÚN ESPECIFICACIONES DE LA SDM. | UN | 964117 | 2020-II + Mano de Obra 2021
Nuevo - DTM | SEÑALIZACIÓN | OTROS-SEÑALIZACIÓN | 7957 | BANDAS SONORAS REDUCTORAS DE VELOCIDAD DE 5CM DE ALTURA POR 10CM DE ANCHO, CONSTRUIDA CON GRAVILLA DE 1/2", PINTURA DE LARGA DURACIÓN BLANCA Y RESINA EPÓXICA | ML | 43506 | 2020-II + Mano de Obra 2021
Nuevo - DTM | SEÑALIZACIÓN | DEMARCACION DE PAVIMENTOS | 7958 | DEMARCACIÓN LINEA DISCONTINUA A=0.10 M (E=2.3 MM,TERMOPLÁSTICA. INCLUYE SUMINISTRO Y APLICACIÓN CON EQUIPO. INCLUYE MICROESFERA | ML | 9248 | 2020-II + Mano de Obra 2021
Nuevo - DTM | SEÑALIZACIÓN | DEMARCACION DE PAVIMENTOS | 7959 | DEMARCACIÓN LINEA CONTINUA BLANCA O AMARILLA A=0.12 M (E=2.3 MM, TERMOPLÁSTICA. INCLUYE SUMINISTRO Y APLICACIÓN CON EQUIPO. INCLUYE MICROESFERAS) | ML | 11097 | 2020-II + Mano de Obra 2021
Nuevo - DTM | SEÑALIZACIÓN | DEMARCACION DE PAVIMENTOS | 7960 | DEMARCACIÓN LINEA CONTINUA BLANCA O AMARILLA A=0.10 M (E=2.3 MM, TERMOPLÁSTICA. INCLUYE SUMINISTRO Y APLICACIÓN CON EQUIPO. INCLUYE MICROESFERAS) | ML | 9248 | 2020-II + Mano de Obra 2021
Nuevo - DTM | SEÑALIZACIÓN | DEMARCACION DE PAVIMENTOS | 7961 | DEMARCACIÓN LINEA CONTINUA BLANCA O AMARILLA A=0.15 M (E=2.3 MM, TERMOPLÁSTICA. INCLUYE SUMINISTRO Y APLICACIÓN CON EQUIPO. INCLUYE MICROESFERAS) | ML | 13871 | 2020-II + Mano de Obra 2021
Nuevo - DTM | SEÑALIZACIÓN | DEMARCACION DE PAVIMENTOS | 7962 | TACHA REFLECTIVA UNIDIRECCIONAL BLANCA/ROJA (INCLUYE SUMINISTRO E INSTALACIÓN) | UN | 8181 | 2020-II + Mano de Obra 2021
Nuevo - DTM | SEÑALIZACIÓN | SEÑALES DE TRANSITO | 7963 | SEÑAL VERTICAL INFORMATIVA SI-27C (70 CM X 100 CM). INCLUYE SUMINISTRO E INSTALACION. | UN | 279650 | 2020-II + Mano de Obra 2021
Nuevo - DTM | SEÑALIZACIÓN | SEÑALES DE TRANSITO | 7964 | SEÑAL VERTICAL PREVENTIVA SP-47B TIPO PENTÁGONO CON FLECHA. (INCLUYE SUMINISTRO E INSTALACION). | UN | 458150 | 2020-II + Mano de Obra 2021
Nuevo - DTM | SEÑALIZACIÓN | SEÑALES DE TRANSITO | 7965 | POSTE TIPO MENSULA T2 (2.50M) EN TUBO SCH 40 GALVANIZADO Y PINTADO. INCLUYE SUMINISTRO E INSTALACIÓN. | UN | 2590381 | 2020-II + Mano de Obra 2021
Nuevo - DTM | REDES TELEFONICAS / DATOS | RED TELEFONICA ETB | 7966 | PEDESTAL EN CONCRETO DE 3000 PSI PARA EQUIPO DE CONTROL C800VK, ARMARIO PEQUEÑO (0.33 M X 0.60 M X 0.70 M) . CONSTRUCCIÓN. CON CUATRO DUCTOS PESADOS DE PVC TIPO DB D= 2". | UN | 133146 | 2020-II + Mano de Obra 2021
Nuevo - DTM | TRANSPORTES Y ACARREOS | TRANSPORTES Y ACARREOS | 7967 | TRANSPORTE DE MATERIAL FRESADO PROVENIENTE DE SITIO DE OBRA AL SITIO DISPUESTO PARA MEZCLAS, ESTABILIZAR O DEJAR EN PATIOS DE ACOPIO DEL IDU. | M3 | 6074 | 2020-II + Mano de Obra 2021
Nuevo - DTM | CONCRETO Y ACERO PARA ESTRUCTURAS | ESTRUCTURAS EN ACERO | 7968 | PERFORACIÓN PARA ANCLAJE DE VARILLA DE 1". NO INCLUYE ADHESIVO ESTRUCTURAL. INCLUYE LA PERFORACIÓN, LIMPIEZA DE LA PERFORACIÓN CON CHORRO DE AIRE, SUMINISTRO DE BROCAS, EQUIPOS, TRANSPORTES, MANEJO, ALMACENAMIENTO MANO DE OBRA. | CM.PER | 1528 | 2020-II + Mano de Obra 2021
Nuevo - DTM | CONCRETO Y ACERO PARA ESTRUCTURAS | ESTRUCTURAS EN ACERO | 7969 | PERFORACIÓN PARA ANCLAJE DE VARILLA DE D=1 1/4" NO INCLUYE ADHESIVO ESTRUCTURAL. INCLUYE LA PERFORACIÓN, LIMPIEZA DE LA PERFORACIÓN CON CHORRO DE AIRE, SUMINISTRO DE BROCAS, EQUIPOS, TRANSPORTES, MANEJO, ALMACENAMIENTO, MANO DE OBRA. PARA UTILIZAR EN LOSAS DE CONCRETO. | CM.PER | 1528 | 2020-II + Mano de Obra 2021
Nuevo - DTM | CONCRETO Y ACERO PARA ESTRUCTURAS | CONCRETO PARA ESTRUCTURAS | 7970 | PILOTES DE CONCRETO GRAVA COMÚN DE 2000 PSI (PREBARRENADOS) CON DIÁMETRO 0.30 M (INCLUYE: EXCAVACIÓN, FUNDIDA, LOCALIZACIÓN, PREHUECOS, AGUA DE CARROTANQUES, RETIRO DE LODOS Y DESCABECE DE PILOTES) | ML | 189340 | 2020-II + Mano de Obra 2021
Nuevo | PAVIMENTOS | PAVIMENTOS EN CONCRETO ASFALTICO | 7972 | INSTALACIÓN DE MATERIAL DE FRESADO. (EXTENDIDO Y COMPACTACIÓN CON VIBROCOMPACTADOR). | M3 | 12365 | 2020-II + Mano de Obra 2021
Nuevo | REDES TELEFONICAS / DATOS | RED TELEFONICA ETB | 7974 | PEDESTAL EN CONCRETO DE 3000 PSI PARA EQUIPO DE CONTROL (1.20 M X 0.93 M X 0.65 M) | UN | 501125 | 2020-II + Mano de Obra 2021
Nuevo | ANÁLISIS AUXILIARES | CARPINTERÍA METÁLICA | 7975 | MODULO DE PAGO PARA TAQUILLA EXTERIOR PARA ESTACIONES DEL SISTEMA TRANSMILENIO EN ACERO INOXIDABLE 304 B CONTRA ÁCIDOS Y VIDRIO, CON DIVISIONES INTERNAS CON PUERTA PARA DIVIDIR Y ESTRUCTURA METÁLICA PARA PISO DE 7.95 M X 3.68 M PARA SOPORTAR LA MADERA TEKA. (INCLUYE FABRICACIÓN, TRANSPORTE Y MONTAJE. NO INCLUYE OBRAS DE MAMPOSTERÍA). | UN | 94895401 | 2020-II + Mano de Obra 2021
Nuevo | REDES ELECTRICAS | RED ELECTRICA CODENSA | 7989 | 5 DUCTOS D=3" PVC-TDP (NO INCLUYE RELLENOS NI EXCAVACIÓN). SUMINISTRO E INSTALACIÓN. | ML | 74412 | 2020-II + Mano de Obra 2021
Nuevo | ENSAYOS - LABORATORIOS | ENSAYOS - LABORATORIOS | 7990 | MEDICIÓN DE LA RESISTENCIA AL DESLIZAMIENTO EN ESTRUCTURA DE PAVIMENTO RÍGIDOS Y FLEXIBLES (COEFICIENTE DE FRICCIÓN) CON EQUIPO DE ALTO RENDIMIENTO. INCLUYE MOVILIZACIÓN, TOMA DE INFORMACIÓN, PROCESAMIENTO, ANÁLISIS Y ENTREGA DE RESULTADOS. NO INCLUYE VEHÍCULO ESCOLTA. | Km-Car | 79448 | 2020-II + Mano de Obra 2021
Nuevo | ENSAYOS - LABORATORIOS | ENSAYOS - LABORATORIOS | 7991 | MEDICIÓN DEL PERFIL TRANSVERSAL (AHUELLAMIENTO) Y DE LA REGULARIDAD SUPERFICIAL (IRI) EN PAVIMENTOS RÍGIDOS Y FLEXIBLES CON EQUIPO DE ALTO RENDIMIENTO. INCLUYE MOVILIZACIÓN, TOMA DE INFORMACIÓN, PROCESAMIENTO, ANÁLISIS Y ENTREGA DE RESULTADOS. NO INCLUYE VEHÍCULO ESCOLTA. | Km-Car | 89250 | 2020-II + Mano de Obra 2021
Nuevo - Proyecto | ANÁLISIS AUXILIARES | ACTIVIDADES DE CONSERVACION | 7992 | REPOSICIÓN DE SELLO DE JUNTAS DE PAVIMENTO DE CONCRETO HIDRÁULICO, ANCHO HASTA DE 5/8" (16 MM). (INCLUYE LIMPIEZA, SUMINISTRO E INSTALACIÓN DE FONDO Y SELLANTE). | ML | 11635 | 2020-II + Mano de Obra 2021
Nuevo - Proyecto | ANÁLISIS AUXILIARES | ACTIVIDADES DE CONSERVACION | 7993 | REPOSICIÓN DE SELLO DE JUNTAS DE PAVIMENTO DE CONCRETO HIDRÁULICO, ANCHO HASTA DE 7/8" (16 MM). (INCLUYE LIMPIEZA, SUMINISTRO E INSTALACIÓN DE FONDO Y SELLANTE). | ML | 15179 | 2020-II + Mano de Obra 2021
Nuevo - Proyecto | ANÁLISIS AUXILIARES | ACTIVIDADES DE CONSERVACION | 7994 | REPOSICIÓN DE SELLO DE JUNTAS DE PAVIMENTO DE CONCRETO HIDRÁULICO, ANCHO HASTA DE 1 1/4" (32 MM). (INCLUYE LIMPIEZA, SUMINISTRO E INSTALACIÓN DE FONDO Y SELLANTE). | ML | 29933 | 2020-II + Mano de Obra 2021
Nuevo - Proyecto | ANÁLISIS AUXILIARES | ACTIVIDADES DE CONSERVACION | 7995 | RETIRO DE SELLO EXISTENTE DE JUNTAS DE PAVIMENTO DE CONCRETO HIDRÁULICO (INCLUYE DISCO DIAMANTADO ASFALTO-CONCRETO 350 MM, AGUA Y MANO DE OBRA). | ML | 1118 | 2020-II + Mano de Obra 2021
Nuevo - Proyecto | RELLENOS Y CAPAS GRANULARES | CAPAS GRANULARES | 7996 | MATERIAL ADECUADO. SUMINISTRO, EXTENDIDO MANUAL, NIVELACIÓN, HUMEDECIMIENTO Y COMPACTACIÓN. | M3 | 73068 | 2020-II + Mano de Obra 2021
Nuevo - Proyecto | RELLENOS Y CAPAS GRANULARES | CAPAS GRANULARES | 7997 | MATERIAL TOLERABLE. SUMINISTRO, EXTENDIDO MANUAL, NIVELACIÓN, HUMEDECIMIENTO Y COMPACTACIÓN. | M3 | 70438 | 2020-II + Mano de Obra 2021
Nuevo - Proyecto | PRUEBAS DE CARGA ESTÁTICA PUENTES | PRUEBAS DE CARGA | 7998 | PRUEBA DE CARGA DINÁMICA PARA PUENTE PEATONAL METÁLICO TIPO TRANSMILENIO (INCLUYE: EJECUCIÓN DE LAS PRUEBAS MEDIANTE NIVELACIÓN DE PRECISIÓN Y TRANSPORTE DE EQUIPOS DE MEDIDA A OBRA). | UN | 17000000 | 2020-II + Mano de Obra 2021
Nuevo - Proyecto | PRUEBAS DE CARGA ESTÁTICA PUENTES | PRUEBAS DE CARGA | 7999 | PRUEBA DE CARGA ESTÁTICA PARA PUENTE PEATONAL METÁLICO TIPO TRANSMILENIO (INCLUYE: EJECUCIÓN DE LAS PRUEBAS MEDIANTE NIVELACIÓN DE PRECISIÓN Y TRANSPORTE DE EQUIPOS DE MEDIDA A OBRA). | UN | 4000000 | 2020-II + Mano de Obra 2021
Nuevo - Proyecto | GESTIÓN AMBIENTAL | GESTIÓN AMBIENTAL | 8000 | PROTECCIÓN A ALCANTARILLAS CON POLISOMBRA 47%. (INCLUYE SUMINISTRO Y COLOCACIÓN DE POLISOMBRA 47%) | UN/MES | 3456 | 2020-II + Mano de Obra 2021
Nuevo - Proyecto | REDES ALCANTARILLADO / DRENAJE | REDES ALCANTARILLADO / DRENAJE | 8001 | REHABILITACIÓN RED DE ALCANTARILLADO CON TECNOLOGÍA CIPP, CON RESINA DE GRP CURADA CON RAYOS UV, INCLUYE EQUIPOS, MATERIALES, TRANSPORTES Y PERSONAL. DIÁMETRO 8”. ESPESOR 3,00 MM. EC = 14.200 MPA. (INCLUYE: FABRICACIÓN, IMPORTACIÓN, NACIONALIZACIÓN, LOGÍSTICA Y SUMINISTRO DE MATERIALES (LINER), PROCESO INSTALACIÓN, CURADO CON LUZ ULTRAVIOLETA, PERSONAL Y ACTIVIDADES COMPLEMENTARIAS PARA FINALIZAR LA REHABILITACIÓN, INSPECCIÓN FINAL CON EQUIPO CCTV. (ENTREGA DE VIDEO, INFORME POS REHABILITACIÓN E INFORME DE PROTOCOLO DEL PROCESO DE REHABILITACIÓN CON NORMA TÉCNICA EAB)). | ML | 842402 | 2020-II + Mano de Obra 2021
Nuevo - Proyecto | REDES ALCANTARILLADO / DRENAJE | REDES ALCANTARILLADO / DRENAJE | 8002 | REHABILITACIÓN RED DE ALCANTARILLADO CON TECNOLOGÍA CIPP, CON RESINA DE GRP CURADA CON RAYOS UV, INCLUYE EQUIPOS, MATERIALES, TRANSPORTES Y PERSONAL. DIÁMETRO 10”. ESPESOR 3,00 MM. EC = 14.200 MPA. (INCLUYE: FABRICACIÓN, IMPORTACIÓN, NACIONALIZACIÓN, LOGÍSTICA Y SUMINISTRO DE MATERIALES (LINER), PROCESO INSTALACIÓN, CURADO CON LUZ ULTRAVIOLETA, PERSONAL Y ACTIVIDADES COMPLEMENTARIAS PARA FINALIZAR LA REHABILITACIÓN, INSPECCIÓN FINAL CON EQUIPO CCTV. (ENTREGA DE VIDEO, INFORME POS REHABILITACIÓN E INFORME DE PROTOCOLO DEL PROCESO DE REHABILITACIÓN CON NORMA TÉCNICA EAB)). | ML | 885838 | 2020-II + Mano de Obra 2021
Nuevo - Proyecto | REDES ALCANTARILLADO / DRENAJE | REDES ALCANTARILLADO / DRENAJE | 8003 | REHABILITACIÓN RED DE ALCANTARILLADO CON TECNOLOGÍA CIPP, CON RESINA DE GRP CURADA CON RAYOS UV, INCLUYE EQUIPOS, MATERIALES, TRANSPORTES Y PERSONAL. DIÁMETRO 12”. ESPESOR 3,00 MM. EC = 14.200 MPA. (INCLUYE: FABRICACIÓN, IMPORTACIÓN, NACIONALIZACIÓN, LOGÍSTICA Y SUMINISTRO DE MATERIALES (LINER), PROCESO INSTALACIÓN, CURADO CON LUZ ULTRAVIOLETA, PERSONAL Y ACTIVIDADES COMPLEMENTARIAS PARA FINALIZAR LA REHABILITACIÓN, INSPECCIÓN FINAL CON EQUIPO CCTV. (ENTREGA DE VIDEO, INFORME POS REHABILITACIÓN E INFORME DE PROTOCOLO DEL PROCESO DE REHABILITACIÓN CON NORMA TÉCNICA EAB)). | ML | 978111 | 2020-II + Mano de Obra 2021
Nuevo - Proyecto | REDES ALCANTARILLADO / DRENAJE | REDES ALCANTARILLADO / DRENAJE | 8004 | REHABILITACIÓN RED DE ALCANTARILLADO CON TECNOLOGÍA CIPP, CON RESINA DE GRP CURADA CON RAYOS UV, INCLUYE EQUIPOS, MATERIALES, TRANSPORTES Y PERSONAL. DIÁMETRO 14”. ESPESOR 3,50 MM. EC = 14.200 MPA. (INCLUYE: FABRICACIÓN, IMPORTACIÓN, NACIONALIZACIÓN, LOGÍSTICA Y SUMINISTRO DE MATERIALES (LINER), PROCESO INSTALACIÓN, CURADO CON LUZ ULTRAVIOLETA, PERSONAL Y ACTIVIDADES COMPLEMENTARIAS PARA FINALIZAR LA REHABILITACIÓN, INSPECCIÓN FINAL CON EQUIPO CCTV. (ENTREGA DE VIDEO, INFORME POS REHABILITACIÓN E INFORME DE PROTOCOLO DEL PROCESO DE REHABILITACIÓN CON NORMA TÉCNICA EAB)). | ML | 1122194 | 2020-II + Mano de Obra 2021
Nuevo - Proyecto | REDES ALCANTARILLADO / DRENAJE | REDES ALCANTARILLADO / DRENAJE | 8005 | REHABILITACIÓN RED DE ALCANTARILLADO CON TECNOLOGÍA CIPP, CON RESINA DE GRP CURADA CON RAYOS UV, INCLUYE EQUIPOS, MATERIALES, TRANSPORTES Y PERSONAL. DIÁMETRO 16”. ESPESOR 4.20 MM. EC = 14.200 MPA. (INCLUYE: FABRICACIÓN, IMPORTACIÓN, NACIONALIZACIÓN, LOGÍSTICA Y SUMINISTRO DE MATERIALES (LINER), PROCESO INSTALACIÓN, CURADO CON LUZ ULTRAVIOLETA, PERSONAL Y ACTIVIDADES COMPLEMENTARIAS PARA FINALIZAR LA REHABILITACIÓN, INSPECCIÓN FINAL CON EQUIPO CCTV. (ENTREGA DE VIDEO, INFORME POS REHABILITACIÓN E INFORME DE PROTOCOLO DEL PROCESO DE REHABILITACIÓN CON NORMA TÉCNICA EAB)). | ML | 1281494 | 2020-II + Mano de Obra 2021
Nuevo - Proyecto | REDES ALCANTARILLADO / DRENAJE | REDES ALCANTARILLADO / DRENAJE | 8006 | REHABILITACIÓN RED DE ALCANTARILLADO CON TECNOLOGÍA CIPP, CON RESINA DE GRP CURADA CON RAYOS UV, INCLUYE EQUIPOS, MATERIALES, TRANSPORTES Y PERSONAL. DIÁMETRO 18”. ESPESOR 4.20 MM. EC = 14.200 MPA. (INCLUYE: FABRICACIÓN, IMPORTACIÓN, NACIONALIZACIÓN, LOGÍSTICA Y SUMINISTRO DE MATERIALES (LINER), PROCESO INSTALACIÓN, CURADO CON LUZ ULTRAVIOLETA, PERSONAL Y ACTIVIDADES COMPLEMENTARIAS PARA FINALIZAR LA REHABILITACIÓN, INSPECCIÓN FINAL CON EQUIPO CCTV. (ENTREGA DE VIDEO, INFORME POS REHABILITACIÓN E INFORME DE PROTOCOLO DEL PROCESO DE REHABILITACIÓN CON NORMA TÉCNICA EAB)). | ML | 1398576 | 2020-II + Mano de Obra 2021
Nuevo - Proyecto | REDES ALCANTARILLADO / DRENAJE | REDES ALCANTARILLADO / DRENAJE | 8007 | REHABILITACIÓN RED DE ALCANTARILLADO CON TECNOLOGÍA CIPP, CON RESINA DE GRP CURADA CON RAYOS UV, INCLUYE EQUIPOS, MATERIALES, TRANSPORTES Y PERSONAL. DIÁMETRO 20”. ESPESOR 4.90 MM. EC = 14.200 MPA. (INCLUYE: FABRICACIÓN, IMPORTACIÓN, NACIONALIZACIÓN, LOGÍSTICA Y SUMINISTRO DE MATERIALES (LINER), PROCESO INSTALACIÓN, CURADO CON LUZ ULTRAVIOLETA, PERSONAL Y ACTIVIDADES COMPLEMENTARIAS PARA FINALIZAR LA REHABILITACIÓN, INSPECCIÓN FINAL CON EQUIPO CCTV. (ENTREGA DE VIDEO, INFORME POS REHABILITACIÓN E INFORME DE PROTOCOLO DEL PROCESO DE REHABILITACIÓN CON NORMA TÉCNICA EAB)). | ML | 1718123 | 2020-II + Mano de Obra 2021
Nuevo - Proyecto | REDES ALCANTARILLADO / DRENAJE | REDES ALCANTARILLADO / DRENAJE | 8008 | REHABILITACIÓN RED DE ALCANTARILLADO CON TECNOLOGÍA CIPP, CON RESINA DE GRP CURADA CON RAYOS UV, INCLUYE EQUIPOS, MATERIALES, TRANSPORTES Y PERSONAL. DIÁMETRO 24”. ESPESOR 5.60 MM. EC = 14.200 MPA. (INCLUYE: FABRICACIÓN, IMPORTACIÓN, NACIONALIZACIÓN, LOGÍSTICA Y SUMINISTRO DE MATERIALES (LINER), PROCESO INSTALACIÓN, CURADO CON LUZ ULTRAVIOLETA, PERSONAL Y ACTIVIDADES COMPLEMENTARIAS PARA FINALIZAR LA REHABILITACIÓN, INSPECCIÓN FINAL CON EQUIPO CCTV. (ENTREGA DE VIDEO, INFORME POS REHABILITACIÓN E INFORME DE PROTOCOLO DEL PROCESO DE REHABILITACIÓN CON NORMA TÉCNICA EAB)). | ML | 1907725 | 2020-II + Mano de Obra 2021
Nuevo - Proyecto | REDES ALCANTARILLADO / DRENAJE | REDES ALCANTARILLADO / DRENAJE | 8009 | REHABILITACIÓN RED DE ALCANTARILLADO CON TECNOLOGÍA CIPP, CON RESINA DE GRP CURADA CON RAYOS UV, INCLUYE EQUIPOS, MATERIALES, TRANSPORTES Y PERSONAL. DIÁMETRO 27”. ESPESOR 6.30 MM. EC = 14.200 MPA. (INCLUYE: FABRICACIÓN, IMPORTACIÓN, NACIONALIZACIÓN, LOGÍSTICA Y SUMINISTRO DE MATERIALES (LINER), PROCESO INSTALACIÓN, CURADO CON LUZ ULTRAVIOLETA, PERSONAL Y ACTIVIDADES COMPLEMENTARIAS PARA FINALIZAR LA REHABILITACIÓN, INSPECCIÓN FINAL CON EQUIPO CCTV. (ENTREGA DE VIDEO, INFORME POS REHABILITACIÓN E INFORME DE PROTOCOLO DEL PROCESO DE REHABILITACIÓN CON NORMA TÉCNICA EAB)). | ML | 2280433 | 2020-II + Mano de Obra 2021
Nuevo - Proyecto | REDES ALCANTARILLADO / DRENAJE | REDES ALCANTARILLADO / DRENAJE | 8010 | REHABILITACIÓN RED DE ALCANTARILLADO CON TECNOLOGÍA CIPP, CON RESINA DE GRP CURADA CON RAYOS UV, INCLUYE EQUIPOS, MATERIALES, TRANSPORTES Y PERSONAL. DIÁMETRO 30”. ESPESOR 7.00 MM. EC = 14.200 MPA. (INCLUYE: FABRICACIÓN, IMPORTACIÓN, NACIONALIZACIÓN, LOGÍSTICA Y SUMINISTRO DE MATERIALES (LINER), PROCESO INSTALACIÓN, CURADO CON LUZ ULTRAVIOLETA, PERSONAL Y ACTIVIDADES COMPLEMENTARIAS PARA FINALIZAR LA REHABILITACIÓN, INSPECCIÓN FINAL CON EQUIPO CCTV. (ENTREGA DE VIDEO, INFORME POS REHABILITACIÓN E INFORME DE PROTOCOLO DEL PROCESO DE REHABILITACIÓN CON NORMA TÉCNICA EAB)). | ML | 2624806 | 2020-II + Mano de Obra 2021
Nuevo - Proyecto | REDES ALCANTARILLADO / DRENAJE | REDES ALCANTARILLADO / DRENAJE | 8011 | REHABILITACIÓN RED DE ALCANTARILLADO CON TECNOLOGÍA CIPP, CON RESINA DE GRP CURADA CON RAYOS UV, INCLUYE EQUIPOS, MATERIALES, TRANSPORTES Y PERSONAL. DIÁMETRO 36”. ESPESOR 9.10 MM. EC = 16.875 MPA. (INCLUYE: FABRICACIÓN, IMPORTACIÓN, NACIONALIZACIÓN, LOGÍSTICA Y SUMINISTRO DE MATERIALES (LINER), PROCESO INSTALACIÓN, CURADO CON LUZ ULTRAVIOLETA, PERSONAL Y ACTIVIDADES COMPLEMENTARIAS PARA FINALIZAR LA REHABILITACIÓN, INSPECCIÓN FINAL CON EQUIPO CCTV. (ENTREGA DE VIDEO, INFORME POS REHABILITACIÓN E INFORME DE PROTOCOLO DEL PROCESO DE REHABILITACIÓN CON NORMA TÉCNICA EAB)). | ML | 3574332 | 2020-II + Mano de Obra 2021
Nuevo - Proyecto | REDES ALCANTARILLADO / DRENAJE | REDES ALCANTARILLADO / DRENAJE | 8012 | REHABILITACIÓN RED DE ALCANTARILLADO CON TECNOLOGÍA CIPP, CON RESINA DE GRP CURADA CON RAYOS UV, INCLUYE EQUIPOS, MATERIALES, TRANSPORTES Y PERSONAL. DIÁMETRO 40”. ESPESOR 9.80 MM. EC = 16.875 MPA. (INCLUYE: FABRICACIÓN, IMPORTACIÓN, NACIONALIZACIÓN, LOGÍSTICA Y SUMINISTRO DE MATERIALES (LINER), PROCESO INSTALACIÓN, CURADO CON LUZ ULTRAVIOLETA, PERSONAL Y ACTIVIDADES COMPLEMENTARIAS PARA FINALIZAR LA REHABILITACIÓN, INSPECCIÓN FINAL CON EQUIPO CCTV. (ENTREGA DE VIDEO, INFORME POS REHABILITACIÓN E INFORME DE PROTOCOLO DEL PROCESO DE REHABILITACIÓN CON NORMA TÉCNICA EAB)). | ML | 4547045 | 2020-II + Mano de Obra 2021
Nuevo - Proyecto | REDES ALCANTARILLADO / DRENAJE | REDES ALCANTARILLADO / DRENAJE | 8013 | REHABILITACIÓN RED DE ALCANTARILLADO CON TECNOLOGÍA CIPP, CON RESINA DE GRP CURADA CON RAYOS UV, INCLUYE EQUIPOS, MATERIALES, TRANSPORTES Y PERSONAL. DIÁMETRO 42”. ESPESOR 10.50 MM. EC = 16.875 MPA. (INCLUYE: FABRICACIÓN, IMPORTACIÓN, NACIONALIZACIÓN, LOGÍSTICA Y SUMINISTRO DE MATERIALES (LINER), PROCESO INSTALACIÓN, CURADO CON LUZ ULTRAVIOLETA, PERSONAL Y ACTIVIDADES COMPLEMENTARIAS PARA FINALIZAR LA REHABILITACIÓN, INSPECCIÓN FINAL CON EQUIPO CCTV. (ENTREGA DE VIDEO, INFORME POS REHABILITACIÓN E INFORME DE PROTOCOLO DEL PROCESO DE REHABILITACIÓN CON NORMA TÉCNICA EAB)). | ML | 5011633 | 2020-II + Mano de Obra 2021
Nuevo - Proyecto | REDES ALCANTARILLADO / DRENAJE | REDES ALCANTARILLADO / DRENAJE | 8016 | CANAL DE DRENAJE PREFABRICADO EN POLYCONCRETO, PD-150V, CLASE DE CARGA D400, INCLUYE REJILLA, LONG=1000 MM, H= 270 MM, ANCHO= 200MM, EN COLOR NATURAL, (NO INCLUYE: EXCAVACIÓN, CONCRETO, DRENAJE, RELLENOS, TAPAS O ACCESORIOS) | ML | 319550 | 2020-II + Mano de Obra 2021
Nuevo - Proyecto | REDES ALCANTARILLADO / DRENAJE | REDES ALCANTARILLADO / DRENAJE | 8017 | CANAL DE INSPECCIÓN DE DRENAJE PREFABRICADO EN POLYCONCRETO , PD-150V, CLASE DE CARGA D400, INCLUYE REJILLA, LONG=500 MM, H= 270 MM, ANCHO= 200MM, EN COLOR NATURAL, (NO INCLUYE: EXCAVACIÓN, CONCRETO, DRENAJE, RELLENOS, TAPAS O ACCESORIOS) | UN | 319550 | 2020-II + Mano de Obra 2021
Nuevo - Proyecto | REDES ALCANTARILLADO / DRENAJE | REDES ALCANTARILLADO / DRENAJE | 8018 | SUMIDERO PARA CANAL DE DRENAJE PREFABRICADO EN POLYCONCRETO CON REJA DE FUNDICIÓN, PD-150V, CLASE DE CARGA D400, LONG=500MM, H= 575 MM, ANCHO= 180 MM, EN COLOR NATURAL, (NO INCLUYE: EXCAVACIÓN, CONCRETO, DRENAJE, RELLENOS, TAPAS O ACCESORIOS) | UN | 603365 | 2020-II + Mano de Obra 2021
Nuevo - Proyecto | REDES ALCANTARILLADO / DRENAJE | REDES ALCANTARILLADO / DRENAJE | 8019 | CANAL DE DRENAJE PREFABRICADO EN POLYCONCRETO, RD-200V, CLASE DE CARGA F900, INCLUYE REJILLA, LONG=1000MM, H= 530 MM, ANCHO= 260 MM, EN COLOR NATURAL, (NO INCLUYE: EXCAVACIÓN, CONCRETO, DRENAJE, RELLENOS, TAPAS O ACCESORIOS) | ML | 722421 | 2020-II + Mano de Obra 2021
Nuevo - Proyecto | REDES ALCANTARILLADO / DRENAJE | REDES ALCANTARILLADO / DRENAJE | 8020 | CANAL DE INSPECCIÓN DE DRENAJE PREFABRICADO EN POLYCONCRETO, RD-200V, CLASE DE CARGA F900, INCLUYE REJILLA, LONG=660 MM, H= 530 MM, ANCHO= 260 MM, EN COLOR NATURAL, (NO INCLUYE: EXCAVACIÓN, CONCRETO, DRENAJE, RELLENOS, TAPAS O ACCESORIOS) | UN | 722421 | 2020-II + Mano de Obra 2021
Nuevo - Proyecto | REDES ACUEDUCTO | REDES ACUEDUCTO | 8022 | NIPLE HD Ø4" BRIDA B16.5 X LISO LONG. 816 MM. CON PASAMURO Z=665MM(INCLUYE SUMINISTRO E INSTALACIÓN) | UN | 1075460 | 2020-II + Mano de Obra 2021
Nuevo - Proyecto | REDES ACUEDUCTO | REDES ACUEDUCTO | 8023 | NIPLE HD Ø4" BRIDA B16.5 X LISO LONG. 1274 MM. CON PASAMURO Z=824MM(INCLUYE SUMINISTRO E INSTALACIÓN) | UN | 1508620 | 2020-II + Mano de Obra 2021
Nuevo - Proyecto | REDES ACUEDUCTO | REDES ACUEDUCTO | 8025 | NIPLE HD Ø4" BRIDA B16.5 X LISO LONG. 500 MM. CON PASAMURO Z=310MM (INCLUYE SUMINISTRO E INSTALACIÓN) | UN | 797800 | 2020-II + Mano de Obra 2021
Nuevo - Proyecto | REDES ACUEDUCTO | REDES ACUEDUCTO | 8026 | NIPLE HD Ø4" BRIDA B16.5 X LISO LONG. 1020 MM. CON PASAMURO Z=820MM (INCLUYE SUMINISTRO E INSTALACIÓN) | UN | 1230960 | 2020-II + Mano de Obra 2021
Nuevo - Proyecto | REDES ACUEDUCTO | REDES ACUEDUCTO | 8029 | PIEZA ESPECIAL CCP Ø24" LISOXLISO CL 300 LONGITUD 4000MM CON (1) SALIDA VERTICAL SOBRE LOMO DE Ø3" LONGITUD 200MM DE LA CAJA EXTERNA DEL TUBO A BRIDA B.16.5 Y (2) RUANAS PASAMURO Ø24" E=1" HA SOLDADAS. (INCLUYE SUMINISTRO E INSTALACIÓN). | UN | 15810889 | 2020-II + Mano de Obra 2021
Nuevo - Proyecto | REDES ACUEDUCTO | REDES ACUEDUCTO | 8033 | PIEZA ESPECIAL CCP Ø18" CL300 TIPO NIPLE LISO-BRIDA LONGITUD= 2300MM, (1) RUANA PASAMURO Ø18" HA E=1" SOLDADA A DISTANCIA Z=0.85M (1) AMPLIACIÓN Ø18"A Ø24" LONGITUD=450MM SOLDADA A 1150MM DE LA BRIDA Ø18", CON (1) SALIDA VERTICAL SOBRE LOMO DE Ø2" LISO BRIDAB.16.5 SOLDADA A 0.25M DE LA CARA DE LA BRIDA Ø18". (INCLUYE SUMINISTRO E INSTALACIÓN). | UN | 11888236 | 2020-II + Mano de Obra 2021
Nuevo - Proyecto | REDES ACUEDUCTO | REDES ACUEDUCTO | 8042 | TUBO EN ACERO F 20" CON UNIONES ESPIGO / CAMPANA CON EMPAQUE DE CAUCHO, CON REVESTIMIENTO INTERIOR Y RECUBRIMIENTO EXTERIOR EN MORTERO DE CEMENTO. FABRICADO DE CONFORMIDAD CON LA NORMA AWWA C 200 A PARTIR DE LÁMINA ASTM A 36 DE ESPESOR 4MM. L=6,00M. PRESIÓN DE TRABAJO HASTA = 250 PSI. (INCLUYE SUMINISTRO E INSTALACIÓN). | ML | 887749 | 2020-II + Mano de Obra 2021
Nuevo - Proyecto | REDES ACUEDUCTO | REDES ACUEDUCTO | 8043 | TUBO EN ACERO F 24" CON UNIONES ESPIGO / CAMPANA CON EMPAQUE DE CAUCHO, CON REVESTIMIENTO INTERIOR Y RECUBRIMIENTO EXTERIOR EN MORTERO DE CEMENTO. FABRICADO DE CONFORMIDAD CON LA NORMA AWWA C 200 A PARTIR DE LÁMINA ASTM A 36 DE ESPESOR 6MM. L=6,00M. PRESIÓN DE TRABAJO HASTA = 250 PSI. (INCLUYE SUMINISTRO E INSTALACIÓN). | ML | 1452074 | 2020-II + Mano de Obra 2021
Nuevo - Proyecto | REDES ACUEDUCTO | REDES ACUEDUCTO | 8044 | CODO EN ACERO F 18" ENTRE 5° Y 22½° JUNTA ESPIGO / CAMPANA CON EMPAQUE DE CAUCHO, CON REVESTIMIENTO INTERIOR Y RECUBRIMIENTO EXTERIOR EN MORTERO DE CEMENTO. L=0,4 X 0,4M. PRESIÓN DE TRABAJO HASTA = 250 PSI . (INCLUYE SUMINISTRO E INSTALACIÓN). | UN | 3033859 | 2020-II + Mano de Obra 2021
Nuevo - Proyecto | REDES ACUEDUCTO | REDES ACUEDUCTO | 8045 | CODO EN ACERO F 18" ENTRE 22½° Y 45° JUNTA ESPIGO / CAMPANA CON EMPAQUE DE CAUCHO, CON REVESTIMIENTO INTERIOR Y RECUBRIMIENTO EXTERIOR EN MORTERO DE CEMENTO. L=0,60 X 0,60M. PRESIÓN DE TRABAJO HASTA = 250 PSI. (INCLUYE SUMINISTRO E INSTALACIÓN). | UN | 3894691 | 2020-II + Mano de Obra 2021
Nuevo - Proyecto | REDES ACUEDUCTO | REDES ACUEDUCTO | 8046 | CODO EN ACERO F 18" ENTRE 45° Y 67½° JUNTA ESPIGO / CAMPANA CON EMPAQUE DE CAUCHO, CON REVESTIMIENTO INTERIOR Y RECUBRIMIENTO EXTERIOR EN MORTERO DE CEMENTO. L=0,90 X 0,90M. (INCLUYE SUMINISTRO E INSTALACIÓN). | UN | 4842432 | 2020-II + Mano de Obra 2021
Nuevo - Proyecto | REDES ACUEDUCTO | REDES ACUEDUCTO | 8047 | CODO EN ACERO F 18" ENTRE 45° Y 67½° JUNTA ESPIGO / CAMPANA CON EMPAQUE DE CAUCHO, CON REVESTIMIENTO INTERIOR Y RECUBRIMIENTO EXTERIOR EN MORTERO DE CEMENTO. L=1,35 X 1,35M. PRESIÓN DE TRABAJO HASTA = 250 PSI. (INCLUYE SUMINISTRO E INSTALACIÓN). | UN | 5513584 | 2020-II + Mano de Obra 2021
Nuevo - Proyecto | REDES ACUEDUCTO | REDES ACUEDUCTO | 8048 | CODO EN ACERO F 20" ENTRE 5° Y 22½° JUNTA ESPIGO / CAMPANA CON EMPAQUE DE CAUCHO, CON REVESTIMIENTO INTERIOR Y RECUBRIMIENTO EXTERIOR EN MORTERO DE CEMENTO. L=0,4 X 0,4M. PRESIÓN DE TRABAJO HASTA = 250 PSI. (INCLUYE SUMINISTRO E INSTALACIÓN). | UN | 3395987 | 2020-II + Mano de Obra 2021
Nuevo - Proyecto | REDES ACUEDUCTO | REDES ACUEDUCTO | 8049 | CODO EN ACERO F 20" ENTRE 22½° Y 45° JUNTA ESPIGO / CAMPANA CON EMPAQUE DE CAUCHO, CON REVESTIMIENTO INTERIOR Y RECUBRIMIENTO EXTERIOR EN MORTERO DE CEMENTO. L=0,65 X 0,65M. PRESIÓN DE TRABAJO = 250 PSI. (INCLUYE SUMINISTRO E INSTALACIÓN). | UN | 4498648 | 2020-II + Mano de Obra 2021
Nuevo - Proyecto | REDES ACUEDUCTO | REDES ACUEDUCTO | 8050 | CODO EN ACERO F 24" ENTRE 5° Y 22½° JUNTA ESPIGO / CAMPANA CON EMPAQUE DE CAUCHO, CON REVESTIMIENTO INTERIOR Y RECUBRIMIENTO EXTERIOR EN MORTERO DE CEMENTO. L=0,45 X 0,45M. PRESIÓN DE TRABAJO HASTA = 250 PSI . (INCLUYE SUMINISTRO E INSTALACIÓN). | UN | 4478385 | 2020-II + Mano de Obra 2021
Nuevo - Proyecto | REDES ACUEDUCTO | REDES ACUEDUCTO | 8051 | CODO EN ACERO F 24" ENTRE 22½° Y 45° JUNTA ESPIGO / CAMPANA CON EMPAQUE DE CAUCHO, CON REVESTIMIENTO INTERIOR Y RECUBRIMIENTO EXTERIOR EN MORTERO DE CEMENTO. L=0,80 X 0,80M. PRESIÓN DE TRABAJO = 250 PSI. (INCLUYE SUMINISTRO E INSTALACIÓN). | UN | 5828980 | 2020-II + Mano de Obra 2021
Nuevo - Proyecto | REDES ACUEDUCTO | REDES ACUEDUCTO | 8052 | CODO EN ACERO F 24" ENTRE 45° Y 67½° JUNTA ESPIGO / CAMPANA CON EMPAQUE DE CAUCHO, CON REVESTIMIENTO INTERIOR Y RECUBRIMIENTO EXTERIOR EN MORTERO DE CEMENTO. L=1,20 X 1,20M. PRESIÓN DE TRABAJO = 250 PSI. (INCLUYE SUMINISTRO E INSTALACIÓN). | UN | 7945034 | 2020-II + Mano de Obra 2021
Nuevo - Proyecto | REDES ACUEDUCTO | REDES ACUEDUCTO | 8053 | CINTURÓN DE CIERRE HA Ø24" E=1/4" (INCLUYE SUMINISTRO E INSTALACIÓN). | UN | 619394 | 2020-II + Mano de Obra 2021
Nuevo - Proyecto | REDES ACUEDUCTO | REDES ACUEDUCTO | 8058 | TUBERÍA HG Ø1 1/2". (INCLUYE SUMINISTRO E INSTALACIÓN). | ML | 33672 | 2020-II + Mano de Obra 2021
Nuevo - Proyecto | REDES ACUEDUCTO | REDES ACUEDUCTO | 8059 | REJILLA METÁLICA EN LAMINA COLD ROLL CALIBRE 16 0,25MX0,15M, CON ANGEO METÁLICO PARA VENTILACIÓN. (INCLUYE SUMINISTRO E INSTALACIÓN). | ML | 108756 | 2020-II + Mano de Obra 2021
Nuevo - Proyecto | REDES ACUEDUCTO | REDES ACUEDUCTO | 8060 | UNIÓN DE DESMONTAJE AUTOPORTANTE HD Ø4" BRIDA B16.5. (INCLUYE SUMINISTRO E INSTALACIÓN). | UN | 654648 | 2020-II + Mano de Obra 2021
Nuevo - Proyecto | REDES ELECTRICAS | RED ELECTRICA CODENSA | 8076 | SALIDA PARA ILUMINACIÓN, TUBO PVC 3/4" (LONG= 3M) (INCLUYE SUMINISTRO E INSTALACIÓN). | UN | 26918 | 2020-II + Mano de Obra 2021
Nuevo - Proyecto | REDES ELECTRICAS | RED ELECTRICA CODENSA | 8077 | SALIDA PARA MOTORES PUERTAS, TUBO EMT 3/4", (LONG=10M) (INCLUYE SUMINISTRO E INSTALACIÓN). | UN | 104756 | 2020-II + Mano de Obra 2021
Nuevo - Proyecto | REDES ELECTRICAS | RED ELECTRICA CODENSA | 8078 | SALIDA PARA PUBLICIDAD, TUBO EMT 3/4", (LONG= 10M) (INCLUYE SUMINISTRO E INSTALACIÓN). | UN | 114156 | 2020-II + Mano de Obra 2021
Nuevo - Proyecto | REDES ELECTRICAS | RED ELECTRICA CODENSA | 8079 | SALIDA PARA CCTV E INFORMADORES, TUBO EMT 3/4", (LONG=10M) (INCLUYE SUMINISTRO E INSTALACIÓN). | UN | 181376 | 2020-II + Mano de Obra 2021
Nuevo - Proyecto | MOBILIARIO URBANO - ARBOLES Y GRAMAS | SIEMBRA DE ARBOLES Y GRAMA | 8080 | PLANTACIÓN DE ÁRBOL LIQUIDÁMBAR H=1.5MT (INCLUYE EXCAVACIÓN MANUAL, SIEMBRA, CAJA, TIERRA ABONADA, TUTOR, TRANSPORTE Y DISPOSICIÓN FINAL DE ESCOMBROS EN SITIO AUTORIZADO (DISTANCIA DE TRANSPORTE 28 KM). SUMINISTRO Y PLANTACIÓN | UN | 182005 | 2020-II + Mano de Obra 2021
Nuevo - Proyecto | REDES ACUEDUCTO | REDES ACUEDUCTO | 8081 | ADAPTADOR TERMINAL CAMPANA PVC D=6" (SUMINISTRO E INSTALACIÓN) | UN | 20664 | 2020-II + Mano de Obra 2021
Nuevo - Proyecto | MOBILIARIO URBANO - ARBOLES Y GRAMAS | SIEMBRA DE ARBOLES Y GRAMA | 8082 | PLANTACIÓN DE PENNISETUM (INCLUYE 16 UNIDADES POR M2) (INCLUYE TRANSPORTE Y DISPOSICIÓN FINAL DE ESCOMBROS EN SITIO AUTORIZADO (DISTANCIA DE TRANSPORTE 28 KM). SUMINISTRO Y PLANTACIÓN | M2 | 24553 | 2020-II + Mano de Obra 2021
Nuevo - Proyecto | MOBILIARIO URBANO - ARBOLES Y GRAMAS | SIEMBRA DE ARBOLES Y GRAMA | 8083 | PLANTACIÓN DE LIRIOPE (INCLUYE 16 UNIDADES POR M2) (INCLUYE TRANSPORTE Y DISPOSICIÓN FINAL DE ESCOMBROS EN SITIO AUTORIZADO (DISTANCIA DE TRANSPORTE 28 KM). SUMINISTRO Y PLANTACIÓN | M2 | 24553 | 2020-II + Mano de Obra 2021
Nuevo - Proyecto | MOBILIARIO URBANO - ARBOLES Y GRAMAS | SIEMBRA DE ARBOLES Y GRAMA | 8084 | PLANTACIÓN DE CLAVEL CHINO (INCLUYE 16 UNIDADES POR M2) (INCLUYE TRANSPORTE Y DISPOSICIÓN FINAL DE ESCOMBROS EN SITIO AUTORIZADO (DISTANCIA DE TRANSPORTE 28 KM). SUMINISTRO Y PLANTACIÓN | M2 | 22553 | 2020-II + Mano de Obra 2021
Nuevo - Proyecto | CONCRETO Y ACERO PARA ESTRUCTURAS | CONCRETO PARA ESTRUCTURAS | 8086 | CONCRETO 5000 PSI GRAVA COMÚN PARA CÁMARA (PREMEZCLADO. INCLUYE SUMINISTRO, FORMALETEO, COLOCACIÓN Y CURADO. NO INCLUYE REFUERZO). | M3 | 673382 | 2020-II + Mano de Obra 2021
Nuevo - Proyecto | CONCRETO Y ACERO PARA ESTRUCTURAS | CONCRETO PARA ESTRUCTURAS | 8087 | ZAPATA EN CONCRETO PREMEZCLADO DE 4000 PSI (28Mpa), GRAVA COMÚN (Incluye bombeo, Sumin., Formaleteo en madera, Colocación y Curado. No incl. Refuerzo). | M3 | 665202 | 2020-II + Mano de Obra 2021
Nuevo - Proyecto | CONCRETO Y ACERO PARA ESTRUCTURAS | CONCRETO PARA ESTRUCTURAS | 8088 | DADO DE CIMENTACION EN CONCRETO 4000 PSI, (28 Mpa) GRAVA COMÚN. Premezclado. Incluye Sumin, Formaleteo en madera, Bombeo, Colocación y curado. (No incl. Refuerzo). | M3 | 636940 | 2020-II + Mano de Obra 2021
Nuevo - Proyecto | PRUEBAS DE CARGA ESTÁTICA PUENTES | PRUEBAS DE CARGA | 8089 | PRUEBA DE CARGA ESTÁTICA Y DINÁMICA PARA PUENTE PEATONAL EN ESTRUCTURA METÁLICA Y CONCRETO REFORZADO. (INCL. LOGÍSTICA, EQUIPOS Y PERSONAL PARA TOMA INFORMACIÓN, PROCESAMIENTO Y ENTREGA INFORME FINAL. | UN | 32130000 | 2020-II + Mano de Obra 2021
Nuevo Troncal Caracas | ANDENES Y SARDINELES | PISOS EN ADOQUINES Y EN LOSETAS | 8090 | PISO EN PORCELANATO COLOR GRIS OSCURO TIPO BARI PLUS, ACABADO PULIDO, FORMATO 0,60 CM X 0,60 CM LÍNEA CONVENCIONAL. (INCLUYE SUMINISTRO E INSTALACIÓN). | M2 | 255947 | 2020-II + Mano de Obra 2021
Nuevo Troncal Caracas | EXCAVACIONES | EXC. CONFORMACION DE SUBRASANTE | 8091 | BOLSA DE LONA RELLENA DE ARENA DE PEÑA. (INCLUYE SUMINISTRO E INSTALACIÓN). | UN | 6260 | 2020-II + Mano de Obra 2021
Nuevo Troncal Caracas | SEÑALIZACIÓN | OTROS-SEÑALIZACIÓN | 8092 | RETIRO DE SEÑAL VERTICAL CON ENTREGA A ALMACÉN DE LA SDM (APLICA PARA SEÑALES SENCILLAS Y DÚPLEX) (INCLUYE RETIRO DE PEDESTAL Y TABLERO. INCLUYE DEMOLICIÓN DE PISO, RETIRO Y DISPOSICIÓN FINAL DE ESCOMBROS) | UN | 29493 | 2020-II + Mano de Obra 2021
Nuevo Troncal Caracas | SEÑALIZACIÓN | OTROS-SEÑALIZACIÓN | 8093 | REUBICACIÓN DE SEÑALES VERTICALES (APLICA PARA RETIRO Y REINSTALACIÓN DE SEÑALES SENCILLAS Y DÚPLEX. INCLUYE DEMOLICIÓN DE PISO, RETIRO Y DISPOSICIÓN FINAL DE ESCOMBROS) | UN | 32919 | 2020-II + Mano de Obra 2021
Nuevo Troncal Caracas | MOBILIARIO URBANO - ARBOLES Y GRAMAS | SIEMBRA DE ARBOLES Y GRAMA | 8094 | PINO ROMERON H=1.5M (INCLUYE EXCAVACIÓN MANUAL, SIEMBRA, CAJA, TIERRA, ABONO, TUTOR, TRANSPORTE Y DISPOSICIÓN FINAL DE ESCOMBROS EN SITIO AUTORIZADO A 28 KM). SUMINISTRO Y PLANTACIÓN. | UN | 183100 | 2020-II + Mano de Obra 2021
Nuevo - DTP | ENSAYOS - LABORATORIOS | ENSAYOS - LABORATORIOS | 8098 | APIQUE MANUAL HASTA 2 M DE 1.5 M X 1.5 M - RELLENO Y ADECUACIÓN DEL SITIO - INCLUYE TRANSPORTE | UN | 366758 | 2020-II + Mano de Obra 2021
Nuevo - DTP | GEOSINTETICOS | GEOTEXTILES | 8099 | BOLSACRETO 1.20M X 2.40M X 0.40M. SUMINISTRO E INSTALACIÓN. INCLUYE MORTERO 1:3 HECHO EN OBRA. | M3 | 149602 | 2020-II + Mano de Obra 2021
Nuevo - DTP | REDES ALCANTARILLADO / DRENAJE | REDES ALCANTARILLADO / DRENAJE | 8100 | CANAL DE INICIO / FIN DE DRENAJE PREFABRICADO EN POLYCONCRETO , PD-150V, CLASE DE CARGA D400, INCLUYE REJILLA, LONG=500 MM, H= 270 MM, ANCHO= 200MM, EN COLOR NATURAL. INCLUYE TAPA CIEGA (NO INCLUYE: EXCAVACIÓN, CONCRETO, DRENAJE, RELLENOS U OTROS ACCESORIOS) | UN | 379050 | 2020-II + Mano de Obra 2021
Nuevo - DTP | REDES ALCANTARILLADO / DRENAJE | REDES ALCANTARILLADO / DRENAJE | 8101 | CANAL DE INICIO / FIN DE DRENAJE PREFABRICADO EN POLYCONCRETO, RD-200V, CLASE DE CARGA F900, INCLUYE REJILLA, LONG=660 MM, H= 530 MM, ANCHO= 260 MM, EN COLOR NATURAL. INCLUYE TAPA CIEGA (NO INCLUYE: EXCAVACIÓN, CONCRETO, DRENAJE, RELLENOS, U OTROS ACCESORIOS) | UN | 824761 | 2020-II + Mano de Obra 2021
Nuevo - Troncal Caracas | ANDENES Y SARDINELES | PISOS EN ADOQUINES Y EN LOSETAS | 8102 | LOSETA PODOTACTIL EN POLIPROPILENO. ANCHO 0,40M. ACABADOS SEGÚN NORMA NTC 5610. DEC. 308/2018. INCLUYE LIMPIEZA Y ALISTAMIENTO DE SUPERFICIE. INCLUYE TODOS LOS ELEMENTOS DE COLOCACIÓN, FIJACIÓN Y MANO DE OBRA. SUMINISTRO E INSTALACIÓN. | ML | 180000 | 2020-II + Mano de Obra 2021
Nuevo - Troncal Caracas | ANÁLISIS AUXILIARES | ACTIVIDADES DE CONSERVACION | 8103 | RETIRO Y LAVADO DE SUPERFICIE DE BIOCAPAS MEDIANTE PRODUCTO LIMPIADOR NEW O SIMILAR. LIMPIADOR PARA CONCRETO-LADRILLO | M2 | 12030 | 2020-II + Mano de Obra 2021
Nuevo - Troncal Caracas | ANÁLISIS AUXILIARES | ACTIVIDADES DE CONSERVACION | 8104 | APLICACIÓN DE CAPA INHIBIDORA DE CORROSIÓN POR IMPREGNACIÓN (FORMULACIÓN MEJORADA) MÁS RECUBRIMIENTO PROTECTOR EPÓXICO APLICABLE EN ELEMENTOS DE CONCRETO Y METAL BAJO AGUA. | M2 | 71062 | 2020-II + Mano de Obra 2021
Nuevo - Troncal Caracas | CONCRETO Y ACERO PARA ESTRUCTURAS | CONCRETO PARA ESTRUCTURAS | 8105 | APLICACIÓN DE CONCRETO DE 28 MPA CON ADICIÓN DE FIBRA AL 40% PARA RECUPERACIÓN DE CAPA CEMENTINA CON ESPESOR DE 6CM. | M3 | 857863 | 2020-II + Mano de Obra 2021
Nuevo Proyecto | PAVIMENTOS | PAVIMENTOS ARTICULADOS | 8106 | ADOQUIN DE CONCRETO COLOR 20X10X8CM (SUMINISTRO E INSTALACIÓN. INCLUYE BASE 4CM, MORTERO 2000 PSI Y ARENA DE SELLO) | M2 | 86038 | 2020-II + Mano de Obra 2021
Nuevo Proyecto | ANDENES Y SARDINELES | SARDINELES Y BORDILLOS | 8107 | PIEZA DE REMATE FUNDIDA EN SITIO PARA CAÑUELA TIPO A121 DE 0.3X0.5X0.4 M EN CONCRETO DE 3000 PSI (INCLUYE SUMINISTRO E INSTALACIÓN) | UN | 35911 | 2020-II + Mano de Obra 2021
Nuevo Proyecto | REDES ELECTRICAS | RED ELECTRICA CODENSA | 8109 | ACOMETIDA EN BAJA TENSIÓN EN CONDUCTORES CU 3X6+8 AWG, 600 V (INCLUYE SUMINISTRO E INSTALACIÓN TUBERIA PVC 3" Y CABLES) | ML | 35724 | 2020-II + Mano de Obra 2021
Nuevo Proyecto | REDES ELECTRICAS | RED ELECTRICA CODENSA | 8110 | ACOMETIDA EN BAJA TENSIÓN EN CONDUCTORES CU 3X4+8 AWG, 600 V (INCLUYE SUMINISTRO E INSTALACIÓN TUBERIA PVC 3" Y CABLES) | ML | 42966 | 2020-II + Mano de Obra 2021
Nuevo Proyecto | REDES ELECTRICAS | RED ELECTRICA CODENSA | 8111 | ACOMETIDA EN MEDIA TENSIÓN EN CONDUCTORES ALUMINIO 3X185 MM^2, XLPE, 15KV, 133%, +1 NO. 2 CU DESNUDO, CON CONOS DE ALIVIO, TERMINALES Y ACCESORIOS (INCLUYE SUMINISTRO E INSTALACIÓN TUBERIA PVC 3" Y CABLES) | ML | 113813 | 2020-II + Mano de Obra 2021
Nuevo Proyecto | REDES TELEFONICAS / DATOS | RED TELEFONICA ETB | 8112 | REUBICACION DE SONORIZADORES PARA INVIDENTES (INCLUYE DESMONTE). | UN | 139209 | 2020-II + Mano de Obra 2021
Nuevo Proyecto | REDES TELEFONICAS / DATOS | RED TELEFONICA ETB | 8113 | REUBICACION DE DETECTOR DE DEMANDA PEATONAL (BOTONES) NO INCLUYE CABLES. (INCLUYE DESMONTE). | UN | 69606 | 2020-II + Mano de Obra 2021
Nuevo Proyecto | SEÑALIZACIÓN | DEMARCACION DE PAVIMENTOS | 8114 | PINTURA EN PLASTICO EN FRIO METILMETACRILATO DE A=20CM PARA LINEAS DE DEMARCACIÓN, CON MICROESFERAS Y ESPESOR SECO SEGÚN NORMA NTC 4744. SUMINISTRO Y APLICACIÓN. | ML | 13718 | 2020-II + Mano de Obra 2021
Nuevo Proyecto | SEÑALIZACIÓN | OTROS-SEÑALIZACIÓN | 8115 | SEPARADORES TIPO TRANSMILENIO DELINEADOR TIPO C EN POLIETILENO (1M X 0.15M X 0.8M) Y 2 TORNILLOS EN ACERO INOXIDABLE DE 1/2" DE ANCHO Y 4 TORNILLOS DE 1/2" DE LARGO. SUMINISTRO E INSTALACION. | UN | 160979 | 2020-II + Mano de Obra 2021
Nuevo Proyecto | REDES TELEFONICAS / DATOS | RED TELEFONICA ETB | 8116 | SEMAFORO (3X200) S2. LENTES DE POLICARBONATO DE 8" BICICLETAS LUCES, SISTEMA DE ILUMINACIÓN A LEDS, COMPATIBILIDAD C800/900, FIJACION A MENSULA. INCLUYE ELEMENTOS DE FIJACION. | UN | 3043287 | 2020-II + Mano de Obra 2021
Nuevo Proyecto | REDES ELECTRICAS | RED ELECTRICA CODENSA | 8117 | ACOMETIDA EN BAJA TENSIÓN EN CONDUCTORES CU 2X8+8 AWG, 600 V (INCLUYE SUMINISTRO E INSTALACIÓN TUBERIA PVC 3" Y CABLES) | ML | 26149 | 2020-II + Mano de Obra 2021
Nuevo Proyecto | REDES ELECTRICAS | RED ELECTRICA CODENSA | 8118 | ACOMETIDA EN BAJA TENSIÓN EN CONDUCTORES CU 1X8+8 AWG, 600 V (INCLUYE SUMINISTRO E INSTALACIÓN TUBERIA PVC 3" Y CABLES) | ML | 22685 | 2020-II + Mano de Obra 2021
Nuevo Proyecto | REDES ELECTRICAS | RED ELECTRICA CODENSA | 8119 | PUESTA A TIERRA PARA BARRAJES PREFORMADOS DE BAJA TENSION CS340 | UN | 250561 | 2020-II + Mano de Obra 2021
Nuevo Proyecto | REDES TELEFONICAS / DATOS | RED TELEFONICA ETB | 8120 | NIVELACIÓN DE CÁMARA ETB T-16 H= 0.30M (DIMENSIONES INTERNAS LARGO:2,66M, ANCHO:2,66M, ALTO 1,80M SEGÚN NORMA ETB) (INCLUYE DEMOLICION, TRANSPORTE Y DISPOSICION DE ESCOMBROS, SUMINISTROS E INSTALACIÓN BLOQUE, CONCRETO PLACA SUPERIOR, REFUERZO,MORTERO, ARO Y TAPA ETB). | UN | 1482861 | 2020-II + Mano de Obra 2021
Nuevo Proyecto | REDES TELEFONICAS / DATOS | RED TELEFONICA ETB | 8121 | NIVELACIÓN DE CÁMARA ETB T-18 H= 0.30M (DIMENSIONES INTERNAS LARGO:2,20M, ANCHO:2,20M, ALTO 1,80M SEGÚN NORMA ETB) ((INCLUYE DEMOLICION, TRANSPORTE Y DISPOSICION DE ESCOMBROS, SUMINISTROS E INSTALACIÓN BLOQUE, CONCRETO PLACA SUPERIOR, REFUERZO,MORTERO, ARO Y TAPA ETB). | UN | 1629592 | 2020-II + Mano de Obra 2021
Nuevo Proyecto | REDES TELEFONICAS / DATOS | RED TELEFONICA ETB | 8122 | NIVELACIÓN DE CAJA SENCILLA DE PASO ETB H= 0.30M (DIMENSIONES INTERNAS LARGO:0,53M, ANCHO:0,53M, ALTO 1,08M SEGÚN NORMA ETB) (INCLUYE DEMOLICION, TRANSPORTE Y DISPOSICION DE ESCOMBROS, SUMINISTROS E INSTALACIÓN BLOQUE, MORTERO, MARCO Y TAPA). | UN | 568665 | 2020-II + Mano de Obra 2021
Nuevo Proyecto | ANDENES Y SARDINELES | PISOS EN ADOQUINES Y EN LOSETAS | 8123 | LOSETA ACHURADO TIPO A20 ( INCLUYE SUMINISTRO E INSTALACIÓN.INCLUYE BASE 4CM MORTERO 1:5 Y ARENA DE SELLO) | M2 | 67146 | 2020-II + Mano de Obra 2021
Nuevo Proyecto | REDES ELECTRICAS | RED ELECTRICA CODENSA | 8124 | TRANSFORMADOR SEMISUMERGIBLE 115 KVA 11.4 /0.208-0.120 KV DYN5. (SUMINISTRO E INSTALACIÓN) | UN | 20498500 | 2020-II + Mano de Obra 2021
Nuevo Proyecto | REDES TELEFONICAS / DATOS | RED TELEFONICA ETB | 8125 | RETIRO DE TELÉFONOS PÚBLICOS (INCLUYE DESCONEXIÓN, DEMOLICIÓN CONCRETO, EXCAVACIÓN, RELLENO CON MATERIAL DE LA EXCAVACIÓN Y DISPOSICIÓN FINAL) | UN | 56066 | 2020-II + Mano de Obra 2021
Nuevo Proyecto | REDES ELECTRICAS | RED ELECTRICA CODENSA | 8126 | ACOMETIDA EN BAJA TENSIÓN EN CONDUCTORES CU 3X2/0 + 1X2 AWG, 600 V (INCLUYE SUMINISTRO E INSTALACIÓN TUBERIA PVC 3" Y CABLES). | ML | 106466 | 2020-II + Mano de Obra 2021
Nuevo Proyecto | REDES ELECTRICAS | RED ELECTRICA CODENSA | 8127 | TRANSFORMADOR SEMISUMERGIBLE 150 KVA 11.4 /0.208-0.120 KV DYN5. (SUMINISTRO E INSTALACIÓN) | UN | 21828960 | 2020-II + Mano de Obra 2021
Nuevo Proyecto | REDES ELECTRICAS | RED ELECTRICA CODENSA | 8128 | SECCIONADOR O CAJA DE MANIOBRA DE 6 VÍAS, E-S 600, D200, SERIE 15 KV. SUMINISTRO E INSTALACIÓN | UN | 24877943 | 2020-II + Mano de Obra 2021
Nuevo Proyecto | REDES ELECTRICAS | RED ELECTRICA CODENSA | 8129 | CONDUCTOR MONOPOLAR DE ALUMINIO, AISLADO PARA 15 KV - XLPE, SECCION 95 MM2. (INCLUYE SUMINISTRO E INSTALACIÓN). | ML | 65308 | 2020-II + Mano de Obra 2021
Nuevo Proyecto | REDES ELECTRICAS | RED ELECTRICA CODENSA | 8130 | ACOMETIDA EN BAJA TENSIÓN EN CONDUCTORES 3X8+8 AWG (INCLUYE SUMINISTRO E INSTALACIÓN). | ML | 30460 | 2020-II + Mano de Obra 2021
Nuevo Proyecto | REDES ELECTRICAS | RED ELECTRICA CODENSA | 8131 | RETIRO DE RED AÉREA (INCLUYE TRANSPORTE Y DISPOSICIÓN DE SOBRANTES) | ML | 2654 | 2020-II + Mano de Obra 2021
Nuevo Proyecto | REDES ELECTRICAS | RED ELECTRICA CODENSA | 8132 | SECCIONADOR O CAJA DE MANIOBRA DE 4 VÍAS, E-S 600, D200, SERIE 15 KV. SUMINISTRO E INSTALACIÓN | UN | 19899446 | 2020-II + Mano de Obra 2021
Nuevo Proyecto | REDES ELECTRICAS | RED ELECTRICA CODENSA | 8133 | TUBERÍA EN POLIETILENO DE 1" (INCLUYE SUMINISTRO E INSTALACIÓN HASTA DOS UNIONES Y 10 M DE TUBERÍA) | ML | 5796 | 2020-II + Mano de Obra 2021
Nuevo Proyecto | REDES TELEFONICAS / DATOS | RED TELEFONICA COLOMBIA TELECOMUNICACIONES | 8134 | NIVELACIÓN DE CÁMARA DOBLE TIPO 2"F1" COLOMBIA TELECOMUNICACIONES (DIMENSIONES INTERNAS LARGO: 1.56M, ANCHO:0,50M, ALTO 0,90M SEGÚN NORMA TELECOM) (INCLUYE DEMOLICIÓN, TRANSPORTE Y DISPOSICIÓN DE ESCOMBROS, SUMINISTROS E INSTALACIÓN BLOQUE, MORTERO, MARCO Y TAPA). | UN | 595272 | 2020-II + Mano de Obra 2021
Nuevo Proyecto | CONCRETO Y ACERO PARA ESTRUCTURAS | CONCRETO PARA ESTRUCTURAS | 8135 | PILOTE D=0.70 M DE CONCRETO TREMIE 4000 PSI (28 MPA) (INCL. EXCAVACIÓN, CARGUE, MOVILIZACIÓN, MONTAJE, DESCABECE Y DESMONTAJE EQUIPO). | ML | 573121 | 2020-II + Mano de Obra 2021
Nuevo Proyecto | REDES ELECTRICAS | RED ELECTRICA CODENSA | 8136 | ACOMETIDA EN BAJA TENSIÓN EN CONDUCTORES 3X4+6 AWG (INCLUYE SUMINISTRO E INSTALACIÓN). | ML | 45882 | 2020-II + Mano de Obra 2021
Nuevo Proyecto | REDES ELECTRICAS | RED ELECTRICA CODENSA | 8138 | ACOMETIDA EN BAJA TENSIÓN EN CONDUCTORES 3X2+4 AWG (INCLUYE SUMINISTRO E INSTALACIÓN). | ML | 62393 | 2020-II + Mano de Obra 2021
Nuevo Proyecto | CONCRETO Y ACERO PARA ESTRUCTURAS | CONCRETO PARA ESTRUCTURAS | 8139 | CONCRETO 4000 PSI GRAVA COMÚN PARA TOPE SÍSMICO (PREMEZCLADO. INCLUYE SUMIN., FORMALETEO Y COLOCACIÓN. NO INCL. REFUERZO, CURADO). | M3 | 477657 | 2020-II + Mano de Obra 2021
Nuevo Proyecto | REDES TELEFONICAS / DATOS | RED TELEFONICA COLOMBIA TELECOMUNICACIONES | 8140 | NIVELACIÓN DE CAMARA TIPO "D" COLOMBIA TELECOMUNICACIONES (DIMENSIONES INTERNAS LARGO:1,90M, ANCHO:1,06M, ALTO:1,60M SEGÚN NORMA TELECOM)(INCLUYE DEMOLICION, TRANSPORTE Y DISPOSICION DE ESCOMBROS, SUMINISTROS E INSTALACIÓN BLOQUE, MORTERO, MARCO Y TAPA). | UN | 755787 | 2020-II + Mano de Obra 2021
Nuevo Proyecto | REDES ALCANTARILLADO / DRENAJE | REDES ALCANTARILLADO / DRENAJE | 8142 | TUBERÍA FLEXIBLE DE ALTA DENSIDAD NEGRA. TUBO Ø6", TUBERÍA PEAD, PE100, SDR17, DN50, PE. | ML | 80817 | 2020-II + Mano de Obra 2021
Nuevo Proyecto | REDES TELEFONICAS / DATOS | RED TELEFONICA ETB | 8143 | NIVELACIÓN DE CÁMARA ETB T-18A H= 0.30M (DIMENSIONES INTERNAS LARGO:2,20M, ANCHO:2,20M, ALTO 1,80M SEGÚN NORMA ETB) (INCLUYE DEMOLICION, TRANSPORTE Y DISPOSICION DE ESCOMBROS, SUMINISTROS E INSTALACIÓN BLOQUE, CONCRETO PLACA SUPERIOR, REFUERZO,MORTERO, ARO Y TAPA ETB). | UN | 1939453 | 2020-II + Mano de Obra 2021
Nuevo Proyecto | REDES ELECTRICAS | RED ELECTRICA CODENSA | 8144 | NIVELACIÓN DE CAMARA TIPO "JC" COLOMBIA TELECOMUNICACIONES (DIMENSIONES INTERNAS LARGO:2,12M, ANCHO:1,26M, ALTO:1,60M SEGÚN NORMA TELECOM)(INCLUYE DEMOLICION, TRANSPORTE Y DISPOSICION DE ESCOMBROS, SUMINISTROS E INSTALACIÓN BLOQUE, CONCRETO PLACA SUPERIOR, REFUERZO,MORTERO, ARO Y TAPA ). | UN | 827527 | 2020-II + Mano de Obra 2021
Nuevo Proyecto | REDES TELEFONICAS / DATOS | RED TELEFONICA COLOMBIA TELECOMUNICACIONES | 8145 | NIVELACIÓN DE CAMARA TIPO "F1" COLOMBIA TELECOMUNICACIONES (DIMENSIONES INTERNAS LARGO:0,69M, ANCHO:0,56M, ALTO 0,90M) (INCLUYE DEMOLICION, TRANSPORTE Y DISPOSICION DE ESCOMBROS, SUMINISTROS E INSTALACIÓN BLOQUE, MORTERO, MARCO Y TAPA). | UN | 559762 | 2020-II + Mano de Obra 2021
Nuevo Proyecto | REDES TELEFONICAS / DATOS | RED TELEFONICA COLOMBIA TELECOMUNICACIONES | 8146 | NIVELACIÓN DE CAMARA TIPO "F2" COLOMBIA TELECOMUNICACIONES (DIMENSIONES INTERNAS LARGO:0,41M, ANCHO:0,36M, ALTO:0,90M SEGÚN NORMA TELECOM) (INCLUYE DEMOLICION, TRANSPORTE Y DISPOSICION DE ESCOMBROS, SUMINISTROS E INSTALACIÓN BLOQUE, MORTERO, MARCO Y TAPA). | UN | 240288 | 2020-II + Mano de Obra 2021
Nuevo Proyecto | REDES ALCANTARILLADO / DRENAJE | REDES ALCANTARILLADO / DRENAJE | 8148 | ACOMETIDA DOMICILIARIA DE 1" CON COLLAR DE DERIVACION DE 4" X 1/2". SUMINISTRO E INSTALACION. (INCLUYE TUBERIA PF, REGISTROS Y ACCESORIOS, LONGITUD PROMEDIO DE 6.5M, INCLUYE CAJILLA EN POLIPROPILENO PARA MEDIDOR). | UN | 286150 | 2020-II + Mano de Obra 2021
Nuevo Proyecto | REDES TELEFONICAS / DATOS | RED TELEFONICA ETB | 8150 | RECONSTRUCCIÓN CAJA DE INSPECCIÓN DOBLE PARA CANALIZACIÓN RED ETB (DIMENSIONES INTERNAS LARGO:1,02M, ANCHO:0,60M, ALTO:0,81M SEGÚN NORMA ETB) (INCLUYE MUROS , PAÑETE, MARCO Y TAPAS) | UN | 782444 | 2020-II + Mano de Obra 2021
Nuevo Proyecto | REDES ACUEDUCTO | REDES ACUEDUCTO | 8151 | EMPATES DE TUBERÍA EN PVC A PEAD 6" LINEAL SEGÚN NORMA NS-023 (INCLUYE ACCESORIOS). SUMINISTRO E INSTALACIÓN. | UN | 1195145 | 2020-II + Mano de Obra 2021
Nuevo Proyecto | REDES ALCANTARILLADO / DRENAJE | REDES ALCANTARILLADO / DRENAJE | 8152 | RENIVELACIÓN DE ACOMETIDA DOMICILIARIA. | UN | 35249 | 2020-II + Mano de Obra 2021
Nuevo Proyecto | REDES ELECTRICAS | RED ELECTRICA CODENSA | 8153 | TRANSFORMADOR SEMISUMERGIBLE 75 KVA 11.4 /0.208-0.120 KV DYN5. (SUMINISTRO E INSTALACIÓN) | UN | 19305246 | 2020-II + Mano de Obra 2021
Nuevo Proyecto | REDES TELEFONICAS / DATOS | RED TELEFONICA ETB | 8154 | RECONSTRUCCIÓN CAJA DE INSPECCIÓN SENCILLA PARA CANALIZACIÓN RED ETB (DIMENSIONES INTERNAS LARGO:0,53M, ANCHO:0,53M, ALTO 1,08M SEGÚN NORMA ETB) (INCLUYE MUROS , PAÑETE, MARCO Y TAPAS) | UN | 502420 | 2020-II + Mano de Obra 2021
Nuevo Proyecto | REDES TELEFONICAS / DATOS | RED TELEFONICA ETB | 8155 | NIVELACIÓN DE CÁMARA ETB T-13A H= 0.30M (DIMENSIONES INTERNAS LARGO:2,55M, ANCHO:1,85M, ALTO 1,80M SEGÚN NORMA ETB) (INCLUYE DEMOLICION, TRANSPORTE Y DISPOSICION DE ESCOMBROS, SUMINISTROS E INSTALACIÓN BLOQUE, CONCRETO PLACA SUPERIOR, REFUERZO,MORTERO, ARO Y TAPA ETB). | UN | 1183068 | 2020-II + Mano de Obra 2021
Nuevo Proyecto | REDES ALCANTARILLADO / DRENAJE | REDES ALCANTARILLADO / DRENAJE | 8156 | LAVADO Y MANTENIMIENTO DE SEÑAL VERTICAL (SP-SR-SI), SENCILLA O DUPLEX. | UN | 3321 | 2020-II + Mano de Obra 2021
Nuevo Proyecto | REDES ELECTRICAS | RED ELECTRICA CODENSA | 8157 | TRANSFORMADOR SEMISUMERGIBLE 45 KVA 11.4 /0.208-0.120 KV DYN5. (SUMINISTRO E INSTALACIÓN) | UN | 20171759 | 2020-II + Mano de Obra 2021
Nuevo Proyecto | CONCRETO Y ACERO PARA ESTRUCTURAS | CONCRETO PARA ESTRUCTURAS | 8158 | CONCRETO 3000 PSI GRAVA COMÚN PARA PIEZA REMATE TIPO HOMBROS PARA RAMPA (PREMEZCLADO. INCLUYE SUMIN., BOMBEO CON AUTOBOMBA, FORMALETEO Y COLOCACIÓN. NO INCL. REFUERZO, CURADO). | M3 | 493016 | 2020-II + Mano de Obra 2021
Nuevo Proyecto | REDES ELECTRICAS | RED ELECTRICA CODENSA | 8159 | TRANSFORMADOR SEMISUMERGIBLE 225 KVA 11.4 /0.208-0.120 KV DYN5. (SUMINISTRO E INSTALACIÓN) | UN | 28272803 | 2020-II + Mano de Obra 2021
Nuevo Proyecto | PAVIMENTOS | PAVIMENTOS ARTICULADOS | 8160 | ADOQUÍN DE CONCRETO A26 (20X10X6) CM (SUMINISTRO E INSTALACIÓN. INCLUYE BASE 3CM ARENA NIVELACIÓN Y ARENA DE SELLO) | ML | 14735 | 2020-II + Mano de Obra 2021
Nuevo Proyecto | REDES TELEFONICAS / DATOS | RED TELEFONICA ETB | 8161 | NIVELACIÓN DE CÁMARA ETB T-16A H= 0.30M (DIMENSIONES INTERNAS LARGO:2,66M, ANCHO:2,66M, ALTO 1,80M SEGÚN NORMA ETB) (INCLUYE DEMOLICION, TRANSPORTE Y DISPOSICION DE ESCOMBROS, SUMINISTROS E INSTALACIÓN BLOQUE, CONCRETO PLACA SUPERIOR, REFUERZO,MORTERO, ARO Y TAPA ETB). | UN | 1312294 | 2020-II + Mano de Obra 2021
Nuevo Proyecto | REDES ALCANTARILLADO / DRENAJE | REDES ALCANTARILLADO / DRENAJE | 8162 | TUBERÍA FLEXIBLE DE ALTA DENSIDAD NEGRA. TUBO Ø4", TUBERÍA PEAD, PE100, SDR17, DN50, PE. | ML | 41418 | 2020-II + Mano de Obra 2021
Nuevo Proyecto | REDES ALCANTARILLADO / DRENAJE | REDES ALCANTARILLADO / DRENAJE | 8163 | TUBERÍA FLEXIBLE DE ALTA DENSIDAD NEGRA. TUBO Ø8", TUBERÍA PEAD, PE100, SDR17, DN50, PE. | ML | 130712 | 2020-II + Mano de Obra 2021
Nuevo Proyecto | ANÁLISIS AUXILIARES | OTROS | 8165 | CAJA PARA VALVULAS GN EN MAMPOSTERÍA 0,5M X 0,5M X 0,7M (INCLUYE SUMINISTRO DE MATERIALES E INSTALACIÓN) | UN | 312668 | 2020-II + Mano de Obra 2021
Nuevo Proyecto | ANDENES Y SARDINELES | PISOS EN ADOQUINES Y EN LOSETAS | 8166 | CENEFA EN LOSETA PREFABRICADA A58 GUIA (20X20X6) CM. SUMINISTRO E INSTALACIÓN. (INCLUYE 4CM DE MORTERO 1:5 HECHO EN OBRA PARA BASE Y ARENA DE PEÑA PARA SELLO) | M2 | 87607 | 2020-II + Mano de Obra 2021
Nuevo Proyecto | MOBILIARIO URBANO - ARBOLES Y GRAMAS | MOBILIARIO URBANO | 8167 | BLOQUE DE CONCRETO ESTRUCTURAL (0.12X0.2X0.4)M PARA CONTENEDOR DE RAICES (INCLUYE SUMINISTRO E INSTALACIÓN, GROUTING 14 MPA Y GRAFIL D=6 MM PARA REFUERZO HORIZONTAL) | M2 | 121453 | 2020-II + Mano de Obra 2021
Nuevo Proyecto | REDES TELEFONICAS / DATOS | RED TELEFONICA ETB | 8168 | NIVELACIÓN DE CÁMARA ETB T-14A H= 0.30M (DIMENSIONES INTERNAS LARGO:2,55M, ANCHO:2,24M, ALTO 1,80M SEGÚN NORMA ETB) (INCLUYE DEMOLICION, TRANSPORTE Y DISPOSICION DE ESCOMBROS, SUMINISTROS E INSTALACIÓN BLOQUE, CONCRETO PLACA SUPERIOR, REFUERZO,MORTERO, ARO Y TAPA ETB). | UN | 1636468 | 2020-II + Mano de Obra 2021
Nuevo Proyecto | ANDENES Y SARDINELES | PISOS EN ADOQUINES Y EN LOSETAS | 8169 | CENEFA EN LOSETA PREFABRICADA A57 TÁCTIL ALERTA (20X20X6) CM. SUMINISTRO E INSTALACIÓN. (INCLUYE 4CM DE MORTERO 1:5 HECHO EN OBRA PARA BASE Y ARENA DE PEÑA PARA SELLO) | M2 | 87607 | 2020-II + Mano de Obra 2021
Nuevo Proyecto | REDES ELECTRICAS | RED ELECTRICA CODENSA | 8170 | LUMINARIA LED 103W, 48 LED. 120-227 V. (INCLUYE LUMINARIA, CABLES Y ELEMENTOS DE CONEXIÓN, OBRAS COMPLEMENTARIAS Y ACCESORIOS. INCLUYE SUMINISTRO, INSTALACIÓN, PRUEBAS Y PUESTA EN FUNCIONAMIENTO). | UN | 930983 | 2020-II + Mano de Obra 2021
Nuevo Proyecto | REDES ALCANTARILLADO / DRENAJE | REDES ALCANTARILLADO / DRENAJE | 8171 | TUBERÍA FLEXIBLE DE ALTA DENSIDAD NEGRA. TUBO Ø12", TUBERÍA PEAD, PE100, SDR17, DN50, PE. | ML | 343131 | 2020-II + Mano de Obra 2021
Nuevo Proyecto | REDES ELECTRICAS | RED ELECTRICA CODENSA | 8172 | LUMINARIA LED 37W, 16 LED. 100-227 V. (INCLUYE LUMINARIA, CABLES Y ELEMENTOS DE CONEXIÓN, OBRAS COMPLEMENTARIAS Y ACCESORIOS. INCLUYE SUMINISTRO, INSTALACIÓN, PRUEBAS Y PUESTA EN FUNCIONAMIENTO). | UN | 521920 | 2020-II + Mano de Obra 2021
Nuevo Proyecto | REDES ELECTRICAS | RED ELECTRICA CODENSA | 8173 | LUMINARIA LED 70W, 32 LED. 100-227 V. (INCLUYE LUMINARIA, CABLES Y ELEMENTOS DE CONEXIÓN, OBRAS COMPLEMENTARIAS Y ACCESORIOS. INCLUYE SUMINISTRO, INSTALACIÓN, PRUEBAS Y PUESTA EN FUNCIONAMIENTO). | UN | 651040 | 2020-II + Mano de Obra 2021
Nuevo Proyecto | REDES ALCANTARILLADO / DRENAJE | REDES ALCANTARILLADO / DRENAJE | 8177 | TUBERÍA FLEXIBLE DE ALTA DENSIDAD NEGRA. TUBO Ø10", TUBERÍA PEAD, PE100, SDR17, DN50, PE. | ML | 216621 | 2020-II + Mano de Obra 2021
Nuevo Proyecto | REDES ACUEDUCTO | REDES ACUEDUCTO | 8181 | EMPATES DE TUBERÍA EN PVC A PEAD 8" LINEAL SEGÚN NORMA NS-023 (INCLUYE ACCESORIOS). SUMINISTRO E INSTALACIÓN. | UN | 1682014 | 2020-II + Mano de Obra 2021
Nuevo Proyecto | REDES ACUEDUCTO | REDES ACUEDUCTO | 8182 | EMPATES DE TUBERÍA EN PVC A PEAD 12" LINEAL SEGÚN NORMA NS-023. SUMINISTRO E INSTALACIÓN. (INCLUYE ACCESORIOS). | UN | 4279747 | 2020-II + Mano de Obra 2021
Nuevo Proyecto | OBRAS DE ARTE Y EDIFICACIONES | CUBIERTAS | 8183 | CIELO RASO TIPO PANEL 300 C LISO LAMINA ALUMINIO 0.70 MM O SIMILAR. INCLUYE ESTRUCTURA SOPORTE CON PORTAPANEL EN ALUZINC, PINTURA POLIESTER 1 CARA, SOPORTES, ANCLAJES Y REMATES PERIMETRALES. (INCLUYE SUMINISTRO E INSTALACIÓN). | M2 | 395606 | 2020-II + Mano de Obra 2021
Nuevo Proyecto | OBRAS DE ARTE Y EDIFICACIONES | ACABADOS | 8184 | ESTUCO PLASTICO EN MUROS (INCLUYE SUMINISTRO E INSTALACIÓN). | M2 | 5364 | 2020-II + Mano de Obra 2021
Nuevo Proyecto | REDES ALCANTARILLADO / DRENAJE | REDES ALCANTARILLADO / DRENAJE | 8185 | TAPA (REJILLA) PARA CAÑUELA A-124. DIMENSIONES: 600X300X100MM. (INCLUYE SUMINISTRO DE MATERIALES E INSTALACIÓN) | UN | 39079 | 2020-II + Mano de Obra 2021
Nuevo Proyecto | MOBILIARIO URBANO - ARBOLES Y GRAMAS | SIEMBRA DE ARBOLES Y GRAMA | 8186 | HORTENCIA (INCLUYE TIERRA NEGRA, E=20CM, SUMINISTRO Y PLANTACIÓN). | M2 | 39262 | 2020-II + Mano de Obra 2021
Nuevo Proyecto | REDES TELEFONICAS / DATOS | RED TELEFONICA ETB | 8187 | SEMÁFORO CUATRO MÓDULOS FIJACIÓN EN MÁSTIL (INCLUYE SUMINISTRO E INSTALACIÓN) | UN | 2881999 | 2020-II + Mano de Obra 2021
Nuevo Proyecto | REDES TELEFONICAS / DATOS | RED TELEFONICA ETB | 8188 | SEMÁFORO CUATRO MÓDULOS FIJACIÓN EN MÁSTIL CON FLECHA DE GIRO (INCLUYE SUMINISTRO E INSTALACIÓN) | UN | 2881999 | 2020-II + Mano de Obra 2021
Nuevo Proyecto | CONCRETO Y ACERO PARA ESTRUCTURAS | CONCRETO PARA ESTRUCTURAS | 8189 | CONCRETO 4000 PSI PARA PLACA SUPERIOR CON RELACIÓN AGUA MATERIAL CEMENTANTE DE < 0,45 Y ADICIÓN DE FIBRE NYCON EN PROPORCIÓN DE 0,6KG/M3 (PREMEZCLADO. INCLUYE SUMINISTRO, FORMALETA, CURADO Y COLOCACIÓN. NO INCLUYE REFUERZO) | M3 | 2562737 | 2020-II + Mano de Obra 2021
Nuevo Proyecto | CONCRETO Y ACERO PARA ESTRUCTURAS | CONCRETO PARA ESTRUCTURAS | 8190 | CONCRETO 4000 PSI PARA MUROS CON RELACIÓN AGUA MATERIAL CEMENTANTE DE < 0,45 Y ADICIÓN DE FIBRE NYCON EN PROPORCIÓN DE 0,6KG/M3 (PREMEZCLADO. INCLUYE SUMINISTRO, FORMALETA, CURADO Y COLOCACIÓN. NO INCLUYE REFUERZO) | M3 | 752218 | 2020-II + Mano de Obra 2021
Nuevo Proyecto | CONCRETO Y ACERO PARA ESTRUCTURAS | CONCRETO PARA ESTRUCTURAS | 8192 | CONCRETO 4000 PSI PARA CONTRAFUERTES CON RELACIÓN AGUA MATERIAL CEMENTANTE DE <0,45 (PREMEZCLADO. INCLUYE SUMINISTRO, FORMALETA, CURADO Y COLOCACIÓN. NO INCLUYE REFUERZO). | M3 | 755456 | 2020-II + Mano de Obra 2021
Nuevo Proyecto | CONCRETO Y ACERO PARA ESTRUCTURAS | CONCRETO PARA ESTRUCTURAS | 8193 | DADO EN CONCRETO 4000 PSI CON RELACIÓN AGUA MATERIAL CEMENTANTE DE <0,45 (Premezclado. Incluye suministro, formaleteo en madera, curado y colocación. (No incluye refuerzo) | M3 | 635976 | 2020-II + Mano de Obra 2021
Nuevo Proyecto | GEOSINTETICOS | GEOMEMBRANAS | 8194 | APOYO ELASTOMÉRICO EN NEOPRENO REFORZADO CIRCULAR. DIÁMETRO 900MM, H= 200MM, DUREZA-60 (SUMINISTRO E INSTALACIÓN). | UN | 7588470 | 2020-II + Mano de Obra 2021
Nuevo Proyecto | CONCRETO Y ACERO PARA ESTRUCTURAS | CONCRETO PARA ESTRUCTURAS | 8195 | SUPER ESTRUCTURA EN CONCRETO DE 7000 PSI PREMEZCLADO, GRAVA COMÚN (Incluye Sumin, bombeo, Formaleteo, Colocación y Curado. No incl. Refuerzo). | M3 | 868975 | 2020-II + Mano de Obra 2021
Nuevo Proyecto | EXCAVACIONES | EXC. CONFORMACION DE SUBRASANTE | 8196 | ATAGUÍA (SACOS EN SUELO CEMENTO) (CONFINAMIENTO DE TALUDES. PROPORCIÓN 1:0:2. SUMINISTRO, MEZCLADO, LLENADO Y COLOCACIÓN. | M3 | 490420 | 2020-II + Mano de Obra 2021
Nuevo Proyecto | REDES TELEFONICAS / DATOS | RED TELEFONICA ETB | 8197 | TUBERIA METALICA CORRUGADA GALVANIZADA SEGUN NORMA ASTM A-760. DIAMETRO 108". ESPESOR DE 2,5 MM. (INCLUYE TORNILLERIA PARA EL ARMADO DE LAS LÁMINAS ENTRE SI) (INCLUYE SUMINISTRO E INSTALACIÓN). | ML | 1643596 | 2020-II + Mano de Obra 2021
Nuevo Proyecto | CONCRETO Y ACERO PARA ESTRUCTURAS | CONCRETO PARA ESTRUCTURAS | 8200 | PILOTE D=80 CM CON CONCRETO TREMIE DE 4000 PSI. (INCL. EXCAVACIÓN, CARGUE, MOVILIZACIÓN, MONTAJE Y DESMONTAJE EQUIPO Y CONCRETO) | ML | 784944 | 2020-II + Mano de Obra 2021
Nuevo Proyecto | GEOSINTETICOS | GEOMEMBRANAS | 8201 | NEOPRENO DE 5,0 CM DE ESPESOR, SECCIÓN 36 CM POR 36 CM, DUREZA 60. CON REFUERZO DE 3 LÁMINAS DE 1/8" EN LOS APOYOS DE LAS VIGAS. SUMINISTRO E INSTALACIÓN. INCLUYE LIMPIEZA DE LA SUPERFICIE CON CHORRO DE AIRE A PRESIÓN, PEGANTE E INSTALACIÓN DE NEOPRENOS NUEVOS, Y TODOS LOS COSTOS DE SUMINISTRO DE MATERIALES, EQUIPOS (HERRAMIENTA MENOR, ANDAMIOS), TRANSPORTES, MANEJO, ALMACENAMIENTO, DESPERDICIOS Y MANO DE OBRA. | UN | 1585921 | 2020-II + Mano de Obra 2021
Nuevo Proyecto | REDES ELECTRICAS | RED ELECTRICA CODENSA | 8202 | RETIRO Y REUBICACIÓN DE POSTE DE 10 METROS | UN | 319722 | 2020-II + Mano de Obra 2021
Nuevo Proyecto | CONCRETO Y ACERO PARA ESTRUCTURAS | CONCRETO PARA ESTRUCTURAS | 8204 | CONCRETO 3000 PSI PARA PEDESTAL (PREMEZCLADO. INCL. SUMINISTRO, FORMALETEO Y COLOCACIÓN. NO INCL. REFUERZO, CURADO). | M3 | 537843 | 2020-II + Mano de Obra 2021
Nuevo Proyecto | CONCRETO Y ACERO PARA ESTRUCTURAS | CONCRETO PARA ESTRUCTURAS | 8205 | CONCRETO 3000 PSI (21 MPA) PARA PLACA DE PISO INCLUYENDO STEEL DECK DE 2" C-22 Y CONECTORES (PREMEZCLADO. INCLUYE SUMINISTRO, FORMALETEO Y COLOCACIÓN. NO INCL. REFUERZO, CURADO). | M2 | 147046 | 2020-II + Mano de Obra 2021
Nuevo Proyecto | CONCRETO Y ACERO PARA ESTRUCTURAS | CONCRETO PARA ESTRUCTURAS | 8209 | PEDESTAL EN CONCRETO DE 3000 PSI IMPERMEABLE CON ACERO DE REFUERZO DE 3/8", ESPESOR DE PARED DE 80MM PARA EQUIPO DE CONTROL (1.20 M X 0.90 M X 0.75 M). CONSTRUCCIÓN. CON CUATRO DUCTOS PESADOS DE PVC TIPO DB D= 2". | UN | 407898 | 2020-II + Mano de Obra 2021
Nuevo Proyecto | ANÁLISIS AUXILIARES | OTROS | 8210 | RETIRO DE CERCA EN MADERA. (INCLUYE CARGUE MANUAL). NO INCLUYE TRANSPORTE Y DISPOSICIÓN FINAL DE SOBRANTES | ML | 4000 | 2020-II + Mano de Obra 2021
Nuevo Proyecto | ANDENES Y SARDINELES | PISOS EN ADOQUINES Y EN LOSETAS | 8212 | LOSETA DE CONCRETO A20 TR. LIVIANO 20X20X6CM COLOR GRIS (SUMINISTRO E INSTALACIÓN. INCLUYE BASE 4CM ARENA NIVELACIÓN Y ARENA DE SELLO) | M2 | 54070 | 2020-II + Mano de Obra 2021
Nuevo Proyecto | REDES ELECTRICAS | RED ELECTRICA CODENSA | 8213 | CONDUCTOR RED DE BAJA TENSIÓN 3N2/0+1N1/0 -600V-CU | ML | 104964 | 2020-II + Mano de Obra 2021
Nuevo Proyecto | REDES ELECTRICAS | RED ELECTRICA CODENSA | 8214 | CONDUCTOR RED DE B.T. 3N1/0+1N2 -600V-CU | ML | 89168 | 2020-II + Mano de Obra 2021
Nuevo Proyecto | REDES ELECTRICAS | RED ELECTRICA CODENSA | 8217 | ACOMETIDA TRIFASICA (4N8 AWG-THW-600V-CU) | ML | 289897 | 2020-II + Mano de Obra 2021
Nuevo Proyecto | REDES ELECTRICAS | RED ELECTRICA CODENSA | 8218 | ACOMETIDA TRIFASICA (3N2/0+1N1/0) AWG-THW-600V-CU | UN | 977197 | 2020-II + Mano de Obra 2021
Nuevo Proyecto | REDES ELECTRICAS | RED ELECTRICA CODENSA | 8219 | ACOMETIDA TRIFASICA (3N1/0+1N2) AWG-THW-600V-CU | UN | 934211 | 2020-II + Mano de Obra 2021
Nuevo Proyecto | REDES ELECTRICAS | RED ELECTRICA CODENSA | 8220 | ACOMETIDA TRIFASICA (3N2+1N4) AWG-THW-600V-CU | UN | 989451 | 2020-II + Mano de Obra 2021
Nuevo Proyecto | REDES ELECTRICAS | RED ELECTRICA CODENSA | 8221 | ACOMETIDA BIFASICA (3N8) AWG-THW-600V-CU | UN | 271716 | 2020-II + Mano de Obra 2021
Nuevo Proyecto | SEÑALIZACIÓN | OTROS-SEÑALIZACIÓN | 8222 | DEMARCACION PICTOGRAMA TEXTOS DERECHOS DE LOS NIÑOS CON PINTURA ACRILICA BASE SOLVENTE (INCLUYE SUMINISTRO Y APLICACIÓN MEDIDO COMO EL AREA DEL PAÑO QUE CONTIENE EL TEXTO) | M2 | 43579 | 2020-II + Mano de Obra 2021
Nuevo Proyecto | SEÑALIZACIÓN | DEMARCACION DE PAVIMENTOS | 8223 | DEMARCACION PICTOGRAMA NIÑOS CON PINTURA ACRILICA BASE SOLVENTE (INCLUYE SUMINISTRO Y APLICACIÓN MEDIDO COMO EL AREA DEL PAÑO QUE CONTIENE EL DIBUJO) | M2 | 43579 | 2020-II + Mano de Obra 2021
Nuevo Proyecto | MOBILIARIO URBANO - ARBOLES Y GRAMAS | MOBILIARIO URBANO | 8224 | CONTENEDOR DE RAICES (2.10X8.50X1.20M. INC. SUMINISTRO, CONSTRUCCIÓN Y FILTRO EN GRAVILLA. NO INC. TIERRA) | UN | 5655311 | 2020-II + Mano de Obra 2021
Nuevo Proyecto | MOBILIARIO URBANO - ARBOLES Y GRAMAS | MOBILIARIO URBANO | 8225 | CONTENEDOR DE RAICES (1.40X1.80X1.20M. INC. SUMINISTRO, CONSTRUCCIÓN Y FILTRO EN GRAVILLA. NO INC. TIERRA) | UN | 1203017 | 2020-II + Mano de Obra 2021
Nuevo Proyecto | ANDENES Y SARDINELES | PISOS EN ADOQUINES Y EN LOSETAS | 8226 | ACABADO DE PELDAÑOS PARA ESCALAS SOBRE TERRENO EN LADRILLO PRENSADO 24X12X6 PEGADO DE CANTO ACORDE CON DETALLES. (SUMINISTRO E INSTALACION. INCLUYE 4 CM DE MORTERO 3000 PSI PARA BASE Y PEGA) | M2 | 37147 | 2020-II + Mano de Obra 2021
Nuevo Proyecto | ANDENES Y SARDINELES | SARDINELES Y BORDILLOS | 8227 | CAÑUELA ESPECIAL A=0.10M, E=0.10M CONCRETO 3000 PSI. (FUNDIDO EN SITIO, CONCRETO HECHO EN OBRA. INC. FORMALET. Y CONST.) | ML | 41379 | 2020-II + Mano de Obra 2021
Nuevo Proyecto | ANDENES Y SARDINELES | PISOS EN ADOQUINES Y EN LOSETAS | 8228 | CENEFA LINEAL EN LOSETA PREFABRICADA TÁCTIL ALERTA A57 / A58 ANCHO 0.20M COLOR AMARILLO. (SUMINISTRO E INSTALACIÓN. INCLUYE BASE EN ARENA DE NIVELACIÓN E= 4CM Y ARENA DE SELLO). | ML | 20701 | 2020-II + Mano de Obra 2021
Nuevo Proyecto | ANDENES Y SARDINELES | PISOS EN ADOQUINES Y EN LOSETAS | 8229 | FRANJA EN ADOQUIN DE CONCRETO DEMARCADOR VISUAL A26 20X10X6CM COLOR AMARILLO. (SUMINISTRO E INSTALACIÓN. INCLUYE BASE 3CM ARENA NIVELACIÓN Y ARENA DE SELLO). | ML | 13356 | 2020-II + Mano de Obra 2021
Nuevo Proyecto | ANDENES Y SARDINELES | PISOS EN ADOQUINES Y EN LOSETAS | 8230 | LOSETA DE CONCRETO A20 TIPO PANOT TR. LIVIANO 20X20X6CM COLOR OCRE Y/O TERRACOTA O SIMILAR (SUMINISTRO E INSTALACIÓN. INCLUYE BASE 4CM ARENA NIVELACIÓN Y ARENA DE SELLO) | M2 | 83025 | 2020-II + Mano de Obra 2021
Nuevo Av. 68 | CONCRETO Y ACERO PARA ESTRUCTURAS | ESTRUCTURAS EN ACERO | 8231 | ACERO ESTRUCTURAL A709 GRADO 50. (INCLUYE TRANSPORTE, FABRICACIÓN Y MONTAJE CON ANTICORROSIVO Y PINTURA DE ACABADO EN EPÓXICO) (INCLUYE MATERIALES, INSUMOS, HERRAMIENTAS Y EQUIPOS, ANDAMIOS, MANO DE OBRA CALIFICADA Y TODO LO NECESARIO PARA DESARROLLAR LA OBRA. | KG | 11829 | 2020-II + Mano de Obra 2021
Nuevo Av. 68 | ANÁLISIS AUXILIARES | CARPINTERÍA METÁLICA | 8232 | PUERTA PUERTA SENCILLA TRANSMILENIO CON TODOS SUS COMPONENTES Y ACCESORIOS. INCLUYE MARCOS PERIMETRALES EN TUBULAR CUADRADO COLD ROLLED SECCIÓN 5CM CAL.16 GALVANIZADO Y ACABADO EN PINTURA ELECTROSTÁTICA: PISAVIDRIO EN PERFILES DE ALUMINIO, PARA VIDRIOS EXISTENTES DE PUERTAS AUTOMÁTICAS DE 0.80 M X 2.40 M./ 0.82 M X 2.40 M/ 0.83 M X 2.40 M/ INCLUYE SISTEMA ANTIVANDÁLICO DE APERTURA. SUMINISTRO E INSTALACION | UN | 22610000 | 2020-II + Mano de Obra 2021
Nuevo Av. 68 | ANÁLISIS AUXILIARES | CARPINTERÍA METÁLICA | 8233 | PUERTA AUTOMÁTICA DE APERTURA CENTRAL TELESCÓPICA DE 4 HOJAS Y 2 FIJAS, DE LONGITUD HASTA DE 4.76M APROX. INCL. OPERADORES ELÉCTRICOS, MOTOR, UNIDAD DOBLE DE BATERÍA DE EMERGENCIA, 4 HOJAS MÓVILES DE 0.80M DE ANCHO CADA UNA Y 2 FIJAS DE 0.80M. LAS HOJAS MÓVILES Y FIJAS EN VIDRIO TEMPLADO O LAMINADO DE 8MM, CON PELÍCULA DE SEGURIDAD ANTIEXPLOSIVA DE 4 MILS, MARCO PERIMETRAL COLOR NATURAL Y ZÓCALO RESPECTIVAMENTE Y SANDBLASTING. SUMINISTRO E INSTALACIÓN. | UN | 35700000 | 2020-II + Mano de Obra 2021
Nuevo Av. 68 | CONCRETO Y ACERO PARA ESTRUCTURAS | ESTRUCTURAS EN ACERO | 8236 | PERGOLA EN SECCIÓN TUBULAR (100 X 100 MM Y 100MM X 50 MM). FACHADA FIJA EN PANELES DE VIDRIO LAMINADO DE SEGURIDAD EN 3 MÓDULOS VERTICALES CON BORDE PERIMETRAL EN NEOPRENO+ESTRUCTURA METÁLICA EXTER. DE PERFIL TRAPEZ. FIJACIÓN A ESTRUCTURA CON BUJES. SUMINISTRO E INSTALACIÓN | M2 | 3616851 | 2020-II + Mano de Obra 2021
Nuevo Av. 68 | OBRAS DE ARTE Y EDIFICACIONES | PISOS | 8237 | ADOQUIN EN CONCRETO COLOR CHOCOLATE A-25 20X10X6CM (SUMINISTRO E INSTALACIÓN. INCLUYE BASE 4CM MORTERO 2500 PSI Y ARENA DE SELLO) | ML | 14182 | 2020-II + Mano de Obra 2021
Nuevo Av. 68 | GEOSINTETICOS | GEOTEXTILES | 8238 | NEOPRENO REFORZADO 0.35X0.35X2,5 CM DOBLE REFUERZO DUREZA 60. SUMINISTRO E INSTALACIÓN. (INCLUYE LIMPIEZA DE LA SUPERFICIE CON CHORRO DE AIRE A PRESIÓN, HERRAMIENTA MENOR Y COMPRESOR). | UN | 219699 | 2020-II + Mano de Obra 2021
Nuevo Av. 68 | ENSAYOS - LABORATORIOS | ENSAYOS - LABORATORIOS | 8239 | UNIDAD LECTORA DE PIEZÓMETRO. SUMINISTRO E INSTALACIÓN | UN | 7491050 | 2020-II + Mano de Obra 2021
Nuevo Av. 68 | ENSAYOS - LABORATORIOS | ENSAYOS - LABORATORIOS | 8240 | MÓDULOS SONOROS (INCLUYE SUMINISTRO E INSTALACIÓN) | UN | 1292339 | 2020-II + Mano de Obra 2021
Nuevo Av. 68 | REDES ACUEDUCTO | REDES ACUEDUCTO | 8241 | CODO EN ACERO D=36" ENTRE 5° Y 22 1/2°. JUNTA ESPIGO CAMPANA CON EMPAQUE DE CAUCHO, CON REVESTIMIENTO INTERIOR Y EXTERIOR EN MORTERO DE CEMENTO. . L=0.50M X 0.50M.. PRESIÓN DE TRABAJO 150 PSI. SUMINISTRO E INSTALACIÓN | UN | 6479309 | 2020-II + Mano de Obra 2021
Nuevo Av. 68 | REDES ACUEDUCTO | REDES ACUEDUCTO | 8242 | TUBERÍA EN ACERO Ø36" CON UNIONES ESPIGO/CAMPANA CON EMPAQUE DE CAUCHO. REVEST. INTERIOR Y RECUBR EXT. EN MORTERO CEMENTO. NORMA AWWA C200. L= 6.00M PRESIÓN TRABAJO 150 PSI. SUMINISTRO E INSTALACIÓN | UN | 2153387 | 2020-II + Mano de Obra 2021
Nuevo Av. 68 | REDES ACUEDUCTO | REDES ACUEDUCTO | 8243 | CODO EN ACERO D=36" ENTRE 22 1/2° Y 45°. JUNTA ESPIGO CAMPANA CON EMPAQUE DE CAUCHO, CON REVESTIMIENTO INTERIOR Y EXTERIOR EN MORTERO DE CEMENTO. . L=0.80MX0.80M. PRESIÓN DE TRABAJO 150 PSI. SUMINISTRO E INSTALACIÓN | UN | 8526934 | 2020-II + Mano de Obra 2021
Nuevo Av. 68 | REDES ACUEDUCTO | REDES ACUEDUCTO | 8244 | CODO EN ACERO D=36" ENTRE 45° Y 67 1/2°. JUNTA ESPIGO CAMPANA CON EMPAQUE DE CAUCHO, CON REVESTIMIENTO INTERIOR Y EXTERIOR EN MORTERO DE CEMENTO. . L=1.20MX1.20M. PRESIÓN DE TRABAJO 150 PSI. SUMINISTRO E INSTALACIÓN | UN | 10945968 | 2020-II + Mano de Obra 2021
Nuevo Av. 68 | REDES ACUEDUCTO | REDES ACUEDUCTO | 8245 | CODO EN ACERO Ø=36" ENTRE 67 1/2° Y 90° JUNTA ESPIGO Y CAMPANA, CON EMPAQUE DE CAUCHO, CON REVEST.INT. Y RECUBR. EXT. EN MORTERO DE CEMENTO. L= 1.65M X 1.65M PRESIÓN DE TRABAJO 150PSI. SUMINISTRO E INSTALACIÓN | UN | 13427624 | 2020-II + Mano de Obra 2021
Nuevo Av. 68 | REDES ACUEDUCTO | REDES ACUEDUCTO | 8246 | REDUCCION EN ACERO 36" X 24" CON EXTREMOS ESPIGO CAMPANA, REVEST.INTERIOR Y RECUBR EXT. EN MORTERO CEMENTO. L= 1,45M PRESIÓN TRABAJO 150 PSI. SUMINISTRO E INSTALACIÓN | UN | 7315674 | 2020-II + Mano de Obra 2021
Nuevo Av. 68 | REDES ACUEDUCTO | REDES ACUEDUCTO | 8247 | TEE EN ACERO Ø 24" X 24" CON EXTREMOS ESPIGO/CAMPANA Y BRIDA EN LA DERIVACIÓN, CON REVESTIMIENTO INTERIOR Y RECUBRIMIENTO EXTERIOR EN MORTERO CEMENTO, L=1,50X0,90M. SUMINISTRO E INSTALACIÓN | UN | 13592251 | 2020-II + Mano de Obra 2021
Nuevo Av. 68 | REDES ACUEDUCTO | REDES ACUEDUCTO | 8252 | NIPLE EN ACERO Ø 16" EXTREMOS BRIDA/CAMPANA, CON REVESTIMIENTO INTERIOR Y EXTERIOR EN MORTERO CEMENTO. L= 1500MM. SUMINISTRO E INSTALACIÓN | UN | 4983172 | 2020-II + Mano de Obra 2021
Nuevo Av. 68 | REDES ACUEDUCTO | REDES ACUEDUCTO | 8253 | NIPLE EN ACERO Ø 24" EXTREMOS ESPIGO/BRIDA, CON REVESTIMIENTO INTERIOR Y EXTERIOR EN MORTERO CEMENTO. L= 2000MM CON SALIDA PARA VENTOSA Ø=2". SUMINISTRO E INSTALACIÓN | UN | 8819827 | 2020-II + Mano de Obra 2021
Nuevo Av. 68 | REDES ACUEDUCTO | REDES ACUEDUCTO | 8254 | TUBERÍA EN ACERO Ø30" CON UNIONES ESPIGO/CAMPANA CON EMPAQUE DE CAUCHO. REVEST.INTERIOR Y RECUBR EXT. EN MORTERO CEMENTO. NORMA AWWA C200. L= 6.00M PRESIÓN TRABAJO 150 PSI. SUMINISTRO E INSTALACIÓN | ML | 1566262 | 2020-II + Mano de Obra 2021
Nuevo Av. 68 | REDES ACUEDUCTO | REDES ACUEDUCTO | 8255 | CINTURÓN DE CIERRE EN ACERO PARA EMPATES DE TUBERÍA EN WSP A CCP Ø 24" LINEAL. SUMINISTRO E INSTALACIÓN | UN | 664730 | 2020-II + Mano de Obra 2021
Nuevo Av. 68 | REDES ACUEDUCTO | REDES ACUEDUCTO | 8257 | CODO EN ACERO D=30" ENTRE 45° Y 67 1/2°, JUNTA ESPIGO CAMPANA CON EMPAQUE DE CAUHO, CON REVESTIMIENTO INTERIOR Y EXTERIOR EN MORTERO DE CEMENTO. L=1.00M X 1.00M. PRESIÓN DE TRABAJO 150 PSI. SUMINISTRO E INSTALACIÓN | UN | 7786661 | 2020-II + Mano de Obra 2021
Nuevo Av. 68 | REDES ACUEDUCTO | REDES ACUEDUCTO | 8258 | REDUCCION EN ACERO 30" X 24" REDUCCION EN ACERO 30" X 24" CON EXTREMOS ESPIGO CAMPANA, REVEST.INTERIOR Y RECUBR EXT. EN MORTERO CEMENTO. L= 0,84M PRESIÓN TRABAJO 150 PSI. SUMINISTRO E INSTALACIÓN | UN | 5632859 | 2020-II + Mano de Obra 2021
Nuevo Av. 68 | REDES ACUEDUCTO | REDES ACUEDUCTO | 8259 | UNIÓN DRESSER D=30" - JUNTA DE MONTAJE (SUMINISTRO E INSTALACIÓN) | UN | 3558776 | 2020-II + Mano de Obra 2021
Nuevo Av. 68 | REDES ACUEDUCTO | REDES ACUEDUCTO | 8262 | NIPLE EN ACERO Ø=30" EXTREMOS BRIDA/CAMPANA, REVEST.INTERIOR Y RECUBR EXT. EN MORTERO CEMENTO, CON SALIDA TANGENCIAL PARA PURGA 4" L= 2500MM. SUMINISTRO E INSTALACIÓN | UN | 15308532 | 2020-II + Mano de Obra 2021
Nuevo Av. 68 | REDES ACUEDUCTO | REDES ACUEDUCTO | 8263 | TEE EN ACERO Ø 30"X24" EXTREMOS ESPIGO/CAMPANA EN LA RAMA PRINCIPAL Y BRIDA EN LA DERIVACIÓN, REVEST.INTERIOR Y RECUBR EXT. EN MORTERO CEMENTO, L= 3000MM. CON SALIDA PARA BOCA DE ACCESO 24". SUMINISTRO E INSTALACIÓN | UN | 18205230 | 2020-II + Mano de Obra 2021
Nuevo Av. 68 | REDES ACUEDUCTO | REDES ACUEDUCTO | 8265 | CINTURÓN DE CIERRE EN ACERO Ø 16" PARA EMPATES DE TUBERÍA EN WSP A CCP LINEAL. SUMINISTRO E INSTALACIÓN | UN | 395982 | 2020-II + Mano de Obra 2021
Nuevo Av. 68 | REDES ACUEDUCTO | REDES ACUEDUCTO | 8267 | TEE EN ACERO Ø 20" X 20" CON EXTREMOS ESPIGO/CAMPANA Y BRIDA EN LA DERIVACIÓN (ACERO). SUMINISTRO E INSTALACIÓN | UN | 12302122 | 2020-II + Mano de Obra 2021
Nuevo Av. 68 | REDES ACUEDUCTO | REDES ACUEDUCTO | 8273 | UNIÓN DRESSER D=20" (SUMINISTRO E INSTALACIÓN) | UN | 1384481 | 2020-II + Mano de Obra 2021
Nuevo Av. 68 | REDES ACUEDUCTO | REDES ACUEDUCTO | 8274 | VÁLVULA DE MARIPOSA Ø 20" (A) (150 PSI). SUMINISTRO E INSTALACIÓN | ML | 8310434 | 2020-II + Mano de Obra 2021
Nuevo Av. 68 | REDES ACUEDUCTO | REDES ACUEDUCTO | 8276 | NIPLE EN ACERO Ø 3" CON BRIDA Y EXTREMO LISO L= 300MM, REVESTIMIENTO INTERIOR Y EXTERIOR EN PINTURA EXPOXICA. SUMINISTRO E INSTALACIÓN | UN | 361653 | 2020-II + Mano de Obra 2021
Nuevo Av. 68 | REDES ACUEDUCTO | REDES ACUEDUCTO | 8278 | VÁLVULA DE COMPUERTA DE Ø 3" BRONCE T/P RED WHITE - FIG 236 A. SUMINISTRO E INSTALACIÓN | UN | 422392 | 2020-II + Mano de Obra 2021
Nuevo Av. 68 | REDES ACUEDUCTO | REDES ACUEDUCTO | 8291 | CODO EN ACERO D=20" ENTRE 45° Y 67.5° JUNTA ESPIGO-CAMPANA CON EMPAQUE CAUCHO. REVESTIMIENTO INTERIOR Y EXTERIOR EN MORTERO DE CEMENTO. L=1,00X1,00M PRESIÓN TRABAJO 150 PSI. SUMINISTRO E INSTALACIÓN | ML | 5786634 | 2020-II + Mano de Obra 2021
Nuevo Av. 68 | REDES ACUEDUCTO | REDES ACUEDUCTO | 8298 | CINTURÓN DE CIERRE 16" (SUMINISTRO E INSTALACIÓN) | UN | 1470206 | 2020-II + Mano de Obra 2021
Nuevo Av. 68 | REDES ACUEDUCTO | REDES ACUEDUCTO | 8301 | REDUCCIÓN PVC TIPO U.M. 8"X4" (SUMINISTRO E INSTALACIÓN) | UN | 260021 | 2020-II + Mano de Obra 2021
Nuevo Av. 68 | MOBILIARIO URBANO - ARBOLES Y GRAMAS | MOBILIARIO URBANO | 8303 | TOTEM H=7 M, INCLUYE MONTAJE EN SITIO SELECCIONADO TRANSPORTE DE ESTRUCTURA DE TOTEM SEGÚN PLANOS DE DISEÑO, INCLUYE TODOS LOS ACABADOS, LOGOS Y MAPA, SIN RELOJ PARA EXTERIORES DE DOBLE CARA Y JARDINERÍA. | UN | 8338370 | 2020-II + Mano de Obra 2021
Nuevo Av. 68 | REDES ALCANTARILLADO / DRENAJE | REDES ALCANTARILLADO / DRENAJE | 8304 | EMPATES DE TUBERÍA EN PVC A HA 12" LINEAL SEGÚN NORMA NS-023 (INCLUYE TUBERIA PVC U.M. D=12" RDE 21=1M; TEE HD EXTREMO LISO 12"X12" =1UN; UNION DRESSER HD D=12"=2UN; UNION REPARACION HD EXTREMO LISO D=12"=1UN; UNION PVC U.M. NORMA NTC 382 D=12"=1UN). SUMINISTRO E INSTALACIÓN | UN | 5547513 | 2020-II + Mano de Obra 2021
Nuevo Av. 68 | OBRAS DE ARTE Y EDIFICACIONES | OBRAS DE ARTE Y EDIFICACIONES | 8305 | MUEBLE O MESA CON PUERTAS EN ACERO INOXIDABLE 1.23M X 0.60M X 0.90M. SUMINISTRO E INSTALACIÓN | UN | 3045752 | 2020-II + Mano de Obra 2021
Nuevo Av. 68 | REDES ACUEDUCTO | REDES ACUEDUCTO | 8306 | CODO 45° PVC PRESION E.L. D=1/2". SUMINISTRO EN INSTALACIÓN | UN | 4246 | 2020-II + Mano de Obra 2021
Nuevo Av. 68 | REDES ALCANTARILLADO / DRENAJE | REDES ALCANTARILLADO / DRENAJE | 8307 | TUBERÍA HDPE 1.30M" (SUMINISTRO E INSTALACIÓN) | ML | 1114367 | 2020-II + Mano de Obra 2021
Nuevo Av. 68 | OBRAS DE ARTE Y EDIFICACIONES | OBRAS DE ARTE Y EDIFICACIONES | 8308 | MUEBLE O MESA CON PUERTAS EN ACERO INOXIDABLE 2.65M X 0.60M X 0.90M. SUMINISTRO E INSTALACIÓN | UN | 6531730 | 2020-II + Mano de Obra 2021
Nuevo Av. 68 | REDES ALCANTARILLADO / DRENAJE | REDES ALCANTARILLADO / DRENAJE | 8309 | TUBERÍA HDPE 1.40M" (SUMINISTRO E INSTALACIÓN) | ML | 1229671 | 2020-II + Mano de Obra 2021
Nuevo Av. 68 | REDES ALCANTARILLADO / DRENAJE | REDES ALCANTARILLADO / DRENAJE | 8310 | TUBERÍA HDPE 1.50M" (SUMINISTRO E INSTALACIÓN) | ML | 1373510 | 2020-II + Mano de Obra 2021
Nuevo Av. 68 | REDES ALCANTARILLADO / DRENAJE | REDES ALCANTARILLADO / DRENAJE | 8311 | TUBERÍA HDPE 1.60M" (SUMINISTRO E INSTALACIÓN) | ML | 1540070 | 2020-II + Mano de Obra 2021
Nuevo Av. 68 | REDES ALCANTARILLADO / DRENAJE | REDES ALCANTARILLADO / DRENAJE | 8312 | TUBERÍA HDPE 1.80M" (SUMINISTRO E INSTALACIÓN) | ML | 2003809 | 2020-II + Mano de Obra 2021
Nuevo Av. 68 | REDES ALCANTARILLADO / DRENAJE | REDES ALCANTARILLADO / DRENAJE | 8313 | TUBERÍA HDPE 2.00M" (SUMINISTRO E INSTALACIÓN) | ML | 2542112 | 2020-II + Mano de Obra 2021
Nuevo Av. 68 | ANÁLISIS AUXILIARES | CARPINTERÍA METÁLICA | 8314 | GABINETE RED CONTRA INCENDIOS CLASE 2. (INCLUYE ACCESORIOS, SUMINISTRO E INSTALACIÓN) | UN | 792202 | 2020-II + Mano de Obra 2021
Nuevo Av. 68 | REDES ALCANTARILLADO / DRENAJE | REDES ALCANTARILLADO / DRENAJE | 8315 | PRUEBA DE HERMETICIDAD POR EL MÉTODO DE PRESIÓN POSITIVA CON AIRE PARA REDES DE ALCANTARILLADO - TRAMOS DE Ø 27" A Ø 40" | UN | 824670 | 2020-II + Mano de Obra 2021
Nuevo Av. 68 | REDES ACUEDUCTO | REDES ACUEDUCTO | 8316 | CODO 45°CXE PVC SANITARIA D=3" (INCLUYE SUMINISTRO E INSTALACIÓN). | UN | 11827 | 2020-II + Mano de Obra 2021
Nuevo Av. 68 | REDES ACUEDUCTO | REDES ACUEDUCTO | 8317 | TUBERÍA HDPE Ø 3" (SUMINISTRO E INSTALACIÓN) TUBO DE POLIPROPILENO HDPE Ø 3". | ML | 32624 | 2020-II + Mano de Obra 2021
Nuevo Av. 68 | REDES ACUEDUCTO | REDES ACUEDUCTO | 8318 | TUBERÍA HDPE Ø 4" (SUMINISTRO E INSTALACIÓN) TUBO DE POLIPROPILENO HDPE Ø 4". | ML | 47057 | 2020-II + Mano de Obra 2021
Nuevo Av. 68 | REDES ACUEDUCTO | REDES ACUEDUCTO | 8319 | TUBERÍA HDPE Ø 6" (SUMINISTRO E INSTALACIÓN) TUBO DE POLIPROPILENO HDPE Ø 6". | ML | 96296 | 2020-II + Mano de Obra 2021
Nuevo Av. 68 | REDES ACUEDUCTO | REDES ACUEDUCTO | 8320 | CODO G.RAD. HDPE 45º TIPO U.M. D=4" (SUMINISTRO E INSTALACIÓN) | UN | 129874 | 2020-II + Mano de Obra 2021
Nuevo Av. 68 | REDES ACUEDUCTO | REDES ACUEDUCTO | 8321 | CODO G.RAD. HDPE 45º TIPO U.M. D=6" (SUMINISTRO E INSTALACIÓN) | UN | 230431 | 2020-II + Mano de Obra 2021
Nuevo Av. 68 | REDES ACUEDUCTO | REDES ACUEDUCTO | 8322 | CODO G.RAD. HDPE 90º TIPO U.M. D=6" (SUMINISTRO E INSTALACIÓN) | UN | 313944 | 2020-II + Mano de Obra 2021
Nuevo Av. 68 | REDES ACUEDUCTO | REDES ACUEDUCTO | 8323 | CODO G.RAD. HDPE 45º TIPO U.M. D=8" (SUMINISTRO E INSTALACIÓN) | UN | 359217 | 2020-II + Mano de Obra 2021
Nuevo Av. 68 | REDES ALCANTARILLADO / DRENAJE | REDES ALCANTARILLADO / DRENAJE | 8324 | EMPATE ORTOGONAL PVC-PVC 12"X8" (INCLUYE SUMINISTRO E INSTALACIÓN DE TEE 12"X8"HD, 4 UNIONES, TUBERÍA RDE 21) (SUMINISTRO E INSTALACIÓN) | UN | 3512092 | 2020-II + Mano de Obra 2021
Nuevo Av. 68 | REDES ALCANTARILLADO / DRENAJE | REDES ALCANTARILLADO / DRENAJE | 8325 | EMPATES DE TUBERÍA EN ACERO A AC 6" LINEAL SEGÚN NORMA NS-023 (INCLUYE ACCESORIOS). SUMINISTRO E INSTALACIÓN. | UN | 3512092 | 2020-II + Mano de Obra 2021
Nuevo Av. 68 | REDES ACUEDUCTO | REDES ACUEDUCTO | 8328 | TAPÓN PVC TIPO U.M D=12" (SUMINISTRO E INSTALACIÓN) | UN | 1156752 | 2020-II + Mano de Obra 2021
Nuevo Av. 68 | PUENTES | PUENTES | 8330 | JUNTA DE DILATACION JD, CON SELLO PVC O-22, DE ANCHO 2CM, EN AMBAS CARAS INSTALAR RELLENO DE SOPORTE TIPO ROD DE ESPUMA POLIOLEFINA PARA EL SELLADOR ELASTICO DE POLIURETANO (I-CURE) Y ENTRE LOS ROD INSTALAR ICOPOR DE ALTA DENSIDAD DE 2CM DE ESPESOR. COLOCAR UNA BARRA DE ACERO DE REFUERZO 4 DE 1.00M DE LONGITUD CADA 0.40M, CENTRADA EN EL ANCHO DE LA JUNTA, UNO DE LOS EXTREMOS DEBE SER ENGRASADO. | ML | 75246 | 2020-II + Mano de Obra 2021
Nuevo Av. 68 | PUENTES | PUENTES | 8331 | JUNTA DE DILATACION JD, SIN SELLO PVC, EN AMBAS CARAS INSTALAR RELLENO DE SOPORTE TIPO ROD DE ESPUMA POLIOLEFINA PARA EL SELLADOR ELASTICO DE POLIURETANO (I-CURE) Y ENTRE LOS ROD INSTALAR ICOPOR DE ALTA DENSIDAD DE 2CM DE ESPESOR. COLOCAR UNA BARRA DE ACERO DE REFUERZO 4 DE 1.00M DE LONGITUD CADA 0.40M, CENTRADA EN EL ANCHO DE LA JUNTA, UNO DE LOS EXTREMOS DEBE SER ENGRASADO. | ML | 21304 | 2020-II + Mano de Obra 2021
Nuevo Av. 68 | PUENTES | PUENTES | 8332 | JUNTA DE CONTRACCION JCC, CON SELLO PVC O-22, DE ANCHO 2CM, EN AMBAS CARAS INSTALAR SELLADOR ELASTICO DE POLIURETANO (I-CURE). COLOCAR UNA BARRA DE ACERO DE REFUERZO 4 DE 1.00M DE LONGITUD CADA 0.40M, CENTRADA EN EL ANCHO DE LA JUNTA. SE DEBE APLICAR PINTURA ACEITOSA PARA EVITAR LA ADHERENCIA ENTRE EL CONCRETO FRESCO Y EL ENDURECIDO | ML | 74398 | 2020-II + Mano de Obra 2021
Nuevo Av. 68 | CONCRETO Y ACERO PARA ESTRUCTURAS | CONCRETO PARA ESTRUCTURAS | 8333 | JUNTA DE DILATACION JDE, CON SELLO DE HYPALON, DE ANCHO 20CM, EN AMBAS CARAS INSTALAR RELLENO DE SOPORTE TIPO ROD DE ESPUMA POLIOLEFINA PARA EL SELLADOR ELASTICO DE POLIURETANO (I-CURE) Y ENTRE LOS ROD INSTALAR ICOPOR DE ALTA DENSIDAD DE 2CM DE ESPESOR. | ML | 47427 | 2020-II + Mano de Obra 2021
Nuevo Av. 68 | CONCRETO Y ACERO PARA ESTRUCTURAS | CONCRETO PARA ESTRUCTURAS | 8335 | MORTERO ACRILICO DE REPARACIÓN ALTA RESISTENCIA, AUTOIMPRIMANTE. SUMINISTRO Y APLICACIÓN. INCLUYE COSTOS DE SUMINISTRO DE MATERIALES (RECUBRIMIENTO ANTICORROSIVO EN DOS CAPAS). | M3 | 637660 | 2020-II + Mano de Obra 2021
Nuevo Av. 68 | DEMOLICIONES | DEMOLICIONES | 8336 | DEMOLICIÓN COLECTOR EN MAMPOSTERIA ESPESOR 0.25. INCLUYE TRANSPORTE Y DISPOSICIÓN FINAL DE SOBRANTES. | M3 | 94878 | 2020-II + Mano de Obra 2021
Nuevo Av. 68 | PUENTES | PUENTES | 8337 | PROTECCIÓN DE BORDES (SUMINISTRO E INSTALACIÓN ÁNGULO 2"X2"X 1/4" + 5 VARILLAS 3/8" L= 0.40M) | ML | 26364 | 2020-II + Mano de Obra 2021
Nuevo Av. 68 | CONCRETO Y ACERO PARA ESTRUCTURAS | CONCRETO PARA ESTRUCTURAS | 8338 | MANIJA DE IZAJE D= 1" PARA TAPA DE CAJA VÁLVULA. SUMINISTRO E INSTALACIÓN | UN | 57018 | 2020-II + Mano de Obra 2021
Nuevo Av. 68 | REDES ALCANTARILLADO / DRENAJE | REDES ALCANTARILLADO / DRENAJE | 8339 | ELEMENTOS DE VENTILACIÓN 4" PARA TAPA DE CAJA VÁLVULA. SUMINISTRO E INSTALACIÓN | UN | 309840 | 2020-II + Mano de Obra 2021
Nuevo Av. 68 | GEOSINTETICOS | GEOMEMBRANAS | 8340 | NEOPRENO DE 50X12X2 DUREZA 60 SIN REFUERZO. SUMINISTRO E INSTALACIÓN | UN | 82278 | 2020-II + Mano de Obra 2021
Nuevo Av. 68 | GEOSINTETICOS | GEOMEMBRANAS | 8341 | NEOPRENO DE 50X10X2 DUREZA 60 SIN REFUERZO. SUMINISTRO E INSTALACIÓN | UN | 71567 | 2020-II + Mano de Obra 2021
Nuevo Av. 68 | REDES ALCANTARILLADO / DRENAJE | REDES ALCANTARILLADO / DRENAJE | 8342 | EMPATE ORTOGONAL PVC-PVC 12"X6" (INCLUYE SUMINISTRO E INSTALACIÓN DE TEE 12"X6" HD, 4 UNIONES, TUBERÍA RDE 21) (SUMINISTRO E INSTALACIÓN) | UN | 2674098 | 2020-II + Mano de Obra 2021
Nuevo Av. 68 | REDES ACUEDUCTO | REDES ACUEDUCTO | 8344 | TEE PVC U.M. 12" X 12" (SUMINISTRO E INSTALACIÓN) | UN | 3097464 | 2020-II + Mano de Obra 2021
Nuevo Av. 68 | REDES ACUEDUCTO | REDES ACUEDUCTO | 8345 | TAPÓN HD EXTREMO LISO D=2" (SUMINISTRO E INSTALACIÓN) | UN | 58128 | 2020-II + Mano de Obra 2021
Nuevo Av. 68 | REDES ACUEDUCTO | REDES ACUEDUCTO | 8346 | EMPATES DE TUBERÍA EN PVC A HA 6" LINEAL SEGÚN NORMA NS-023 (INCLUYE ACCESORIOS). SUMINISTRO E INSTALACIÓN. | UN | 1422899 | 2020-II + Mano de Obra 2021
Nuevo Av. 68 | REDES ACUEDUCTO | REDES ACUEDUCTO | 8347 | EMPATE ORTOGONAL PVC-PVC 6"X4" (INCLUYE SUMINISTRO E INSTALACIÓN DE TEE 6"X4"PVC, 4 UNIONES, TUBERÍA RDE 21) (SUMINISTRO E INSTALACIÓN) | UN | 1178571 | 2020-II + Mano de Obra 2021
Nuevo Av. 68 | REDES ACUEDUCTO | REDES ACUEDUCTO | 8348 | EMPATE ORTOGONAL PEAD-PEAD 6"X4" (INCLUYE SUMINISTRO E INSTALACIÓN DE TEE 6"X4"PEAD, 2 UNIONES, TUBERÍA RDE 21) (SUMINISTRO E INSTALACIÓN) | UN | 480683 | 2020-II + Mano de Obra 2021
Nuevo Av. 68 | REDES ACUEDUCTO | REDES ACUEDUCTO | 8349 | EMPATE ORTOGONAL PEAD-PEAD 8"X4" (INCLUYE SUMINISTRO E INSTALACIÓN DE TEE 8"X4"PEAD, 2 UNIONES, TUBERÍA RDE 21 (SUMINISTRO E INSTALACIÓN) | UN | 714029 | 2020-II + Mano de Obra 2021
Nuevo Av. 68 | REDES ACUEDUCTO | REDES ACUEDUCTO | 8350 | YEE PVC SANITARIA D=6"X 8" (INCLUYE SUMINISTRO E INSTALACIÓN). | UN | 219697 | 2020-II + Mano de Obra 2021
Nuevo Av. 68 | REDES ACUEDUCTO | REDES ACUEDUCTO | 8351 | EMPATE ORTOGONAL PVC-PVC 6"X6" (INCLUYE SUMINISTRO E INSTALACIÓN DE TEE 6"X6"PVC, 4 UNIONES, TUBERÍA RDE 21) (SUMINISTRO E INSTALACIÓN) | UN | 1324638 | 2020-II + Mano de Obra 2021
Nuevo Av. 68 | REDES ACUEDUCTO | REDES ACUEDUCTO | 8352 | EMPATE ORTOGONAL PVC-PVC 8"X6" (INCLUYE SUMINISTRO E INSTALACIÓN DE TEE 8"X6"PVC, 4 UNIONES, TUBERÍA RDE 21) (SUMINISTRO E INSTALACIÓN) | UN | 384160 | 2020-II + Mano de Obra 2021
Nuevo Av. 68 | REDES ACUEDUCTO | REDES ACUEDUCTO | 8353 | EMPATE ORTOGONAL PVC-HA 8"X6" (INCLUYE SUMINISTRO E INSTALACIÓN DE TEE 8"X6" HD, 2 ADAPTADORES , 1 BRIDA, TUBERÍA RDE 21)(SUMINISTRO E INSTALACIÓN) | UN | 1864489 | 2020-II + Mano de Obra 2021
Nuevo Av. 68 | REDES ACUEDUCTO | REDES ACUEDUCTO | 8357 | EMPATES DE TUBERÍA EN PVC A HA 8" LINEAL SEGÚN NORMA NS-023 (INCLUYE ACCESORIOS). SUMINISTRO E INSTALACIÓN. | UN | 2253165 | 2020-II + Mano de Obra 2021
Nuevo Av. 68 | MOBILIARIO URBANO - ARBOLES Y GRAMAS | OTROS MOBILIARIO EN ESPACIO PUBLICO | 8359 | GIMNASIO EXTERIOR-DOBLE SWING. SUMINISTRO E INSTALACIÓN | UN | 2359568 | 2020-II + Mano de Obra 2021
Nuevo Av. 68 | REDES ACUEDUCTO | REDES ACUEDUCTO | 8361 | EMPATES DE TUBERÍA EN PEAD A PEAD 6" LINEAL SEGÚN NORMA NS-023 (INCLUYE ACCESORIOS). SUMINISTRO E INSTALACIÓN. | UN | 617323 | 2020-II + Mano de Obra 2021
Nuevo Av. 68 | REDES ACUEDUCTO | REDES ACUEDUCTO | 8362 | EMPATES DE TUBERÍA EN PEAD A PEAD 6"X6" LINEAL SEGÚN NORMA NS-023 (INCLUYE ACCESORIOS). SUMINISTRO E INSTALACIÓN. | UN | 381405 | 2020-II + Mano de Obra 2021
Nuevo Av. 68 | CONCRETO Y ACERO PARA ESTRUCTURAS | ESTRUCTURAS EN ACERO | 8363 | MALLA DE CERRAMIENTO M-71. SUMINISTRO E INSTALACIÓN | ML | 253137 | 2020-II + Mano de Obra 2021
Nuevo Av. 68 | REDES ACUEDUCTO | REDES ACUEDUCTO | 8364 | EMPATES DE TUBERÍA EN PVC A PAD 8" LINEAL SEGÚN NORMA NS-023 (INCLUYE ACCESORIOS). SUMINISTRO E INSTALACIÓN. | UN | 840136 | 2020-II + Mano de Obra 2021
Nuevo Av. 68 | REDES ALCANTARILLADO / DRENAJE | REDES ALCANTARILLADO / DRENAJE | 8365 | REJILLA PREFABRICADA EN CONCRETO 0,5M X 1,0M X 0,1. (INCLUYE SUMINISTRO Y COLOCACIÓN, MORTERO DE 2000 PSI Y MANO DE OBRA) | UN | 119713 | 2020-II + Mano de Obra 2021
Nuevo Av. 68 | REDES ACUEDUCTO | REDES ACUEDUCTO | 8366 | NIPLE 36" ACERO CARBON EXTREMOS BRIDA/CAMPANA, CON REVESTIMIENTO INTERIOR Y RECUBRIMIENTO EXTERIOR EN MORTERO CEMENTO, CON SALIDA TANGENCIAL PARA PURGA 4" L= 2500MM. SUMINISTRO E INSTALACIÓN | UN | 23568860 | 2020-II + Mano de Obra 2021
Nuevo Av. 68 | REDES ALCANTARILLADO / DRENAJE | REDES ALCANTARILLADO / DRENAJE | 8367 | TUBERÍA HDPE 8" (SUMINISTRO E INSTALACIÓN) | ML | 45376 | 2020-II + Mano de Obra 2021
Nuevo Av. 68 | REDES ALCANTARILLADO / DRENAJE | REDES ALCANTARILLADO / DRENAJE | 8368 | TUBERÍA HDPE 10" (SUMINISTRO E INSTALACIÓN) | ML | 62136 | 2020-II + Mano de Obra 2021
Nuevo Av. 68 | REDES ALCANTARILLADO / DRENAJE | REDES ALCANTARILLADO / DRENAJE | 8369 | TUBERÍA HDPE 12" (SUMINISTRO E INSTALACIÓN) | ML | 87543 | 2020-II + Mano de Obra 2021
Nuevo Av. 68 | REDES ALCANTARILLADO / DRENAJE | REDES ALCANTARILLADO / DRENAJE | 8370 | TUBERÍA HDPE 14" (SUMINISTRO E INSTALACIÓN) | ML | 127084 | 2020-II + Mano de Obra 2021
Nuevo Av. 68 | REDES ALCANTARILLADO / DRENAJE | REDES ALCANTARILLADO / DRENAJE | 8371 | TUBERÍA HDPE 16" (SUMINISTRO E INSTALACIÓN) | ML | 153233 | 2020-II + Mano de Obra 2021
Nuevo Av. 68 | CONCRETO Y ACERO PARA ESTRUCTURAS | CONCRETO PARA ESTRUCTURAS | 8382 | CONCRETO 4000 PSI RELACIÓN AGUA MATERIAL CEMENTANTE = 0.45 PARA ESTRUCTURAS HIDRÁULICAS SOBRE REDES DE ACUEDUCTO Y ALCANTARILLADO (PREMEZCLADO. INCLUYE SUMIN., FORMALETEO, COLOCACIÓN Y CURADO. NO INCLUYE REFUERZO). | M3 | 831124 | 2020-II + Mano de Obra 2021
Nuevo Av. 68 | CONCRETO Y ACERO PARA ESTRUCTURAS | CONCRETO PARA ESTRUCTURAS | 8383 | CONCRETO F´C 4000 PSI DE BAJA RETRACCIÓN, RELACIÓN AGUA MATERIAL CEMENTANTE = 0.45 PARA ESTRUCTURAS HIDRÁULICAS SOBRE REDES DE ACUEDUCTO Y ALCANTARILLADO (PREMEZCLADO. INCLUYE SUMIN., FORMALETEO, COLOCACIÓN Y CURADO. NO INCLUYE REFUERZO). | M3 | 831124 | 2020-II + Mano de Obra 2021
Nuevo Av. 68 | REDES ACUEDUCTO | REDES ACUEDUCTO | 8384 | TEE EN ACERO Ø 30" X 12" CON EXTREMOS ESPIGO/CAMPANA Y BRIDA EN LA DERIVACIÓN, REVESTIMIENTOS INTERIOR Y EXTERIOR EN PINTURA EPÓXICA. SUMINISTRO E INSTALACIÓN | ML | 4224991 | 2020-II + Mano de Obra 2021
Nuevo Av. 68 | REDES ACUEDUCTO | REDES ACUEDUCTO | 8386 | UNIÓN JUNTA DE DESMONTAJE Ø 8 (A) (SUMINISTRO E INSTALACIÓN) | UN | 851599 | 2020-II + Mano de Obra 2021
Nuevo Av. 68 | REDES ACUEDUCTO | REDES ACUEDUCTO | 8388 | UNION REPARACION DESLIZANTE PVC D=1" (SUMINISTRO E INSTALACIÓN) | UN | 20110 | 2020-II + Mano de Obra 2021
Nuevo Av. 68 | REDES ACUEDUCTO | REDES ACUEDUCTO | 8389 | TUBERIA DE ACERO AL CARBON SIN COSTURA SCH40 D=1". SUMINISTRO E INSTALACION. | ML | 30249 | 2020-II + Mano de Obra 2021
Nuevo Av. 68 | REDES ACUEDUCTO | REDES ACUEDUCTO | 8390 | TUBERÍA DE ACERO AL CARBÓN SIN COSTURA SCH40 D=2" | ML | 86285 | 2020-II + Mano de Obra 2021
Nuevo Av. 68 | REDES ALCANTARILLADO / DRENAJE | REDES ALCANTARILLADO / DRENAJE | 8392 | TRAGANTE CÚPULA DE 3"X 2" DE ALUMINIO. (INCLUYE SUMINISTRO E INSTALACIÓN) | UN | 74843 | 2020-II + Mano de Obra 2021
Nuevo Av. 68 | REDES ACUEDUCTO | REDES ACUEDUCTO | 8393 | EMPATES DE TUBERÍA EN PVC A PEAD 3" LINEAL SEGÚN NORMA NS-023 (INCLUYE ACOPLE UNIVERSAL Ø=3"=1UN; BRIDA LOCA POLIETILENO Ø=3"=1UN; PORTABRIDA POLIETILENO Ø=3"=1UN). SUMINISTRO E INSTALACIÓN. | UN | 277107 | 2020-II + Mano de Obra 2021
Nuevo Av. 68 | REDES ELECTRICAS | RED ELECTRICA CODENSA | 8399 | BAJANTE PARA ACOMETIDA IMC 1 D= 6" , CAPACETE, CINTA BAND IT, CURVA PVC. (INCLUYE APERTURA DE ZANJA PARA INSTALACION DE CURVA Y TUBERIA GALVANIZADA, RESANE Y RETIRO DE ESCOMBROS). SUMINISTRO E INSTALACIÓN. | ML | 515477 | 2020-II + Mano de Obra 2021
Nuevo Av. 68 | REDES ALCANTARILLADO / DRENAJE | REDES ALCANTARILLADO / DRENAJE | 8401 | TUBERÍA PVC U.M. EXT CORRUGADO/INT LISO U.M. NORMA NTC 3722-1 D=60" (INCLUYE SUMINISTRO E INSTALACIÓN) | ML | 4053759 | 2020-II + Mano de Obra 2021
Nuevo Av. 68 | REDES ALCANTARILLADO / DRENAJE | REDES ALCANTARILLADO / DRENAJE | 8402 | SOPORTE PARA TUBERÍA DIÁMETRO 3" (INCLUYE SUMINISTRO E INSTALACIÓN) | UN | 3907 | 2020-II + Mano de Obra 2021
Nuevo - Av. Cali | MOBILIARIO URBANO - ARBOLES Y GRAMAS | MOBILIARIO URBANO | 8406 | PUNTO ECOLÓGICO COMPUESTO POR 3 CANECAS TIPO BARCELONA M-121. (INCLUYE CONCRETO PARA ANCLAJE DE 3000 PSI PREMEZCLADO GRAVA COMÚN Y SUBBASE GRANULAR PEATONAL SBG_PEA). SUMINISTRO E INSTALACIÓN | UN | 2157460 | 2020-II + Mano de Obra 2021
Nuevo - Av. Cali | CONCRETO Y ACERO PARA ESTRUCTURAS | CONCRETO PARA ESTRUCTURAS | 8407 | PILOTE D=120 CM CON CONCRETO TREMIE DE 4000 PSI. (INCL. EXCAVACIÓN, CARGUE, MOVILIZACIÓN, MONTAJE Y DESMONTAJE EQUIPO Y CONCRETO) | ML | 1337169 | 2020-II + Mano de Obra 2021
Nuevo - Av. Cali | REDES ACUEDUCTO | REDES ACUEDUCTO | 8409 | CAMARA DE PASO TIPO P1 TIGO-UNE (H=2.5M. INCLUYE BASE, MUROS, CUBIERTA, ARO-BASE Y ARO-TAPA) | UN | 4281731 | 2020-II + Mano de Obra 2021
Nuevo - Av. Cali | REDES ACUEDUCTO | REDES ACUEDUCTO | 8410 | CAMARA DE PASO TIPO P3 TIGO-UNE (H=2.5M. INCLUYE BASE, MUROS, CUBIERTA, ARO-BASE Y ARO-TAPA) | UN | 3485733 | 2020-II + Mano de Obra 2021
Nuevo - Av. Cali | CONCRETO Y ACERO PARA ESTRUCTURAS | CONCRETO PARA ESTRUCTURAS | 8411 | PILOTE D=60 CM CON CONCRETO TREMIE DE 4000 PSI. (INCL. EXCAVACIÓN, CARGUE, MOVILIZACIÓN, MONTAJE Y DESMONTAJE EQUIPO Y CONCRETO). | ML | 488362 | 2020-II + Mano de Obra 2021
Nuevo - Av. Cali | REDES ACUEDUCTO | REDES ACUEDUCTO | 8412 | CODO HD 90° EXTREMO JUNTA HIDRÁULICA PARA PVC D= 8" (SUMINISTRO E INSTALACIÓN) | UN | 564646 | 2020-II + Mano de Obra 2021
Nuevo - Av. Cali | REDES ACUEDUCTO | REDES ACUEDUCTO | 8413 | TAPON HD EXTREMO JUNTA HIDRÁULICA D=8" (SUMINISTRO E INSTALACIÓN) | UN | 274470 | 2020-II + Mano de Obra 2021
Nuevo - Av. Cali | REDES ACUEDUCTO | REDES ACUEDUCTO | 8414 | TEE HD EXTREMO JUNTA HIDRÁULICA 12"X 12" (SUMINISTRO E INSTALACIÓN) | UN | 3109822 | 2020-II + Mano de Obra 2021
Nuevo - Av. Cali | REDES ACUEDUCTO | REDES ACUEDUCTO | 8415 | TEE HD EXTREMO JUNTA HIDRÁULICA 8"X 4" (SUMINISTRO E INSTALACIÓN) | UN | 671454 | 2020-II + Mano de Obra 2021
Nuevo - Av. Cali | REDES ACUEDUCTO | REDES ACUEDUCTO | 8416 | TEE HD EXTREMO JUNTA HIDRÁULICA 8"X 6" (SUMINISTRO E INSTALACIÓN) | UN | 701918 | 2020-II + Mano de Obra 2021
Nuevo - Av. Cali | REDES ACUEDUCTO | REDES ACUEDUCTO | 8418 | VÁLVULA TIPO MARIPOSA DE Ø 18" CLASE 150 CON EXTREMOS BRIDADOS (SUMINISTRO E INSTALACIÓN) | UN | 10763757 | 2020-II + Mano de Obra 2021
Nuevo - Av. Cali | REDES ACUEDUCTO | REDES ACUEDUCTO | 8419 | CODO HD 22.5° EXTREMO JUNTA HIDRÁULICA PARA PVC D= 3" (SUMINISTRO E INSTALACIÓN) | UN | 103316 | 2020-II + Mano de Obra 2021
Nuevo - Av. Cali | REDES ACUEDUCTO | REDES ACUEDUCTO | 8420 | CODO HD 45° EXTREMO JUNTA HIDRÁULICA PARA PVC D= 3" (SUMINISTRO E INSTALACIÓN) | UN | 103316 | 2020-II + Mano de Obra 2021
Nuevo - Av. Cali | REDES ACUEDUCTO | REDES ACUEDUCTO | 8421 | CODO HD 90° EXTREMO JUNTA HIDRÁULICA PARA PVC D= 3" (SUMINISTRO E INSTALACIÓN) | UN | 127884 | 2020-II + Mano de Obra 2021
Nuevo - Av. Cali | REDES ACUEDUCTO | REDES ACUEDUCTO | 8422 | EMPATE ORTOGONAL PVC - PVC 4"X4" (INCLUYE SUMINISTRO E INSTALACIÓN DE TEE HD, 3 UNIONES RÁPIDAS, TUBERÍA RDE 21) | UN | 358291 | 2020-II + Mano de Obra 2021
Nuevo - Av. Cali | REDES ACUEDUCTO | REDES ACUEDUCTO | 8423 | EMPATE ORTOGONAL PVC - PVC 6"X6" (INCLUYE SUMINISTRO E INSTALACIÓN DE TEE HD, 3 UNIONES RÁPIDAS, TUBERÍA RDE 21) | UN | 711127 | 2020-II + Mano de Obra 2021
Nuevo - Av. Cali | REDES ACUEDUCTO | REDES ACUEDUCTO | 8425 | BRIDA FLANGE SLIP ON D=6" ACERO SOLDABLE RF 150 LB ANSI B16.5 (SUMINISTRO E INSTALACIÓN) | UN | 108076 | 2020-II + Mano de Obra 2021
Nuevo - Av. Cali | REDES ACUEDUCTO | REDES ACUEDUCTO | 8427 | BRIDA FLANGE SLIP ON D=12" ACERO SOLDABLE RF 150 LB ANSI B16.5 (SUMINISTRO E INSTALACIÓN) | UN | 349376 | 2020-II + Mano de Obra 2021
Nuevo - Av. Cali | REDES ACUEDUCTO | REDES ACUEDUCTO | 8430 | TRASLADO ESTACION REGULADORA DE PRESION AV CIUDAD DE CALI CON AMERICAS COSTADO NORTE | UN | 6953043 | 2020-II + Mano de Obra 2021
Nuevo - Av. Cali | REDES ACUEDUCTO | REDES ACUEDUCTO | 8431 | TRASLADO ESTACION REGULADORA DE PRESION AV CIUDAD DE CALI AMERICAS COSTADO SUR | UN | 6542819 | 2020-II + Mano de Obra 2021
Nuevo - Av. Cali | REDES ACUEDUCTO | REDES ACUEDUCTO | 8432 | TRASLADO ESTACION REGULADORA DE PRESION AV CALI CON AV PRIMERA DE MAYO | UN | 14032131 | 2020-II + Mano de Obra 2021
Nuevo - Av. Cali | REDES ELECTRICAS | RED ELECTRICA CODENSA | 8433 | LUMINARIA LED 22.7 W, 120 V, 60 HZ (INCLUYE ACCESORIOS DE INSTALACIÓN Y FIJACIÓN, CAJA DE SALIDA, ELEMENTOS DE CONEXIÓN, DE EMPALME Y DE MONTAJE NO INCLUYE TUBERIA NI CABLEADO) | UN | 242012 | 2020-II + Mano de Obra 2021
Nuevo - Av. Cali | REDES ELECTRICAS | RED ELECTRICA CODENSA | 8434 | LUMINARIA LED 19 W, 120 V, 60 HZ (INCLUYE ACCESORIOS DE INSTALACIÓN Y FIJACIÓN, CAJA DE SALIDA, ELEMENTOS DE CONEXIÓN, DE EMPALME Y DE MONTAJE). NO INCLUYE TUBERIA NI CABLEADO) | UN | 727738 | 2020-II + Mano de Obra 2021
Nuevo - Av. Cali | REDES ELECTRICAS | RED ELECTRICA CODENSA | 8435 | BATERÍA EXTERNA DE EMERGENCIA 120 V, 60 HZ, (PROPORCIONA ENERGÍA POR 90 MIN A LAS LUMINARIAS) | UN | 487728 | 2020-II + Mano de Obra 2021
Nuevo - Av. Cali | REDES TELEFONICAS / DATOS | RED TELEFONICA ETB | 8436 | REUBICACIÓN DE SEMÁFORO + BASE PEATONAL. | UN | 188047 | 2020-II + Mano de Obra 2021
Nuevo - Av. Cali | SEÑALIZACIÓN | OTROS-SEÑALIZACIÓN | 8437 | RETIRO SEÑALIZACIÓN TIPO BANDERA | UN | 400974 | 2020-II + Mano de Obra 2021
Nuevo - Av. Cali | OBRAS DE ARTE Y EDIFICACIONES | PISOS | 8438 | TABLETA PREFABRICADA EN CONCRETO 6X20X20 CM COLOR CHOCOLATE O SIMILAR (SUMINISTRO E INSTALACIÓN) | M2 | 73143 | 2020-II + Mano de Obra 2021
Nuevo - Av. Cali | MOBILIARIO URBANO - ARBOLES Y GRAMAS | MOBILIARIO URBANO | 8439 | TABLETA PREFABRICADA EN CONCRETO 6X20X20 COLOR ARENA O SIMILAR (SUMINISTRO E INSTALACIÓN) | M2 | 73143 | 2020-II + Mano de Obra 2021
Nuevo - Av. Cali | MOBILIARIO URBANO - ARBOLES Y GRAMAS | MOBILIARIO URBANO | 8440 | TABLETA PREFABRICADA EN CONCRETO 6X20X20 COLOR OCRE O SIMILAR (SUMINISTRO E INSTALACIÓN) | M2 | 72259 | 2020-II + Mano de Obra 2021
Nuevo - Av. Cali | REDES ELECTRICAS | RED ELECTRICA CODENSA | 8442 | CABLE MONOPOLAR DE COBRE HFFR PARA 600V C.A CALIBRE NO. 6 AWG. (INCLUYE SUMINISTRO, INSTALACIÓN Y ACCESORIOS DE INSTALACIÓN). | ML | 3965 | 2020-II + Mano de Obra 2021
Nuevo - Av. Cali | REDES ELECTRICAS | RED ELECTRICA CODENSA | 8443 | CABLE MONOPOLAR DE COBRE HFFR PARA 600V C.A CALIBRE NO. 12 AWG. (INCLUYE SUMINISTRO, INSTALACIÓN Y ACCESORIOS DE INSTALACIÓN). | ML | 4497 | 2020-II + Mano de Obra 2021
Nuevo - Av. Cali | REDES ELECTRICAS | RED ELECTRICA CODENSA | 8444 | POSTE ORNAMENTAL METALICO ALTURA H=5 MTS TIPO M130 BRAZO SENCILLO (INCLUYE SUMINISTRO, IZAJE, APLOMADO E INSTALACIÓN) | UN | 858927 | 2020-II + Mano de Obra 2021
Nuevo - Av. Cali | REDES ELECTRICAS | RED ELECTRICA CODENSA | 8445 | TABLERO DE DISTRIBUCIÓN CON PUERTA DE 24 CIRCUITOS, ELABORADO EN LÁMINA COLD ROLLED, IP44, 208/120V BARRAJE TRIFÁSICO, 5 HILOS, 3F+N+T, PARA BREAKER TOTALIZADOR DE CAJA MOLDEADA DESDE 3X60A HASTA 3X100A. BREAKERS DE SALIDAS MONOPOLARES 1X20A. BARRAJES INDEPENDIENTES DE FASE, NEUTRO Y TIERRA. (SUMINISTRO E INSTALACIÓN). | UN | 775180 | 2020-II + Mano de Obra 2021
Nuevo - Av. Cali | ANÁLISIS AUXILIARES | CARPINTERÍA METÁLICA | 8446 | TAQUILLA DE PAGO TIPO 2 (SUMINISTRO E INSTALACIÓN) | UN | 314813829 | 2020-II + Mano de Obra 2021
Nuevo - Av. Cali | MOBILIARIO URBANO - ARBOLES Y GRAMAS | MOBILIARIO URBANO | 8448 | TABLETA PREFABRICADA EN CONCRETO 6X20X20 COLOR MARRÓN (SUMINISTRO E INSTALACIÓN) | M2 | 72259 | 2020-II + Mano de Obra 2021
Nuevo - Av. Cali | MOBILIARIO URBANO - ARBOLES Y GRAMAS | MOBILIARIO URBANO | 8449 | TABLETA PREFABRICADA EN CONCRETO 6X20X20 COLOR GRIS NATURAL O SIMILAR (SUMINISTRO E INSTALACIÓN) | M2 | 72259 | 2020-II + Mano de Obra 2021
Nuevo - Av. Cali | SEÑALIZACIÓN | DEMARCACION DE PAVIMENTOS | 8452 | DEMARCACIÓN DE FRANJA TIPO A55 Y A56 MEDIANTE LA APLICACIÓN DE UNA MEZCLA DE PINTURA, RESINA Y PEGAMENTO EPÓXICO, CON ACABADO REALIZADO CON UNA PLANTILLA SOBRE LA SUPERFICIE DEL ESPACIO PÚBLICO. INCLUYE LIMPIEZA Y ALISTAMIENTO DE SUPERFICIE. INCLUYE TODOS LOS ELEMENTOS DE COLOCACIÓN, FIJACIÓN Y MANO DE OBRA. SUMINISTRO E INSTALACIÓN. | ML | 134494 | 2020-II + Mano de Obra 2021
Nuevo - Av. Cali | REDES ELECTRICAS | RED ELECTRICA CODENSA | 8453 | 1 DUCTO D= 3" PVC PESADO DB (NO INCLUYE EXCAVACIÓN NI RELLENOS). SUMINISTRO E INSTALACION. | ML | 17280 | 2020-II + Mano de Obra 2021
Nuevo - Av. Cali | REDES ELECTRICAS | RED ELECTRICA CODENSA | 8455 | TRANSFORMADOR TIPO PEDESTAL PARA AP DE 30 KVA 11.4/0.380-0.220 KV EN ACEITE VEGETAL (INCLUYE SUMINISTRO E INSTALACIÓN). | UN | 15367318 | 2020-II + Mano de Obra 2021
Nuevo - Av. Cali | REDES ELECTRICAS | RED ELECTRICA CODENSA | 8456 | TRANSFORMADOR TIPO PEDESTAL PARA AP DE 45 KVA 11.4/0.380-0.220 KV EN ACEITE VEGETAL (INCLUYE SUMINISTRO E INSTALACIÓN). | UN | 16004958 | 2020-II + Mano de Obra 2021
Nuevo - Av. Cali | REDES ELECTRICAS | RED ELECTRICA CODENSA | 8457 | TRANSFORMADOR TIPO PEDESTAL PARA AP DE 75 KVA 11.4/0.380-0.220 KV EN ACEITE VEGETAL (INCLUYE SUMINISTRO E INSTALACIÓN). | UN | 18347058 | 2020-II + Mano de Obra 2021
Nuevo - Av. Cali | REDES ELECTRICAS | RED ELECTRICA CODENSA | 8458 | TRANSFORMADOR TIPO PEDESTAL PARA AP DE 45 KVA 11.4/0.208-0.120 KV EN ACEITE VEGETAL (INCLUYE SUMINISTRO E INSTALACIÓN). | UN | 4907569 | 2020-II + Mano de Obra 2021
Nuevo - Av. Cali | REDES ELECTRICAS | RED ELECTRICA CODENSA | 8459 | TRANSFORMADOR TIPO PEDESTAL PARA AP DE 75 KVA 11.4/0.208-0.120 KV EN ACEITE VEGETAL (INCLUYE SUMINISTRO E INSTALACIÓN). | UN | 6691735 | 2020-II + Mano de Obra 2021
Nuevo - Av. Cali | REDES ELECTRICAS | RED ELECTRICA CODENSA | 8460 | TRANSFORMADOR TIPO PEDESTAL PARA AP DE 150 KVA 11.4/0.208-0.120 KV EN ACEITE VEGETAL (INCLUYE SUMINISTRO E INSTALACIÓN). | UN | 10352034 | 2020-II + Mano de Obra 2021
Nuevo - Av. Cali | REDES ELECTRICAS | RED ELECTRICA CODENSA | 8461 | CONDUCTOR DE ALUMINIO THHW DE 240 MM2 600 V PVC DE 90° CT (INCLUYE SUMINISTRO E INSTALACIÓN). | ML | 18233 | 2020-II + Mano de Obra 2021
Nuevo - Av. Cali | REDES ELECTRICAS | RED ELECTRICA CODENSA | 8462 | CABLE CONDUCTOR DE ALUMINIO REFORZADO DESNUDO, CALIBRE NO. 2 AWG (INCLUYE SUMINISTRO E INSTALACIÓN) | ML | 6741 | 2020-II + Mano de Obra 2021
Nuevo - Ciclo Puentes | ANDENES Y SARDINELES | SARDINELES Y BORDILLOS | 8464 | BORDILLO EN CONCRETO GRAVA COMÚN 1" 2000 PSI, FUNDIDO EN SITIO, A LA VISTA, DE 10CM X 35CM. REFUERZO SEGÚN DISEÑO ESTRUCTURAL, SIMILAR O EQUIVALENTE. (INCLUYE SUMINISTRO, FORMALETEO, FUNDIDA Y CURADO E INSTALACIÓN). | ML | 37998 | 2020-II + Mano de Obra 2021
Nuevo - Ciclo Puentes | ANDENES Y SARDINELES | ANDENES EN CONCRETO | 8465 | PLACA DE CONCRETO LAVADO FUNDIDA EN SITIO DE 3000 PSI (21 MPA), ESPESOR DE PLACA: 10 CM CON MALLA ELECTROSOLDADA DE MM, CON DILATACIONES REMÓVIBLES EN MADERA DE 15 X 15 MM | M2 | 108148 | 2020-II + Mano de Obra 2021
Nuevo - Ciclo Puentes | ANDENES Y SARDINELES | ANDENES EN CONCRETO | 8466 | REMATE RAMPA CONCRETO DE 3000 PSI (21 MPA) GRAVA COMÚN FUNDIDO EN SITIO. PREMEZCLADO. INCLUYE SUMINISTRO, FORMALETEO, COLOCACIÓN Y CURADO. NO INCLUYE REFUERZO). | ML | 68381 | 2020-II + Mano de Obra 2021
Nuevo - Ciclo Puentes | ANÁLISIS AUXILIARES | ACTIVIDADES DE CONSERVACION | 8467 | PIEDRA RAJÓN HINCADA SOBRE TERRENO NATURAL (INCLUYE SUMINISTRO E INSTALACIÓN) | M2 | 17818 | 2020-II + Mano de Obra 2021
Nuevo - Ciclo Puentes | REDES ELECTRICAS | RED ELECTRICA CODENSA | 8468 | EMPALME DE DERIVACIÓN EN RESINA AP 839 (EMPALME RECTO / DERIVACIÓN RESINA) INCLUYE SUMINISTRO E INSTALACIÓN | UN | 158344 | 2020-II + Mano de Obra 2021
Nuevo - Ciclo Puentes | REDES ELECTRICAS | RED ELECTRICA CODENSA | 8469 | LUMINARIA LED TÚNEL LED RA03VSII 32 LED 37 W INCLUYE ACCESORIOS DE CONEXIÓN Y SUJECIÓN Y CAJA METÁLICA ANTIVANDALICA | UN | 1658251 | 2020-II + Mano de Obra 2021
Nuevo - Ciclo Puentes | REDES ELECTRICAS | RED ELECTRICA CODENSA | 8470 | CAJA METÁLICA ANTIVANDALICA EN LÁMINA DE ACERO CAL. 18, REJILLA METÁLICA EN LÁMINA COLD ROLL CALIBRE 16 DE 0.25M X 0.15M, SOLDADURA E-7018, CERRADURA EN ACERO INOX., BISAGRA METÁLICA DE NUDO ACERO INOX. 4" X 3" 2MM. SUMINISTRO E INSTALACIÓN. | UN | 345835 | 2020-II + Mano de Obra 2021
Nuevo - Ciclo Puentes | ACERO DE REFUERZO | ACERO DE REFUERZO | 8471 | MALLA ELECTROSOLDADA 0.15 X 0.15 M, D= 8,5 MM, 8,5 MM (INCLUYE SUMINISTRO, FIJACIÓN E INSTALACIÓN) | KG | 4188 | 2020-II + Mano de Obra 2021
Nuevo - Ciclo Puentes | REDES ELECTRICAS | RED ELECTRICA CODENSA | 8472 | LUMINARIA LED RALED II RA02SII 16 LED 72 W. INCLUYE SUMINISTRO LUMINARIA E INSTALACIÓN. | UN | 897223 | 2020-II + Mano de Obra 2021
Nuevo - Ciclo Puentes | REDES ELECTRICAS | RED ELECTRICA CODENSA | 8473 | SUBESTACIÓN SUMERGIBLE NORMA CTS594 (INCLUYE SUMINISTRO, INSTALACIÓN, PRUEBAS Y PUESTA EN FUNCIONAMIENTO).EXCLUSIVA PARA ESPACIO PUBLICO. INCLUYE TRANSFORMADOR 30 KVA TRIFASICO, 11400/380-240V, 60HZ. INCLUYE CELDAS ENTRADA Y SALIDA EN SF6 CON SECCIONADOR MOTORIZADO Y CELDA DE PROTECCIÓN SF6 PARA TRANSFORMADOR CON FUSIBLE HH, UNIDAD O MODULO DE CONTROL REMOTO RMU, NO INCLUYE OBRAS CIVILES. INCLUYE TRANSPORTE (ÍTEM 8), EXCAVACIÓN (ÍTEM 7), PRUEBAS (ÍTEM 6), MANO DE OBRA PARA CONEXIÓN DE LA SUBESTACIÓN (ÍTEM 5), MANO DE OBRA PARA DESCONEXIÓN SUBESTACIÓN EXISTENTE (ÍTEM 4), INTERCONEXIÓN ENTRE CELDA DE PROTECCIÓN Y TRANSFORMADOR ÍTEM 3), TRANSFORMADOR HERMÉTICO Y CENTRO DE TRANSFORMACIÓN SUBTERRÁNEO. | UN | 516078177 | 2020-II + Mano de Obra 2021
Nuevo - Ciclo Puentes | REDES ELECTRICAS | RED ELECTRICA CODENSA | 8474 | TRASLADO POSTE METÁLICO AP, H=12M, (INCLUYE ESTRUCTURAS, RETENIDAS Y SOPORTES DE RED AÉREA). | UN | 336181 | 2020-II + Mano de Obra 2021
Nuevo - Ciclo Puentes | ANDENES Y SARDINELES | SARDINELES Y BORDILLOS | 8475 | BORDILLO EN CONCRETO GRAVA COMÚN 1" 2000 PSI, FUNDIDO EN SITIO, A LA VISTA, DE 20CM X 20CM. REFUERZO SEGÚN DISEÑO ESTRUCTURAL, SIMILAR O EQUIVALENTE. (INCLUYE SUMINISTRO E INSTALACIÓN, FORMALETEO, FUNDIDA Y CURADO, ACERO DE REFUERZO Y NIVELACIÓN EN ARENA) | ML | 39216 | 2020-II + Mano de Obra 2021
Nuevo - Ciclo Puentes | MOBILIARIO URBANO - ARBOLES Y GRAMAS | MOBILIARIO URBANO | 8476 | CONTENEDOR DE RAICES DE 2,50M X 2,50M H=1,40 M. (INCLUYE CONSTRUCCIÓN DE MUROS EN CONCRETO, MALLA ELECTROSOLDADA, COLOCACIÓN DE FILTRO EN GRAVILLA. NO INCLUYE TIERRA NEGRA) | UN | 1394593 | 2020-II + Mano de Obra 2021
Nuevo - Ciclo Puentes | REDES ELECTRICAS | RED ELECTRICA CODENSA | 8480 | TRASLADO POSTE METÁLICO AP H= 14 (INCLUYE ESTRUCTURAS, RETENIDAS Y SOPORTES DE RED AÉREAS) | UN | 336181 | 2020-II + Mano de Obra 2021
Nuevo - Ciclo Puentes | REDES ELECTRICAS | RED ELECTRICA CODENSA | 8481 | LUMINARIA LED TÚNEL LED RA03VSII 32 LED 21 W INCLUYE ACCESORIOS DE CONEXIÓN Y SUJECIÓN Y CAJA METÁLICA ANTIVANDALICA. SUMINISTRO E INSTALACIÓN. | UN | 1819269 | 2020-II + Mano de Obra 2021
Nuevo - Ciclo Puentes | REDES ELECTRICAS | RED ELECTRICA CODENSA | 8482 | LUMINARIA LED RALED II 192L T2 103W. SUMINISTRO E INSTALACIÓN EN POSTE. | UN | 1199125 | 2020-II + Mano de Obra 2021
Nuevo - Ciclo Puentes | REDES ELECTRICAS | RED ELECTRICA CODENSA | 8483 | LUMINARIA LED RALED I 64 LED . T2. 37W. SUMINISTRO E INSTALACIÓN EN POSTE. | UN | 906479 | 2020-II + Mano de Obra 2021
Nuevo - Ciclo Puentes | REDES ELECTRICAS | RED ELECTRICA CODENSA | 8484 | CAJA METÁLICA PARA DERIVACIÓN 30X30X15 CM ET925 (INCLUYE SUMINISTRO E INSTALACIÓN) | UN | 147534 | 2020-II + Mano de Obra 2021
Nuevo - Ciclo Puentes | REDES TELEFONICAS / DATOS | RED TELEFONICA ETB | 8486 | 18 DUCTOS D=6" PVC-TDP (INCLUYE SUMINISTRO E INSTALACIÓN. NO INCLUYE RELLENOS) | ML | 691771 | 2020-II + Mano de Obra 2021
Nuevo - Ciclo Puentes | REDES ELECTRICAS | RED ELECTRICA CODENSA | 8487 | TUBERÍA DE CORAZA METÁLICA FLEXIBLE 2". INCLUYE SUMINISTRO E INSTALACIÓN. NO INCLUYE EXCAVACIÓN. | ML | 17476 | 2020-II + Mano de Obra 2021
Nuevo - Ciclo Puentes | REDES ELECTRICAS | RED ELECTRICA CODENSA | 8488 | TUBERÍA DE CORAZA METÁLICA FLEXIBLE 3/4". INCLUYE SUMINISTRO E INSTALACIÓN. NO INCLUYE EXCAVACIÓN. | ML | 13308 | 2020-II + Mano de Obra 2021
Nuevo - Ciclo Puentes | MOBILIARIO URBANO - ARBOLES Y GRAMAS | MOBILIARIO URBANO | 8489 | TRASLADO CANECA ACERO INOXIDABLE M121 (INCLUYE TRANSPORTE A SITIO DE ACOPIO E INSTALACION POSTERIOR) | UN | 29976 | 2020-II + Mano de Obra 2021
Nuevo - Ciclo Puentes | MOBILIARIO URBANO - ARBOLES Y GRAMAS | MOBILIARIO URBANO | 8491 | DEMOLICIÓN CICLOPARQUEADERO TIPO 2 REF M101 | UN | 6393 | 2020-II + Mano de Obra 2021
Nuevo - Ciclo Puentes | MOBILIARIO URBANO - ARBOLES Y GRAMAS | MOBILIARIO URBANO | 8492 | TRASLADO BANCA CONCRETO CON ESPALDAR. (TRASLADO EN CAMIONETA A ALMACÉN Y REUBICACIÓN POSTERIOR). | UN | 131476 | 2020-II + Mano de Obra 2021
Nuevo - Ciclo Puentes | REDES ELECTRICAS | RED ELECTRICA CODENSA | 8493 | SUMINISTRO Y MONTAJE DE FOTOCONTROL INDEPENDIENTE PARA CONTROL MÚLTIPLE DE UN CIRCUITO DE ALUMBRADO CON CARGA MENOR DE 1 000 W (EXISTENTE) AP322 | UN | 401510 | 2020-II + Mano de Obra 2021
Nuevo - Ciclo Puentes | REDES ELECTRICAS | RED ELECTRICA CODENSA | 8494 | LUMINARIA LED RALED II RA02SII 32 LED 72 W. SUMINISTRO E INSTALACIÓN | UN | 1065623 | 2020-II + Mano de Obra 2021
Nuevo - Ciclo Puentes | REDES ELECTRICAS | RED ELECTRICA CODENSA | 8495 | CABLE ELÉCTRICO 4X16 AWG PARA CONTROL DE SEMÁFOROS VEHICULARES TIPO ST CU 600V 75°C. SUMINISTRO E INSTALACIÓN. | ML | 7111 | 2020-II + Mano de Obra 2021
Nuevo - Ciclo Puentes | REDES ELECTRICAS | RED ELECTRICA CODENSA | 8496 | CABLE ELÉCTRICO 3X16 AWG PARA CONTROL DE SEMÁFOROS PEATONALES TIPO ST CU 600V 75°C. SUMINISTRO E INSTALACIÓN. | ML | 6034 | 2020-II + Mano de Obra 2021
Nuevo - Ciclo Puentes | REDES ELECTRICAS | RED ELECTRICA CODENSA | 8497 | CABLE ELÉCTRICO 2X8 AWG PARA ACOMETIDA TIPO ST CU 600V 75°C. SUMINISTRO E INSTALACIÓN. | ML | 15935 | 2020-II + Mano de Obra 2021
Nuevo - Ciclo Puentes | ANDENES Y SARDINELES | ANDENES EN CONCRETO | 8498 | FRANJA DE AJUSTE DE ANCHO VARIABLE ENTRE 0.10 A 0.18MT Y PROFUNDIDAD VARIABLE ENTRE 0.06 Y 0.15MT EN CONCRETO DE 2500 PSI HECHO EN OBRA | ML | 7329 | 2020-II + Mano de Obra 2021
Nuevo - Ciclo Puentes | ANDENES Y SARDINELES | PISOS EN ADOQUINES Y EN LOSETAS | 8499 | LOSETA PREFABRICADA EN CONCRETO A20 TIPO PANOT DE 20X20X6CM COLOR GRIS (SUMINISTRO E INSTALACIÓN. INCLUYE MORTERO DE 1500 PSI DE NIVELACIÓN) | M2 | 73323 | 2020-II + Mano de Obra 2021
Nuevo - Ciclo Puentes | SEÑALIZACIÓN | DEMARCACION DE PAVIMENTOS | 8500 | BORRADO DE DEMARCACIÓN VIAL POR FRESADO CON MÁQUINA | M2 | 58254 | 2020-II + Mano de Obra 2021
Nuevo - Troncal Caracas | ANDENES Y SARDINELES | SARDINELES Y BORDILLOS | 8501 | PIEZA DE REMATE CURVA A117 PARA RAMPA VEHICULAR TIPO C (600X400X450MM). INCLUYE SUMINISTRO E INSTALACIÓN. INCLUYE 3CM DE MORTERO 1:5. | UN | 123123 | 2020-II + Mano de Obra 2021
Nuevo - Troncal Caracas | ANDENES Y SARDINELES | SARDINELES Y BORDILLOS | 8503 | PIEZA DE REMATE CURVA A115 PARA RAMPA VEHICULAR TIPO C (600X400X450MM). INCLUYE SUMINISTRO E INSTALACIÓN. INCLUYE 3CM DE MORTERO 1:5. | UN | 107307 | 2020-II + Mano de Obra 2021
Nuevo - Troncal Caracas | REDES ACUEDUCTO | REDES ACUEDUCTO | 8504 | TEE HD EXTREMO LISO 3"X3" (SUMINISTRO E INSTALACIÓN) | UN | 207006 | 2020-II + Mano de Obra 2021
Nuevo - Troncal Caracas | REDES ACUEDUCTO | REDES ACUEDUCTO | 8505 | KIT DE NIVELACIÓN PARA HIDRANTE DE DIÁMETRO DE 3", LONGITUD 300MM. SUMINISTRO E INSTALACIÓN. | UN | 404060 | 2020-II + Mano de Obra 2021
Nuevo - Troncal Caracas | SEÑALIZACIÓN | SEÑALES DE TRANSITO | 8506 | SEÑAL VERTICAL PREVENTIVA SP-46B TIPO CUADRADO CON FLECHA. EN LÁMINA GALVANIZADA CAL. 16, ÁNGULO DE 2X14. REFLECTIVO DIAMANTE TIPO XI, VERDE LIMÓN. PINTURA ELECTROSTÁTICA. (INCLUYE PEDESTAL Y DADO DE CIMENTACIÓN. INCLUYE SUMINISTRO, INSTALACION, TRANSPORTE Y DISPOSICIÓN DE TRANSPORTE. | UN | 452672 | 2020-II + Mano de Obra 2021
Nuevo - Troncal Caracas | REDES ALCANTARILLADO / DRENAJE | REDES ALCANTARILLADO / DRENAJE | 8507 | CANAL DE DRENAJE MONOLÍTICO Y REJA EN CONCRETO POLIMÉRICO RD 100V, H265 F900 (1.00 X 0.16 X 0.265 M)(INCLUYE CONCRETO 21 MPA PARA CAMA Y ATRAQUE. INCLUYE SUMINISTRO, INSTALACIÓN Y PRUEBA DE ESTANQUEIDAD) | ML | 352336 | 2020-II + Mano de Obra 2021
Nuevo - Troncal Caracas | REDES ALCANTARILLADO / DRENAJE | REDES ALCANTARILLADO / DRENAJE | 8508 | CANAL DE DRENAJE MONOLÍTICO Y REJA EN CONCRETO POLIMÉRICO RD 150V, H280 F900 (1.00 X 0.21 X 0.28 M)(INCLUYE CONCRETO 21 MPA PARA CAMA Y ATRAQUE. INCLUYE SUMINISTRO, INSTALACIÓN Y PRUEBA DE ESTANQUEIDAD) | ML | 362359 | 2020-II + Mano de Obra 2021
Nuevo - Troncal Caracas | REDES ALCANTARILLADO / DRENAJE | REDES ALCANTARILLADO / DRENAJE | 8509 | CANAL DE DRENAJE MONOLÍTICO Y REJA EN CONCRETO POLIMÉRICO RD 150V, H380 F900 (1.00 X 0.21 X 0.38 M)(INCLUYE CONCRETO 21 MPA PARA CAMA Y ATRAQUE. INCLUYE SUMINISTRO, INSTALACIÓN Y PRUEBA DE ESTANQUEIDAD) | ML | 390660 | 2020-II + Mano de Obra 2021
Nuevo - Troncal Caracas | OBRAS DE ARTE Y EDIFICACIONES | OBRAS DE ARTE Y EDIFICACIONES | 8510 | PROTECCIÓN TEMPORAL PARA MONUMENTOS Y/O BIENES MUEBLES CON TELA KAMBEL GRAMAJE 90, COLOR BLANCO. INCLUYE CUERDA NYLON PARA AMARRE. INCLUYE SUMINISTRO Y COLOCACIÓN. | M2 | 2492 | 2020-II + Mano de Obra 2021
Nuevo - Troncal Caracas | REDES ACUEDUCTO | REDES ACUEDUCTO | 8511 | PERFORACIÓN HORIZONTAL PARA DUCTO DE POLIETILENO D=4" (INCLUYE TUBERÍA).SUMINISTRO, INSTALACIÓN, TRANSPORTE Y DISPOSICIÓN FINAL DE SOBRANTES. | ML | 288417 | 2020-II + Mano de Obra 2021
Nuevo - Troncal Caracas | ANDENES Y SARDINELES | SARDINELES Y BORDILLOS | 8512 | SARDINEL ESPECIAL A116 PARA RAMPA VEHICULAR TIPO C (SUMINISTRO E INSTALACIÓN, INCLUYE 3CM DE MORTERO 1:5 | ML | 180911 | 2020-II + Mano de Obra 2021
Nuevo - Troncal Caracas | REDES ACUEDUCTO | REDES ACUEDUCTO | 8513 | VÁLVULA DE PIE ANTIGOLPE DE ARIETE - BRONCE D= 3". SUMINISTRO E INSTALACIÓN | UN | 371283 | 2020-II + Mano de Obra 2021
Nuevo - Troncal Caracas | REDES ACUEDUCTO | REDES ACUEDUCTO | 8514 | TUBERÍA CPVC Ø 3/4". SUMINISTRO E INSTALACIÓN | ML | 13951 | 2020-II + Mano de Obra 2021
Nuevo - Troncal Caracas | REDES ACUEDUCTO | REDES ACUEDUCTO | 8515 | PUNTO HIDRÁULICO AGUA CALIENTE CPVC Ø 1/2" DUCHA. INCLUYE SUMINISTRO E INSTALACIÓN, INCLUYE ACCESORIOS, TUBERÍA, SOLDADURA Y CINTA TEFLÓN. | UN | 10435 | 2020-II + Mano de Obra 2021
Nuevo - Troncal Caracas | REDES ACUEDUCTO | REDES ACUEDUCTO | 8516 | PUNTO HIDRÁULICO AGUA CALIENTE CPVC Ø 3/4" CALENTADOR. INCLUYE SUMINISTRO E INSTALACIÓN, INCLUYE ACCESORIOS, TUBERÍA, SOLDADURA Y CINTA TEFLÓN. | UN | 29711 | 2020-II + Mano de Obra 2021
Nuevo - Troncal Caracas | REDES ACUEDUCTO | REDES ACUEDUCTO | 8518 | PUNTO HIDRÁULICO AGUA FRÍA PVCP Ø 1" ORINAL. INCLUYE SUMINISTRO E INSTALACIÓN, INCLUYE ACCESORIOS, TUBERÍA, SOLDADURA Y CINTA TEFLÓN. | UN | 20726 | 2020-II + Mano de Obra 2021
Nuevo - Troncal Caracas | REDES ACUEDUCTO | REDES ACUEDUCTO | 8519 | PUNTO HIDRÁULICO AGUA FRÍA PVCP Ø 1/2" LAVAPLATOS. INCLUYE SUMINISTRO E INSTALACIÓN, INCLUYE ACCESORIOS, TUBERÍA, SOLDADURA Y CINTA TEFLÓN. | UN | 14468 | 2020-II + Mano de Obra 2021
Nuevo - Troncal Caracas | ANÁLISIS AUXILIARES | CARPINTERÍA METÁLICA | 8520 | PUERTA PRACTICABLE DE MADERA 2 HOJAS CON HERRAJE ANTI-PÁNICO. (SUMINISTRO E INSTALACIÓN. | M2 | 1954921 | 2020-II + Mano de Obra 2021
Nuevo - Troncal Caracas | REDES ACUEDUCTO | REDES ACUEDUCTO | 8521 | UNIÓN UNIVERSAL PVC SOLDAR Ø 2". SUMINISTRO E INSTALACIÓN. | UN | 23091 | 2020-II + Mano de Obra 2021
Nuevo - Troncal Caracas | REDES ACUEDUCTO | REDES ACUEDUCTO | 8522 | TUBERÍA CPVC Ø 1/2". SUMINISTRO E INSTALACIÓN, SOLDADURA. | ML | 7373 | 2020-II + Mano de Obra 2021
Nuevo - Troncal Caracas | REDES ACUEDUCTO | REDES ACUEDUCTO | 8523 | UNIÓN CPVC TIPO U.S.Ø 1/2". SUMINISTRO E INSTALACIÓN. | UN | 4187 | 2020-II + Mano de Obra 2021
Nuevo - Troncal Caracas | REDES ACUEDUCTO | REDES ACUEDUCTO | 8524 | UNIÓN CPVC TIPO U.S. Ø 3/4". SUMINISTRO E INSTALACIÓN. | UN | 4689 | 2020-II + Mano de Obra 2021
Nuevo - Troncal Caracas | REDES ACUEDUCTO | REDES ACUEDUCTO | 8525 | CODO 90° CPVC TIPO E.L. Ø 1/2". SUMINISTRO E INSTALACIÓN. | UN | 4538 | 2020-II + Mano de Obra 2021
Nuevo - Troncal Caracas | REDES ACUEDUCTO | REDES ACUEDUCTO | 8526 | TEE CPVC TIPO E.L. Ø 1/2". SUMINISTRO E INSTALACIÓN. | UN | 10372 | 2020-II + Mano de Obra 2021
Nuevo - Troncal Caracas | REDES ACUEDUCTO | REDES ACUEDUCTO | 8527 | TEE CPVC TIPO E.L. Ø 3/4". SUMINISTRO E INSTALACIÓN. | UN | 12181 | 2020-II + Mano de Obra 2021
Nuevo - Troncal Caracas | REDES ACUEDUCTO | REDES ACUEDUCTO | 8528 | PUNTO HIDRÁULICO AGUA FRÍA PVCP Ø 1/2" LLAVE MANGUERA. INCLUYE SUMINISTRO E INSTALACIÓN, INCLUYE ACCESORIOS, TUBERÍA, SOLDADURA Y CINTA TEFLÓN. | UN | 15039 | 2020-II + Mano de Obra 2021
Nuevo - Troncal Caracas | REDES ACUEDUCTO | REDES ACUEDUCTO | 8529 | BUJE SOLDADO SANITARIA PVCS TIPO U.M. Ø4" X Ø2". INCLUYE SUMINISTRO E INSTALACIÓN. | UN | 14742 | 2020-II + Mano de Obra 2021
Nuevo - Troncal Caracas | REDES ACUEDUCTO | REDES ACUEDUCTO | 8530 | BUJE SOLDADO SANITARIA PVCS TIPO U.M. Ø6" X Ø4". INCLUYE SUMINISTRO E INSTALACIÓN. | UN | 36725 | 2020-II + Mano de Obra 2021
Nuevo - Troncal Caracas | REDES ACUEDUCTO | REDES ACUEDUCTO | 8531 | YEE SANITARIA REDUCIDA PVCS TIPO U.M. Ø6" X Ø4". INCLUYE SUMINISTRO E INSTALACIÓN. | UN | 109632 | 2020-II + Mano de Obra 2021
Nuevo - Troncal Caracas | OBRAS DE ARTE Y EDIFICACIONES | PISOS | 8532 | ALFOMBRA MODULAR STRIPES MODULAR. SUMINISTRO E INSTALACIÓN | M2 | 90084 | 2020-II + Mano de Obra 2021
Nuevo - Troncal Caracas | REDES ELECTRICAS | RED ELECTRICA CODENSA | 8533 | INTERRUPTOR TRIPLE CONMUTABLE PARA ENCENDIDO/APAGADO DE ILUMINACIÓN. INCLUYE ACCESORIOS DE INSTALACIÓN, FIJACIÓN, CAJA DE SALIDA Y ELEMENTOS DE CONEXIÓN. NO INCLUYE TUBERÍA NI CABLEADO. | UN | 19154 | 2020-II + Mano de Obra 2021
Nuevo Ciclopuentes | MOBILIARIO URBANO - ARBOLES Y GRAMAS | SIEMBRA DE ARBOLES Y GRAMA | 8534 | TRATAMIENTO INTEGRAL DE ÁRBOLES DE 1M A 5M. (INCLUYE RIEGO, FERTILIZACIÓN EDÁFICA, MANO DE OBRA, PODA GENERAL Y RADICULAR). | UN | 175702 | 2020-II + Mano de Obra 2021
Nuevo Ciclopuentes | MOBILIARIO URBANO - ARBOLES Y GRAMAS | SIEMBRA DE ARBOLES Y GRAMA | 8535 | TRATAMIENTO INTEGRAL DE ÁRBOLES MAYORES A 5M. (INCLUYE RIEGO, FERTILIZACIÓN EDÁFICA, MANO DE OBRA, PODA GENERAL Y RADICULAR). | UN | 205701 | 2020-II + Mano de Obra 2021
Nuevo Aceras y CicloRutas | SEÑALIZACIÓN | DEMARCACION DE PAVIMENTOS | 8536 | PINTURA ACRÍLICA BASE AGUA PARA MARCAS VIALES SIN MICROESFERAS, ESPESOR SECO DE 9 MILS Y 60% DE SÓLIDOS POR VOLUMEN, INCLUYE PICTOGRAMAS (INCLUYE SUMINISTRO Y APLICACIÓN CON EQUIPO). | M2 | 13746 | 2020-II + Mano de Obra 2021
Nuevo Aceras y CicloRutas | REDES TELEFONICAS / DATOS | RED TELEFONICA ETB | 8537 | UBICACIÓN DE EQUIPO DE CONTROL C900V. (INCLUYE RETIRO E INSTALACIÓN Y PUESTA EN MARCHA). | UN | 1493162 | 2020-II + Mano de Obra 2021
Nuevo Aceras y CicloRutas | REDES ELECTRICAS | RED ELECTRICA CODENSA | 8538 | 1 DUCTO D= 4" PVC PESADO DB (NO INCLUYE EXCAVACIÓN NI RELLENOS). SUMINISTRO E INSTALACION. | ML | 30118 | 2020-II + Mano de Obra 2021
Nuevo Aceras y CicloRutas | REDES ELECTRICAS | RED ELECTRICA CODENSA | 8539 | 2 DUCTO D= 3" PVC PESADO DB (NO INCLUYE EXCAVACIÓN NI RELLENOS). SUMINISTRO E INSTALACION. | ML | 33098 | 2020-II + Mano de Obra 2021
Nuevo Aceras y CicloRutas | REDES ELECTRICAS | RED ELECTRICA CODENSA | 8540 | 4 DUCTO D= 3" PVC PESADO DB (NO INCLUYE EXCAVACIÓN NI RELLENOS). SUMINISTRO E INSTALACION. | ML | 68882 | 2020-II + Mano de Obra 2021
Nuevo Aceras y CicloRutas | REDES ELECTRICAS | RED ELECTRICA CODENSA | 8541 | 6 DUCTO D= 6" + 3 DUCTOS DE 3" PVC PESADO DB (NO INCLUYE EXCAVACIÓN NI RELLENOS). SUMINISTRO E INSTALACION. | ML | 289322 | 2020-II + Mano de Obra 2021
Nuevo Aceras y CicloRutas | ANDENES Y SARDINELES | SARDINELES Y BORDILLOS | 8542 | BORDILLO NO TRASPASABLE (SEPARADOR DE CARRIL NO REBASABLE) EN POLIETILENO DE ALTA DENSIDAD SIN PLOMO DE COLOR AMARILLO, SECCIONADO EN DOS UNIDADES, ALTURA MÍNIMA 15 CM, ANCHO 20 CM Y LARGO 100 CM, CON LENTE SUPERIOR OMNIDIRECCIONAL DE 360°, INCLUYE ANCLAJE EN CHAZO PLÁSTICO Y 4 TORNILLOS TIRAFONDO DE 1/2" X 4 1/2" (INCLUYE SUMINISTRO E INSTALACIÓN). | UN | 169604 | 2020-II + Mano de Obra 2021
Nuevo Aceras y CicloRutas | DEMOLICIONES | DEMOLICIONES | 8543 | RETIRO DE TACHAS REFLECTIVA O ESTOPEROLES CON SU RESPECTIVO ANCLAJE. INCLUYE REPARACIÓN DEL SITIO. (INCLUYE ENTREGA EN PATIO DE LA SDM) | UN | 838 | 2020-II + Mano de Obra 2021
Nuevo Aceras y CicloRutas | DEMOLICIONES | DEMOLICIONES | 8544 | RETIRO DE TACHONES, HITOS O RESALTOS PORTÁTILES CON SU RESPECTIVO ANCLAJE. INCLUYE REPARACIÓN DEL SITIO. (INCLUYE ENTREGA EN PATIO DE LA SDM) | UN | 838 | 2020-II + Mano de Obra 2021
Nuevo Aceras y CicloRutas | DEMOLICIONES | DEMOLICIONES | 8545 | DEMOLICIÓN MANUAL DE POZOS, CAJAS O CÁMARAS DE EMPRESAS DE SERVICIOS PÚBLICOS EN MAMPOSTERÍA. (INCLUYE MARTILLO NEUMÁTICO DE 60 LB Y COMPRESOR PARA DEMOLICIÓN DE BASE Y TAPA Y CARGUE). NO INCLUYE TRANSPORTE. | M3 | 30512 | 2020-II + Mano de Obra 2021
Nuevo Aceras y CicloRutas | SEÑALIZACIÓN | SEÑALES DE TRANSITO | 8546 | SEÑAL VERTICAL PREVENTIVA DE (60CM X 60CM) EN REFLECTIVO DE ALTA INTENSIDAD TIPO IV O SUPERIOR Y LÁMINA GALVANIZADA CAL. 16. INCLUYE PEDESTAL EN ÁNGULO Y DADO DE CIMENTACIÓN. (INCLUYE SUMINISTRO, INSTALACIÓN, TRANSPORTE Y DISPOSICIÓN DE SOBRANTES). | UN | 266370 | 2020-II + Mano de Obra 2021
Nuevo Aceras y CicloRutas | SEÑALIZACIÓN | SEÑALES DE TRANSITO | 8547 | SEÑAL VERTICAL INFORMATIVA DE (60CM X 60CM) EN REFLECTIVO DE ALTA INTENSIDAD TIPO IV O SUPERIOR Y LÁMINA GALVANIZADA CAL. 16. INCLUYE PEDESTAL EN ÁNGULO Y DADO DE CIMENTACIÓN. (INCLUYE SUMINISTRO, INSTALACIÓN, TRANSPORTE Y DISPOSICIÓN DE SOBRANTES). | UN | 282792 | 2020-II + Mano de Obra 2021
Nuevo Aceras y CicloRutas | SEÑALIZACIÓN | SEÑALES DE TRANSITO | 8548 | SEÑAL VERTICAL INFORMATIVA DE (45CM X 45CM) EN REFLECTIVO DE ALTA INTENSIDAD TIPO I, O SUPERIOR Y LÁMINA GALVANIZADA CAL. 16. INCLUYE TUBO GALVANIZADO DE 2" DE DIÁMETRO INTERNO Y DADO DE CIMENTACIÓN. (INCLUYE SUMINISTRO, INSTALACIÓN, TRANSPORTE Y DISPOSICIÓN DE SOBRANTES). | UN | 286600 | 2020-II + Mano de Obra 2021
Nuevo Aceras y CicloRutas | SEÑALIZACIÓN | SEÑALES DE TRANSITO | 8549 | SEÑAL VERTICAL PREVENTIVA DE (60CM X 60CM) CON PLAQUETA (ALTO MÍNIMO DE 23 CM) EN REFLECTIVO DE ALTA INTENSIDAD TIPO VI, O SUPERIOR Y LÁMINA GALVANIZADA CAL. 16. INCLUYE PEDESTAL EN ÁNGULO Y DADO DE CIMENTACIÓN. (INCLUYE SUMINISTRO, INSTALACIÓN, TRANSPORTE Y DISPOSICIÓN DE SOBRANTES). | UN | 359071 | 2020-II + Mano de Obra 2021
Nuevo Centros Fundacionales | PAVIMENTOS | PAVIMENTOS EN CONCRETO HIDRAULICO | 8551 | PISO EN CONCRETO MR 43 (300 Kg/Cm2) GRAVA COMÚN ACELERADO A 7 DÍAS, ESTAMPADO PARA POMPEYANOS Y VIAS A DESNIVEL, COLOR OCRE (INCLUYE SUMINISTRO Y COLOCACIÓN DE CONCRETO, JUEGO DE MOLDES, DESMOLDANTE EN POLVO, CURADOR PARA CONCRETO, CORTE Y SELLADO DE JUNTAS.) | M3 | 1401618 | 2020-II + Mano de Obra 2021
Nuevo Centros Fundacionales | PAVIMENTOS | PAVIMENTOS EN CONCRETO HIDRAULICO | 8552 | PISO EN CONCRETO MR 43 (300 KG/CM2) GRAVA COMÚN ACELERADO A 7 DÍAS, LISO PARA POMPEYANOS Y VIAS A DESNIVEL, COLOR OCRE (INCLUYE SUMINISTRO Y COLOCACIÓN DE CONCRETO, DESMOLDANTE EN POLVO, CURADOR PARA CONCRETO, CORTE Y SELLADO DE JUNTAS.) | M3 | 1149901 | 2020-II + Mano de Obra 2021
Nuevo Centros Fundacionales | MOBILIARIO URBANO - ARBOLES Y GRAMAS | MOBILIARIO URBANO | 8553 | DESMONTE Y RETIRO DE BANCA EN MADERA M50 (INCLUYE TRANSPORTE A SITIO AUTORIZADO) | UN | 33173 | 2020-II + Mano de Obra 2021
Nuevo Centros Fundacionales | PAVIMENTOS | PAVIMENTOS EN CONCRETO HIDRAULICO | 8554 | PISO EN CONCRETO MR 41 (280 KG/CM2) GRAVA COMÚN ACELERADO A 7 DÍAS, ESTAMPADO PARA POMPEYANOS Y VIAS A DESNIVEL, COLOR OCRE (INCLUYE SUMINISTRO Y COLOCACIÓN DE CONCRETO, JUEGO DE MOLDES, DESMOLDANTE EN POLVO, CURADOR PARA CONCRETO, CORTE Y SELLADO DE JUNTAS.) | M3 | 1543618 | 2020-II + Mano de Obra 2021
Nuevo Centros Fundacionales | PAVIMENTOS | PAVIMENTOS EN CONCRETO HIDRAULICO | 8555 | PISO EN CONCRETO MR 41 (280 Kg/Cm2) GRAVA COMÚN ACELERADO A 7 DÍAS, LISO PARA POMPEYANOS Y VIAS A DESNIVEL, COLOR OCRE (INCLUYE SUMINISTRO Y COLOCACIÓN DE CONCRETO, JUEGO DE MOLDES, DESMOLDANTE EN POLVO, CURADOR PARA CONCRETO, CORTE Y SELLADO DE JUNTAS.) | M3 | 1293718 | 2020-II + Mano de Obra 2021
Nuevo Centros Fundacionales | OBRAS DE ARTE Y EDIFICACIONES | PISOS | 8556 | MANTENIMIENTO DE PISO EN PIEDRA.(INCLUYE RETIRO DE PIEZAS SUELTAS Y REINSTALACIÓN,INCLUYE MORTERO DE PEGA 1:3, ÁREA DE NIVELACIÓN E HIDROPROTECCIÓN Y LAVADO) | M2 | 38791 | 2020-II + Mano de Obra 2021
Nuevo Centros Fundacionales | INDICES | CONSTRUCCION DE ANDENES | 8557 | ADOQUÍN EN CONCRETO GRIS-EN TRABA COMÚN A-25 10X20X6CM (SUMINISTRO, INSTALACIÓN, INCLUYE MORTERO DE NIVELACIÓN, Y ARENA DE SELLO) | M2 | 74207 | 2020-II + Mano de Obra 2021
Nuevo Centros Fundacionales | REDES ELECTRICAS | RED ELECTRICA CODENSA | 8558 | CAJA SUBTERRÁNEA EN VÍA PACIFICADA CST2. INCLUYE CONCRETO GRAVA COMÚN DE 4000 PSI, ADITIVO IMPERMEABILIZANTE, ACERO, MICROFIBRA DE POLIPROPILENO, PASOS DE ESCALERA DE GATO. SUMINISTRO E INSTALACIÓN. ÁREA TANQUE A1-7.30M A2-2.21M PERÍMETRO 18.25M, ALTURA- 2.55M. | UN | 15518898 | 2020-II + Mano de Obra 2021
Nuevo Centros Fundacionales | REDES ELECTRICAS | RED ELECTRICA CODENSA | 8559 | CAJA DE MANIOBRA EN VÍA PACIFICADA CMV. INCLUYE CONCRETO GRAVA COMÚN DE 4000 PSI, MORTERO IMPERMEABILIZADO, ACERO, PASOS DE ESCALERA DE GATO. SUMINISTRO E INSTALACIÓN. ÁREA TANQUE A1-5.50M PERÍMETRO 9.44M, ALTURA- 2.55M. | UN | 11586071 | 2020-II + Mano de Obra 2021
Nuevo Centros Fundacionales | REDES ELECTRICAS | RED ELECTRICA CODENSA | 8560 | CAJA CS 275-MODIFICADA. INCLUYE CONCRETO GRAVA COMÚN 4000 PSI, ACERO, LADRILLO TOLETE RECOCIDO 24X12X6, MORTERO IMPERMEABILIZANTE, MORTERO 3000 PSI, RECEBO COMÚN, MARCO Y TAPA CAJA SENCILLA CS 275. INCLUYE SUMINISTRO Y CONSTRUCCIÓN. | UN | 1518673 | 2020-II + Mano de Obra 2021
Nuevo Centros Fundacionales | SEÑALIZACIÓN | SEÑALES DE TRANSITO | 8561 | SEÑAL VERTICAL GRUPO DE REGLAMENTARIAS TIPO CIRCULO (D= 45CM). SUMINISTRO E INSTALACIÓN. | UN | 354382 | 2020-II + Mano de Obra 2021
Nuevo Centros Fundacionales | SEÑALIZACIÓN | OTROS-SEÑALIZACIÓN | 8562 | SEÑAL VERTICAL GRUPO DE PREVENTIVAS TIPO CUADRADO (45CM X 45CM). INCLUYE SUMINISTRO E INSTALACION. | UN | 354382 | 2020-II + Mano de Obra 2021
Nuevo Centros Fundacionales | SEÑALIZACIÓN | OTROS-SEÑALIZACIÓN | 8563 | SEÑAL VERTICAL GRUPO DE REGLAMENTARIAS SR-01 TIPO OCTAGONO CON ALTURA DE 45CM. INCLUYE SUMINISTRO E INSTALACION. | UN | 354382 | 2020-II + Mano de Obra 2021
Nuevo Centros Fundacionales | SEÑALIZACIÓN | OTROS-SEÑALIZACIÓN | 8564 | SEÑAL DOBLE DE 0.45X0.45M REFLECTIVO ALTA DENSIDAD TIPO IV EN LÁMINA GALVANIZADA, PEDESTAL EN ÁNGULO SP/SR/SI. SUMINISTRO E INSTALACIÓN. | UN | 354382 | 2020-II + Mano de Obra 2021
Nuevo Centros Fundacionales | SEÑALIZACIÓN | DEMARCACION DE PAVIMENTOS | 8566 | PINTURA EN PLÁSTICO EN FRÍO METILMETACRILATO PARA MARCAS VIALES, CON MICROESFERAS Y ESPESOR SECO SEGÚN NORMA NTC 4744. SUMINISTRO Y APLICACIÓN. (CEBRAS, FLECHAS, PICTOGRAMAS, LINEAS DE PARE, SENDEROS PEATONALES, ACHURADOS, ETC). | M2 | 87677 | 2020-II + Mano de Obra 2021
Nuevo Centros Fundacionales | REDES ELECTRICAS | RED ELECTRICA CODENSA | 8567 | LUMINARIA YOA MAXI 72 W( INCLUYE SUMINISTROS E INSTALACIÓN, FOTOCELDA, DUCTO, SOPORTE) | UN | 2564752 | 2020-II + Mano de Obra 2021
Nuevo Centros Fundacionales | REDES ELECTRICAS | RED ELECTRICA CODENSA | 8568 | POSTE EN FIBRA DE VIDRIO H=6M (INCLUYE SUMINISTRO E INSTALACIÓN, NO INCLUYE PEDESTAL) | UN | 1951674 | 2020-II + Mano de Obra 2021
Nuevo Centros Fundacionales | REDES ELECTRICAS | RED ELECTRICA CODENSA | 8569 | TRANSFORMADOR SEMISUMERGIBLE 112,5 KVA 11,4K/208-120V. (SUMINISTRO E INSTALACIÓN) | UN | 20025850 | 2020-II + Mano de Obra 2021
Nuevo Troncal Caracas | REDES ACUEDUCTO | REDES ACUEDUCTO | 8571 | REDUCCIÓN CONCÉNTRICA PVC DE 3" X 1 1/2"(SUMINISTRO E INSTALACIÓN) | UN | 23842 | 2020-II + Mano de Obra 2021
Nuevo Troncal Caracas | REDES ACUEDUCTO | REDES ACUEDUCTO | 8572 | BUJE SOLDADO PRESIÓN PVC DE 3" X 1 1/2" (SUMINISTRO E INSTALACIÓN) | UN | 20092 | 2020-II + Mano de Obra 2021
Nuevo Troncal Caracas | REDES ACUEDUCTO | REDES ACUEDUCTO | 8574 | REGISTRO BOLA 3" TIPO PESADO (INCLUYE SUMINISTRO E INSTALACIÓN, SOLDADURA Y CINTA TEFLON) | UN | 431244 | 2020-II + Mano de Obra 2021
Nuevo Troncal Caracas | REDES ACUEDUCTO | REDES ACUEDUCTO | 8575 | BUJE SOLDADO PRESIÓN CPVC D=3/4" A 1/2" (INCLUYE SUMINISTRO E INSTALACIÓN). | UN | 5870 | 2020-II + Mano de Obra 2021
Nuevo Troncal Caracas | REDES ACUEDUCTO | REDES ACUEDUCTO | 8576 | TEE EXTREMO LISO HD 2"X2" (SUMINISTRO E INSTALACIÓN) | UN | 89278 | 2020-II + Mano de Obra 2021
Nuevo Troncal Caracas | REDES ACUEDUCTO | REDES ACUEDUCTO | 8579 | REGISTRO BOLA 4" TIPO PESADO (INCLUYE SUMINISTRO E INSTALACIÓN, SOLDADURA Y CINTA TEFLON) | UN | 645496 | 2020-II + Mano de Obra 2021
Nuevo Troncal Caracas | REDES ACUEDUCTO | REDES ACUEDUCTO | 8581 | UNIÓN PVC TIPO U.M. D= 1" (SUMINISTRO E INSTALACIÓN) | UN | 4111 | 2020-II + Mano de Obra 2021
Nuevo Troncal Caracas | REDES ACUEDUCTO | REDES ACUEDUCTO | 8582 | CODO 45° PVC SOLDAR DE 3/4". (SUMINISTRO E INSTALACIÓN, SOLDADURA) | UN | 4811 | 2020-II + Mano de Obra 2021
Nuevo Troncal Caracas | REDES ACUEDUCTO | REDES ACUEDUCTO | 8583 | TUBERÍA PVC PRESIÓN E.L. D= 3/4` RDE 21 - 200 PSI (INCLUYE LIMPIEZA Y SOLDADURA ) SUMINISTRO E INSTALACIÓN | ML | 6156 | 2020-II + Mano de Obra 2021
Nuevo Troncal Caracas | REDES ACUEDUCTO | REDES ACUEDUCTO | 8584 | UNIÓN PVC TIPO U.M. D= 1 1/2" (SUMINISTRO E INSTALACIÓN) | UN | 5585 | 2020-II + Mano de Obra 2021
Nuevo Troncal Caracas | REDES ACUEDUCTO | REDES ACUEDUCTO | 8585 | UNIÓN PVC TIPO U.M. D= 3/4" (SUMINISTRO E INSTALACIÓN) | UN | 3729 | 2020-II + Mano de Obra 2021
Nuevo Troncal Caracas | REDES ACUEDUCTO | REDES ACUEDUCTO | 8586 | BUJE SOLDADO PRESIÓN PVC E.L. DE 1 1/4" X 1/2"(SUMINISTRO E INSTALACIÓN) | UN | 5170 | 2020-II + Mano de Obra 2021
Nuevo Troncal Caracas | REDES ACUEDUCTO | REDES ACUEDUCTO | 8587 | BUJE SOLDADO PRESIÓN PVC E.L. DE 2" X 1 1/4" (SUMINISTRO E INSTALACIÓN) | UN | 11956 | 2020-II + Mano de Obra 2021
Nuevo Troncal Caracas | REDES ACUEDUCTO | REDES ACUEDUCTO | 8588 | BUJE SOLDADO PRESIÓN PVC E.L. DE 2" X 1"(SUMINISTRO E INSTALACIÓN) | UN | 11956 | 2020-II + Mano de Obra 2021
Nuevo Troncal Caracas | REDES ACUEDUCTO | REDES ACUEDUCTO | 8589 | BUJE SOLDADO PRESIÓN PVC E.L. DE 2" X 3/4"(SUMINISTRO E INSTALACIÓN) | UN | 11582 | 2020-II + Mano de Obra 2021
Nuevo Troncal Caracas | CONCRETO Y ACERO PARA ESTRUCTURAS | CONCRETO PARA ESTRUCTURAS | 8590 | POZO EYECTOR EN CONCRETO 4000 PSI (28 MPA) GRAVA COMÚN - AGUAS LLUVIAS D 1.2M (PREMEZCLADO. INCLUYE SUMINISTRO, FORMALETEO, COLOCACIÓN Y CURADO Y REFUERZO). | UN | 1696937 | 2020-II + Mano de Obra 2021
Nuevo Troncal Caracas | OBRAS DE ARTE Y EDIFICACIONES | OBRAS DE ARTE Y EDIFICACIONES | 8591 | MAMPOSTERÍA EN BLOQUE 4 E= 0.10M (INCLUYE SUMINISTRO, INSUMOS Y CONSTRUCCIÓN) | M2 | 44617 | 2020-II + Mano de Obra 2021
Nuevo Troncal Caracas | ANDENES Y SARDINELES | SARDINELES Y BORDILLOS | 8592 | REALCE DE SARDINEL A UNA ALTURA H= 0.20m, e= 0.20m. CONCRETO DE 3000 PSI. (FUNDIDO EN SITIO). Incluye suministro de concreto, formaleta metálica para sardinel, perforaciones con taladro rotopercutor hasta 3/4" y epóxico para anclaje de acero. (No incluye acero). OBRAS DE CONSERVACIÓN | ML | 77336 | 2020-II + Mano de Obra 2021
Nuevo Troncal Caracas | REDES ACUEDUCTO | REDES ACUEDUCTO | 8593 | COPA REDUCIDA GALVANIZADA HD 2" x 3/4". (SUMINISTRO E INSTALACIÓN). | UN | 34721 | 2020-II + Mano de Obra 2021
Nuevo Troncal Caracas | REDES ACUEDUCTO | REDES ACUEDUCTO | 8594 | UNIÓN BRIDA x ACOPLE UNIVERSAL 3"(SUMINISTRO E INSTALACIÓN). | UN | 137741 | 2020-II + Mano de Obra 2021
Nuevo Troncal Caracas | REDES ACUEDUCTO | REDES ACUEDUCTO | 8595 | UNIÓN BRIDA x ACOPLE UNIVERSAL 4"(SUMINISTRO E INSTALACIÓN). | UN | 149641 | 2020-II + Mano de Obra 2021
Nuevo Troncal Caracas | REDES ACUEDUCTO | REDES ACUEDUCTO | 8597 | PASAMUROS ACERO INOXIDABLE D= 1 1/2" x 50 cm PARA TUBO DE 1" (INCLUYE SUMINISTRO E INSTALACIÓN). | UN | 118672 | 2020-II + Mano de Obra 2021
Nuevo Troncal Caracas | REDES ACUEDUCTO | REDES ACUEDUCTO | 8598 | PASAMUROS ACERO INOXIDABLE D= 4" x 50 cm PARA TUBO DE 3" (INCLUYE SUMINISTRO E INSTALACIÓN). | UN | 273904 | 2020-II + Mano de Obra 2021
Nuevo Troncal Caracas | REDES ACUEDUCTO | REDES ACUEDUCTO | 8599 | MANÓMETRO DE PRESIÓN 0-200 PSI. (INCLUYE SUMINISTRO E INSTALACIÓN). | UN | 15648 | 2020-II + Mano de Obra 2021
Nuevo Troncal Caracas | REDES ACUEDUCTO | REDES ACUEDUCTO | 8600 | TEE REDUCIDA PVC U.M. 4" x 3" (INCLUYE SUMINISTRO E INSTALACIÓN). | UN | 351706 | 2020-II + Mano de Obra 2021
Nuevo Troncal Caracas | REDES ACUEDUCTO | REDES ACUEDUCTO | 8601 | PASAMUROS ACERO INOXIDABLE D= 2 1/2" x 50 cm PARA TUBO DE 2" (INCLUYE SUMINISTRO E INSTALACIÓN). | UN | 186502 | 2020-II + Mano de Obra 2021
Nuevo Troncal Caracas | REDES ALCANTARILLADO / DRENAJE | REDES ALCANTARILLADO / DRENAJE | 8602 | BOMBA SUMERGIBLE AGUAS LLUVIAS 2" - 1.0 HP 110V 12 m ca 416 LPM (INCLUYE SUMINISTRO Y MONTAJE). | UN | 725250 | 2020-II + Mano de Obra 2021
Nuevo Troncal Caracas | REDES ACUEDUCTO | REDES ACUEDUCTO | 8603 | PUNTO HIDRÁULICO AGUA FRÍA PVC 1/2" DUCHA. (INCLUYE SUMINISTRO E INSTALACIÓN, INCLUYE ACCESORIOS, TUBERÍA, SOLDADURA Y CINTA TEFLÓN). | UN | 35324 | 2020-II + Mano de Obra 2021
Nuevo Troncal Caracas | REDES ACUEDUCTO | REDES ACUEDUCTO | 8604 | TRAMPA DE GRASAS EN CONCRETO IMPERMEABILIZADO 3000 PSI. (SUMINISTRO E INSTALACIÓN, INCLUYE REFUERZO, TAPA EN LÁMINA, ESCALERAS DE ACCESO). | UN | 5198355 | 2020-II + Mano de Obra 2021
Nuevo Troncal Caracas | OBRAS DE ARTE Y EDIFICACIONES | OBRAS DE ARTE Y EDIFICACIONES | 8605 | MAMPOSTERÍA EN BLOQUE 3 e= 0.07 m (Incluye suministro, insumos y construcción) | M2 | 49325 | 2020-II + Mano de Obra 2021
Nuevo Centros Fundacionales | DEMOLICIONES | DEMOLICIONES | 8606 | DEMOLICIÓN PISOS DE CONCRETO - RAMPAS VEHICULARES Y PEATONALES EXISTENTES. (Espesor variable hasta 0.10 m. Incluye Cargue, transporte y disposición final de sobrantes escombrera autorizada). | M2 | 9689 | 2020-II + Mano de Obra 2021
Nuevo Centros Fundacionales | MOBILIARIO URBANO - ARBOLES Y GRAMAS | MOBILIARIO URBANO | 8608 | BANCA BOLARDO M41 EN CONCRETO (Incluye suministro e instalación. Incluye base de concreto de 3000 PSI, no incluye descargue). | UN | 150761 | 2020-II + Mano de Obra 2021
Nuevo Centros Fundacionales | REDES ELECTRICAS | RED ELECTRICA CODENSA | 8610 | TRANSFORMADOR SEMISUMERGIBLE 300 KVA 11,4K/208-120V. (Suministro e instalación) | UN | 27150111 | 2020-II + Mano de Obra 2021
Nuevo DTE | CONCRETO Y ACERO PARA ESTRUCTURAS | PINTURA PARA ESTRUCTURAS | 8611 | PINTURA SOBRE ESTRUCTURA METÁLICA GALVANIZADA. INCLUYE LIMPIEZA SSPC-SP7, BARRERA EPOXICA e=3mils, ACABADO URETANO e=3mils | KG | 2438 | 2020-II + Mano de Obra 2021
Nuevo DTE | MANTENIMIENTO Y REHABILITACION DE VIAS | MALLA VIAL ARTERIAL | 8612 | PARCHEO EN PAVIMENTO FLEXIBLE e=0.14m. (Incluye demolición manual y cargue de pavimento flexible de e=0.14m, transporte y disposición final de escombros, imprimación, colocación y compactación MD19 e=7cm y MD25 e=7cm , riego CRR-1, imprima CLR-0) | M2 | 113889 | 2020-II + Mano de Obra 2021
Nuevo DTE | PAVIMENTOS | PAVIMENTOS EN CONCRETO ASFALTICO | 8613 | MEZCLA ASFÁLTICA EN CALIENTE TIPO DENSO MD19 (Suministro, Extendido y Nivelación Manual y Compactación Mecanica) Incluye: VIBRO COMPACTADOR BENITIN DE 1 TONELADA - INCLUYE OPERARIO Y COMBUSTIBLE | M3 | 641330 | 2020-II + Mano de Obra 2021
Nuevo DTE | PAVIMENTOS | PAVIMENTOS EN CONCRETO ASFALTICO | 8614 | MEZCLA ASFÁLTICA EN CALIENTE TIPO DENSO MD25 (Suministro, Extendido y Nivelación Manual y Compactación mecanica con vibrocompactador Benitin de 1 tonelada incluye operario y combustible) | M3 | 647399 | 2020-II + Mano de Obra 2021
Nuevo DTE | RELLENOS Y CAPAS GRANULARES | CAPAS GRANULARES | 8615 | BASE GRANULAR CLASE A (BGA_BG38) o (BGB_BG25) - HORARIO NOCTURNO. (Suministro, Extendido Manual, Humedecimiento y Compactación) | M3 | 182950 | 2020-II + Mano de Obra 2021
Nuevo DTE | RELLENOS Y CAPAS GRANULARES | CAPAS GRANULARES | 8616 | BASE GRANULAR CLASE A (BGA_BG38) o (BGB_BG25) (Suministro, Extendido, Nivelación, Humedecimiento y Compactación con vibrocompactador) | M3 | 171134 | 2020-II + Mano de Obra 2021
Nuevo DTE | RELLENOS Y CAPAS GRANULARES | CAPAS GRANULARES | 8617 | AGREGADOS RECICLADOS PARA SUBBASE GRANULAR (AR_SBG50) (Suministro, Extendido, Nivelación, Humedecimiento y Compactación con vibrocompactador) | M3 | 154612 | 2020-II + Mano de Obra 2021
Nuevo DTE | PAVIMENTOS | PAVIMENTOS EN CONCRETO ASFALTICO | 8618 | MEZCLA ASFÁLTICA EN CALIENTE DENSA MD19 con Cemento Asfáltico (Suministro, Extendido, Nivelación y Compactación mecánica con vibrocompactador y compactador de llantas) | M3 | 568530 | 2020-II + Mano de Obra 2021
Nuevo DTE | PAVIMENTOS | PAVIMENTOS EN CONCRETO ASFALTICO | 8619 | MEZCLA ASFÁLTICA EN CALIENTE DENSA MD19 con Cemento Asfáltico - HORARIO NOCTURNO. (Suministro, Extendido y Nivelación Manual y Compactación mecanica con vibrocompactador Benitin de 1 tonelada incluye operario y combustible) | M3 | 659984 | 2020-II + Mano de Obra 2021
Nuevo DTE | PAVIMENTOS | PAVIMENTOS EN CONCRETO ASFALTICO | 8620 | MEZCLA ASFÁLTICA EN CALIENTE DENSA MD25 CON CEMENTO ASFÁLTICO - HORARIO NOCTURNO. (Suministro, Extendido, Nivelación y Compactación mecanica con vibrocompactador y compactador de llantas) | M3 | 644856 | 2020-II + Mano de Obra 2021
Nuevo DTE | PAVIMENTOS | PAVIMENTOS EN CONCRETO ASFALTICO | 8621 | MEZCLA ASFÁLTICA EN CALIENTE DENSA MD25 CON CEMENTO ASFÁLTICO (Suministro, Extendido, Nivelación y Compactación mecanica con vibrocompactador y compactador de llantas) | M3 | 625868 | 2020-II + Mano de Obra 2021
Nuevo DTE | GEOSINTETICOS | GEOTEXTILES | 8622 | GEOTEXTIL TEJIDO PARA SEPARACIÓN SUBRASANTE/CAPAS GRANULARES (Incluye Suministro e Instalación) | M2 | 7204 | 2020-II + Mano de Obra 2021
Nuevo - Aceras y CicloRutas | REDES TELEFONICAS / DATOS | RED TELEFONICA ETB | 8624 | RECONSTRUCCIÓN CÁMARA DE INSPECCIÓN T-18A ETB (Incluye muros, cubierta, aro-base y aro-tapa) | UN | 3727405 | 2020-II + Mano de Obra 2021
Nuevo - Aceras y CicloRutas | REDES TELEFONICAS / DATOS | RED TELEFONICA EPM | 8625 | NIVELACIÓN DE CÁMARA TIPO "F" TELECOMUNICACIONES UNE - EPM H= 0.20m (Dimensiones internas L=0.69 m, B=0,56m, A=0.81 m) (Incluye demolición de cinta y retiro de tapa, cargue, transporte y disposición de escombros, suministro e instalación de ladrillos, mortero. | UN | 219304 | 2020-II + Mano de Obra 2021
Nuevo - Aceras y CicloRutas | REDES TELEFONICAS / DATOS | RED TELEFONICA EPM | 8626 | NIVELACIÓN DE CÁMARA TIPO "D" TELECOMUNICACIONES UNE - EPM H= 0.40m (Dimensiones internas L=1.90 m, B=1,06m, A=1.60 m) (Incluye demolición de cinta y retiro de tapa con martillo 60 Lb, cargue, transporte y disposición de escombros, suministro e instalación | UN | 1890355 | 2020-II + Mano de Obra 2021
Nuevo - Aceras y CicloRutas | REDES TELEFONICAS / DATOS | RED TELEFONICA EPM | 8627 | NIVELACIÓN DE CÁMARA TIPO "2F" TELECOMUNICACIONES UNE - EPM H= 0.23m (Dimensiones internas L=1.50 m, B=0,56m, A=0.90 m) (Incluye demolición de cinta y retiro de tapa, transporte y disposición de escombros, suministro e instalación de ladrillos, mortero, minicargador, acero de refuerzo. | UN | 368275 | 2020-II + Mano de Obra 2021
Nuevo - Aceras y CicloRutas | REDES TELEFONICAS / DATOS | RED TELEFONICA EPM | 8628 | NIVELACIÓN DE CÁMARA TIPO "F2" TELECOMUNICACIONES UNE - EPM H= 0.14m (Dimensiones internas L=0.41 m, B=0,36m, A=0.56 m) (Incluye demolición de cinta y retiro de tapa, transporte y disposición de escombros, suministro e instalación de ladrillos, mortero, minicargador, acero de refuerzo. | UN | 122556 | 2020-II + Mano de Obra 2021
Nuevo - Aceras y CicloRutas | REDES ALCANTARILLADO / DRENAJE | REDES ALCANTARILLADO / DRENAJE | 8629 | CANAL DE DRENAJE MONOLÍTICO Y REJA EN CONCRETO POLIMÉRICO RD 150V H480 F900 (1.00 X 0.21 X 0.48) m (Incluye concreto 21 MPa para cama y atraque. Incluye suministro, instalación y prueba de estanqueidad). | ML | 516074 | 2020-II + Mano de Obra 2021
Nuevo - Aceras y CicloRutas | REDES ACUEDUCTO | REDES ACUEDUCTO | 8631 | EMPATE ORTOGONAL PVC - AC 4"X4" SEGÚN NORMA NS-023, INCLUYE SUMINISTRO E INSTALACIÓN DE TUBERÍA PVC D=4" U.M RDE 21=1 ML, TEE HD 4"X4" PARA AC=1 UN, UG HD D=4"=3 UN, ADAPTADOR U.S. D=4"=1 UN, UR HD D=4"=1 UN (Suministro e instalación). | UN | 821349 | 2020-II + Mano de Obra 2021
Nuevo - Aceras y CicloRutas | REDES ALCANTARILLADO / DRENAJE | REDES ALCANTARILLADO / DRENAJE | 8632 | CANAL DE DRENAJE MONOLÍTICO Y REJA EN CONCRETO POLIMÉRICO PD 100V H230 D400 (1.00 X 0.15 X 0.23) m (Incluye concreto 21 MPa para cama y atraque. Incluye suministro, instalación y prueba de estanqueidad). | ML | 208208 | 2020-II + Mano de Obra 2021
Nuevo - Aceras y CicloRutas | REDES ALCANTARILLADO / DRENAJE | REDES ALCANTARILLADO / DRENAJE | 8633 | CANAL DE DRENAJE MONOLÍTICO Y REJA EN CONCRETO POLIMÉRICO RD 200V H330 F900 (1.00 X 0.26 X 0.33) m, INCLUYE CONCRETO 21 Mpa PARA CAMA Y ATRAQUE (Incluye suministro, instalación y prueba de estanqueidad). | ML | 466038 | 2020-II + Mano de Obra 2021
Nuevo - Aceras y CicloRutas | REDES ACUEDUCTO | REDES ACUEDUCTO | 8634 | EMPATE ORTOGONAL PVC - HG 4"X4" SEGÚN NORMA NS-023, INCLUYE SUMINISTRO E INSTALACIÓN DE TUBERÍA PVC D=4" U.M RDE 21=1 ML, TEE HD 4"X4" PARA AC=1 UN, UG HD D=4"=3 UN, ADAPTADOR U.S. D=4"=1 UN, UR HD D=4"=1 UN (Suministro e instalación). | UN | 837431 | 2020-II + Mano de Obra 2021
Nuevo - Aceras y CicloRutas | REDES ACUEDUCTO | REDES ACUEDUCTO | 8635 | PERFORACIÓN HORIZONTAL PARA DUCTO DE POLIETILENO D=10", INCLUYE TUBERÍA (Incluye movilización y desmovilización de equipo, suministro e instalación de tubería, transporte y disposición final de sobrantes). | ML | 1280782 | 2020-II + Mano de Obra 2021
Nuevo - Aceras y CicloRutas | REDES ACUEDUCTO | REDES ACUEDUCTO | 8636 | EMPATE ORTOGONAL PVC - PVC 4"X3" SEGÚN NORMA NS-023, INCLUYE SUMINISTRO E INSTALACIÓN DE TUBERÍA PVC D=4" U.M RDE 21=1 ML, TEE HD EL 4"X3"=1 UN, UZ U.M PVC D=4"=1 UN, UZ U.M PVC D=3"=1 UN, UR U.M PVC D=4"=1 UN, UR U.M PVC D=3"=1 UN (Suministro e instalación). | UN | 510552 | 2020-II + Mano de Obra 2021
Nuevo - Aceras y CicloRutas | REDES ACUEDUCTO | REDES ACUEDUCTO | 8637 | EMPATE ORTOGONAL PVC - AC 6"X6" SEGÚN NORMA NS-023, INCLUYE SUMINISTRO E INSTALACIÓN DE TUBERÍA PVC D=6" U.M RDE 21=1 ML, TEE HD 6"X6" PARA AC=1 UN, UG HD D=6"=3 UN, UZ U.M PVC D=6"=1 UN, UR HD D=6"=1 UN (Suministro e instalación). | UN | 1611919 | 2020-II + Mano de Obra 2021
Nuevo - Aceras y CicloRutas | REDES ALCANTARILLADO / DRENAJE | REDES ALCANTARILLADO / DRENAJE | 8638 | CAJA PARA CONEXIÓN DE DRENAJE EN CONCRETO REFORZADO 28 MPa (Dimensiones internas: (0.9x0.9) m, H=1.94 m, e=0,2 m) (Incluye muros, concreto de limpieza e=0,05 m, placa de base y placa de cubierta e=0,16 m, dos arobases y arotapas HF según NP-024. Suministro y construcción. | UN | 2937581 | 2020-II + Mano de Obra 2021
Nuevo - Aceras y CicloRutas | REDES ALCANTARILLADO / DRENAJE | REDES ALCANTARILLADO / DRENAJE | 8639 | CAJA PARA CONEXIÓN DE DRENAJE EN CONCRETO REFORZADO 28 MPa (Dimensiones internas: (1.4x1.5) m, H=2.23 m, e=0,2 m) (Incluye muros, concreto de limpieza e=0,05 m, placa de base y placa de cubierta e=0,16 m, dos arobases y arotapas HF según NP-024. Suministro y construcción. | UN | 5016446 | 2020-II + Mano de Obra 2021
Nuevo - Aceras y CicloRutas | REDES ACUEDUCTO | REDES ACUEDUCTO | 8640 | TAPÓN HD EXTREMO JUNTA HIDRÁULICA D=3" (Suministro e instalación). | UN | 109218 | 2020-II + Mano de Obra 2021
Nuevo - Aceras y CicloRutas | REDES ACUEDUCTO | REDES ACUEDUCTO | 8641 | TEE HD EXTREMO JUNTA HIDRÁULICA 10"x6" (Suministro e instalación). | UN | 1238601 | 2020-II + Mano de Obra 2021
Nuevo - Aceras y CicloRutas | REDES ACUEDUCTO | REDES ACUEDUCTO | 8642 | CODO HD 22.5° EXTREMO JUNTA HIDRÁULICA PARA PVC D= 2" (Suministro e instalación) | UN | 80257 | 2020-II + Mano de Obra 2021
Nuevo - Aceras y CicloRutas | EXCAVACIONES | FORMALETAS | 8643 | ALQUILER DE ENTIBADO METÁLICO TIPO CAJÓN (E1A-E1B) O DESLIZANTE (E2) SEGÚN NORMA EAAB (Incluye colocación y transporte) | M2/MES | 55457 | 2020-II + Mano de Obra 2021
Nuevo - Aceras y CicloRutas | REDES ALCANTARILLADO / DRENAJE | REDES ALCANTARILLADO / DRENAJE | 8644 | CAJA PARA CONEXIÓN DE DRENAJE EN CONCRETO REFORZADO 28 MPa (Dimensiones internas: (1.6x0.8) m, H=1.5 m, e=0,2 m) (Incluye muros, concreto de limpieza e=0,05 m, placa de base y placa de cubierta e=0,16 m, dos arobases y arotapas HF según NP-024. Suministro y construcción | UN | 2987129 | 2020-II + Mano de Obra 2021
Nuevo - Aceras y CicloRutas | REDES ACUEDUCTO | REDES ACUEDUCTO | 8645 | EMPATE ORTOGONAL PVC - PVC 8"X4" SEGÚN NORMA NS-023, INCLUYE SUMINISTRO E INSTALACIÓN DE TUBERÍA PVC D=8" U.M RDE 21=1 ML, TEE HD EL 8"X4"=1 UN, UZ U.M PVC D=8"=1 UN, UZ U.M PVC D=4"=1 UN, UR U.M PVC D=8"=1 UN, UR U.M PVC D=4"=1 UN (Suministro e instalación). | UN | 1715728 | 2020-II + Mano de Obra 2021
Nuevo - Aceras y CicloRutas | REDES ACUEDUCTO | REDES ACUEDUCTO | 8646 | EMPATE DE TUBERÍA EN PVC A PVC 6"X4" LINEAL SEGÚN NORMA NS-023, INCLUYE REDUCCIÓN U.M PVC 6"X4" (Suministro e instalación) | UN | 154923 | 2020-II + Mano de Obra 2021
Nuevo - Aceras y CicloRutas | REDES ACUEDUCTO | REDES ACUEDUCTO | 8647 | EMPATE ORTOGONAL PVC - PVC 12"X4" SEGÚN NORMA NS-023, INCLUYE SUMINISTRO E INSTALACIÓN DE TUBERÍA PVC D=4" U.M RDE 21=1 ML, TEE HD EL 12"X4"=1 UN, UZ U.M PVC D=12"=1 UN, UZ U.M PVC D=4"=1 UN, UR U.M PVC D=12"=1 UN, UR U.M PVC D=4"=1 UN (Suministro e instalación). | UN | 3524785 | 2020-II + Mano de Obra 2021
Nuevo - Aceras y CicloRutas | CONCRETO Y ACERO PARA ESTRUCTURAS | CONCRETO PARA ESTRUCTURAS | 8648 | PILOTE D=0.50 M DE CONCRETO TREMIE 4000 PSI (28 MPA) (Incl. Excavación, Cargue, movilización, montaje, descabece y desmontaje equipo). | ML | 403285 | 2020-II + Mano de Obra 2021
Nuevo - Aceras y CicloRutas | CONCRETO Y ACERO PARA ESTRUCTURAS | CONCRETO PARA ESTRUCTURAS | 8649 | PILOTE D=0.40 M DE CONCRETO TREMIE 4000 PSI (28 MPA) (Incl. Excavación, Cargue, movilización, montaje, descabece y desmontaje equipo). | ML | 369111 | 2020-II + Mano de Obra 2021
Nuevo - Aceras y CicloRutas | ANÁLISIS AUXILIARES | ACTIVIDADES DE CONSERVACION | 8650 | HUMECTACIÓN CON AGUA PARA CONTROL DE EROSIONES (Incluye suministro y riego manual) | LITRO | 33 | 2020-II + Mano de Obra 2021
Nuevo - Aceras y CicloRutas | MOBILIARIO URBANO - ARBOLES Y GRAMAS | SIEMBRA DE ARBOLES Y GRAMA | 8651 | PLANTACIÓN DE ÁRBOL CARISECO H= 1.5 m (Incluye aplicación y mezcla se sustrato, tutor, amarre y siembra. Incluye transporte y disposición final de sobrantes en sitio autorizado. Suministro y plantación) | UN | 234275 | 2020-II + Mano de Obra 2021
Nuevo - Aceras y CicloRutas | MOBILIARIO URBANO - ARBOLES Y GRAMAS | SIEMBRA DE ARBOLES Y GRAMA | 8652 | PLANTACIÓN DE ÁRBOL CEDRO H=1.5mt (Incluye siembra, caja, tierra abonada, tutor) SUMINISTRO Y SIEMBRA. | UN | 174287 | 2020-II + Mano de Obra 2021
Nuevo - Aceras y CicloRutas | MOBILIARIO URBANO - ARBOLES Y GRAMAS | SIEMBRA DE ARBOLES Y GRAMA | 8653 | PLANTACIÓN DE ÁRBOL SIETECUEROS H= 1.5 m (Incluye aplicación y mezcla se sustrato, tutor, amarre y siembra. Incluye transporte y disposición final de sobrantes en sitio autorizado. Suministro y plantación). | UN | 233275 | 2020-II + Mano de Obra 2021
Nuevo - Aceras y CicloRutas | MOBILIARIO URBANO - ARBOLES Y GRAMAS | SIEMBRA DE ARBOLES Y GRAMA | 8654 | PALMA ALEJANDRA H= 1.5 m (Incluye aplicación y mezcla se sustrato, tutor, amarre y siembra. Incluye transporte y disposición final de sobrantes en sitio autorizado. Suministro y plantación) | UN | 258275 | 2020-II + Mano de Obra 2021
Nuevo - Aceras y CicloRutas | RELLENOS Y CAPAS GRANULARES | RELLENOS PARA ANDENES Y REDES | 8655 | GRAVILLA DE 3/4" - SUMINISTRO E INSTALACIÓN. | M3 | 42384 | 2020-II + Mano de Obra 2021
Nuevo - Aceras y CicloRutas | ANÁLISIS AUXILIARES | ACTIVIDADES DE CONSERVACION | 8656 | PROCESO DE INSTALACION DE MATERIAL GRANULAR (INCLUYE EXTENDIDO, NIVELACIÓN Y COMPACTACION) | M3 | 13307 | 2020-II + Mano de Obra 2021
Nuevo DTE | ANÁLISIS AUXILIARES | ACTIVIDADES DE CONSERVACION | 8657 | CONTROL DE POLVO CON CLORURO DE CALCIO | M2 | 6423 | 2020-II + Mano de Obra 2021
Valor de referencia | ANÁLISIS AUXILIARES | ACTIVIDADES DE CONSERVACION | 8659 | MANTENIMIENTO RUTINARIO TRONCALES MALLA VIAL URBANA EN CONCRETO HIDRÁULICO | M2 | 13813 | 2020-II + Mano de Obra 2021
Valor de referencia | ANÁLISIS AUXILIARES | ACTIVIDADES DE CONSERVACION | 8660 | MANTENIMIENTO PERIÓDICO TRONCALES MALLA VIAL URBANA EN CONCRETO ASFÁLTICO (INCLUYE 5% BACHEO, 95% FRESADO Y REPOSICIÓN CARPETA) HORARIO NOCTURNO | M2 | 93325 | 2020-II + Mano de Obra 2021
Valor de referencia | ANÁLISIS AUXILIARES | ACTIVIDADES DE CONSERVACION | 8661 | MANTENIMIENTO PERIÓDICO TRONCALES MALLA VIAL URBANA EN CONCRETO HIDRÁULICO HORARIO NOCTURNO (incluye limpieza pozos, sellado de juntas y reposición de losas) | M2 | 209061 | 2020-II + Mano de Obra 2021
Valor de referencia | ANÁLISIS AUXILIARES | ACTIVIDADES DE CONSERVACION | 8662 | REHABILITACIÓN - TRONCALES MALLA VIAL URBANA - DE PAVIMENTO FLEXIBLE e=0.26 (NO INCLUYE SARDINEL) | M2 | 330693 | 2020-II + Mano de Obra 2021
Valor de referencia | ANÁLISIS AUXILIARES | ACTIVIDADES DE CONSERVACION | 8663 | REHABILITACIÓN - TRONCALES MALLA VIAL URBANA - DE PAVIMENTO HIDRÁULICO MR 45 e=0.25 (NO INCLUYE SARDINEL) | M2 | 333071 | 2020-II + Mano de Obra 2021
Valor de referencia | ANÁLISIS AUXILIARES | ACTIVIDADES DE CONSERVACION | 8664 | RECONSTRUCCIÓN - TRONCALES MALLA VIAL URBANA - DE PAVIMENTO FLEXIBLE e=0.26 (NO INCLUYE SARDINEL) | M2 | 369197 | 2020-II + Mano de Obra 2021
Valor de referencia | ANÁLISIS AUXILIARES | ACTIVIDADES DE CONSERVACION | 8665 | RECONSTRUCCIÓN - TRONCALES MALLA VIAL URBANA - DE PAVIMENTO HIDRÁULICO MR 45 e=0.25 (NO INCLUYE SARDINEL) | M2 | 386113 | 2020-II + Mano de Obra 2021
Valor de referencia | ANÁLISIS AUXILIARES | ACTIVIDADES DE CONSERVACION | 8667 | MANTENIMIENTO RUTINARIO MALLA VIAL ARTERIAL URBANA EN CONCRETO HIDRÁULICO | M2 | 11371 | 2020-II + Mano de Obra 2021
Valor de referencia | ANÁLISIS AUXILIARES | ACTIVIDADES DE CONSERVACION | 8668 | MANTENIMIENTO PERIÓDICO MALLA VIAL ARTERIAL URBANA EN CONCRETO ASFÁLTICO (INCLUYE 5% BACHEO, 95% FRESADO Y REPOSICIÓN CARPETA) HORARIO NOCTURNO | M2 | 91895 | 2020-II + Mano de Obra 2021
Valor de referencia | ANÁLISIS AUXILIARES | ACTIVIDADES DE CONSERVACION | 8669 | MANTENIMIENTO PERIÓDICO MALLA VIAL ARTERIAL URBANA EN CONCRETO HIDRÁULICO HORARIO NOCTURNO (incluye limpieza pozos, sellado de juntas y reposición de losas) | M2 | 139079 | 2020-II + Mano de Obra 2021
Valor de referencia | ANÁLISIS AUXILIARES | ACTIVIDADES DE CONSERVACION | 8670 | REHABILITACIÓN DE PAVIMENTO FLEXIBLE MALLA VIAL ARTERIAL URBANA e=0.26 | M2 | 327385 | 2020-II + Mano de Obra 2021
Valor de referencia | ANÁLISIS AUXILIARES | ACTIVIDADES DE CONSERVACION | 8671 | REHABILITACIÓN DE PAVIMENTO HIDRÁULICO MALLA VIAL ARTERIAL URBANA MR 45 e=0.25 (NO INCLUYE SARDINEL) | M2 | 328035 | 2020-II + Mano de Obra 2021
Valor de referencia | ANÁLISIS AUXILIARES | ACTIVIDADES DE CONSERVACION | 8672 | RECONSTRUCCIÓN DE PAVIMENTO FLEXIBLE MALLA VIAL ARTERIAL URBANA e=0.26 | M2 | 355568 | 2020-II + Mano de Obra 2021
Valor de referencia | ANÁLISIS AUXILIARES | ACTIVIDADES DE CONSERVACION | 8673 | RECONSTRUCCIÓN DE PAVIMENTO HIDRÁULICO MR 45 e= 0.30 MALLA VIAL ARTERIAL URBANA (NO INCLUYE SARDINEL) | M2 | 382932 | 2020-II + Mano de Obra 2021
Valor de referencia | ANÁLISIS AUXILIARES | ACTIVIDADES DE CONSERVACION | 8675 | MANTENIMIENTO RUTINARIO MALLA VIAL INTERMEDIA URBANA EN CONCRETO HIDRÁULICO | M2 | 7624 | 2020-II + Mano de Obra 2021
Valor de referencia | ANÁLISIS AUXILIARES | ACTIVIDADES DE CONSERVACION | 8676 | MANTENIMIENTO PERIÓDICO MALLA VIAL INTERMEDIA URBANA EN CONCRETO ASFÁLTICO HORARIO NOCTURNO (INCLUYE 5% BACHEO Y 95% FRESADO + REPOSICIÓN DE CARPETA) | M2 | 62607 | 2020-II + Mano de Obra 2021
Valor de referencia | ANÁLISIS AUXILIARES | ACTIVIDADES DE CONSERVACION | 8677 | MANTENIMIENTO PERIÓDICO MALLA VIAL INTERMEDIA URBANA EN CONCRETO HIDRÁULICO HORARIO NOCTURNO (incluye limpieza pozos, sellado de juntas y reposición de losas) | M2 | 141823 | 2020-II + Mano de Obra 2021
Valor de referencia | ANÁLISIS AUXILIARES | ACTIVIDADES DE CONSERVACION | 8678 | REHABILITACIÓN MALLA VIAL INTERMEDIA URBANA DE PAVIMENTO FLEXIBLE e=0.17 (NO INCLUYE SARDINEL) | M2 | 259932 | 2020-II + Mano de Obra 2021
Valor de referencia | ANÁLISIS AUXILIARES | ACTIVIDADES DE CONSERVACION | 8679 | REHABILITACIÓN MALLA VIAL INTERMEDIA URBANA DE PAVIMENTO HIDRÁULICO MR 45 e=0.20 (NO INCLUYE SARDINEL) | M2 | 311002 | 2020-II + Mano de Obra 2021
Valor de referencia | ANÁLISIS AUXILIARES | ACTIVIDADES DE CONSERVACION | 8680 | RECONSTRUCCIÓN MALLA VIAL INTERMEDIA URBANA DE PAVIMENTO FLEXIBLE e=0.17 (NO INCLUYE SARDINEL) | M2 | 333015 | 2020-II + Mano de Obra 2021
Valor de referencia | ANÁLISIS AUXILIARES | ACTIVIDADES DE CONSERVACION | 8681 | RECONSTRUCCIÓN MALLA VIAL INTERMEDIA URBANA DE PAVIMENTO HIDRÁULICO MR 45 e=0.20 (NO INCLUYE SARDINEL) | M2 | 363458 | 2020-II + Mano de Obra 2021
Valor de referencia | ANÁLISIS AUXILIARES | ACTIVIDADES DE CONSERVACION | 8683 | MANTENIMIENTO RUTINARIO MALLA VIAL LOCAL URBANA EN CONCRETO HIDRÁULICO | M2 | 7624 | 2020-II + Mano de Obra 2021
Valor de referencia | ANÁLISIS AUXILIARES | ACTIVIDADES DE CONSERVACION | 8684 | MANTENIMIENTO PERIÓDICO MALLA VIAL LOCAL URBANA EN CONCRETO ASFÁLTICO HORARIO NOCTURNO (INCLUYE 5% BACHEO Y 95% FRESADO + REPOSICIÓN DE CARPETA) | M2 | 54265 | 2020-II + Mano de Obra 2021
Valor de referencia | ANÁLISIS AUXILIARES | ACTIVIDADES DE CONSERVACION | 8685 | MANTENIMIENTO PERIÓDICO MALLA VIAL LOCAL URBANA EN CONCRETO HIDRÁULICO HORARIO NOCTURNO (incluye limpieza pozos, sellado de juntas y reposición de losas) | M2 | 141823 | 2020-II + Mano de Obra 2021
Valor de referencia | ANÁLISIS AUXILIARES | ACTIVIDADES DE CONSERVACION | 8686 | REHABILITACIÓN MALLA VIAL LOCAL URBANA DE PAVIMENTO FLEXIBLE e=0.17 (NO INCLUYE SARDINEL) | M2 | 238882 | 2020-II + Mano de Obra 2021
Valor de referencia | ANÁLISIS AUXILIARES | ACTIVIDADES DE CONSERVACION | 8687 | REHABILITACIÓN MALLA VIAL LOCAL URBANA DE PAVIMENTO HIDRÁULICO MR 45 e=0.20 (NO INCLUYE SARDINEL) | M2 | 202437 | 2020-II + Mano de Obra 2021
Valor de referencia | ANÁLISIS AUXILIARES | ACTIVIDADES DE CONSERVACION | 8688 | RECONSTRUCCIÓN MALLA VIAL LOCAL URBANA DE PAVIMENTO FLEXIBLE e=0.17 (NO INCLUYE SARDINEL) | M2 | 313574 | 2020-II + Mano de Obra 2021
Valor de referencia | ANÁLISIS AUXILIARES | ACTIVIDADES DE CONSERVACION | 8689 | RECONSTRUCCIÓN MALLA VIAL LOCAL URBANA DE PAVIMENTO HIDRÁULICO MR 45 e=0.20 (NO INCLUYE SARDINEL) | M2 | 251595 | 2020-II + Mano de Obra 2021
Valor de referencia | ANÁLISIS AUXILIARES | ACTIVIDADES DE CONSERVACION | 8690 | MANTENIMIENTO RUTINARIO MALLA VIAL RURAL - AFIRMADO NO PRINCIPAL - EN CONCRETO ASFÁLTICO | M2 | 13902 | 2020-II + Mano de Obra 2021
Valor de referencia | ANÁLISIS AUXILIARES | ACTIVIDADES DE CONSERVACION | 8691 | MANTENIMIENTO PERIÓDICO MALLA VIAL RURAL - AFIRMADO NO PRINCIPAL - EN CONCRETO ASFÁLTICO HORARIO NOCTURNO (INCLUYE 5% BACHEO Y 95% FRESADO + REPOSICIÓN DE CARPETA) | M2 | 31794 | 2020-II + Mano de Obra 2021
Valor de referencia | ANÁLISIS AUXILIARES | ACTIVIDADES DE CONSERVACION | 8692 | REHABILITACIÓN MALLA VIAL RURAL- AFIRMADO NO PRINCIPAL - DE PAVIMENTO FLEXIBLE e=0.17 (NO INCLUYE SARDINEL) | M2 | 52557 | 2020-II + Mano de Obra 2021
Valor de referencia | ANÁLISIS AUXILIARES | ACTIVIDADES DE CONSERVACION | 8693 | MANTENIMIENTO RUTINARIO MALLA VIAL RURAL - AFIRMADO PRINCIPAL - EN CONCRETO ASFÁLTICO | M2 | 13770 | 2020-II + Mano de Obra 2021
Valor de referencia | ANÁLISIS AUXILIARES | ACTIVIDADES DE CONSERVACION | 8694 | MANTENIMIENTO PERIÓDICO MALLA VIAL RURAL - AFIRMADO PRINCIPAL - EN CONCRETO ASFÁLTICO HORARIO NOCTURNO (INCLUYE 5% BACHEO Y 95% FRESADO + REPOSICIÓN DE CARPETA) | M2 | 33818 | 2020-II + Mano de Obra 2021
Valor de referencia | ANÁLISIS AUXILIARES | ACTIVIDADES DE CONSERVACION | 8695 | REHABILITACIÓN MALLA VIAL RURAL - AFIRMADO PRINCIPAL - DE PAVIMENTO FLEXIBLE e=0.17 (NO INCLUYE SARDINEL) | M2 | 52557 | 2020-II + Mano de Obra 2021
Valor de referencia | ANÁLISIS AUXILIARES | ACTIVIDADES DE CONSERVACION | 8697 | MANTENIMIENTO RUTINARIO MALLA VIAL RURAL NO PRINCIPAL EN CONCRETO HIDRÁULICO | M2 | 11612 | 2020-II + Mano de Obra 2021
Valor de referencia | ANÁLISIS AUXILIARES | ACTIVIDADES DE CONSERVACION | 8698 | MANTENIMIENTO PERIÓDICO MALLA VIAL RURAL NO PRINCIPAL EN CONCRETO ASFÁLTICO HORARIO NOCTURNO (INCLUYE 5% BACHEO Y 95% FRESADO + REPOSICIÓN DE CARPETA) | M2 | 29987 | 2020-II + Mano de Obra 2021
Valor de referencia | ANÁLISIS AUXILIARES | ACTIVIDADES DE CONSERVACION | 8699 | MANTENIMIENTO PERIÓDICO MALLA VIAL RURAL NO PRINCIPAL EN CONCRETO HIDRÁULICO HORARIO NOCTURNO (incluye limpieza pozos, sellado de juntas y reposición de losas) | M2 | 115379 | 2020-II + Mano de Obra 2021
Valor de referencia | ANÁLISIS AUXILIARES | ACTIVIDADES DE CONSERVACION | 8700 | REHABILITACIÓN MALLA VIAL RURAL NO PRINCIPAL DE PAVIMENTO FLEXIBLE e=0.17 (NO INCLUYE SARDINEL) | M2 | 243362 | 2020-II + Mano de Obra 2021
Valor de referencia | ANÁLISIS AUXILIARES | ACTIVIDADES DE CONSERVACION | 8701 | REHABILITACIÓN MALLA VIAL RURAL NO PRINCIPAL DE PAVIMENTO HIDRÁULICO MR 45 e=0.20 (NO INCLUYE SARDINEL) | M2 | 230958 | 2020-II + Mano de Obra 2021
Valor de referencia | ANÁLISIS AUXILIARES | ACTIVIDADES DE CONSERVACION | 8702 | RECONSTRUCCIÓN MALLA VIAL RURAL NO PRINCIPAL DE PAVIMENTO FLEXIBLE e=0.17 (NO INCLUYE SARDINEL) | M2 | 277172 | 2020-II + Mano de Obra 2021
Valor de referencia | ANÁLISIS AUXILIARES | ACTIVIDADES DE CONSERVACION | 8703 | RECONSTRUCCIÓN MALLA VIAL RURAL NO PRINCIPAL DE PAVIMENTO HIDRÁULICO MR 45 e=0.20 (NO INCLUYE SARDINEL) | M2 | 269463 | 2020-II + Mano de Obra 2021
Valor de referencia | ANÁLISIS AUXILIARES | ACTIVIDADES DE CONSERVACION | 8705 | MANTENIMIENTO RUTINARIO MALLA VIAL RURAL PRINCIPAL EN CONCRETO HIDRÁULICO | M2 | 6852 | 2020-II + Mano de Obra 2021
Valor de referencia | ANÁLISIS AUXILIARES | ACTIVIDADES DE CONSERVACION | 8706 | MANTENIMIENTO PERIÓDICO MALLA VIAL RURAL PRINCIPAL EN CONCRETO ASFÁLTICO HORARIO NOCTURNO (INCLUYE 5% BACHEO Y 95% FRESADO + REPOSICIÓN DE CARPETA) | M2 | 17553 | 2020-II + Mano de Obra 2021
Valor de referencia | ANÁLISIS AUXILIARES | ACTIVIDADES DE CONSERVACION | 8707 | MANTENIMIENTO PERIÓDICO MALLA VIAL RURAL PRINCIPAL EN CONCRETO HIDRÁULICO HORARIO NOCTURNO (incluye limpieza pozos, sellado de juntas y reposición de losas) | M2 | 118062 | 2020-II + Mano de Obra 2021
Valor de referencia | ANÁLISIS AUXILIARES | ACTIVIDADES DE CONSERVACION | 8708 | REHABILITACIÓN MALLA VIAL RURAL PRINCIPAL DE PAVIMENTO FLEXIBLE e=0.17 (NO INCLUYE SARDINEL) | M2 | 229438 | 2020-II + Mano de Obra 2021
Valor de referencia | ANÁLISIS AUXILIARES | ACTIVIDADES DE CONSERVACION | 8709 | REHABILITACIÓN MALLA VIAL RURAL PRINCIPAL DE PAVIMENTO HIDRÁULICO MR 45 e=0.20 (NO INCLUYE SARDINEL) | M2 | 239113 | 2020-II + Mano de Obra 2021
Valor de referencia | ANÁLISIS AUXILIARES | ACTIVIDADES DE CONSERVACION | 8710 | RECONSTRUCCIÓN MALLA VIAL RURAL PRINCIPAL DE PAVIMENTO FLEXIBLE e=0.17 (NO INCLUYE SARDINEL) | M2 | 262102 | 2020-II + Mano de Obra 2021
Valor de referencia | ANÁLISIS AUXILIARES | ACTIVIDADES DE CONSERVACION | 8711 | RECONSTRUCCIÓN MALLA VIAL RURAL PRINCIPAL DE PAVIMENTO HIDRÁULICO MR 45 e=0.20 (NO INCLUYE SARDINEL) | M2 | 277617 | 2020-II + Mano de Obra 2021
Nuevo - DTP | REDES ELECTRICAS | RED ELECTRICA CODENSA | 8712 | 5 DUCTOS D=6" +3 DUCTOS D=3" PVC-TDP (Incluye Suministro e Instalación. No Incluye Rellenos). | ML | 243212 | 2020-II + Mano de Obra 2021
Nuevo - DTP | REDES ELECTRICAS | RED ELECTRICA CODENSA | 8713 | 2 DUCTOS D=6" +3 DUCTOS D=2" PVC-TDP (Incluye Suministro e Instalación. No Incluye Rellenos). | ML | 101711 | 2020-II + Mano de Obra 2021
Nuevo - DTP | REDES ELECTRICAS | RED ELECTRICA CODENSA | 8714 | 2 DUCTOS D=6" +3 DUCTOS D=3" PVC-TDP (Incluye Suministro e Instalación. No Incluye Rellenos). | ML | 123784 | 2020-II + Mano de Obra 2021
Nuevo - DTP | REDES TELEFONICAS / DATOS | RED TELEFONICA EPM | 8715 | CAMARA TIPO "T" TELECOMUNICACIONES UNE - EPM (Dimensiones internas L=0.69 m, B=0,56m, A=0.81 m) (Incluye base, muros en ladrillo, cubierta, aro-base y aro-tapa. Suministro y construcción). | UN | 400365 | 2020-II + Mano de Obra 2021
Nuevo - DTP | REDES ELECTRICAS | RED ELECTRICA CODENSA | 8716 | 1 DUCTOS D=6" PVC-TDP (Incluye Suministro e Instalación. No Incluye Rellenos). | ML | 39990 | 2020-II + Mano de Obra 2021
Nuevo - DTP | REDES TELEFONICAS / DATOS | RED TELEFONICA EPM | 8717 | CAMARA TIPO "2T" TELECOMUNICACIONES UNE - EPM (Dimensiones internas L=1.50 m, B=0,56m, A=0.90 m) (Incluye base, muros en ladrillo, cubierta, aro-base y aro-tapa. Suministro y construcción). | UN | 661757 | 2020-II + Mano de Obra 2021
Nuevo - DTP | REDES ACUEDUCTO | REDES ACUEDUCTO | 8718 | REDUCCION CONCENTRICA HD 12"x10" (Suministro e Instalación). | UN | 1430099 | 2020-II + Mano de Obra 2021
Nuevo - DTP | REDES ACUEDUCTO | REDES ACUEDUCTO | 8719 | EMPATE ORTOGONAL PVC - HG 6"X6" SEGÚN NORMA NS-023, INCLUYE SUMINISTRO E INSTALACIÓN DE TUBERÍA PVC D=6" U.M RDE 21=1 ML, TEE HD 6"X6" PARA PVC=1 UN, UR HD D=6"=1 UN, UZ U.M PVC D=6"=1 UN, UD HD D=6"=1 UN (Suministro e instalación). | UN | 1093319 | 2020-II + Mano de Obra 2021
Nuevo - DTP | REDES ACUEDUCTO | REDES ACUEDUCTO | 8720 | EMPATE DE TUBERÍA EN PVC A HG 6" LINEAL TIPO B SEGÚN NORMA NS-023, INCLUYE TUBERÍA PVC D=6" U.M RDE 21=1 ML, UR HD D=6"=1 UN, UZ PVC D=6"=1 UN (Suministro e instalación). | UN | 480419 | 2020-II + Mano de Obra 2021
Nuevo - DTP | REDES ACUEDUCTO | REDES ACUEDUCTO | 8721 | PERFORACIÓN HORIZONTAL PARA DUCTO DE POLIETILENO D=8", INCLUYE TUBERÍA (Incluye movilización y desmovilización de equipo, suministro e instalación de tubería, transporte y disposición final de sobrantes). | ML | 1097285 | 2020-II + Mano de Obra 2021
Nuevo - DTP | REDES ACUEDUCTO | REDES ACUEDUCTO | 8722 | UNION DE REPARACION HD EL D=4" (Suministro e Instalación). | UN | 136462 | 2020-II + Mano de Obra 2021
Nuevo - DTP | ANDENES Y SARDINELES | PISOS EN ADOQUINES Y EN LOSETAS | 8723 | LOSETA PODOTACTIL ALERTA/GUÍA EN POLIURETANO DE ALTA DENSIDAD, ANCHO=0.4 m EN COLOR AMARILLO SEGÚN NTC 5610 (Incluye limpieza y alistamiento de superficie, suministro e instalación). | ML | 150313 | 2020-II + Mano de Obra 2021
Nuevo - DTP | MOBILIARIO URBANO - ARBOLES Y GRAMAS | SIEMBRA DE ARBOLES Y GRAMA | 8724 | CUCHARO H= 1.5 m (Incluye aplicación y mezcla se sustrato, tutor, amarre y siembra. Incluye transporte y disposición final de sobrantes en sitio autorizado. Suministro y plantación). | UN | 260670 | 2020-II + Mano de Obra 2021
Nuevo - DTP | GESTIÓN AMBIENTAL | GESTIÓN AMBIENTAL | 8725 | PROTECCIÓN TEMPORAL PARA CERRAMIENTOS Y/O FACHADAS DE BIENES INMUEBLES DE INTERÉS CULTURAL, INCLUYE VARA MADERA ROLLIZA H=1.22 m, LISTÓN DE MADERA, TELA COLOR BLANCO, ESPUMA DE POLIETILENO e=5 mm (Incluye suministro y colocación). | ML | 43561 | 2020-II + Mano de Obra 2021
Nuevo - DTP | REDES ALCANTARILLADO / DRENAJE | REDES ALCANTARILLADO / DRENAJE | 8726 | CAJA PARA CONEXIÓN DE DRENAJE EN MAMPOSTERÍA (Dimensiones internas: (0.6x0.6) m, H=0.77 m) (Incluye muros, impermeabilización interna y externa, relleno en recebo e=0.10 m, placa de base e=0.20 m, cañuela, placa de cubierta e=0,20 m y tapa en concreto tipo vehicular. Suministro y construcción). | UN | 746892 | 2020-II + Mano de Obra 2021
Nuevo - DTP | MOBILIARIO URBANO - ARBOLES Y GRAMAS | SIEMBRA DE ARBOLES Y GRAMA | 8727 | HELECHO MACHO, DENSIDAD=6 u/m2 (No incluye tierra negra adicional. No incluye remoción y transporte de sobrantes. Suministro y plantación). | M2 | 15700 | 2020-II + Mano de Obra 2021
Nuevo - DTP | REDES ACUEDUCTO | REDES ACUEDUCTO | 8728 | PERFORACIÓN HORIZONTAL PARA DUCTO DE POLIETILENO D=6", INCLUYE TUBERÍA (Incluye suministro, instalación, transporte y disposición final de sobrantes) | ML | 805489 | 2020-II + Mano de Obra 2021
Nuevo - DTP | REDES ACUEDUCTO | REDES ACUEDUCTO | 8729 | PERFORACIÓN HORIZONTAL PARA DUCTO DE POLIETILENO D=12", INCLUYE TUBERÍA (Incluye suministro, instalación, transporte y disposición final de sobrantes) | ML | 1655204 | 2020-II + Mano de Obra 2021
Nuevo - DTP | REDES TELEFONICAS / DATOS | RED TELEFONICA ETB | 8730 | SEMÁFORO (4x200) S2, LENTES DE POLICARBONATO DE 8" PARA BICICLETAS LUCES, SISTEMA DE ILUMINACIÓN A LEDS, FLECHA DE GIRO, COMPATIBILIDAD C800/900, FIJACIÓN A MÉNSULA. INCLUYE ELEMENTOS DE FIJACIÓN | UN | 3664467 | 2020-II + Mano de Obra 2021
Nuevo - DTP | REDES TELEFONICAS / DATOS | RED TELEFONICA EPM | 8731 | NIVELACIÓN DE CÁMARA TIPO "T" TELECOMUNICACIONES UNE - EPM H= 0.20m (Dimensiones internas L=0.69 m, B=0,56m, A=0.81 m) (Incluye demolición de cinta y retiro de tapa, cargue, transporte y disposición de escombros, suministro e instalación de ladrillos, mortero, marco y tapa) | UN | 216812 | 2020-II + Mano de Obra 2021
Nuevo - DTP | REDES TELEFONICAS / DATOS | RED TELEFONICA EPM | 8732 | NIVELACIÓN DE CÁMARA TIPO "2T" TELECOMUNICACIONES UNE - EPM H= 0.23m (Dimensiones internas L=1.50 m, B=0,56m, A=0.90 m) (Incluye demolición de cinta y retiro de tapa, cargue, transporte y disposición de escombros, suministro e instalación de ladrillos, mortero, marco y tapa) | UN | 368149 | 2020-II + Mano de Obra 2021
Nuevo - DTP | REDES ELECTRICAS | RED ELECTRICA CODENSA | 8733 | 3 DUCTOS D=6" + 2 DUCTOS D=3" PVC TDP (Incluye suministro e instalación. No Incluye rellenos) | ML | 149004 | 2020-II + Mano de Obra 2021
Nuevo - DTP | REDES ELECTRICAS | RED ELECTRICA CODENSA | 8734 | 4 DUCTOS D=6" + 2 DUCTOS D=3" PVC TDP (Incluye suministro e instalación. No Incluye rellenos) | ML | 189094 | 2020-II + Mano de Obra 2021
Nuevo - DTP | REDES ELECTRICAS | RED ELECTRICA CODENSA | 8735 | 9 DUCTOS D=6" + 3 DUCTOS D=3" PVC TDP (Incluye suministro e instalación. No Incluye rellenos) | ML | 403982 | 2020-II + Mano de Obra 2021
Nuevo - DTP | REDES ELECTRICAS | RED ELECTRICA CODENSA | 8736 | 4 DUCTOS D=6" + 3 DUCTOS D=3" PVC TDP (Incluye suministro e instalación. No Incluye rellenos) | ML | 203403 | 2020-II + Mano de Obra 2021
Nuevo - DTP | REDES ACUEDUCTO | REDES ACUEDUCTO | 8737 | ADAPTADOR TERMINAL CAMPANA PVC D=2" (Suministro e Instalación) | UN | 5205 | 2020-II + Mano de Obra 2021
Nuevo - DTP | REDES ELECTRICAS | RED ELECTRICA CODENSA | 8738 | TRASLADO DE ARMARIOS (Incluye retiro, traslado e instalación de armario. Demolición manual, excavación y colocación de concreto para dados, transporte y disposición de sobrantes) | UN | 339558 | 2020-II + Mano de Obra 2021
Nuevo - DTP | REDES ELECTRICAS | RED ELECTRICA CODENSA | 8739 | 2 DUCTOS D=6" + 2 DUCTOS D=3" PVC TDP (Incluye suministro e instalación. No Incluye rellenos) | ML | 109105 | 2020-II + Mano de Obra 2021
Nuevo - DTP | REDES ELECTRICAS | RED ELECTRICA CODENSA | 8740 | 5 DUCTOS D=6" + 2 DUCTOS D=3" PVC TDP (Incluye suministro e instalación. No Incluye rellenos) | ML | 228687 | 2020-II + Mano de Obra 2021
Nuevo - DTP | REDES ELECTRICAS | RED ELECTRICA CODENSA | 8741 | 1 DUCTOS D=6" + 2 DUCTOS D=3" PVC TDP (Incluye suministro e instalación. No Incluye rellenos) | ML | 69066 | 2020-II + Mano de Obra 2021
Nuevo - DTP | REDES ELECTRICAS | RED ELECTRICA CODENSA | 8742 | 3 DUCTOS D=6" + 3 DUCTOS D=3" PVC TDP (Incluye suministro e instalación. No Incluye rellenos) | ML | 163504 | 2020-II + Mano de Obra 2021
Nuevo - DTP | REDES ALCANTARILLADO / DRENAJE | REDES ALCANTARILLADO / DRENAJE | 8743 | CAJA DE INSPECCIÓN EN CONCRETO REFORZADO 28 MPa (Dimensiones internas: (1.0x1.0) m, H=2.36 m, e=0,2 m) (Incluye muros, concreto de limpieza e=0,05 m, placa de base e=0,20 m y placa de cubierta e=0,16 m, arobase y arotapa HF según NP-024 y pasos plásticos c/0.40. Suministro y construcción). | UN | 3375711 | 2020-II + Mano de Obra 2021
Nuevo - DTP | REDES ACUEDUCTO | REDES ACUEDUCTO | 8744 | EMPATE ORTOGONAL PVC - PEAD 6"X6" SEGÚN NORMA NS-023, INCLUYE TEE PE ELECTROFUSIÓN 6"X6"=1 UN, TUBERÍiA POLIETILENO D=6"=2 ML, PORTAFLANCHE PE D=6"=2 UN, BRIDA LOCA PE D=6"=2 UN, BRIDA UNIVERSAL POR ACOPLE UNIVERSAL HD D=6"=2 UN (Suministro e instalación) | UN | 1517275 | 2020-II + Mano de Obra 2021
Nuevo - DTP | REDES TELEFONICAS / DATOS | RED TELEFONICA COLOMBIA TELECOMUNICACIONES | 8745 | CAMARA TIPO "D" TELECOMUNICACIONES UNE - EPM (Dimensiones internas L=1.90 m, B=1,06m, A=1.60 m) (Incluye base, muros en bloque, cubierta, aro-base y aro-tapa. Suministro y construcción) | UN | 2741934 | 2020-II + Mano de Obra 2021
Nuevo - DTP | REDES TELEFONICAS / DATOS | RED TELEFONICA COLOMBIA TELECOMUNICACIONES | 8746 | CÁMARA TIPO "2F" TELECOMUNICACIONES UNE - EPM (Dimensiones internas L=1.50 m, B=0,56m, A=0.90 m) (Incluye base, muros en ladrillo, cubierta, aro-base y aro-tapa. Suministro y construcción) | UN | 725631 | 2020-II + Mano de Obra 2021
Nuevo - DTP | REDES TELEFONICAS / DATOS | RED TELEFONICA COLOMBIA TELECOMUNICACIONES | 8747 | CÁMARA TIPO "F" TELECOMUNICACIONES UNE - EPM (Dimensiones internas L=0.69 m, B=0,56m, A=0.81 m) (Incluye base, muros en ladrillo, cubierta, aro-base y aro-tapa. Suministro y construcción) | UN | 468075 | 2020-II + Mano de Obra 2021
Nuevo - DTP | REDES ALCANTARILLADO / DRENAJE | REDES ALCANTARILLADO / DRENAJE | 8748 | TEE PE TERMOFUSIÓN 6"X6" (Incluye suministro e instalación) | UN | 358284 | 2020-II + Mano de Obra 2021
Nuevo - DTP | REDES ALCANTARILLADO / DRENAJE | REDES ALCANTARILLADO / DRENAJE | 8749 | REDUCCIÓN CONCÉNTRICA PE TERMOFUSIÓN 6"X4" (Incluye suministro e instalación) | UN | 146401 | 2020-II + Mano de Obra 2021
Nuevo - DTP | REDES ACUEDUCTO | REDES ACUEDUCTO | 8750 | TAPÓN HD EXTREMO JUNTA HIDRÁULICA D=12" (Suministro e instalación) | UN | 751152 | 2020-II + Mano de Obra 2021
Nuevo | RELLENOS Y CAPAS GRANULARES | CAPAS GRANULARES | 8751 | BASE GRANULAR CLASE B (BGB_BG38) o (BGB_BG25) (Suministro, Extendido, Nivelación, Humedecimiento y Compactación con vibrocompactador) | M3 | 160181 | 2020-II + Mano de Obra 2021
Nuevo | RELLENOS Y CAPAS GRANULARES | CAPAS GRANULARES | 8752 | BASE GRANULAR CLASE B (BGB_BG38) o (BGB_BG25) - HORARIO NOCTURNO. (Suministro, Extendido Manual, Humedecimiento y Compactación) | M3 | 171996 | 2020-II + Mano de Obra 2021
Nuevo - DTP | OTROS-SEÑALIZACIÓN | BARRERAS Y DEMARCACIÓN VIAL | 8753 | BARRERA DE SEGURIDAD EN CONCRETO A-165 ( 53x60x150cm). (Suministro, transporte e Instalación). | UN | 316902 | 2020-II + Mano de Obra 2021
Nuevo - DTP | OTROS-SEÑALIZACIÓN | BARRERAS Y DEMARCACIÓN VIAL | 8754 | INSTALACIÓN BARRERA DE SEGURIDAD EN CONCRETO (A-165 - 53*60*150). (Instalación). | UN | 59852 | 2020-II + Mano de Obra 2021
Nuevo - DTP | OTROS-SEÑALIZACIÓN | BARRERAS Y DEMARCACIÓN VIAL | 8755 | INSTALACIÓN HITO DE 75cm DE ALTURA Y 8 cm DE DIAMETRO CON REFLECTIVOS DE COLOR AMARILLO. (Instalación). | UN | 13468 | 2020-II + Mano de Obra 2021
Nuevo - DTP | OTROS-SEÑALIZACIÓN | BARRERAS Y DEMARCACIÓN VIAL | 8756 | INSTALACIÓN SEGREGADOR BICICLETA (TACHÓN PLÁSTICO O CAUCHO ALTA RESISTENCIA COMO POLIPROPILENO DE ALTO IMPACTO, CON INSTALACIÓN ESTRUCTURA DE REFUERZO, ELEMENTOS REFLECTIVOS DE ALTA EFICIENCIA. TIPO TRANSMILENIO 40.5cmx15cmx8.5cm).(Instalación). | UN | 13468 | 2020-II + Mano de Obra 2021
Nuevo - Emergencia Sanitaria | GESTION SOCIAL | GESTION SOCIAL | 8764 | ALQUILER DE DISPENSADOR PLÁSTICO DE TOALLAS TIPO Z_(Según Apéndice Bioseguridad Covid 19) | UN/MES | 3000 | 2020-II + Mano de Obra 2021
Nuevo - Emergencia Sanitaria | GESTION SOCIAL | GESTION SOCIAL | 8765 | ALQUILER DE MESA PLÁSTICA DE 0.72m x 0.72m x 0.72m_(Según Apéndice Bioseguridad Covid 19) | UN/MES | 4868 | 2020-II + Mano de Obra 2021
Nuevo - Emergencia Sanitaria | GESTION SOCIAL | GESTION SOCIAL | 8766 | ALQUILER DE TERMÓMETRO INFRARROJO PARA USO EN HUMANOS, LIBRE DE CONTACTO, IMPERMEABLE_(Según Apéndice Bioseguridad Covid 19) | UN/MES | 14993 | 2020-II + Mano de Obra 2021
Nuevo - Emergencia Sanitaria | GESTION SOCIAL | GESTION SOCIAL | 8768 | ALQUILER LAVAMANOS PORTÁTIL EN ACERO INOXIDABLE CON DOS TANQUES PARA AGUA LIMPIA Y RESIDUAL DE 20 LT C/U_ (Según Apéndice Bioseguridad Covid 19) | UN/MES | 70500 | 2020-II + Mano de Obra 2021
Nuevo - Emergencia Sanitaria | GESTION SOCIAL | GESTION SOCIAL | 8771 | ALQUILER CAMILLA EN FIBRA CON ARNÉS - INMOVILIZADOR Y SEÑAL. _(Según Apéndice Bioseguridad Covid 19) | UN/MES | 12366 | 2020-II + Mano de Obra 2021
Nuevo - Emergencia Sanitaria | GESTION SOCIAL | GESTION SOCIAL | 8772 | ALQUILER DE DISPENSADOR DE JABÓN, METÁLICO DE 1LT. _(Según Apéndice Bioseguridad Covid 19) | UN/MES | 6175 | 2020-II + Mano de Obra 2021
Nuevo - Emergencia Sanitaria | GESTION SOCIAL | GESTION SOCIAL | 8773 | PAQUETE DE ELEMENTOS PARA LIMPIEZA Y DESINFECCIÓN PARA 10 TRABAJADORES DE OBRA - HERRAMIENTAS-MAQUINARIA Y EQUIPO MENOR (INCLUYE ALCOHOL ANTISÉPTICO-70%, TOALLAS DE PAPEL PARA MANOS, JABÓN LIQUIDO PARA MANOS, GEL ANTIBACTERIAL, ALQUILER DE DISPENSADOR DE TOALLAS, ALQUILER DISPENSADOR METÁLICO DE JABÓN, ALQUILER LAVAMANOS PORTÁTIL ACERO INOX. INCLUYE AGUA) | UN/MES | 546881 | 2020-II + Mano de Obra 2021
Nuevo - Emergencia Sanitaria | GESTION SOCIAL | GESTION SOCIAL | 8774 | PAQUETE DE ELEMENTOS PARA LIMPIEZA Y DESINFECCIÓN PARA 10 TRABAJADORES DE CONSULTORÍA / INTERVENTORÍA (INCLUYE ALCOHOL ANTISÉPTICO-70%, TOALLAS DE PAPEL PARA MANOS, JABÓN LIQUIDO PARA MANOS, GEL ANTIBACTERIAL, ALQUILER DE DISPENSADOR DE TOALLAS, ALQUILER DISPENSADOR METÁLICO DE JABÓN) | UN/MES | 402381 | 2020-II + Mano de Obra 2021
Nuevo - Emergencia Sanitaria | GESTION SOCIAL | GESTION SOCIAL | 8775 | ALQUILER DE FUMIGADORA DE ESPALDA. ASPERSOR BOMBA MANUAL 20 LITROS. DESINFECCIÓN_ (Según Apéndice Bioseguridad Covid 19) INCLUYE MEZCLA AGUA-HIPOCLORITO 20 mml/LITRO | UN/MES | 42725 | 2020-II + Mano de Obra 2021
Nuevo - DTP | ANDENES Y SARDINELES | PISOS EN ADOQUINES Y EN LOSETAS | 8776 | CENEFA LINEAL EN LOSETA LISA BICAPA TIPO A51 (40 X 20 X 6) cm PARA FRANJA DE SEGURIDAD (Suministro, colocación y compactación con equipo manual. Incluye base en arena de nivelación e=4 cm y arena de sello) | ML | 18446 | 2020-II + Mano de Obra 2021
Nuevo - DTP | ANDENES Y SARDINELES | PISOS EN ADOQUINES Y EN LOSETAS | 8777 | LOSETA LISA BICAPA TPO A40 (60 X 20 X 6) cm TEXTURA DE ANDÉN COLOR GRIS CLARO (Suministro, colocación y compactación con equipo manual. Incluye base en arena de nivelación e=4 cm y arena de sello) | M2 | 145677 | 2020-II + Mano de Obra 2021
Nuevo - DTP | ANDENES Y SARDINELES | PISOS EN ADOQUINES Y EN LOSETAS | 8778 | LOSETA LISA BICAPA TPO A40 (60 X 20 X 6) cm TEXTURA DE ANDÉN COLOR GRIS MEDIO (Suministro, colocación y compactación con equipo manual. Incluye base en arena de nivelación e=4 cm y arena de sello) | M2 | 166076 | 2020-II + Mano de Obra 2021
Nuevo - DTP | MOBILIARIO URBANO - ARBOLES Y GRAMAS | SIEMBRA DE ARBOLES Y GRAMA | 8779 | ANGEO PLÁSTICO (Suministro e instalación) | M2 | 13267 | 2020-II + Mano de Obra 2021
Nuevo - DTP | MOBILIARIO URBANO - ARBOLES Y GRAMAS | SIEMBRA DE ARBOLES Y GRAMA | 8780 | ENROCADO EN PIEDRA PARTIDA CON DIÁMETROS DE 25 A 75 MM (Suministro y colocación) | M3 | 52385 | 2020-II + Mano de Obra 2021
Nuevo - DTP | REDES ACUEDUCTO | REDES ACUEDUCTO | 8781 | TEE PE100 PN16 TERMOFUSIÓN 12"X6" (Incluye suministro e instalación) | UN | 2045504 | 2020-II + Mano de Obra 2021
Nuevo - DTP | REDES ACUEDUCTO | REDES ACUEDUCTO | 8782 | TRAGANTE CÚPULA CONCÉNTRICA DE 8"x 6" EN ALUMINIO (Incluye suministro e instalación) | UN | 82723 | 2020-II + Mano de Obra 2021
Nuevo - DTP | ANDENES Y SARDINELES | PISOS EN ADOQUINES Y EN LOSETAS | 8783 | LOSETA LISA BICAPA TPO A40 (60 X 20 X 6) cm TEXTURA DE ANDÉN COLOR GRIS OSCURO (Suministro, colocación y compactación con equipo manual. Incluye base en arena de nivelación e=4 cm y arena de sello) | M2 | 171440 | 2020-II + Mano de Obra 2021
Nuevo - DTP | REDES ACUEDUCTO | REDES ACUEDUCTO | 8785 | EMPATE ORTOGONAL PVC - PVC 3"X3" SEGÚN NORMA NS-023, INCLUYE SUMINISTRO E INSTALACIÓN DE TUBERÍA PVC D=3" U.M RDE 21=1 ML, TEE HD EL 3"X3"=1 UN, UZ U.M PVC D=3"=2 UN, UR U.M PVC D=3"=1 UN (Suministro e instalación) | UN | 367506 | 2020-II + Mano de Obra 2021
Nuevo - DTP | REDES ACUEDUCTO | REDES ACUEDUCTO | 8786 | EMPATE DE TUBERÍA EN PVC A HG 8" LINEAL TIPO B SEGÚN NORMA NS-023, INCLUYE TUBERÍA PVC D=8" U.M RDE 21=1 ML, UR HD D=8"=1 UN, UZ PVC D=8"=1 UN (Suministro e instalación) | UN | 778859 | 2020-II + Mano de Obra 2021
Nuevo - DTP | REDES ACUEDUCTO | REDES ACUEDUCTO | 8787 | EMPATE ORTOGONAL PVC - HG 8"X8" SEGÚN NORMA NS-023, INCLUYE SUMINISTRO E INSTALACIÓN DE TUBERÍA PVC D=8" U.M RDE 21=1 ML, TEE HD 8"X8" PARA PVC=1 UN, UR U.M PVC D=8"=1 UN, UZ U.M PVC D=8"=1 UN, UD HD D=8"=2 UN (Suministro e instalación) | UN | 2124488 | 2020-II + Mano de Obra 2021
Nuevo - DTP | REDES ACUEDUCTO | REDES ACUEDUCTO | 8788 | EMPATE ORTOGONAL PVC - AC 8"X8" SEGÚN NORMA NS-023, INCLUYE SUMINISTRO E INSTALACIÓN DE TUBERÍA PVC D=8" U.M RDE 21=1 ML, TEE HD 8"X8" PARA PVC=1 UN, UR U.M PVC D=8"=1 UN, UZ U.M PVC D=8"=1 UN, UD HD D=8"=2 UN (Suministro e instalación) | UN | 2124488 | 2020-II + Mano de Obra 2021
Nuevo - DTP | MOBILIARIO URBANO - ARBOLES Y GRAMAS | SIEMBRA DE ARBOLES Y GRAMA | 8789 | ABONO ORGÁNICO COMPOST (Incluye suministro, transporte y extendido manual) | M3 | 269829 | 2020-II + Mano de Obra 2021
Nuevo - DTP | ANÁLISIS AUXILIARES | ACTIVIDADES DE CONSERVACIÓN | 8790 | PIEDRA PÓMEZ (Incluye suministro, transporte y extendido manual) | M3 | 1485829 | 2020-II + Mano de Obra 2021
Nuevo - DTP | ANÁLISIS AUXILIARES | ACTIVIDADES DE CONSERVACIÓN | 8791 | REJA TIPO PASARELA FUNDICIÓN CLASE DE CARGA C250, Ancho=323 mm (Incluye suministro e instalación) | ML | 624777 | 2020-II + Mano de Obra 2021
Nuevo - DTP | REDES ALCANTARILLADO / DRENAJE | REDES ALCANTARILLADO / DRENAJE | 8792 | TUBERÍA PVC SANITARIA D=10" TIPO U.S. (Incluye suministro e instalación) | ML | 146326 | 2020-II + Mano de Obra 2021
Nuevo - DTP | REDES ALCANTARILLADO / DRENAJE | REDES ALCANTARILLADO / DRENAJE | 8793 | TEE PVC SANITARIA D=6" (Incluye suministro e instalación) | UN | 160216 | 2020-II + Mano de Obra 2021
Nuevo - DTP | REDES ALCANTARILLADO / DRENAJE | REDES ALCANTARILLADO / DRENAJE | 8794 | CODO 22.5° CXC PVC SANITARIA D=6" (Incluye suministro e instalación). | UN | 138916 | 2020-II + Mano de Obra 2021
Nuevo - DTP | REDES ACUEDUCTO | REDES ACUEDUCTO | 8799 | VÁLVULA CHEQUE O ANTIRETORNO DE 2" CLASE 300 (Incluye suministro e instalación). | UN | 357351 | 2020-II + Mano de Obra 2021
Nuevo - Patio La Reforma | SEÑALIZACIÓN | OTROS-SEÑALIZACIÓN | 8800 | SEÑAL ELEVADA BS, TABLERO 4,556m x 1,654m REFLECTIVO DIAMANTE, SOPORTE EN TUBO GALVANIZADO DE 12" x 7m CERCHA EN TUBO 4" DE 3mm Y 2" DE 2mm. INCL. SUMINISTRO E INSTALACIÓN. CONSTRUCCIÓN DEL PATIO LA REFORMA Y OBRAS COMPLEMENTARIAS EN LA CIUDAD DE BOGOTÁ D.C. | UN | 5652500 | 2020-II + Mano de Obra 2021
Nuevo - Patio La Reforma | REDES ACUEDUCTO | REDES ACUEDUCTO | 8801 | REGISTRO DE CORTE 1". Suministro en instalación. CONSTRUCCIÓN DEL PATIO LA REFORMA Y OBRAS COMPLEMENTARIAS EN LA CIUDAD DE BOGOTÁ D.C. | UN | 90245 | 2020-II + Mano de Obra 2021
Nuevo - Patio La Reforma | REDES ACUEDUCTO | REDES ACUEDUCTO | 8802 | REDUCCIÓN PVC SOLDAR DE 1 1/2" x 3/4"(Suministro e Instalación). CONSTRUCCIÓN DEL PATIO LA REFORMA Y OBRAS COMPLEMENTARIAS EN LA CIUDAD DE BOGOTÁ D.C. | UN | 7097 | 2020-II + Mano de Obra 2021
Nuevo - Patio La Reforma | REDES ACUEDUCTO | REDES ACUEDUCTO | 8803 | REDUCCIÓN PVC SOLDAR DE 2" x 1/2"(Suministro e Instalación). CONSTRUCCIÓN DEL PATIO LA REFORMA Y OBRAS COMPLEMENTARIAS EN LA CIUDAD DE BOGOTÁ D.C. | UN | 10451 | 2020-II + Mano de Obra 2021
Nuevo - Patio La Reforma | REDES TELEFONICAS / DATOS | RED TELEFONICA COLOMBIA TELECOMUNICACIONES | 8804 | RACK (Gabinete) CERRADO DE COMUNICACIONES DE PISO 20 RU. EN LÁMINA COLD ROLLED 20" (Dimensiones: Altura 1.30 cm, Ancho 72 cm, Profundidad 60 cm). CONSTRUCCIÓN DEL PATIO LA REFORMA Y OBRAS COMPLEMENTARIAS EN LA CIUDAD DE BOGOTÁ D.C. | UN | 555225 | 2020-II + Mano de Obra 2021
Nuevo - Patio La Reforma | REDES ACUEDUCTO | REDES ACUEDUCTO | 8805 | TEE PVC U.M. Ø 3" SCH 80 (Suministro e instalación). CONSTRUCCIÓN DEL PATIO LA REFORMA Y OBRAS COMPLEMENTARIAS EN LA CIUDAD DE BOGOTÁ D.C. | UN | 53313 | 2020-II + Mano de Obra 2021
Nuevo - Patio La Reforma | ANÁLISIS AUXILIARES | ACTIVIDADES DE CONSERVACION | 8806 | HIDROSIEMBRA (Incluye Geotextil NT 1600 y Manto permanente de control de erosión). CONSTRUCCIÓN DEL PATIO LA REFORMA Y OBRAS COMPLEMENTARIAS EN LA CIUDAD DE BOGOTÁ D.C. | M2 | 21925 | 2020-II + Mano de Obra 2021
Nuevo - Patio La Reforma | REDES ELECTRICAS | RED ELECTRICA CODENSA | 8807 | LUMINARIA DE EMERGENCIA 27 W,32 LEDS, 500MA, 120-277V, CLASE II, BLANCO NEUTRO. (Incluye Suministro e instalación). No incluye tubería ni cableado. CONSTRUCCIÓN DEL PATIO LA REFORMA Y OBRAS COMPLEMENTARIAS EN LA CIUDAD DE BOGOTÁ D.C. | UN | 916852 | 2020-II + Mano de Obra 2021
Nuevo - Patio La Reforma | OBRAS DE ARTE Y EDIFICACIONES | ACABADOS | 8808 | REVESTIMIENTO PANEL SOFTWAVE 50 ALUMINIO PINTURA UNA CARA LISO. (Suministro e Instalación). CONSTRUCCIÓN DEL PATIO LA REFORMA Y OBRAS COMPLEMENTARIAS EN LA CIUDAD DE BOGOTÁ D.C. | M2 | 225420 | 2020-II + Mano de Obra 2021
Nuevo - Patio La Reforma | MOBILIARIO URBANO - ARBOLES Y GRAMAS | OTROS MOBILIARIO EN ESPACIO PUBLICO | 8810 | CERRAMIENTO METÁLICO h= 2.00m SEGÚN DETALLE PLANO G-912: PARAL TUBULAR METÁLICO CUADRADO DE 4"x4", MARCO EN TUBULAR METÁLICO RECTANGULAR DE 4"x2" Y TUBOS CUADRADOS DE 1"x1", CON PINTURA ANTICORROSIVA Y ESMALTE SINTÉTICO RAL 70-10. SUMINISTRO, FABRICACIÓN E INSTALACIÓN. CONSTRUCCIÓN DEL PATIO LA REFORMA Y OBRAS COMPLEMENTARIAS EN LA CIUDAD DE BOGOTÁ D.C. | ML | 283691 | 2020-II + Mano de Obra 2021
Nuevo - Patio La Reforma | MOBILIARIO URBANO - ARBOLES Y GRAMAS | OTROS MOBILIARIO EN ESPACIO PUBLICO | 8811 | PUERTAS: PARAL TUBULAR METÁLICO RECTANGULAR DE 6"x4", MARCO EN TUBULAR METÁLICO CUADRADO DE 4"x4", PERFIL RECTANGULAR DE 4"x2" Y TUBOS CUADRADOR DE 1"x1", CON PINTURA ANTICORROSIVA Y ESMALTE SINTÉTICO RAL 70-10. SUMINISTRO, FABRICACIÓN E INSTALACIÓN. CONSTRUCCIÓN DEL PATIO LA REFORMA Y OBRAS COMPLEMENTARIAS EN LA CIUDAD DE BOGOTÁ D.C. | ML | 466890 | 2020-II + Mano de Obra 2021
Nuevo - Patio La Reforma | OBRAS DE ARTE Y EDIFICACIONES | ACABADOS | 8812 | MESON LAVAMANOS EN GRANITO NATURAL JASPE. CON DIMENSIONES ANCHO=60cm, FALDÓN 10cm Y SALPICADERO 10cm. (Suministro e Instalación). CONSTRUCCIÓN DEL PATIO LA REFORMA Y OBRAS COMPLEMENTARIAS EN LA CIUDAD DE BOGOTÁ D.C. | ML | 277117 | 2020-II + Mano de Obra 2021
Nuevo - Patio La Reforma | ANÁLISIS AUXILIARES | CARPINTERÍA METÁLICA | 8813 | PUERTA METALICA CON TABLEROS DE CELOSIA EN ALUMINIO CONFORMADOS POR PERFILES TUBULARES EN ALUMINIO ANODIZADO MATE NATURAL DE 12X3 CM. (Suministro e instalación). CONSTRUCCIÓN DEL PATIO LA REFORMA Y OBRAS COMPLEMENTARIAS EN LA CIUDAD DE BOGOTÁ D.C. | M2 | 354655 | 2020-II + Mano de Obra 2021
Nuevo - Patio La Reforma | REDES ELECTRICAS | RED ELECTRICA CODENSA | 8814 | FIBRA OPTICA 12 HILOS MONOMODO. (Incluye suministro e instalación). CONSTRUCCIÓN DEL PATIO LA REFORMA Y OBRAS COMPLEMENTARIAS EN LA CIUDAD DE BOGOTÁ D.C. | ML | 10589 | 2020-II + Mano de Obra 2021
Nuevo - Patio La Reforma | REDES ACUEDUCTO | REDES ACUEDUCTO | 8815 | VÁLVULA DE CHEQUE 4" (A) (150PSI) (Suministro e instalación). CONSTRUCCIÓN DEL PATIO LA REFORMA Y OBRAS COMPLEMENTARIAS EN LA CIUDAD DE BOGOTÁ D.C. | UN | 725479 | 2020-II + Mano de Obra 2021
Nuevo - Patio La Reforma | REDES ACUEDUCTO | REDES ACUEDUCTO | 8816 | SISTEMA DE BOMBEO DE RED CONTRA INCENDIO ESTACIÓN ALIMENTADORA MOLINOS (TRONCAL CARACAS) (Incluye suministro y montaje). CONSTRUCCIÓN DEL PATIO LA REFORMA Y OBRAS COMPLEMENTARIAS EN LA CIUDAD DE BOGOTÁ D.C. | UN | 125585822 | 2020-II + Mano de Obra 2021
Nuevo - Patio La Reforma | ANÁLISIS AUXILIARES | CARPINTERÍA METÁLICA | 8817 | PANEL SEPARADOR DE ORINALES 0.50m x 1.50m ANCLADO A MURO EN LÁMINA DE ACERO INOXIDABLE MATE CAL, 18. CONSTRUCCIÓN DEL PATIO LA REFORMA Y OBRAS COMPLEMENTARIAS EN LA CIUDAD DE BOGOTÁ D.C. | UN | 591129 | 2020-II + Mano de Obra 2021
Nuevo - Patio La Reforma | EXCAVACIONES | EXC. ESTRUCTURAS Y REDES | 8818 | EXCAVACIÓN PARA PANTALLAS DE CONCRETO PRE EXCAVADAS (Incluye equipos, polímero para estabilizar el suelo y todos los elementos necesarios para realizar la actividad). Incluye concreto grava común 3000 PSI, acero figurado No.3 (Ø 3/8"). CONSTRUCCIÓN DEL PATIO LA REFORMA Y OBRAS COMPLEMENTARIAS EN LA CIUDAD DE BOGOTÁ D.C. | M3 | 322598 | 2020-II + Mano de Obra 2021
Nuevo - Patio La Reforma | ANÁLISIS AUXILIARES | PROYECTO ESPECÍFICO | 8820 | CÁRCAMO DE PROTECCIÓN RED DE ACERO D= 6" (GN EXTENSIÓN TRONCAL CARACAS). Las obras corresponden a traslado, protecciones o reubicación de tuberías y/o activos de la infraestructura de Gas Natural. CONSTRUCCIÓN DEL PATIO LA REFORMA Y OBRAS COMPLEMENTARIAS EN LA CIUDAD DE BOGOTÁ D.C. | ML | 261992 | 2020-II + Mano de Obra 2021
Nuevo - Patio La Reforma | ANÁLISIS AUXILIARES | PROYECTO ESPECÍFICO | 8821 | CÁRCAMO DE PROTECCIÓN RED DE ACERO D=4" (GN EXTENSIÓN TRONCAL CARACAS). Las obras corresponden a traslado, protecciones o reubicación de tuberías y/o activos de la infraestructura de Gas Natural. CONSTRUCCIÓN DEL PATIO LA REFORMA Y OBRAS COMPLEMENTARIAS EN LA CIUDAD DE BOGOTÁ D.C. | ML | 261992 | 2020-II + Mano de Obra 2021
Nuevo - Patio La Reforma | ANÁLISIS AUXILIARES | PROYECTO ESPECÍFICO | 8822 | CÁRCAMO DE PROTECCIÓN RED DE POLIETILENO D=3" (GN EXTENSIÓN TRONCAL CARACAS). Las obras corresponden a traslado, protecciones o reubicación de tuberías y/o activos de la infraestructura de Gas Natural. CONSTRUCCIÓN DEL PATIO LA REFORMA Y OBRAS COMPLEMENTARIAS EN LA CIUDAD DE BOGOTÁ D.C. | ML | 261992 | 2020-II + Mano de Obra 2021
Nuevo - Patio La Reforma | ANÁLISIS AUXILIARES | PROYECTO ESPECÍFICO | 8823 | CÁRCAMO DE PROTECCIÓN RED DE POLIETILENO D=4" (GN EXTENSIÓN TRONCAL CARACAS). Las obras corresponden a traslado, protecciones o reubicación de tuberías y/o activos de la infraestructura de Gas Natural. CONSTRUCCIÓN DEL PATIO LA REFORMA Y OBRAS COMPLEMENTARIAS EN LA CIUDAD DE BOGOTÁ D.C. | ML | 261992 | 2020-II + Mano de Obra 2021
Nuevo - Patio La Reforma | ANÁLISIS AUXILIARES | PROYECTO ESPECÍFICO | 8824 | SISTEMA DE EXTINCIÓN DE RED CONTRA INCENDIO ESTACIÓN ALIMENTADORA MOLINOS (TRONCAL CARACAS). Incluye suministro y montaje. CONSTRUCCIÓN DEL PATIO LA REFORMA Y OBRAS COMPLEMENTARIAS EN LA CIUDAD DE BOGOTÁ D.C. | GLB | 320954894 | 2020-II + Mano de Obra 2021
Nuevo - Patio La Reforma | REDES ACUEDUCTO | REDES ACUEDUCTO | 8825 | PUNTO HIDRÁULICO PARA LAVAMANOS D=1/2". (Incluye Suministro e Instalación). | UN | 31617 | 2020-II + Mano de Obra 2021
Nuevo - Patio La Reforma | REDES ACUEDUCTO | REDES ACUEDUCTO | 8826 | MACROMEDIDOR DE ACUEDUCTO TIPO WOLTMAN HOMOLOGADO DE 2" (Incluye Suministro e instalación). CONSTRUCCIÓN DEL PATIO LA REFORMA Y OBRAS COMPLEMENTARIAS EN LA CIUDAD DE BOGOTÁ D.C. | UN | 1247111 | 2020-II + Mano de Obra 2021
Nuevo - DTP | CONCRETO Y ACERO PARA ESTRUCTURAS | PINTURA PARA ESTRUCTURAS | 8827 | RECUBRIMIENTO EPÓXICO DE DOS COMPONENTES, CON ALTA RESISTENCIA AL ATAQUE QUÍMICO Y MECÁNICO EN LOS MUROS INTERNOS DE LOS CÁRCAMOS (DOS CAPAS DE 0.15mm C/U). Suministro e instalación. | M2 | 62589 | 2020-II + Mano de Obra 2021
Nuevo - Patio La Reforma | PATIO LA REFORMA - ELECTRICOS | PATIO LA REFORMA - ELECTRICOS | 8828 | PATIO LA REFORMA - RED CONTRA INCENDIO GENERAL, PATIO PORTAL TRONCAL CARACAS | GLB | 98182516 | 2020-II + Mano de Obra 2021
Nuevo - Patio La Reforma | PATIO LA REFORMA - ELECTRICOS | PATIO LA REFORMA - ELECTRICOS | 8829 | PATIO LA REFORMA - RED CONTRAINCENDIO ED. ADMINISTRATIVO Y PAOR. BICICLETEROS PATIO TRONCAL CARACAS | GLB | 29858843 | 2020-II + Mano de Obra 2021
Valor de referencia | ACTIVIDADES DE CONSERVACION | ACTIVIDADES DE CONSERVACIÓN_ | 8830 | MANTENIMIENTO RUTINARIO TRONCALES MALLA VIAL URBANA EN CONCRETO ASFÁLTICO | M2 | 25075 | 2020-II + Mano de Obra 2021
Valor de referencia | ACTIVIDADES DE CONSERVACION | ACTIVIDADES DE CONSERVACIÓN_ | 8831 | MANTENIMIENTO RUTINARIO MALLA VIAL ARTERIAL URBANA EN CONCRETO ASFÁLTICO | M2 | 22180 | 2020-II + Mano de Obra 2021
Valor de referencia | ACTIVIDADES DE CONSERVACION | ACTIVIDADES DE CONSERVACIÓN_ | 8832 | MANTENIMIENTO RUTINARIO MALLA VIAL INTERMEDIA URBANA EN CONCRETO ASFÁLTICO | M2 | 7417 | 2020-II + Mano de Obra 2021
Valor de referencia | ACTIVIDADES DE CONSERVACION | ACTIVIDADES DE CONSERVACIÓN_ | 8833 | MANTENIMIENTO RUTINARIO MALLA VIAL LOCAL URBANA EN CONCRETO ASFÁLTICO | M2 | 9308 | 2020-II + Mano de Obra 2021
Valor de referencia | ACTIVIDADES DE CONSERVACION | ACTIVIDADES DE CONSERVACIÓN_ | 8834 | MANTENIMIENTO RUTINARIO MALLA VIAL RURAL NO PRINCIPAL EN CONCRETO ASFÁLTICO | M2 | 6265 | 2020-II + Mano de Obra 2021
Valor de referencia | ACTIVIDADES DE CONSERVACION | ACTIVIDADES DE CONSERVACIÓN_ | 8835 | MANTENIMIENTO RUTINARIO MALLA VIAL RURAL PRINCIPAL EN CONCRETO ASFÁLTICO | M2 | 7444 | 2020-II + Mano de Obra 2021
Nuevo - Patio La Reforma | PATIO LA REFORMA - ELECTRICOS | PATIO LA REFORMA - ELECTRICOS | 8836 | PATIO LA REFORMA - ALIMENTADOR PARA BOMBAS EYECTORAS EN CALIBRE 1-12+1-12+1-12T, INCLUYE CONECTORES SUMERGIBLES PARA LA CONEXIÓN DE LA BOMBA suministro instalacion | ML | 11968 | 2020-II + Mano de Obra 2021
Nuevo - Patio La Reforma | PATIO LA REFORMA - ELECTRICOS | PATIO LA REFORMA - ELECTRICOS | 8837 | PATIO LA REFORMA - ALIMENTADOR ENTRADA UPS 1kVA EN CABLE 1-12+1-12+1-12T EN CORAZA LT DE 3/4"; INCLUYE FIJACIÓN, CONEXIÓN Y ACCESORIOS suministro instalacion | ML | 21959 | 2020-II + Mano de Obra 2021
Nuevo - Patio La Reforma | PATIO LA REFORMA - ELECTRICOS | PATIO LA REFORMA - ELECTRICOS | 8838 | PATIO LA REFORMA - ALIMENTADOR SALIDA UPS 1kVA EN CABLE 1-12+1-12+1-12T EN CORAZA LT DE 3/4"; INCLUYE FIJACIÓN, CONEXIÓN Y ACCESORIOS suministro instalacion | ML | 21928 | 2020-II + Mano de Obra 2021
Nuevo - Patio La Reforma | PATIO LA REFORMA - ELECTRICOS | PATIO LA REFORMA - ELECTRICOS | 8839 | PATIO LA REFORMA - TABLERO FABRICACIÓN COMERCIAL, CON PUERTA Y CHAPA 18 CIRCUITOS CON ESPACIO PARA TOTALIZADOR PARA SALIDAS ELÉCTRICAS PORTERIA 1 (TP1); INCLUYE: TOTALIZADOR 3x40A; BREAKERS DE ENCHUFAR 11 DE 1X20A suministro instalacion | UN | 926784 | 2020-II + Mano de Obra 2021
Nuevo - Patio La Reforma | PATIO LA REFORMA - ELECTRICOS | PATIO LA REFORMA - ELECTRICOS | 8840 | PATIO LA REFORMA - TABLERO FABRICACIÓN COMERCIAL, CON PUERTA Y CHAPA 6 CIRCUITOS PARA EL TABLERO REGULADO DE LA PORTERIA 1 (TRP1); INCLUYE: BREAKERS DE ENCHUFAR 2 DE 1X20A suministro e instalacion | UN | 487892 | 2020-II + Mano de Obra 2021
Nuevo - Patio La Reforma | PATIO LA REFORMA - ELECTRICOS | PATIO LA REFORMA - ELECTRICOS | 8841 | PATIO LA REFORMA - TABLERO FABRICACIÓN COMERCIAL, CON PUERTA Y CHAPA 18 CIRCUITOS CON ESPACIO PARA TOTALIZADOR PARA SALIDAS ELÉCTRICAS PORTERIA 2 (TP2); INCLUYE: TOTALIZADOR 3x40A; BREAKERS DE ENCHUFAR 11 DE 1X20A suministro instalacion | UN | 926784 | 2020-II + Mano de Obra 2021
Nuevo - Patio La Reforma | PATIO LA REFORMA - ELECTRICOS | PATIO LA REFORMA - ELECTRICOS | 8842 | PATIO LA REFORMA - TABLERO FABRICACIÓN COMERCIAL, CON PUERTA Y CHAPA 6 CIRCUITOS PARA EL TABLERO REGULADO DE LA PORTERIA 1 (TRP1); INCLUYE: BREAKERS DE ENCHUFAR 1 DE 1X20A suministro instalacion | UN | 487892 | 2020-II + Mano de Obra 2021
Nuevo - Patio La Reforma | PATIO LA REFORMA - ELECTRICOS | PATIO LA REFORMA - ELECTRICOS | 8843 | PATIO LA REFORMA - CABLE XLPE 3X70mm2 Al DESDE CELDA DE SALIDA HASTA TRANSFORMADOR 112,5kVA suministro instalacion | ML | 153087 | 2020-II + Mano de Obra 2021
Nuevo - Patio La Reforma | PATIO LA REFORMA - ELECTRICOS | PATIO LA REFORMA - ELECTRICOS | 8844 | PATIO LA REFORMA - ALIMENTADOR DESDE TRANSFORMADOR HASTA TRANSFERENCIA AUTOMATICA GENERAL EN CALIBRE 2x(3-4/0+1-4/0)+1-2T AWG Cu HF FR LS POR CARCAMO suministro e instalacion | ML | 507067 | 2020-II + Mano de Obra 2021
Nuevo - Patio La Reforma | PATIO LA REFORMA - ELECTRICOS | PATIO LA REFORMA - ELECTRICOS | 8845 | PATIO LA REFORMA - ALIMENTADOR DESDE PLANTA DE EMERGENCIA HASTA TRANSFERENCIA AUTOMATICA GENERAL EN CALIBRE 2x(3-4/0+1-4/0)+1-2T AWG Cu HF FR LS POR CARCAMO suministro e instalacion | ML | 507067 | 2020-II + Mano de Obra 2021
Nuevo - Patio La Reforma | PATIO LA REFORMA - ELECTRICOS | PATIO LA REFORMA - ELECTRICOS | 8846 | PATIO LA REFORMA - ALIMENTADOR DESDE TRANSFERENCIA AUTOMATICA GENERAL EN CALIBRE HASTA TABLERO GENERAL EDIFICIO ADMINISTRATIVO (TGA) 2x(3-4/0+1-4/0)+1-2T AWG Cu HF FR LS POR CARCAMO suministro e instalacion | ML | 507067 | 2020-II + Mano de Obra 2021
Nuevo - Patio La Reforma | PATIO LA REFORMA - ELECTRICOS | PATIO LA REFORMA - ELECTRICOS | 8847 | PATIO LA REFORMA - ALIMENTADOR DESDE TABLERO GENERAL EDIFICIO ADMINISTRATIVO (TGA) HASTA EL TABLERO DE SALIDAS ELÉCTRICAS AUDITORIO (TTAU) EN CALIBRE 3-2/0+1-2/0+1-8T AWG Cu HF FR LS EN DUCTO 2" EMT suministro e instalacion | ML | 258916 | 2020-II + Mano de Obra 2021
Nuevo - Patio La Reforma | PATIO LA REFORMA - ELECTRICOS | PATIO LA REFORMA - ELECTRICOS | 8848 | PATIO LA REFORMA - ALIMENTADOR DESDE TABLERO GENERAL EDIFICIO ADMINISTRATIVO (TGA) HASTA EL TABLERO DE COCINA (TC3) EN CALIBRE 3-1/0+1-1/0+1-8T AWG Cu HF FR LS EN DUCTO 2" EMT suministro instalacion | ML | 193847 | 2020-II + Mano de Obra 2021
Nuevo - Patio La Reforma | PATIO LA REFORMA - ELECTRICOS | PATIO LA REFORMA - ELECTRICOS | 8849 | PATIO LA REFORMA - ALIMENTADOR DESDE TABLERO GENERAL EDIFICIO ADMINISTRATIVO (TGA) HASTA EL TABLERO DE SALIDAS ELÉCTRICAS NIVEL 2 (TT2) EN CALIBRE 3-2+1-2+1-8T AWG Cu HF FR LS EN DUCTO 1 1/2" EMT suministro instalacion | ML | 118829 | 2020-II + Mano de Obra 2021
Nuevo - Patio La Reforma | PATIO LA REFORMA - ELECTRICOS | PATIO LA REFORMA - ELECTRICOS | 8850 | PATIO LA REFORMA - ALIMENTADOR DESDE TABLERO GENERAL EDIFICIO ADMINISTRATIVO (TGA) HASTA EL TABLERO DE SALIDAS ELÉCTRICAS NIVEL 3 (TT3) EN CALIBRE 3-4+1-4+1-8T AWG Cu HF FR LS EN DUCTO 1 1/4" EMT suministro instalacion | ML | 95053 | 2020-II + Mano de Obra 2021
Nuevo - Patio La Reforma | PATIO LA REFORMA - ELECTRICOS | PATIO LA REFORMA - ELECTRICOS | 8851 | PATIO LA REFORMA - ALIMENTADOR DESDE TABLERO GENERAL EDIFICIO ADMINISTRATIVO (TGA) HASTA EL TABLERO DE SALIDAS ILUMINACIÓN NIVEL 1 (TI1) EN CALIBRE 3-4+1-4+1-8T AWG Cu HF FR LS EN DUCTO 1 1/4" EMT suministro instalacion | ML | 95053 | 2020-II + Mano de Obra 2021
Nuevo - Patio La Reforma | PATIO LA REFORMA - ELECTRICOS | PATIO LA REFORMA - ELECTRICOS | 8852 | PATIO LA REFORMA - ALIMENTADOR DESDE TABLERO GENERAL EDIFICIO ADMINISTRATIVO (TGA) HASTA EL TABLERO DE SALIDAS ILUMINACIÓN NIVEL 2 (TI2) EN CALIBRE 3-4+1-4+1-8T AWG Cu HF FR LS EN DUCTO 1 1/4" EMT suministro instalacion | ML | 95053 | 2020-II + Mano de Obra 2021
Nuevo - Patio La Reforma | PATIO LA REFORMA - ELECTRICOS | PATIO LA REFORMA - ELECTRICOS | 8853 | PATIO LA REFORMA - ALIMENTADOR DESDE TABLERO GENERAL EDIFICIO ADMINISTRATIVO (TGA) HASTA EL TABLERO DE SALIDAS ILUMINACIÓN NIVEL 3 (TI3) EN CALIBRE 3-4+1-4+1-8T AWG Cu HF FR LS EN DUCTO 1 1/4" EMT suministro instalacion | ML | 95053 | 2020-II + Mano de Obra 2021
Nuevo - Patio La Reforma | PATIO LA REFORMA - ELECTRICOS | PATIO LA REFORMA - ELECTRICOS | 8854 | PATIO LA REFORMA - ALIMENTADOR DESDE TABLERO GENERAL REGULADO EDIFICIO ADMINISTRATIVO (TGA) HASTA LA ENTRADA DE LA UPS 10kVA EN CALIBRE 3-4+1-4+1-8T AWG Cu HF FR LS EN CORAZA 1 1/4" LT suministro instalacion | ML | 95053 | 2020-II + Mano de Obra 2021
Nuevo - Patio La Reforma | PATIO LA REFORMA - ELECTRICOS | PATIO LA REFORMA - ELECTRICOS | 8855 | PATIO LA REFORMA - ALIMENTADOR DESDE SALIDA UPS 10kVA HASTA EL TABLERO GENERAL ADMINISTRACIÓN (TGA) EN CALIBRE 3-4+1-4+1-8T AWG Cu HF FR LS EN CORAZA 1 1/4" LT suministro instalacion | ML | 95053 | 2020-II + Mano de Obra 2021
Nuevo - Patio La Reforma | PATIO LA REFORMA - ELECTRICOS | PATIO LA REFORMA - ELECTRICOS | 8856 | PATIO LA REFORMA - ALIMENTADOR DESDE TABLERO GENERAL EDIFICIO ADMINISTRATIVO (TGA) HASTA EL TABLERO GENERAL REGULADO (BY PASS UPS) EN CALIBRE 3-4+1-4+1-8T AWG Cu HF FR LS EN DUCTO 1 1/4" EMT suministro instalacion | ML | 95053 | 2020-II + Mano de Obra 2021
Nuevo - Patio La Reforma | PATIO LA REFORMA - ELECTRICOS | PATIO LA REFORMA - ELECTRICOS | 8857 | PATIO LA REFORMA - ALIMENTADOR DESDE TABLERO GENERAL EDIFICIO ADMINISTRATIVO (TGA) HASTA EL TABLERO DE PORTERIA 1 (TP1) EN CALIBRE 3-4+1-4+1-8T AWG Cu HF FR LS EN DUCTO 3" PVC suministro instalacion | ML | 94006 | 2020-II + Mano de Obra 2021
Nuevo - Patio La Reforma | PATIO LA REFORMA - ELECTRICOS | PATIO LA REFORMA - ELECTRICOS | 8858 | PATIO LA REFORMA - ALIMENTADOR DESDE TABLERO GENERAL EDIFICIO ADMINISTRATIVO (TGA) HASTA EL TABLERO DE PORTERIA 2 (TP2) EN CALIBRE 3-4+1-4+1-8T AWG Cu HF FR LS EN DUCTO 3" PVC suministro instalacion | ML | 94006 | 2020-II + Mano de Obra 2021
Nuevo - Patio La Reforma | PATIO LA REFORMA - ELECTRICOS | PATIO LA REFORMA - ELECTRICOS | 8859 | PATIO LA REFORMA - ALIMENTADOR DESDE TABLERO GENERAL EDIFICIO ADMINISTRATIVO (TGA) HASTA EL TABLERO DE PLANTA DE EMERGENCIA (TPE) EN CALIBRE 3-6+1-6+1-8T AWG Cu HF FR LS EN DUCTO 1 1/4" EMT suministro instalacion | ML | 82736 | 2020-II + Mano de Obra 2021
Nuevo - Patio La Reforma | PATIO LA REFORMA - ELECTRICOS | PATIO LA REFORMA - ELECTRICOS | 8860 | PATIO LA REFORMA - ALIMENTADOR DESDE TABLERO GENERAL EDIFICIO ADMINISTRATIVO (TGA) HASTA EL TABLERO DE ALUMBRADO DEPRIMIDO (TAD) EN CALIBRE 3-8+1-8+1-8T AWG Cu HF FR LS EN DUCTO 1 1/4" EMT suministro instalacion | ML | 70384 | 2020-II + Mano de Obra 2021
Nuevo - Patio La Reforma | PATIO LA REFORMA - ELECTRICOS | PATIO LA REFORMA - ELECTRICOS | 8861 | PATIO LA REFORMA - ALIMENTADOR DESDE TABLERO GENERAL REGULADO (TRA) HASTA EL TABLERO REGULADO NIVEL 1 (TR1) EN CALIBRE 3-8+1-8+1-8T AWG Cu HF FR LS EN DUCTO 1" EMT suministro instalacion | ML | 68290 | 2020-II + Mano de Obra 2021
Nuevo - Patio La Reforma | PATIO LA REFORMA - ELECTRICOS | PATIO LA REFORMA - ELECTRICOS | 8862 | PATIO LA REFORMA - ALIMENTADOR DESDE TABLERO GENERAL REGULADO (TRA) HASTA EL TABLERO REGULADO NIVEL 2 (TR2) EN CALIBRE 3-6+1-6+1-8T AWG Cu HF FR LS EN DUCTO 1" EMT suministro instalacion | ML | 82736 | 2020-II + Mano de Obra 2021
Nuevo - Patio La Reforma | PATIO LA REFORMA - ELECTRICOS | PATIO LA REFORMA - ELECTRICOS | 8863 | PATIO LA REFORMA - ALIMENTADOR DESDE TABLERO GENERAL REGULADO (TRA) HASTA EL TABLERO REGULADO NIVEL 3 (TR3) EN CALIBRE 3-8+1-8+1-8T AWG Cu HF FR LS EN DUCTO 1" EMT suministro instalacion | ML | 68290 | 2020-II + Mano de Obra 2021
Nuevo - Patio La Reforma | PATIO LA REFORMA - ELECTRICOS | PATIO LA REFORMA - ELECTRICOS | 8864 | PATIO LA REFORMA - ALIMENTADOR DESDE TABLERO GENERAL REGULADO (TRA) HASTA EL TABLERO REGULADO AUDITORIO NIVEL 3 (TTRAU) EN CALIBRE 3-8+1-8+1-8T AWG Cu HF FR LS EN DUCTO 1" EMT suministro instalacion | ML | 68290 | 2020-II + Mano de Obra 2021
Nuevo - Patio La Reforma | PATIO LA REFORMA - ELECTRICOS | PATIO LA REFORMA - ELECTRICOS | 8865 | PATIO LA REFORMA - ALIMENTADOR PARA SALIDAS SECAMANOS EN CALIBRE 1-10+1-10+1-12T EN DUCTO EMT 3/4" suministro instalacion | ML | 27288 | 2020-II + Mano de Obra 2021
Nuevo - Patio La Reforma | PATIO LA REFORMA - ELECTRICOS | PATIO LA REFORMA - ELECTRICOS | 8866 | PATIO LA REFORMA - ALIMENTADOR PARA SALIDAS PEQUEÑOS ARTEFACTOS EN CALIBRE 1-12+1-12+1-12T EN DUCTO EMT 3/4" suministro instalacion | ML | 22456 | 2020-II + Mano de Obra 2021
Nuevo - Patio La Reforma | PATIO LA REFORMA - ELECTRICOS | PATIO LA REFORMA - ELECTRICOS | 8867 | PATIO LA REFORMA - ALIMENTOR PARA SALIDAS BIFASICAS EN CALIBRE 210+110+112T AWG Cu HF FR LS EN DUCTO EMT 3/4" suministro instalacion | ML | 23349 | 2020-II + Mano de Obra 2021
Nuevo - Patio La Reforma | PATIO LA REFORMA - ELECTRICOS | PATIO LA REFORMA - ELECTRICOS | 8868 | PATIO LA REFORMA - ALIMENTOR PARA SALIDA EQUIPO DE AIRE ACONDICIONADO EN AUDITORIO EN CALIBRE 34+14+118T AWG Cu HF FR LS EN DUCTO EMT 1 1/4" suministro instalacion | ML | 94006 | 2020-II + Mano de Obra 2021
Nuevo - Patio La Reforma | PATIO LA REFORMA - ELECTRICOS | PATIO LA REFORMA - ELECTRICOS | 8869 | PATIO LA REFORMA - ALIMENTADOR EYECTORAS AGUAS RESIDUALES EN CALIBRE 1-12+1-12+1-12T; INCLUYE CONECTORES A SUMERGIBLES suministro instalacion | ML | 18446 | 2020-II + Mano de Obra 2021
Nuevo - Patio La Reforma | PATIO LA REFORMA - ELECTRICOS | PATIO LA REFORMA - ELECTRICOS | 8870 | PATIO LA REFORMA - ALIMENTADOR EYECTORAS POZO GENERAL EN CALIBRE 1-12+1-12+1-12T; INCLUYE CONECTORES A SUMERGIBLES suministro instalacion | ML | 18446 | 2020-II + Mano de Obra 2021
Nuevo - Patio La Reforma | PATIO LA REFORMA - ELECTRICOS | PATIO LA REFORMA - ELECTRICOS | 8871 | PATIO LA REFORMA - ALIMENTADOR CONTROL PLANTA DE EMERGENCIA DESDE TABLERO PLANTA DE EMERGENCIA (TPE) EN CALIBRE 3-12+1-12+1-12T EN DUCTO PVC 3"m suministro instalacion | ML | 35065 | 2020-II + Mano de Obra 2021
Nuevo - Patio La Reforma | PATIO LA REFORMA - ELECTRICOS | PATIO LA REFORMA - ELECTRICOS | 8872 | PATIO LA REFORMA - ALIMENTADOR CARGADOR DE BATERIAS Y PRECALENTADOR EN CALIBRE 1-10+1-10+1-12T AWG CU HF FR LS EN DUCTO PVC 3" suministro instalacion | ML | 34577 | 2020-II + Mano de Obra 2021
Nuevo - Patio La Reforma | PATIO LA REFORMA - ELECTRICOS | PATIO LA REFORMA - ELECTRICOS | 8873 | PATIO LA REFORMA - CELDA DE ENTRADA Y/O SALIDA EN SF6 15kV suministro instalacion | UN | 15221535 | 2020-II + Mano de Obra 2021
Nuevo - Patio La Reforma | PATIO LA REFORMA - ELECTRICOS | PATIO LA REFORMA - ELECTRICOS | 8874 | PATIO LA REFORMA - CELDA DE MEDIDA EN MEDIA TENSION SF6 15kV, INCLUYE: EQUIPOS DE MEDIDA, TRANSFORMADORES DE CORRIENTE Y DE POTENCIA, BLOQUE DE CONEXIONES, BANDEJA PARA EL MEDIDOR, MEDIDOR MULTIFUNCIONAL suministro instalacion | UN | 18020841 | 2020-II + Mano de Obra 2021
Nuevo - Patio La Reforma | PATIO LA REFORMA - ELECTRICOS | PATIO LA REFORMA - ELECTRICOS | 8875 | PATIO LA REFORMA - TABLERO FABRICACIÓN COMERCIAL, CON PUERTA Y CHAPA 18 CIRCUITOS CON ESPACIO PARA TOTALIZADOR PARA SALIDAS ELÉCTRICAS TOMACORRIENTES NIVEL 1 (TT1); INCLUYE: TOTALIZADOR 3x40A; BREAKERS DE ENCHUFAR 12 DE 1X20A suministro instalacion | UN | 939874 | 2020-II + Mano de Obra 2021
Nuevo - Patio La Reforma | PATIO LA REFORMA - ELECTRICOS | PATIO LA REFORMA - ELECTRICOS | 8876 | PATIO LA REFORMA - TABLERO FABRICACIÓN COMERCIAL, CON PUERTA Y CHAPA 18 CIRCUITOS CON ESPACIO PARA TOTALIZADOR PARA SALIDAS ELÉCTRICAS TOMACORRIENTES NIVEL 2 (TT2); INCLUYE: TOTALIZADOR 3x40A; BREAKERS DE ENCHUFAR 13 DE 1X20A suministro instalacion | UN | 951774 | 2020-II + Mano de Obra 2021
Nuevo - Patio La Reforma | PATIO LA REFORMA - ELECTRICOS | PATIO LA REFORMA - ELECTRICOS | 8877 | PATIO LA REFORMA - RED CONTRA INCENDIO GENERAL (Suministro e instalación) , PATIO PORTAL TRONCAL CARACAS | GLB | 98182516 | 2020-II + Mano de Obra 2021
Nuevo - Patio La Reforma | PATIO LA REFORMA - ELECTRICOS | PATIO LA REFORMA - ELECTRICOS | 8878 | PATIO LA REFORMA - RED CONTRA INCENDIO ED. ADMINISTRATIVO Y PAOR. BICICLETEROS (Suministro e instalación) , PATIO PORTAL TRONCAL CARACAS | GLB | 29858843 | 2020-II + Mano de Obra 2021
Nuevo - Patio La Reforma | PATIO LA REFORMA - ELECTRICOS | PATIO LA REFORMA - ELECTRICOS | 8879 | PATIO LA REFORMA - TABLERO FABRICACIÓN COMERCIAL, CON PUERTA Y CHAPA 12 CIRCUITOS CON ESPACIO PARA TOTALIZADOR PARA SALIDAS ELÉCTRICAS TOMACORRIENTES NIVEL 3 (TT3); INCLUYE: TOTALIZADOR 3x40A; BREAKERS DE ENCHUFAR 6 DE 1X20A suministro instalacion | UN | 839340 | 2020-II + Mano de Obra 2021
Nuevo - Patio La Reforma | PATIO LA REFORMA - ELECTRICOS | PATIO LA REFORMA - ELECTRICOS | 8880 | PATIO LA REFORMA - RED CONTRA INCENDIO ED. AMBIENTAL (Suministro e instalación) , PATIO PORTAL TRONCAL CARACAS | GLB | 13302629 | 2020-II + Mano de Obra 2021
Nuevo - Patio La Reforma | PATIO LA REFORMA - ELECTRICOS | PATIO LA REFORMA - ELECTRICOS | 8881 | PATIO LA REFORMA - RED CONTRA INCENDIO PORTERÍA DE SERVICIOS (Suministro e instalación) , PATIO PORTAL TRONCAL CARACAS | GLB | 5665406 | 2020-II + Mano de Obra 2021
Nuevo - Patio La Reforma | PATIO LA REFORMA - ELECTRICOS | PATIO LA REFORMA - ELECTRICOS | 8882 | PATIO LA REFORMA - RED CONTRA INCENDIO ED. LAVADO, PATIO PORTAL TRONCAL CARACAS | GLB | 1898382 | 2020-II + Mano de Obra 2021
Nuevo - Patio La Reforma | PATIO LA REFORMA - ELECTRICOS | PATIO LA REFORMA - ELECTRICOS | 8883 | PATIO LA REFORMA - RED CONTRA INCENDIO ED. CARCAMOS , PATIO PORTAL, TRONCAL CARACAS | GLB | 67421329 | 2020-II + Mano de Obra 2021
Nuevo - Patio La Reforma | PATIO LA REFORMA - ELECTRICOS | PATIO LA REFORMA - ELECTRICOS | 8884 | PATIO LA REFORMA - CUARTO DE BOMBEO RCI, PATIO PORTAL, TRONCAL CARACAS | GLB | 52049662 | 2020-II + Mano de Obra 2021
Nuevo - Patio La Reforma | PATIO LA REFORMA - ELECTRICOS | PATIO LA REFORMA - ELECTRICOS | 8885 | PATIO LA REFORMA - TABLERO FABRICACIÓN COMERCIAL, CON PUERTA Y CHAPA 30 CIRCUITOS CON ESPACIO PARA TOTALIZADOR PARA SALIDAS ELÉCTRICAS ILUMINACIÓN NIVEL 1 (TI1); INCLUYE: TOTALIZADOR 3x40A; BREAKERS DE ENCHUFAR 22 DE 1X20A suministro instalacion | UN | 1401087 | 2020-II + Mano de Obra 2021
Nuevo - Patio La Reforma | PATIO LA REFORMA - ELECTRICOS | PATIO LA REFORMA - ELECTRICOS | 8886 | PATIO LA REFORMA - TABLERO FABRICACIÓN COMERCIAL, CON PUERTA Y CHAPA 24 CIRCUITOS CON ESPACIO PARA TOTALIZADOR PARA SALIDAS ELÉCTRICAS ILUMINACIÓN NIVEL 2 (TI2); INCLUYE: TOTALIZADOR 3x40A; BREAKERS DE ENCHUFAR 15 DE 1X20A suministro instalacion | UN | 1167483 | 2020-II + Mano de Obra 2021
Nuevo - Patio La Reforma | PATIO LA REFORMA - ELECTRICOS | PATIO LA REFORMA - ELECTRICOS | 8887 | PATIO LA REFORMA - TABLERO FABRICACIÓN COMERCIAL, CON PUERTA Y CHAPA 24 CIRCUITOS CON ESPACIO PARA TOTALIZADOR PARA SALIDAS ELÉCTRICAS ILUMINACIÓN NIVEL 2 (TI2); INCLUYE: TOTALIZADOR 3x40A; BREAKERS DE ENCHUFAR 15 DE 1X20A suministro e instalacion | UN | 1167483 | 2020-II + Mano de Obra 2021
Nuevo - Patio La Reforma | PATIO LA REFORMA - ELECTRICOS | PATIO LA REFORMA - ELECTRICOS | 8888 | PATIO LA REFORMA - CUARTO DE BOMBEO RCI(Suministro e instalación), PATIO PORTAL TRONCAL CARACAS | GLB | 52049662 | 2020-II + Mano de Obra 2021
Nuevo - Patio La Reforma | PATIO LA REFORMA - ELECTRICOS | PATIO LA REFORMA - ELECTRICOS | 8889 | PATIO LA REFORMA - TABLERO FABRICACIÓN COMERCIAL, CON PUERTA Y CHAPA 24 CIRCUITOS CON ESPACIO PARA TOTALIZADOR PARA SALIDAS ELÉCTRICAS COCINA NIVEL 3 (TC3); INCLUYE: TOTALIZADOR 3x40A; BREAKERS DE ENCHUFAR 12 DE 1X20A, 2 DE 2x20A suministro e instalacion | UN | 1202981 | 2020-II + Mano de Obra 2021
Nuevo - Patio La Reforma | PATIO LA REFORMA - ELECTRICOS | PATIO LA REFORMA - ELECTRICOS | 8890 | PATIO LA REFORMA - TABLERO FABRICACIÓN COMERCIAL, CON PUERTA Y CHAPA 6 CIRCUITOS CON ESPACIO PARA TOTALIZADOR PARA SALIDAS ELÉCTRICAS REGULADAS TOMACORRIENTES NIVEL 1 (TR1); INCLUYE: TOTALIZADOR 3x20A; BREAKERS DE ENCHUFAR 2 DE 1X20A suministro e instalacion | UN | 388384 | 2020-II + Mano de Obra 2021
Nuevo - Patio La Reforma | PATIO LA REFORMA - ELECTRICOS | PATIO LA REFORMA - ELECTRICOS | 8891 | PATIO LA REFORMA - TABLERO FABRICACIÓN COMERCIAL, CON PUERTA Y CHAPA 12 CIRCUITOS CON ESPACIO PARA TOTALIZADOR PARA SALIDAS ELÉCTRICAS REGULADAS TOMACORRIENTES NIVEL 2 (TR2); INCLUYE: TOTALIZADOR 3x20A; BREAKERS DE ENCHUFAR 5 DE 1X20A suministro instalacion | UN | 826940 | 2020-II + Mano de Obra 2021
Nuevo - Patio La Reforma | PATIO LA REFORMA - ELECTRICOS | PATIO LA REFORMA - ELECTRICOS | 8892 | PATIO LA REFORMA - TABLERO FABRICACIÓN ESPECIAL PARA SALIDAS ELÉCTRICAS CARCAMOS (TC); INCLUYE: TOTALIZADOR 3x1000A; BREAKER EN CAJA MOLDEADA DE 3X1000A AJUSTABLES, 1 DE 3X70A, 11 DE 3X100A, BREAKERS 16 DE 2X10A, BARRAJES, MEDIDOR DE PARAMETROS Y DEMAS ELEMENTOS REQUERIDOS PARA SU CORRECTO FUNCIONAMIENTO (suministro e instalacion) | UN | 14372659 | 2020-II + Mano de Obra 2021
Nuevo - DTP | ANÁLISIS AUXILIARES | PROYECTO ESPECÍFICO | 8893 | TRASLADO ESTACIÓN REGULADORA DE PRESIÓN CON RAMAL PRINCIPAL Y VRP DE 6" Y BY PASS DE 3" (Instalación). PROYECTO. Diseño de la Carrera 4 este entre las diagonales 50 Sur y la Calle 46A Bis Sur - La Victoria | UN | 1669737 | 2020-II + Mano de Obra 2021
Nuevo - Patio La Reforma | PATIO LA REFORMA - ELECTRICOS | PATIO LA REFORMA - ELECTRICOS | 8894 | PATIO LA REFORMA - TABLERO FABRICACIÓN COMERCIAL, CON PUERTA Y CHAPA 6 CIRCUITOS CON ESPACIO PARA TOTALIZADOR PARA SALIDAS ELÉCTRICAS REGULADAS TOMACORRIENTES NIVEL 3 (TR3); INCLUYE: TOTALIZADOR 3x20A; BREAKERS DE ENCHUFAR 2 DE 1X20A suministro instalacion | UN | 388384 | 2020-II + Mano de Obra 2021
Nuevo - Patio La Reforma | PATIO LA REFORMA - ELECTRICOS | PATIO LA REFORMA - ELECTRICOS | 8895 | PATIO LA REFORMA - SISTEMA DE BOMBEO DE RED CONTRA INCENDIO (RCI) PARA PATIO LA REFORMA CORRESPONDIENTE A ED. ADMINISTRATIVO; PARQ. BICICLETEROS; ED. AMBIENTAL; PORTERIA DE SERVICIOS; ED. LAVADO; ED CARCAMOS Y CUARTO DE BOMBEO | GLB | 137469451 | 2020-II + Mano de Obra 2021
Nuevo - Patio La Reforma | PATIO LA REFORMA - ELECTRICOS | PATIO LA REFORMA - ELECTRICOS | 8896 | PATIO LA REFORMA - PLANTA DE EMERGENCIA 525kVA incluye suministro e instalacion | GLB | 172267385 | 2020-II + Mano de Obra 2021
Nuevo - Patio La Reforma | PATIO LA REFORMA - ELECTRICOS | PATIO LA REFORMA - ELECTRICOS | 8897 | PATIO LA REFORMA - TABLERO FABRICACIÓN COMERCIAL, CON PUERTA Y CHAPA 6 CIRCUITOS CON ESPACIO PARA TOTALIZADOR PARA SALIDAS ELÉCTRICAS REGULADAS TOMACORRIENTES AUDITORIO NIVEL 3 (TTRAU); INCLUYE: TOTALIZADOR 3x20A; BREAKERS DE ENCHUFAR 3 DE 1X20A | UN | 400284 | 2020-II + Mano de Obra 2021
Nuevo - Patio La Reforma | PATIO LA REFORMA - ELECTRICOS | PATIO LA REFORMA - ELECTRICOS | 8898 | PATIO LA REFORMA - CELDA DE PROTECCIÓN EN SF6, CON FLC 25A ( suministro e instalacion) | GLB | 11578555 | 2020-II + Mano de Obra 2021
Nuevo - Patio La Reforma | PATIO LA REFORMA - ELECTRICOS | PATIO LA REFORMA - ELECTRICOS | 8899 | PATIO LA REFORMA - TABLERO FABRICACIÓN COMERCIAL, CON PUERTA Y CHAPA 12 CIRCUITOS CON ESPACIO PARA TOTALIZADOR PARA SALIDAS ELÉCTRICAS PLANTA EMERGENCIA (TPE); INCLUYE: TOTALIZADOR 3x40A; BREAKERS DE ENCHUFAR 2 DE 1X20A Y DE 3x20A suministro e instalacion | UN | 826940 | 2020-II + Mano de Obra 2021
Nuevo - Patio La Reforma | PATIO LA REFORMA - ELECTRICOS | PATIO LA REFORMA - ELECTRICOS | 8900 | PATIO LA REFORMA - CELDA PARA TRANSFORMADOR SECO 112,5kVA ( suministro e instalacion) | GLB | 6598493 | 2020-II + Mano de Obra 2021
Nuevo - Patio La Reforma | PATIO LA REFORMA - ELECTRICOS | PATIO LA REFORMA - ELECTRICOS | 8901 | PATIO LA REFORMA - TRANSFERENCIA AUTOMATICA GENERAL 400A; CON INTERRUPTORES MOTORIZADOS Y CONTROLADOR AUTOMATICO (suministro e instalacion) | GLB | 22373785 | 2020-II + Mano de Obra 2021
Nuevo - Patio La Reforma | PATIO LA REFORMA - ELECTRICOS | PATIO LA REFORMA - ELECTRICOS | 8902 | PATIO LA REFORMA - UPS 10kVA DOBLE CONVERSION ONLINE CON BY PASS INTERNO (Suministro e instalacion) | GLB | 26466825 | 2020-II + Mano de Obra 2021
Nuevo - Patio La Reforma | PATIO LA REFORMA - ELECTRICOS | PATIO LA REFORMA - ELECTRICOS | 8903 | PATIO LA REFORMA - ALIMENTADOR DESDE EL TABLERO DE CARCAMOS (TC) HASTA EL TABLERO TIPO DE CARCAMOS (TC) EN CALIBRE 3-1/0+1-1/0+1-8T (suministro e instalacion) | ML | 151067 | 2020-II + Mano de Obra 2021
Nuevo - DTP | ANDENES Y SARDINELES | SARDINELES Y BORDILLOS | 8904 | SARDINEL DRENANTE H=255mm (Suministro e Instalación. Incluye 3cm Mortero 1:5) | ML | 433177 | 2020-II + Mano de Obra 2021
Nuevo - Patio La Reforma | PATIO LA REFORMA - ELECTRICOS | PATIO LA REFORMA - ELECTRICOS | 8905 | PATIO LA REFORMA -ALIMENTADOR DESDE EL TABLERO DE CARCAMOS (TC) HASTA EL TABLERO TIPO DE CARCAMOS (TC) EN CALIBRE 3-2/0+1-2/0+1-8T (suministro e instalacion) | ML | 202975 | 2020-II + Mano de Obra 2021
Nuevo - Patio La Reforma | PATIO LA REFORMA - ELECTRICOS | PATIO LA REFORMA - ELECTRICOS | 8906 | PATIO LA REFORMA - TABLERO GENERAL REGULADO EDIFICIO ADMINISTRATIVO; FABRICACIÓN ESPECIAL (TRA); INCLUYE: CELDA AUTOSOPORTADA, LLAVE SELECTORA TETRAPOLAR 60A, TOTALIZADOR 3X40A, PROTECCIONES INDUSTRIALES 1 DE 3x50A, 1 DE 3x30A, 3 DE 3x20A DPS 80kA 3F+N+PE; BARRAJES, VISUALIZADOR DE PARAMETROS ELÉCTRICOS, IDENTIFICACIÒN Y DEMAS ACCESORIOS PARA SU CORRECTA OPERACIÓN (suministro e instalacion) | GLB | 8459060 | 2020-II + Mano de Obra 2021
Nuevo - Patio La Reforma | PROYECTO ESPECÍFICO | PATIO LA REFORMA | 8907 | PATIO LA REFORMA - PLANTA DE EMERGENCIA 125 Kva CON CABINA PARA USO EN INTEMPERIE E INSONORIZADA (suministro e instalacion) | GLB | 160668208 | 2020-II + Mano de Obra 2021
Nuevo - Patio La Reforma | PROYECTO ESPECÍFICO | PATIO LA REFORMA | 8908 | PATIO LA REFORMA - TABLERO FABRICACIÓN COMERCIAL, CON PUERTA Y CHAPA 12 CIRCUITOS CON ESPACIO PARA TOTALIZADOR PARA SALIDAS ELÉCTRICAS ILUMINACIÓN AUDITORIO (TIAU); INCLUYE: TOTALIZADOR 3x40A; BREAKERS DE ENCHUFAR 6 DE 1X20A suministro instalacion | UN | 857249 | 2020-II + Mano de Obra 2021
Nuevo - Patio La Reforma | PATIO LA REFORMA - ELECTRICOS | PATIO LA REFORMA - ELECTRICOS | 8909 | PATIO LA REFORMA - CELDA DE PROTECCIÓN EN SF6, CON FLC 40A (suministro e instalacion) | GLB | 11578555 | 2020-II + Mano de Obra 2021
Nuevo - Patio La Reforma | PATIO LA REFORMA - ELECTRICOS | PATIO LA REFORMA - ELECTRICOS | 8910 | PATIO LA REFORMA - CELDA PARA TRANSFORMADOR SECO 400kVA (suministro e instalacion) | GLB | 9674550 | 2020-II + Mano de Obra 2021
Nuevo - Patio La Reforma | PATIO LA REFORMA - ELECTRICOS | PATIO LA REFORMA - ELECTRICOS | 8911 | PATIO LA REFORMA - TRANSFERENCIA AUTOMATICA GENERAL 1600A; CON INTERRUPTORES MOTORIZADOS Y CONTROLADOR AUTOMATICO (suministro e instalacion) | GLB | 27586518 | 2020-II + Mano de Obra 2021
Nuevo - Patio La Reforma | PATIO LA REFORMA - ELECTRICOS | PATIO LA REFORMA - ELECTRICOS | 8912 | PATIO LA REFORMA - TABLERO ALUMBRADO PATIO (TAP); FABRICACIÓN ESPECIAL; INCLUYE: CELDA AUTOSOPORTADA, TOTALIZADOR 3X60A, PROTECCIONES INDUSTRIALES 2 DE 3x30A, 2 DE 3x20A, DEBE INCLUIR CONTROL HORARIO POR MEDIO DE RELEVOS O CONTACTORES CON SU RESPECTIVO CONTROL EN LA PUERTA DEL TABLERO; BARRAJES, RESERVAS PROGRAMACIÓN Y PUESTA EN MARCHA, IDENTIFICACIÓN Y DEMAS ACCESORIOS PARA SU CORRECTA OPERACIÓN (suministro e instalacion) | GLB | 9331804 | 2020-II + Mano de Obra 2021
Nuevo - Patio La Reforma | PATIO LA REFORMA - ELECTRICOS | PATIO LA REFORMA - ELECTRICOS | 8913 | PATIO LA REFORMA - TABLERO FABRICACIÓN COMERCIAL, CON PUERTA Y CHAPA 12 CIRCUITOS CON ESPACIO PARA TOTALIZADOR PARA SALIDAS ELÉCTRICAS TOMACORRIENTES AUDITORIO (TTAU); INCLUYE: TOTALIZADOR 3x80A; BREAKERS DE ENCHUFAR 4 DE 1X20A Y 1 DE 3X70A suministro e instalacion | UN | 901601 | 2020-II + Mano de Obra 2021
Nuevo - Patio La Reforma | PATIO LA REFORMA - ELECTRICOS | PATIO LA REFORMA - ELECTRICOS | 8914 | PATIO LA REFORMA - CONCRETO 5000 PSI GRAVA COMÚN PARA TANQUE DE BOMBEO PCI - CUARTO BOMBAS, CÁMARAS Y/O POZOS E INSPECCIÓN (Premezclado. Incluye suministro, formaleteo, colocación y curado. No incluye refuerzo, incluye impermeabilizante). | M3 | 551480 | 2020-II + Mano de Obra 2021
Nuevo - Patio La Reforma | PATIO LA REFORMA - ELECTRICOS | PATIO LA REFORMA - ELECTRICOS | 8915 | PATIO LA REFORMA - TABLERO ALUMBRADO DEPRIMIDO; FABRICACIÓN ESPECIAL; INCLUYE: CELDA AUTOSOPORTADA, TOTALIZADOR 3X20A, PROTECCIONES 5 DE 2x10A, DEBE INCLUIR CONTROL HORARIO POR MEDIO DE RELEVOS O CONTACTORES CON SU RESPECTIVO CONTROL EN LA PUERTA DEL TABLERO; BARRAJES, RESERVAS PROGRAMACIÓN Y PUESTA EN MARCHA, IDENTIFICACIÓN Y DEMAS ACCESORIOS PARA SU CORRECTA OPERACIÓN suministro e instalacion | UN | 9536927 | 2020-II + Mano de Obra 2021
Nuevo - Patio La Reforma | PATIO LA REFORMA - ELECTRICOS | PATIO LA REFORMA - ELECTRICOS | 8916 | PATIO LA REFORMA -ALIMENTADOR DESDE EL TABLERO DE CARCAMOS (TC) HASTA EL TABLERO TIPO DE CARCAMOS (TC) EN CALIBRE 3-4/0+1-4/0+1-8T (suministro e instalacion) | ML | 304482 | 2020-II + Mano de Obra 2021
Nuevo - Patio La Reforma | PATIO LA REFORMA - ELECTRICOS | PATIO LA REFORMA - ELECTRICOS | 8917 | PATIO LA REFORMA - ALIMENTADOR DESDE EL TABLERO GENERAL 2 (TGD2) HASTA EL TABLERO DEL EDIFICIO DEL EDIFICIO AMBIENTAL (TA) EN CALIBRE 3-350+1-350+1-6T EN DUCTO PVC 3" suministro instalacion | ML | 497309 | 2020-II + Mano de Obra 2021
Nuevo - Patio La Reforma | PATIO LA REFORMA - ELECTRICOS | PATIO LA REFORMA - ELECTRICOS | 8918 | PATIO LA REFORMA - CONCRETO 6000 PSI GRAVA COMÚN PARA TANQUE DE BOMBEO PCI - CUARTO BOMBAS, CÁMARAS Y/O POZOS E INSPECCIÓN (Premezclado. Incluye suministro, formaleteo, colocación y curado. No incluye refuerzo, incluye impermeabilizante). | M3 | 575280 | 2020-II + Mano de Obra 2021
Nuevo - Patio La Reforma | PATIO LA REFORMA - ELECTRICOS | PATIO LA REFORMA - ELECTRICOS | 8919 | PATIO LA REFORMA -ALIMENTADOR DESDE EL TABLERO DE MANTENIMIENTO (TM) HASTA EL TABLERO DE CARCAMOS (TC) EN CALIBRE 3(3-500+1-500+1-2/0T EN DUCTO 3 EMT 3" (suministro e instalacion) | ML | 1648349 | 2020-II + Mano de Obra 2021
Nuevo - DTP | ANDENES Y SARDINELES | SARDINELES Y BORDILLOS | 8920 | SARDINEL DE DRENAJE H=33cm Long=0,5m - INSPECCIÓN (Incluye 3cm Mortero 1:5. Suministro e Instalación.) | UN | 1606000 | 2020-II + Mano de Obra 2021
Nuevo - Patio La Reforma | PATIO LA REFORMA - ELECTRICOS | PATIO LA REFORMA - ELECTRICOS | 8921 | PATIO LA REFORMA -TABLERO FABRICACIÓN ESPECIAL, PARA CARCAMOS DE PINTURA 40kVA (TAPE) DIVISION 1, CLASE 1 PARA 8 SALIDAS TRIFASICAS, 8 SALIDAS BIFASICAS, 16 SALIDAS MONOFASICAS, TODAS CON CIRCUITO EXCLUSIVO; INCLUYE PROTECCIONES, Y TODOS LOS ELEMENTOS NECESARIOS PARA SU CORRECTO FUNCIONAMIENTO suministro e instalacion) | UN | 11154072 | 2020-II + Mano de Obra 2021
Nuevo - Patio La Reforma | PATIO LA REFORMA - ELECTRICOS | PATIO LA REFORMA - ELECTRICOS | 8922 | PATIO LA REFORMA - ALIMENTADOR DESDE EL TRANSFORMADOR REDUCTOR (TR-06) HASTA EL TABLERO DEL EDIFICIO DEL EDIFICIO AMBIENTAL (TA) EN CALIBRE 3-2+1-2+1-6T EN DUCTO EMT 2" suministro instalacion | ML | 122511 | 2020-II + Mano de Obra 2021
Nuevo - Patio La Reforma | PATIO LA REFORMA - ELECTRICOS | PATIO LA REFORMA - ELECTRICOS | 8923 | PATIO LA REFORMA -TABLERO FABRICACIÓN ESPECIAL PARA SALIDAS ELÉCTRICAS EDIFICIO DE MANTENIMIENTO (TM); INCLUYE: TOTALIZADOR 3x1250A AJUSTABLE; TOTALIZADORES EN CAJA MOLDEADA 1 DE 3x1000A, 1 DE 3x150A; 1 DE 3X20A, PROTECCIONES 6 DE 1x20A (suminsitro e instalacion) | UN | 11975602 | 2020-II + Mano de Obra 2021
Nuevo - Patio La Reforma | PATIO LA REFORMA - ELECTRICOS | PATIO LA REFORMA - ELECTRICOS | 8924 | PATIO LA REFORMA -ALIMENTADOR DESDE EL TABLERO DEL EDIFICIO DE MANTENIMIENTO (TM.) HASTA EL TABLERO ANTIEXPLOSIVOS PARA CARCAMOS DE PINTURAS (TAPE) EN CALIBRE 3-3/0+1-3/0+1-6T EN DUCTO EMT 3" (suministro e instalacion) | ML | 242125 | 2020-II + Mano de Obra 2021
Nuevo - Patio La Reforma | PATIO LA REFORMA - ELECTRICOS | PATIO LA REFORMA - ELECTRICOS | 8925 | PATIO LA REFORMA -TRANSFORMADOR REDUCTOR (TR-06) 15kVA 440/208V suministro instalacion | UN | 4651037 | 2020-II + Mano de Obra 2021
Nuevo - DTP | ANDENES Y SARDINELES | SARDINELES Y BORDILLOS | 8926 | SARDINEL DRENANTE h=255mm, Long=0,5m-INSPECCIÓN (Incluye 3cm Mortero 1:5. Suministro e Instalación) | UN | 484733 | 2020-II + Mano de Obra 2021
Nuevo - Patio La Reforma | PATIO LA REFORMA - ELECTRICOS | PATIO LA REFORMA - ELECTRICOS | 8927 | PATIO LA REFORMA - LUMINARIA LED 59W, 16 LED. 120-227 V. (Incluye luminaria, cables y elementos de conexión, obras complementarias y accesorios. Incluye suministro, instalación, pruebas y puesta en funcionamiento). | UN | 767070 | 2020-II + Mano de Obra 2021
Nuevo - Patio La Reforma | PATIO LA REFORMA - ELECTRICOS | PATIO LA REFORMA - ELECTRICOS | 8928 | PATIO LA REFORMA - TABLERO FABRICACIÓN COMERCIAL, CON PUERTA Y CHAPA 18 CIRCUITOS CON ESPACIO PARA TOTALIZADOR PARA SALIDAS ELÉCTRICAS EDIFICIO DE BIENESTAR (TB); INCLUYE: TOTALIZADOR 3x40A; BREAKERS DE ENCHUFAR 9 DE 1X20A suministro instalacion | UN | 909728 | 2020-II + Mano de Obra 2021
Nuevo - Patio La Reforma | PATIO LA REFORMA - ELECTRICOS | PATIO LA REFORMA - ELECTRICOS | 8929 | PATIO LA REFORMA -ALIMENTADOR DESDE EL TRANSFORMADOR REDUCTOR (TR-04)HASTA EL TABLERO DEL EDIFICIO DE MANTENIMIENTO (TM) 4x(3-400+1-400)+1-2/0T EN 3 DUCTOS EMT 4" (suministro e instalacion) | ML | 2328414 | 2020-II + Mano de Obra 2021
Nuevo - Patio La Reforma | PATIO LA REFORMA - ELECTRICOS | PATIO LA REFORMA - ELECTRICOS | 8930 | PATIO LA REFORMA - LUMINARIA LED 104W, 48 LED. 120-227 V. (Incluye luminaria, cables y elementos de conexión, obras complementarias y accesorios. Incluye suministro, instalación, pruebas y puesta en funcionamiento). | UN | 1376588 | 2020-II + Mano de Obra 2021
Nuevo - Patio La Reforma | PATIO LA REFORMA - ELECTRICOS | PATIO LA REFORMA - ELECTRICOS | 8931 | PATIO LA REFORMA - LUMINARIA LED 173W, 80 LED. 120-227 V. (Incluye luminaria, cables y elementos de conexión, obras complementarias y accesorios. Incluye suministro, instalación, pruebas y puesta en funcionamiento). | UN | 1912623 | 2020-II + Mano de Obra 2021
Nuevo - Patio La Reforma | PATIO LA REFORMA - ELECTRICOS | PATIO LA REFORMA - ELECTRICOS | 8932 | PATIO LA REFORMA - ALIMENTADOR DESDE EL TRABLERO GENERAL DE DISTRIBUCIÓN 2 (TGD2) HASTA EL TRANSFORMADOR REDUCTOR (TR-05) EN CALIBRE 3x(3-350+1-350)+1-6T EN 3 DUCTO PVC 3" suministro instalacion | ML | 1186902 | 2020-II + Mano de Obra 2021
Nuevo - Patio La Reforma | PATIO LA REFORMA - ELECTRICOS | PATIO LA REFORMA - ELECTRICOS | 8933 | PATIO LA REFORMA -ALIMENTADOR DESDE EL TABLERO GENERAL 2 (TGD2) HASTA EL TRANSFORMADOR ELEVADOR (TR-04)EN CALIBRE 2(3-400+1-400)+1-1/0T EN 3 DUCTOS EMT 4" suministro e instalacion) | ML | 1227363 | 2020-II + Mano de Obra 2021
Nuevo - Patio La Reforma | PATIO LA REFORMA - ELECTRICOS | PATIO LA REFORMA - ELECTRICOS | 8934 | PATIO LA REFORMA -ALIMENTADOR DESDE LA TRANSFERENCIA DE LA RED CONTRA INCENDIOS HASTA LA BOMBA AUXILIAR EN CALIBRE 2-10+1-10+1-12T EN DUCTO IMC 3/4" (suministro e instalacion) | ML | 66243 | 2020-II + Mano de Obra 2021
Nuevo - Patio La Reforma | PATIO LA REFORMA - ELECTRICOS | PATIO LA REFORMA - ELECTRICOS | 8935 | PATIO LA REFORMA - ALIMENTADOR DESDE EL TRANSFORMADOR REDUCTOR (TR-05) HASTA EL TABLERO EDIFICIO LAVADO (TL) EN CALIBRE 3-3/0+1-3/0+1-6T EN DUCTO EMT 3" suministro e instalacion | ML | 242125 | 2020-II + Mano de Obra 2021
Nuevo - Patio La Reforma | PATIO LA REFORMA - ELECTRICOS | PATIO LA REFORMA - ELECTRICOS | 8936 | PATIO LA REFORMA -ALIMENTADOR DESDE LA CONTROLADORA DE LA RED CONTRA INCENDIOS HASTA LA BOMBA DE LA RED CONTRA INCENDIOS EN CALIBRE 3-1/0+1-1/0+1-6T POR DUCTO IMC 3" suministro e instalacion | ML | 348547 | 2020-II + Mano de Obra 2021
Nuevo - Patio La Reforma | PROYECTO ESPECÍFICO | PATIO LA REFORMA | 8937 | PATIO LA REFORMA -TRANSFORMADOR REDUCTOR (TR-05) 45kVA 440/208V suministro instalación | UN | 7113623 | 2020-II + Mano de Obra 2021
Nuevo - Patio La Reforma | PROYECTO ESPECÍFICO | PATIO LA REFORMA | 8938 | PATIO LA REFORMA -ALIMENTADOR DESDE LA TRANSFERENCIA DE LA RED CONTRA INCENDIOS HASTA LA CONTROLADORA DE LA RED CONTRA INCENDIOS EN CALIBRE 3-1/0+1-1/0+1-6T POR DUCTO PVC 3" suministro e instalacion | ML | 193847 | 2020-II + Mano de Obra 2021
Nuevo - Patio La Reforma | PATIO LA REFORMA - ELECTRICOS | PATIO LA REFORMA - ELECTRICOS | 8939 | PATIO LA REFORMA - TABLERO FABRICACIÓN ESPECIAL PARA SALIDAS ELÉCTRICAS EDIFICIO DE LAVADO (TL); INCLUYE: TOTALIZADOR 3x150A; TOTALIZADOR EN CAJA MOLDEADA 1 DE 3x70A, 1 DE 3x80A; PROTECCIONES 6 DE 3x30A, 1 DE 3x20A, 15 DE 1X20A suministro e instalacion | UN | 11159278 | 2020-II + Mano de Obra 2021
Nuevo - Patio La Reforma | PATIO LA REFORMA - ELECTRICOS | PATIO LA REFORMA - ELECTRICOS | 8940 | PATIO LA REFORMA -ALIMENTADOR DESDE BORNES DEL TRANSFORMADOR HASTA LA TRANSFERENCIA DE LA BOMBA DE LA RED CONTRA INCENDIOS EN CALIBRE 3-1/0+1-1/0+1-6T POR DUCTO PVC 3" suministro e instalacion | ML | 193847 | 2020-II + Mano de Obra 2021
Nuevo - Patio La Reforma | PATIO LA REFORMA - ELECTRICOS | PATIO LA REFORMA - ELECTRICOS | 8941 | PATIO LA REFORMA - ALIMENTADOR DESDE EL TABLERO GENERAL (TGD) HASTA EL TABLERO DEL EDIFICIO DE BIENESTAR EN CALIBRE 3-2+1-2+1-8T EN DUCTO PVC 3" suministro e instalacion | ML | 117389 | 2020-II + Mano de Obra 2021
Nuevo - Patio La Reforma | PATIO LA REFORMA - ELECTRICOS | PATIO LA REFORMA - ELECTRICOS | 8942 | PATIO LA REFORMA - CABLE XLPE 3X240mm2 Al DESDE ARRANQUE HASTA CELDA DE ENTRADA EN SF6 | ML | 191072 | 2020-II + Mano de Obra 2021
Nuevo - Patio La Reforma | PATIO LA REFORMA - ELECTRICOS | PATIO LA REFORMA - ELECTRICOS | 8943 | PATIO LA REFORMA -ALIMENTADOR DESDE EL TRANSFORMADOR ELEVADOR (TR-03) HASTA EL TABLERO GENERAL DE DISTRIBUCIÓN 2 (TGD2) EN CALIBRE 6x(3-500+1-500)+1-2T POR CARCAMO suministro e instalacion | ML | 3532636 | 2020-II + Mano de Obra 2021
Nuevo - Patio La Reforma | PATIO LA REFORMA - ELECTRICOS | PATIO LA REFORMA - ELECTRICOS | 8944 | PATIO LA REFORMA - ALIMENTADOR DESDE TRANSFORMADOR HASTA TRANSFERENCIA AUTOMATICA GENERAL EN CALIBRE 5x(3-500+1-500)+1-4/0T AWG Cu HF FR LS POR CARCAMO suministro instalacion | ML | 2960799 | 2020-II + Mano de Obra 2021
Nuevo - Patio La Reforma | PATIO LA REFORMA - ELECTRICOS | PATIO LA REFORMA - ELECTRICOS | 8945 | PATIO LA REFORMA - ALIMENTADOR DESDE PLANTA DE EMERGENCIA HASTA TRANSFERENCIA AUTOMATICA GENERAL EN CALIBRE 5x(3-500+1-500)+1-4/0T AWG Cu HF FR LS 3 DUCTOS 4" PVC EMBEBIDOS suministro e instalacion | ML | 3333845 | 2020-II + Mano de Obra 2021
Nuevo - DTP | ANDENES Y SARDINELES | SARDINELES Y BORDILLOS | 8946 | TAPA INICIO / FINAL PARA SARDINEL DRENANTE h=255mm (Suministro e Instalación) | UN | 407258 | 2020-II + Mano de Obra 2021
Nuevo - Patio La Reforma | PATIO LA REFORMA - ELECTRICOS | PATIO LA REFORMA - ELECTRICOS | 8947 | PATIO LA REFORMA -ALIMENTADOR DESDE TABLERO GENERAL DE DISTRIBUCIÓN (TGD) HASTA EL TABLERO DE CORRECCIÓN DEL FACTOR DE POTENCIA EN CALIBRE 3-400+1-400+1-4T AWG Cu HF FR LS EN 1 DUCTO DE 4" PVC suministro e instalacion | ML | 692778 | 2020-II + Mano de Obra 2021
Nuevo - Patio La Reforma | PATIO LA REFORMA - ELECTRICOS | PATIO LA REFORMA - ELECTRICOS | 8948 | PATIO LA REFORMA - ALIMENTADOR DESDE TRANSFERENCIA AUTOMATICA GENERAL EN CALIBRE HASTA TABLERO GENERAL DE DISTRIBUCIÓN (TGD) 5x(3-500+1-500)+1-4/0T AWG Cu HF FR LS POR CARCAMO suministro e instalacion | ML | 2977858 | 2020-II + Mano de Obra 2021
Nuevo - Patio La Reforma | PATIO LA REFORMA - ELECTRICOS | PATIO LA REFORMA - ELECTRICOS | 8949 | PATIO LA REFORMA - ALIMENTADOR DESDE EL TABLERO GENERAL (TGD) HASTA EL TRANSFORMADOR ELEVADOR (TR-03) EN CALIBRE 4x(3-500+1-500)+1-4/0T AWG Cu HF FR LS POR 3 DUCTOS DE 4" PVC suministro e instalacion | ML | 2374610 | 2020-II + Mano de Obra 2021
Nuevo - Patio La Reforma | PATIO LA REFORMA - ELECTRICOS | PATIO LA REFORMA - ELECTRICOS | 8950 | PATIO LA REFORMA -ALIMENTADOR DESDE TABLERO GENERAL DE DISTRIBUCIÓN (TGD) HASTA EL TABLERO DEL EDIFICIO ELÉCTRICO (TE) EN CALIBRE 3-6+1-6+1-8T AWG Cu HF FR LS EN 1 DUCTO DE 1" EMT suministro e instalacion | ML | 83462 | 2020-II + Mano de Obra 2021
Nuevo - DTP | ANDENES Y SARDINELES | SARDINELES Y BORDILLOS | 8951 | TAPA INICIO / FINAL PARA SARDINEL DE DRENAJE RD 200 H33 (Suministro e Instalación) | UN | 428082 | 2020-II + Mano de Obra 2021
Nuevo - Patio La Reforma | PATIO LA REFORMA - ELECTRICOS | PATIO LA REFORMA - ELECTRICOS | 8952 | PATIO LA REFORMA -ALIMENTADOR DESDE TABLERO GENERAL DE DISTRIBUCIÓN (TGD) HASTA EL TABLERO DE ALUMBRADO DEL PATIO (TAP) EN CALIBRE 3-2+1-2+1-6T AWG Cu HF FR LS EN 1 DUCTOS 1 1/2" EMT suministro e instalacion | ML | 123720 | 2020-II + Mano de Obra 2021
Nuevo - DTP | CONCRETO Y ACERO PARA ESTRUCTURAS | ESTRUCTURAS EN ACERO | 8953 | BARANDA METALICA M-82 PREFABRICADA MOV. REDUCIDA BORDE DE VIA (Incluye dados de concreto 3000psi grava común de 0.20 x 0.20m y recubrimiento en epóxico y esmalte uretano). Suministro e Instalación | ML | 263312 | 2020-II + Mano de Obra 2021
Nuevo - Patio La Reforma | PATIO LA REFORMA - ELECTRICOS | PATIO LA REFORMA - ELECTRICOS | 8954 | PATIO LA REFORMA - SUBESTACIÓN SUMERGIBLE NORMA CTS594 PROYECTO TRONCAL CARACAS EDIFICIO ADMINISTRATIVO (Incluye suministro, instalación, pruebas y puesta en funcionamiento).EXCLUSIVA PARA ESPACIO PUBLICO. INCLUYE TRANSFORMADOR 112,5 KVA TRIFASICO, 11,4kV/208/120V. INCLUYE CELDAS ENTRADA Y SALIDA EN SF6 CON SECCIONADOR MOTORIZADO Y CELDA DE PROTECCIÓN SF6 PARA TRANSFORMADOR CON FUSIBLE HH, UNIDAD O MODULO DE CONTROL REMOTO RMU, NO INCLUYE OBRAS CIVILES. INCLUYE TRANSPORTE , EXCAVACIÓN , PRUEBAS , MANO DE OBRA PARA CONEXIÓN DE LA SUBESTACIÓN , MANO DE OBRA PARA DESCONEXIÓN SUBESTACIÓN EXISTENTE , INTERCONEXIÓN ENTRE CELDA DE PROTECCIÓN Y TRANSFORMADOR , TRANSFORMADOR HERMÉTICO Y CENTRO DE TRANSFORMACIÓN SUBTERRÁNEO | GLB | 273929525 | 2020-II + Mano de Obra 2021
Nuevo - DTP | CONCRETO Y ACERO PARA ESTRUCTURAS | ESTRUCTURAS EN ACERO | 8955 | BARANDA METALICA M-82 PREFABRICADA MOV. REDUCIDA ACCESO A PREDIOS (Incluye recubrimiento en epóxico y esmalte uretano). Suministro e Instalación | ML | 236971 | 2020-II + Mano de Obra 2021
Nuevo - Patio La Reforma | PATIO LA REFORMA - ELECTRICOS | PATIO LA REFORMA - ELECTRICOS | 8956 | PATIO LA REFORMA - SUMINISTRO E INSTALACIÓN DE RECUBRIMIENTO EPÓXICO DE DOS COMPONENTES, CON ALTA RESISTENCIA AL ATAQUE QUÍMICO Y MECÁNICO EN LOS MUROS INTERNOS DE LOS CÁRCAMOS | M2 | 58668 | 2020-II + Mano de Obra 2021
Nuevo - Patio La Reforma | PATIO LA REFORMA - ELECTRICOS | PATIO LA REFORMA - ELECTRICOS | 8957 | PATIO LA REFORMA - SUBESTACIÓN SUMERGIBLE NORMA CTS594 PROYECTO TRONCAL CARACAS EDIFICIO ELECTRICO (Incluye suministro, instalación, pruebas y puesta en funcionamiento).EXCLUSIVA PARA ESPACIO PUBLICO. INCLUYE TRANSFORMADOR TRIFASICO 400kVA 11,4kV/208/120V , INCLUYE CELDAS ENTRADA Y SALIDA EN SF6 CON SECCIONADOR MOTORIZADO Y CELDA DE PROTECCIÓN SF6 PARA TRANSFORMADOR CON FUSIBLE HH, UNIDAD O MODULO DE CONTROL REMOTO RMU, NO INCLUYE OBRAS CIVILES. INCLUYE TRANSPORTE , EXCAVACIÓN , PRUEBAS , MANO DE OBRA PARA CONEXIÓN DE LA SUBESTACIÓN , MANO DE OBRA PARA DESCONEXIÓN SUBESTACIÓN EXISTENTE , INTERCONEXIÓN ENTRE CELDA DE PROTECCIÓN Y TRANSFORMADOR , TRANSFORMADOR HERMÉTICO Y CENTRO DE TRANSFORMACIÓN SUBTERRÁNEO | GLB | 183372107 | 2020-II + Mano de Obra 2021
Nuevo - DTP | ANDENES Y SARDINELES | PISOS EN ADOQUINES Y EN LOSETAS | 8958 | BLOQUE DE CEMENTO MACIZO PEATONAL COLORES 20X20X6cm (Suministro e Instalación. Arena de sello, corte de adoquin y emboquillado) | M2 | 66490 | 2020-II + Mano de Obra 2021