## Cantidades
FORMATO Contrato IDU 1630 de 16 de dicembre de 2020 AJUSTES, ACTUALIZACIÓN Y COMPLEMENTACIÓN DE LA FACTIBILIDAD Y ESTUDIOS Y DISEÑOS DEL CABLE AÉREO EN SAN CRISTÓBAL, EN BOGOTÁ D.C.
CÓDIGO | PROCESO CANTIDADES DE OBRA | [8 empty] | VERSIÓN
FO-AC-07 | [9 empty] | 0
RESUMEN CANTIDADES POR ESPECIALIDAD
RESPONSABLE | [5 empty] | CÓDIGO |  |  |  | FECHA | 2021-11-22
TRAMO | PUNTO INICIAL INICIAL | ABSCISA FINAL | ESPECIALIDAD | SUBESPECIALIDAD | N° ITEM | CÓDIGO ÍTEM IDU (Si no existe dejar en Blanco) | DESCRIPCIÓN (Colocar la descripción del ítem tomado de la lista ítems IDU. Si no existe colocar la descripción completa del ítem nuevo) | UNIDAD | CANTIDAD | ESPECIFICACIÓN TECNICA DE CONSTRUCCIÓN | OBSERVACIONES (Colocar el documento de referencia de donde se tomo la cantidad. Ej: plano, reporte, etc.)
ESTACIÓN DE SALIDA | ESTACIÓN DE LLEGADA | ALTERNATIVA | ESPECIALIDAD | SUBESPECIALIDAD | N° ITEM | CÓDIGO ÍTEM IDU (Si no existe dejar en Blanco) | DESCRIPCIÓN (Colocar la descripción del ítem tomado de la lista ítems IDU. Si no existe colocar la descripción completa del ítem nuevo) | UNIDAD | CANTIDAD | ESPECIFICACIÓN TECNICA DE CONSTRUCCIÓN | OBSERVACIONES (Colocar el documento de referencia de donde se tomo la cantidad. Ej: plano, reporte, etc.)
PILONA 3 | PILONA 3 |  | URBANISMO |  |  | 4061 | Adoquín de arcilla TR. Pesado 20x10x8cm (Suministro e Instalación. Incluye base de 4cm arena nivelación y arena de sello) | M2 | 182.9 |  | Las cantidades son obtenidas por el modelo BIM
[6 empty] | 8557 | Adoquín en Concreto Gris A-25 25x10x6cm (Suministro e Instalación. Incluye mortero de nivelación y arena de sello) | M2 | 29.6
[6 empty] | 6299 | PISO EN CONCRETO ANDENES, ESCOBEADO Y FUNDIDO EN SITIO E=0,10 M, SUMINISTRO Y COLOCACIÓN | M2 | 6.4
[6 empty] | 4856 | Pisos en Loseta Prefabricada A55 Táctil alerta o A56 Guia A56 40 X 40 x 6cm. Suministro e Instalación (Incluye 4 cm de mortero 1:5 hecho en pbra para vbase y arena de peña para sello) | M2 | 10.6
[6 empty] | 3027 | SARDINEL TIPO A10, en concreto de 4 MPa de módulo de ruptura a 28 días, con acabado liso (Sumministro e instalación. Incluye 3cm Mortero 1:5) | ML | 38.75
[6 empty] | 4088 | SARDINEL Bajo Rampa TIPO A85, (Sumministro e instalación. Incluye 3cm Mortero 2000 PSI) | ML | 10.9
[6 empty] | 6475 | BORDILLO PREFABRICADO TIPO A80, (suministro e instalación. Incluye 3cm mortero de pega 2000 PSI y nivelación del terreno con relleno en material seleccionado proveniente de excavación) | ML | 17.6
[6 empty] | 11332 | BARANDA METALICA DE TRES TUBOS, MOVILIDAD REDUCIDA, TIPO M82, Estructura y parales en tubos metálicos COLD ROLLED. Pintura electrostática poliéster color gris texturizado RAL 7010. Acabado natural para el acero inoxidable. Se funde una base en concreto de 3000 P.S.I de 25 cms de profundidad de 20 x 20 cm y sobre esta un bordillo de 15 cm a lo largo de la baranda. En la base de 20 x 20 se embeben los tubos de 1.5" Sobre esta se solda el pasamanos en tubo. | ML | 22.15
[6 empty] | URB021 | BANCO ADOSABLE EN CONCRETO TIPO M-11-A, se puede apoyar sobre superficies planas de altura media (sobre banca rectangular en concreto tipo M-13-A). | UN | 10
[6 empty] | URB022 | BANCA RECTANGULAR EN CONCRETO TIPO M-13-A Lámina metálica soldada de E=1/2” de H=0.20M embebida en el concreto para sujeción de banca, lámina metálica soldada de E=1/2” para anclaje de pata de concreto y tornillo expansivo de anclaje L= 0.075 M mínimo | UN | 5
[6 empty] | 4920 | PAPELERA DOBLE EN ACERO TIPO M – 121 / CANECA DE ACERO INOXIDABLE TIPO M121DOBLE, elemento cilíndrico de aseo de alta resistencia al vandalismo en acero inoxidable para depositar deshechos menores producidos por el peatón. | UN | 1
[6 empty] | 7090 | Hiedra Miami (Incluye 12 unidades por M2 y transporte y disposición final de escombros a 28 km) Suministro y plantación. | M2 | 6.8
[6 empty] | URB035 | PLANTACIÓN DE JARDINERÍA HORIZONTAL, Incluye el suministro y siembra de especies, plateo, poda, fertilización, retutorado, riego, suministro e instalación de elementos herramientas y mano de obra. | UN | 31
|  |  | PAVIMENTOS | ESTRUCTURA DE PAVIMENTOS |  | 5196 | Demolición de concreto: espesores de 8 a 15cm (incluye retiro de material, transporte y disposición final de escombros en sitio autorizado) | M3 | 14.72
|  |  | PAVIMENTOS | ESTRUCTURA DE PAVIMENTOS |  | 4562 | Relleno para andenes en subbase granular b-600 (suministro, transporte, extendido. Humedecimiento y compactación) | M3 | 23
PILONA 4 | PILONA 4 |  | URBANISMO |  |  | 4061 | Adoquín de arcilla TR. Pesado 20x10x8cm (Suministro e Instalación. Incluye base de 4cm arena nivelación y arena de sello) | M2 | 133 |  | Las cantidades son obtenidas por el modelo BIM
[6 empty] | 8557 | Adoquín en Concreto Gris A-25 25x10x6cm (Suministro e Instalación. Incluye mortero de nivelación y arena de sello) | M2 | 18.5
[6 empty] | 6299 | PISO EN CONCRETO ANDENES, ESCOBEADO Y FUNDIDO EN SITIO E=0,10 M, SUMINISTRO Y COLOCACIÓN | M2 | 21
[6 empty] | 4856 | Pisos en Loseta Prefabricada A55 Táctil alerta o A56 Guia A56 40 X 40 x 6cm. Suministro e Instalación (Incluye 4 cm de mortero 1:5 hecho en pbra para vbase y arena de peña para sello) | M2 | 6.5
[6 empty] | 3027 | SARDINEL TIPO A10, en concreto de 4 MPa de módulo de ruptura a 28 días, con acabado liso (Sumministro e instalación. Incluye 3cm Mortero 1:5) | ML | 25.5
[6 empty] | 4088 | SARDINEL Bajo Rampa TIPO A85, (Sumministro e instalación. Incluye 3cm Mortero 2000 PSI) | ML | 5.7
[6 empty] | 6475 | BORDILLO PREFABRICADO TIPO A80, (suministro e instalación. Incluye 3cm mortero de pega 2000 PSI y nivelación del terreno con relleno en material seleccionado proveniente de excavación) | ML | 13
[6 empty] | 11332 | BARANDA METALICA DE TRES TUBOS, MOVILIDAD REDUCIDA, TIPO M82, Estructura y parales en tubos metálicos COLD ROLLED. Pintura electrostática poliéster color gris texturizado RAL 7010. Acabado natural para el acero inoxidable. Se funde una base en concreto de 3000 P.S.I de 25 cms de profundidad de 20 x 20 cm y sobre esta un bordillo de 15 cm a lo largo de la baranda. En la base de 20 x 20 se embeben los tubos de 1.5" Sobre esta se solda el pasamanos en tubo. | ML | 15
[6 empty] | URB021 | BANCO ADOSABLE EN CONCRETO TIPO M-11-A, se puede apoyar sobre superficies planas de altura media (sobre banca rectangular en concreto tipo M-13-A). | UN | 8
[6 empty] | URB022 | BANCA RECTANGULAR EN CONCRETO TIPO M-13-A Lámina metálica soldada de E=1/2” de H=0.20M embebida en el concreto para sujeción de banca, lámina metálica soldada de E=1/2” para anclaje de pata de concreto y tornillo expansivo de anclaje L= 0.075 M mínimo | UN | 4
[6 empty] | 4920 | PAPELERA DOBLE EN ACERO TIPO M – 121 / CANECA DE ACERO INOXIDABLE TIPO M121DOBLE, elemento cilíndrico de aseo de alta resistencia al vandalismo en acero inoxidable para depositar deshechos menores producidos por el peatón. | UN | 1
[6 empty] | 7090 | Hiedra Miami (Incluye 12 unidades por M2 y transporte y disposición final de escombros a 28 km) Suministro y plantación. | M2 | 10
[6 empty] | URB035 | PLANTACIÓN DE JARDINERÍA HORIZONTAL, Incluye el suministro y siembra de especies, plateo, poda, fertilización, retutorado, riego, suministro e instalación de elementos herramientas y mano de obra. | UN | 38
|  |  | PAVIMENTOS | ESTRUCTURA DE PAVIMENTOS |  | 5196 | Demolición de concreto: espesores de 8 a 15cm (incluye retiro de material, transporte y disposición final de escombros en sitio autorizado) | M3 | 9.6
|  |  | PAVIMENTOS | ESTRUCTURA DE PAVIMENTOS |  | 4562 | Relleno para andenes en subbase granular b-600 (suministro, transporte, extendido. Humedecimiento y compactación) | M3 | 15.25
PILONA 5 | PILONA 5 |  | URBANISMO |  |  | 4061 | Adoquín de arcilla TR. Pesado 20x10x8cm (Suministro e Instalación. Incluye base de 4cm arena nivelación y arena de sello) | M2 | 152.4 |  | Las cantidades son obtenidas por el modelo BIM
[6 empty] | 8557 | Adoquín en Concreto Gris A-25 25x10x6cm (Suministro e Instalación. Incluye mortero de nivelación y arena de sello) | M2 | 46.2
[6 empty] | 4856 | Pisos en Loseta Prefabricada A55 Táctil alerta o A56 Guia A56 40 X 40 x 6cm. Suministro e Instalación (Incluye 4 cm de mortero 1:5 hecho en pbra para vbase y arena de peña para sello) | M2 | 4
[6 empty] | 3027 | SARDINEL TIPO A10, en concreto de 4 MPa de módulo de ruptura a 28 días, con acabado liso (Sumministro e instalación. Incluye 3cm Mortero 1:5) | ML | 39
[6 empty] | 6475 | BORDILLO PREFABRICADO TIPO A80, (suministro e instalación. Incluye 3cm mortero de pega 2000 PSI y nivelación del terreno con relleno en material seleccionado proveniente de excavación) | ML | 14
[6 empty] | 11332 | BARANDA METALICA DE TRES TUBOS, MOVILIDAD REDUCIDA, TIPO M82, Estructura y parales en tubos metálicos COLD ROLLED. Pintura electrostática poliéster color gris texturizado RAL 7010. Acabado natural para el acero inoxidable. Se funde una base en concreto de 3000 P.S.I de 25 cms de profundidad de 20 x 20 cm y sobre esta un bordillo de 15 cm a lo largo de la baranda. En la base de 20 x 20 se embeben los tubos de 1.5" Sobre esta se solda el pasamanos en tubo. | ML | 27
[6 empty] | URB019 | BANCO RURAL, TIPO M-06-A, Asiento en listones de polietileno reciclado de sección 60 x 60 X 480 mm / madera secada por temperatura, inmunizada, con alta resistencia al agua y tratada con linaza y protectores UV. 60 x 40 x 480 mm. | UN | 12
[6 empty] | 7090 | Hiedra Miami (Incluye 12 unidades por M2 y transporte y disposición final de escombros a 28 km) Suministro y plantación. | M2 | 20
[6 empty] | URB035 | PLANTACIÓN DE JARDINERÍA HORIZONTAL, Incluye el suministro y siembra de especies, plateo, poda, fertilización, retutorado, riego, suministro e instalación de elementos herramientas y mano de obra. | UN | 90
|  |  | PAVIMENTOS | ESTRUCTURA DE PAVIMENTOS |  | 5196 | Demolición de concreto: espesores de 8 a 15cm (incluye retiro de material, transporte y disposición final de escombros en sitio autorizado) | M3 | 10.1
|  |  | PAVIMENTOS | ESTRUCTURA DE PAVIMENTOS |  | 4562 | Relleno para andenes en subbase granular b-600 (suministro, transporte, extendido. Humedecimiento y compactación) | M3 | 16
PILONA 6 | PILONA 6 |  | URBANISMO |  |  | 4061 | Adoquín de arcilla TR. Pesado 20x10x8cm (Suministro e Instalación. Incluye base de 4cm arena nivelación y arena de sello) | M2 | 478 |  | Las cantidades son obtenidas por el modelo BIM
[6 empty] | 8557 | Adoquín en Concreto Gris A-25 25x10x6cm (Suministro e Instalación. Incluye mortero de nivelación y arena de sello) | M2 | 149.5
[6 empty] | 4856 | Pisos en Loseta Prefabricada A55 Táctil alerta o A56 Guia A56 40 X 40 x 6cm. Suministro e Instalación (Incluye 4 cm de mortero 1:5 hecho en pbra para vbase y arena de peña para sello) | M2 | 19
[6 empty] | 3027 | SARDINEL TIPO A10, en concreto de 4 MPa de módulo de ruptura a 28 días, con acabado liso (Sumministro e instalación. Incluye 3cm Mortero 1:5) | ML | 164
[6 empty] | 6475 | BORDILLO PREFABRICADO TIPO A80, (suministro e instalación. Incluye 3cm mortero de pega 2000 PSI y nivelación del terreno con relleno en material seleccionado proveniente de excavación) | ML | 101.5
[6 empty] | 11332 | BARANDA METALICA DE TRES TUBOS, MOVILIDAD REDUCIDA, TIPO M82, Estructura y parales en tubos metálicos COLD ROLLED. Pintura electrostática poliéster color gris texturizado RAL 7010. Acabado natural para el acero inoxidable. Se funde una base en concreto de 3000 P.S.I de 25 cms de profundidad de 20 x 20 cm y sobre esta un bordillo de 15 cm a lo largo de la baranda. En la base de 20 x 20 se embeben los tubos de 1.5" Sobre esta se solda el pasamanos en tubo. | ML | 61
[6 empty] | URB019 | BANCO RURAL, TIPO M-06-A, Asiento en listones de polietileno reciclado de sección 60 x 60 X 480 mm / madera secada por temperatura, inmunizada, con alta resistencia al agua y tratada con linaza y protectores UV. 60 x 40 x 480 mm. | UN | 12
[6 empty] | URB021 | BANCO ADOSABLE EN CONCRETO TIPO M-11-A, se puede apoyar sobre superficies planas de altura media (sobre banca rectangular en concreto tipo M-13-A). | UN | 8
[6 empty] | URB022 | BANCA RECTANGULAR EN CONCRETO TIPO M-13-A Lámina metálica soldada de E=1/2” de H=0.20M embebida en el concreto para sujeción de banca, lámina metálica soldada de E=1/2” para anclaje de pata de concreto y tornillo expansivo de anclaje L= 0.075 M mínimo | UN | 4
[6 empty] | 7090 | Hiedra Miami (Incluye 12 unidades por M2 y transporte y disposición final de escombros a 28 km) Suministro y plantación. | M2 | 118
[6 empty] | URB035 | PLANTACIÓN DE JARDINERÍA HORIZONTAL, Incluye el suministro y siembra de especies, plateo, poda, fertilización, retutorado, riego, suministro e instalación de elementos herramientas y mano de obra. | UN | 486
[6 empty] | 4883 | Pasto Kucuyo cortado a maquina (suministro y riego de tierra fértil de 10 cm de espesor e instalación y siembra de pasto y salado, nivelación suministro y plantación) | M2 | 62
[7 empty] | Suministro y plantación de Calistemo H=1.5 mts., (incluye siembra, tierra, abono y tutor. | UN | 2
|  |  | PAVIMENTOS | ESTRUCTURA DE PAVIMENTOS |  | 5196 | Demolición de concreto: espesores de 8 a 15cm (incluye retiro de material, transporte y disposición final de escombros en sitio autorizado) | M3 | 17.28
|  |  | PAVIMENTOS | ESTRUCTURA DE PAVIMENTOS |  | 4562 | Relleno para andenes en subbase granular b-600 (suministro, transporte, extendido. Humedecimiento y compactación) | M3 | 27.25
PILONA 8 | PILONA 8 |  | URBANISMO |  |  | 4061 | Adoquín de arcilla TR. Pesado 20x10x8cm (Suministro e Instalación. Incluye base de 4cm arena nivelación y arena de sello) | M2 | 285 |  | Las cantidades son obtenidas por el modelo BIM
[6 empty] | 8557 | Adoquín en Concreto Gris A-25 25x10x6cm (Suministro e Instalación. Incluye mortero de nivelación y arena de sello) | M2 | 66
[6 empty] | 4856 | Pisos en Loseta Prefabricada A55 Táctil alerta o A56 Guia A56 40 X 40 x 6cm. Suministro e Instalación (Incluye 4 cm de mortero 1:5 hecho en pbra para vbase y arena de peña para sello) | M2 | 12.5
[6 empty] | 3027 | SARDINEL TIPO A10, en concreto de 4 MPa de módulo de ruptura a 28 días, con acabado liso (Sumministro e instalación. Incluye 3cm Mortero 1:5) | ML | 41.5
[6 empty] | 6475 | BORDILLO PREFABRICADO TIPO A80, (suministro e instalación. Incluye 3cm mortero de pega 2000 PSI y nivelación del terreno con relleno en material seleccionado proveniente de excavación) | ML | 71
[6 empty] | 11332 | BARANDA METALICA DE TRES TUBOS, MOVILIDAD REDUCIDA, TIPO M82, Estructura y parales en tubos metálicos COLD ROLLED. Pintura electrostática poliéster color gris texturizado RAL 7010. Acabado natural para el acero inoxidable. Se funde una base en concreto de 3000 P.S.I de 25 cms de profundidad de 20 x 20 cm y sobre esta un bordillo de 15 cm a lo largo de la baranda. En la base de 20 x 20 se embeben los tubos de 1.5" Sobre esta se solda el pasamanos en tubo. | ML | 60
[6 empty] | URB021 | BANCO ADOSABLE EN CONCRETO TIPO M-11-A, se puede apoyar sobre superficies planas de altura media (sobre banca rectangular en concreto tipo M-13-A). | UN | 16
[6 empty] | URB022 | BANCA RECTANGULAR EN CONCRETO TIPO M-13-A Lámina metálica soldada de E=1/2” de H=0.20M embebida en el concreto para sujeción de banca, lámina metálica soldada de E=1/2” para anclaje de pata de concreto y tornillo expansivo de anclaje L= 0.075 M mínimo | UN | 8
[6 empty] | 3548 | BOLARDO ALTO TIPO M63, elemento de alta resistencia y bajo mantenimiento que sirve para la delimitación, control y protección de zonas peatonales al mismo tiempo que permite ser acompañada por cadenas. | UN | 3
[6 empty] | 4920 | PAPELERA DOBLE EN ACERO TIPO M – 121 / CANECA DE ACERO INOXIDABLE TIPO M121DOBLE, elemento cilíndrico de aseo de alta resistencia al vandalismo en acero inoxidable para depositar deshechos menores producidos por el peatón. | UN | 2
[6 empty] | 7090 | Hiedra Miami (Incluye 12 unidades por M2 y transporte y disposición final de escombros a 28 km) Suministro y plantación. | M2 | 48
[6 empty] | URB035 | PLANTACIÓN DE JARDINERÍA HORIZONTAL, Incluye el suministro y siembra de especies, plateo, poda, fertilización, retutorado, riego, suministro e instalación de elementos herramientas y mano de obra. | UN | 223
[7 empty] | Suministro y plantación de Guayacán de Manizales, (incluye siembra, tierra, abono y tutor.) | UN | 1
|  |  | PAVIMENTOS | ESTRUCTURA DE PAVIMENTOS |  | 5196 | Demolición de concreto: espesores de 8 a 15cm (incluye retiro de material, transporte y disposición final de escombros en sitio autorizado) | M3 | 12.48
|  |  | PAVIMENTOS | ESTRUCTURA DE PAVIMENTOS |  | 4562 | Relleno para andenes en subbase granular b-600 (suministro, transporte, extendido. Humedecimiento y compactación) | M3 | 19.75
PILONA 9 | PILONA 9 |  | URBANISMO |  |  | 4061 | Adoquín de arcilla TR. Pesado 20x10x8cm (Suministro e Instalación. Incluye base de 4cm arena nivelación y arena de sello) | M2 | 198 |  | Las cantidades son obtenidas por el modelo BIM
[6 empty] | 8557 | Adoquín en Concreto Gris A-25 25x10x6cm (Suministro e Instalación. Incluye mortero de nivelación y arena de sello) | M2 | 95
[6 empty] | 6475 | BORDILLO PREFABRICADO TIPO A80, (suministro e instalación. Incluye 3cm mortero de pega 2000 PSI y nivelación del terreno con relleno en material seleccionado proveniente de excavación) | ML | 59.5
[6 empty] | 11332 | BARANDA METALICA DE TRES TUBOS, MOVILIDAD REDUCIDA, TIPO M82, Estructura y parales en tubos metálicos COLD ROLLED. Pintura electrostática poliéster color gris texturizado RAL 7010. Acabado natural para el acero inoxidable. Se funde una base en concreto de 3000 P.S.I de 25 cms de profundidad de 20 x 20 cm y sobre esta un bordillo de 15 cm a lo largo de la baranda. En la base de 20 x 20 se embeben los tubos de 1.5" Sobre esta se solda el pasamanos en tubo. | ML | 24.6
[6 empty] | URB021 | BANCO ADOSABLE EN CONCRETO TIPO M-11-A, se puede apoyar sobre superficies planas de altura media (sobre banca rectangular en concreto tipo M-13-A). | UN | 8
[6 empty] | URB022 | BANCA RECTANGULAR EN CONCRETO TIPO M-13-A Lámina metálica soldada de E=1/2” de H=0.20M embebida en el concreto para sujeción de banca, lámina metálica soldada de E=1/2” para anclaje de pata de concreto y tornillo expansivo de anclaje L= 0.075 M mínimo | UN | 4
[6 empty] | 4920 | PAPELERA DOBLE EN ACERO TIPO M – 121 / CANECA DE ACERO INOXIDABLE TIPO M121DOBLE, elemento cilíndrico de aseo de alta resistencia al vandalismo en acero inoxidable para depositar deshechos menores producidos por el peatón. | UN | 1
PILONA 14 | PILONA 14 | - | URBANISMO |  |  | 4061 | Adoquín de arcilla TR. Pesado 20x10x8cm (Suministro e Instalación. Incluye base de 4cm arena nivelación y arena de sello) | M2 | 398.6 |  | Las cantidades son obtenidas por el modelo BIM
[6 empty] | 8557 | Adoquín en Concreto Gris A-25 25x10x6cm (Suministro e Instalación. Incluye mortero de nivelación y arena de sello) | M2 | 56.4
[6 empty] | 4856 | Pisos en Loseta Prefabricada A55 Táctil alerta o A56 Guia A56 40 X 40 x 6cm. Suministro e Instalación (Incluye 4 cm de mortero 1:5 hecho en pbra para vbase y arena de peña para sello) | M2 | 26.5
[6 empty] | 3027 | SARDINEL TIPO A10, en concreto de 4 MPa de módulo de ruptura a 28 días, con acabado liso (Sumministro e instalación. Incluye 3cm Mortero 1:5) | ML | 250
[6 empty] | 3548 | BOLARDO ALTO TIPO M63, elemento de alta resistencia y bajo mantenimiento que sirve para la delimitación, control y protección de zonas peatonales al mismo tiempo que permite ser acompañada por cadenas. | UN | 8
[6 empty] | 4920 | PAPELERA DOBLE EN ACERO TIPO M – 121 / CANECA DE ACERO INOXIDABLE TIPO M121DOBLE, elemento cilíndrico de aseo de alta resistencia al vandalismo en acero inoxidable para depositar deshechos menores producidos por el peatón. | UN | 2
[6 empty] | 7090 | Hiedra Miami (Incluye 12 unidades por M2 y transporte y disposición final de escombros a 28 km) Suministro y plantación. | M2 | 60.7
[7 empty] | Suministro y plantación de Guayacán de Manizales, (incluye siembra, tierra, abono y tutor.) | UN | 2
[6 empty] | 6680 | PROTECTOR DE ÁRBOL DE DOS TUBOS, TIPO M91. Tubo metálico doblado de 2". Pintura electrostática verde RAL 6028. En caso de ubicarse en alamedas o en andenes donde existan otros elementos de mobiliario debe ser de color gris RAL 7010. | UN | 2
|  |  | PAVIMENTOS | ESTRUCTURA DE PAVIMENTOS |  | 5196 | Demolición de concreto: espesores de 8 a 15cm (incluye retiro de material, transporte y disposición final de escombros en sitio autorizado) | M3 | 28.8
|  |  | PAVIMENTOS | ESTRUCTURA DE PAVIMENTOS |  | 4562 | Relleno para andenes en subbase granular b-600 (suministro, transporte, extendido. Humedecimiento y compactación) | M3 | 45
PILONA 15 | PILONA 15 | - | URBANISMO |  |  | 4061 | Adoquín de arcilla TR. Pesado 20x10x8cm (Suministro e Instalación. Incluye base de 4cm arena nivelación y arena de sello) | M2 | 286.3 |  | Las cantidades son obtenidas por el modelo BIM
[6 empty] | 8557 | Adoquín en Concreto Gris A-25 25x10x6cm (Suministro e Instalación. Incluye mortero de nivelación y arena de sello) | M2 | 46.1
[6 empty] | 4856 | Pisos en Loseta Prefabricada A55 Táctil alerta o A56 Guia A56 40 X 40 x 6cm. Suministro e Instalación (Incluye 4 cm de mortero 1:5 hecho en pbra para vbase y arena de peña para sello) | M2 | 54
[6 empty] | 3027 | SARDINEL TIPO A10, en concreto de 4 MPa de módulo de ruptura a 28 días, con acabado liso (Sumministro e instalación. Incluye 3cm Mortero 1:5) | ML | 82.5
[6 empty] | 6475 | BORDILLO PREFABRICADO TIPO A80, (suministro e instalación. Incluye 3cm mortero de pega 2000 PSI y nivelación del terreno con relleno en material seleccionado proveniente de excavación) | ML | 161
[6 empty] | 11332 | BARANDA METALICA DE TRES TUBOS, MOVILIDAD REDUCIDA, TIPO M82, Estructura y parales en tubos metálicos COLD ROLLED. Pintura electrostática poliéster color gris texturizado RAL 7010. Acabado natural para el acero inoxidable. Se funde una base en concreto de 3000 P.S.I de 25 cms de profundidad de 20 x 20 cm y sobre esta un bordillo de 15 cm a lo largo de la baranda. En la base de 20 x 20 se embeben los tubos de 1.5" Sobre esta se solda el pasamanos en tubo. | ML | 10.5
[6 empty] | URB021 | BANCO ADOSABLE EN CONCRETO TIPO M-11-A, se puede apoyar sobre superficies planas de altura media (sobre banca rectangular en concreto tipo M-13-A). | UN | 14
[6 empty] | URB022 | BANCA RECTANGULAR EN CONCRETO TIPO M-13-A Lámina metálica soldada de E=1/2” de H=0.20M embebida en el concreto para sujeción de banca, lámina metálica soldada de E=1/2” para anclaje de pata de concreto y tornillo expansivo de anclaje L= 0.075 M mínimo | UN | 7
[6 empty] | 3548 | BOLARDO ALTO TIPO M63, elemento de alta resistencia y bajo mantenimiento que sirve para la delimitación, control y protección de zonas peatonales al mismo tiempo que permite ser acompañada por cadenas. | UN | 7
[6 empty] | 4920 | PAPELERA DOBLE EN ACERO TIPO M – 121 / CANECA DE ACERO INOXIDABLE TIPO M121DOBLE, elemento cilíndrico de aseo de alta resistencia al vandalismo en acero inoxidable para depositar deshechos menores producidos por el peatón. | UN | 3
[6 empty] | 4883 | Pasto Kucuyo cortado a maquina (suministro y riego de tierra fértil de 10 cm de espesor e instalación y siembra de pasto y salado, nivelación suministro y plantación) | M2 | 369
[6 empty] | URB035 | PLANTACIÓN DE JARDINERÍA HORIZONTAL, Incluye el suministro y siembra de especies, plateo, poda, fertilización, retutorado, riego, suministro e instalación de elementos herramientas y mano de obra. | UN | 808
[7 empty] | Suministro y plantación de Arrayán H=1.3m (Incluye siembra, tierra, abono y tutor. | UN | 3
|  |  | PAVIMENTOS | ESTRUCTURA DE PAVIMENTOS |  | 5196 | Demolición de concreto: espesores de 8 a 15cm (incluye retiro de material, transporte y disposición final de escombros en sitio autorizado) | M3 | 31.68
|  |  | PAVIMENTOS | ESTRUCTURA DE PAVIMENTOS |  | 4562 | Relleno para andenes en subbase granular b-600 (suministro, transporte, extendido. Humedecimiento y compactación) | M3 | 49.5
PILONA 17 | PILONA 17 | - | URBANISMO |  |  | 4061 | Adoquín de arcilla TR. Pesado 20x10x8cm (Suministro e Instalación. Incluye base de 4cm arena nivelación y arena de sello) | M2 | 151.6 |  | Las cantidades son obtenidas por el modelo BIM
[6 empty] | 8557 | Adoquín en Concreto Gris A-25 25x10x6cm (Suministro e Instalación. Incluye mortero de nivelación y arena de sello) | M2 | 18.9
[6 empty] | 4856 | Pisos en Loseta Prefabricada A55 Táctil alerta o A56 Guia A56 40 X 40 x 6cm. Suministro e Instalación (Incluye 4 cm de mortero 1:5 hecho en pbra para vbase y arena de peña para sello) | M2 | 7.6
[6 empty] | 3027 | SARDINEL TIPO A10, en concreto de 4 MPa de módulo de ruptura a 28 días, con acabado liso (Sumministro e instalación. Incluye 3cm Mortero 1:5) | ML | 33
[6 empty] | 6475 | BORDILLO PREFABRICADO TIPO A80, (suministro e instalación. Incluye 3cm mortero de pega 2000 PSI y nivelación del terreno con relleno en material seleccionado proveniente de excavación) | ML | 22
[6 empty] | 11332 | BARANDA METALICA DE TRES TUBOS, MOVILIDAD REDUCIDA, TIPO M82, Estructura y parales en tubos metálicos COLD ROLLED. Pintura electrostática poliéster color gris texturizado RAL 7010. Acabado natural para el acero inoxidable. Se funde una base en concreto de 3000 P.S.I de 25 cms de profundidad de 20 x 20 cm y sobre esta un bordillo de 15 cm a lo largo de la baranda. En la base de 20 x 20 se embeben los tubos de 1.5" Sobre esta se solda el pasamanos en tubo. | ML | 10
[6 empty] | 3548 | BOLARDO ALTO TIPO M63, elemento de alta resistencia y bajo mantenimiento que sirve para la delimitación, control y protección de zonas peatonales al mismo tiempo que permite ser acompañada por cadenas. | UN | 3
[6 empty] | 4920 | PAPELERA DOBLE EN ACERO TIPO M – 121 / CANECA DE ACERO INOXIDABLE TIPO M121DOBLE, elemento cilíndrico de aseo de alta resistencia al vandalismo en acero inoxidable para depositar deshechos menores producidos por el peatón. | UN | 1
[6 empty] | 4883 | Pasto Kucuyo cortado a maquina (suministro y riego de tierra fértil de 10 cm de espesor e instalación y siembra de pasto y salado, nivelación suministro y plantación) | M2 | 33
[6 empty] | URB035 | PLANTACIÓN DE JARDINERÍA HORIZONTAL, Incluye el suministro y siembra de especies, plateo, poda, fertilización, retutorado, riego, suministro e instalación de elementos herramientas y mano de obra. | UN | 203
|  |  | PAVIMENTOS | ESTRUCTURA DE PAVIMENTOS |  | 5196 | Demolición de concreto: espesores de 8 a 15cm (incluye retiro de material, transporte y disposición final de escombros en sitio autorizado) | M3 | 7.2
|  |  | PAVIMENTOS | ESTRUCTURA DE PAVIMENTOS |  | 4562 | Relleno para andenes en subbase granular b-600 (suministro, transporte, extendido. Humedecimiento y compactación) | M3 | 11
PILONA 18 | PILONA 18 | - | URBANISMO |  |  | 4061 | Adoquín de arcilla TR. Pesado 20x10x8cm (Suministro e Instalación. Incluye base de 4cm arena nivelación y arena de sello) | M2 | 131 |  | Las cantidades son obtenidas por el modelo BIM
[6 empty] | 8557 | Adoquín en Concreto Gris A-25 25x10x6cm (Suministro e Instalación. Incluye mortero de nivelación y arena de sello) | M2 | 25
[6 empty] | 6299 | PISO EN CONCRETO ANDENES, ESCOBEADO Y FUNDIDO EN SITIO E=0,10 M, SUMINISTRO Y COLOCACIÓN | M2 | 2.5
[6 empty] | 4856 | Pisos en Loseta Prefabricada A55 Táctil alerta o A56 Guia A56 40 X 40 x 6cm. Suministro e Instalación (Incluye 4 cm de mortero 1:5 hecho en pbra para vbase y arena de peña para sello) | M2 | 7
[6 empty] | 3027 | SARDINEL TIPO A10, en concreto de 4 MPa de módulo de ruptura a 28 días, con acabado liso (Sumministro e instalación. Incluye 3cm Mortero 1:5) | ML | 28
[6 empty] | 4088 | SARDINEL Bajo Rampa TIPO A85, (Sumministro e instalación. Incluye 3cm Mortero 2000 PSI) | ML | 5
[6 empty] | 6475 | BORDILLO PREFABRICADO TIPO A80, (suministro e instalación. Incluye 3cm mortero de pega 2000 PSI y nivelación del terreno con relleno en material seleccionado proveniente de excavación) | ML | 11
[6 empty] | 11332 | BARANDA METALICA DE TRES TUBOS, MOVILIDAD REDUCIDA, TIPO M82, Estructura y parales en tubos metálicos COLD ROLLED. Pintura electrostática poliéster color gris texturizado RAL 7010. Acabado natural para el acero inoxidable. Se funde una base en concreto de 3000 P.S.I de 25 cms de profundidad de 20 x 20 cm y sobre esta un bordillo de 15 cm a lo largo de la baranda. En la base de 20 x 20 se embeben los tubos de 1.5" Sobre esta se solda el pasamanos en tubo. | ML | 14
[6 empty] | 3548 | BOLARDO ALTO TIPO M63, elemento de alta resistencia y bajo mantenimiento que sirve para la delimitación, control y protección de zonas peatonales al mismo tiempo que permite ser acompañada por cadenas. | UN | 2
[6 empty] | 4920 | PAPELERA DOBLE EN ACERO TIPO M – 121 / CANECA DE ACERO INOXIDABLE TIPO M121DOBLE, elemento cilíndrico de aseo de alta resistencia al vandalismo en acero inoxidable para depositar deshechos menores producidos por el peatón. | UN | 1
[6 empty] | 7090 | Hiedra Miami (Incluye 12 unidades por M2 y transporte y disposición final de escombros a 28 km) Suministro y plantación. | M2 | 26.5
[6 empty] | URB035 | PLANTACIÓN DE JARDINERÍA HORIZONTAL, Incluye el suministro y siembra de especies, plateo, poda, fertilización, retutorado, riego, suministro e instalación de elementos herramientas y mano de obra. | UN | 98
|  |  | PAVIMENTOS | ESTRUCTURA DE PAVIMENTOS |  | 5196 | Demolición de concreto: espesores de 8 a 15cm (incluye retiro de material, transporte y disposición final de escombros en sitio autorizado) | M3 | 11.68
|  |  | PAVIMENTOS | ESTRUCTURA DE PAVIMENTOS |  | 4562 | Relleno para andenes en subbase granular b-600 (suministro, transporte, extendido. Humedecimiento y compactación) | M3 | 18.25
PILONA 19 | PILONA 19 | - | URBANISMO |  |  | 4061 | Adoquín de arcilla TR. Pesado 20x10x8cm (Suministro e Instalación. Incluye base de 4cm arena nivelación y arena de sello) | M2 | 335.2 |  | Las cantidades son obtenidas por el modelo BIM
[6 empty] | 8557 | Adoquín en Concreto Gris A-25 25x10x6cm (Suministro e Instalación. Incluye mortero de nivelación y arena de sello) | M2 | 108.5
[6 empty] | 6299 | PISO EN CONCRETO ANDENES, ESCOBEADO Y FUNDIDO EN SITIO E=0,10 M, SUMINISTRO Y COLOCACIÓN | M2 | 4.5
[6 empty] | 4856 | Pisos en Loseta Prefabricada A55 Táctil alerta o A56 Guia A56 40 X 40 x 6cm. Suministro e Instalación (Incluye 4 cm de mortero 1:5 hecho en pbra para vbase y arena de peña para sello) | M2 | 52.1
[6 empty] | 6475 | BORDILLO PREFABRICADO TIPO A80, (suministro e instalación. Incluye 3cm mortero de pega 2000 PSI y nivelación del terreno con relleno en material seleccionado proveniente de excavación) | ML | 105
[6 empty] | 11332 | BARANDA METALICA DE TRES TUBOS, MOVILIDAD REDUCIDA, TIPO M82, Estructura y parales en tubos metálicos COLD ROLLED. Pintura electrostática poliéster color gris texturizado RAL 7010. Acabado natural para el acero inoxidable. Se funde una base en concreto de 3000 P.S.I de 25 cms de profundidad de 20 x 20 cm y sobre esta un bordillo de 15 cm a lo largo de la baranda. En la base de 20 x 20 se embeben los tubos de 1.5" Sobre esta se solda el pasamanos en tubo. | ML | 79
[6 empty] | 3548 | BOLARDO ALTO TIPO M63, elemento de alta resistencia y bajo mantenimiento que sirve para la delimitación, control y protección de zonas peatonales al mismo tiempo que permite ser acompañada por cadenas. | UN | 7
[6 empty] | 4920 | PAPELERA DOBLE EN ACERO TIPO M – 121 / CANECA DE ACERO INOXIDABLE TIPO M121DOBLE, elemento cilíndrico de aseo de alta resistencia al vandalismo en acero inoxidable para depositar deshechos menores producidos por el peatón. | UN | 2
[6 empty] | 7090 | Hiedra Miami (Incluye 12 unidades por M2 y transporte y disposición final de escombros a 28 km) Suministro y plantación. | M2 | 80
[6 empty] | URB035 | PLANTACIÓN DE JARDINERÍA HORIZONTAL, Incluye el suministro y siembra de especies, plateo, poda, fertilización, retutorado, riego, suministro e instalación de elementos herramientas y mano de obra. | UN | 107
[7 empty] | Suministro y plantación de Arrayán H=1.3m (Incluye siembra, tierra, abono y tutor. | UN | 3
|  |  | PAVIMENTOS | ESTRUCTURA DE PAVIMENTOS |  | 5196 | Demolición de concreto: espesores de 8 a 15cm (incluye retiro de material, transporte y disposición final de escombros en sitio autorizado) | M3 | 42.56
|  |  | PAVIMENTOS | ESTRUCTURA DE PAVIMENTOS |  | 4562 | Relleno para andenes en subbase granular b-600 (suministro, transporte, extendido. Humedecimiento y compactación) | M3 | 66.5
PILONA 20 | PILONA 20 | - | URBANISMO |  |  | 4061 | Adoquín de arcilla TR. Pesado 20x10x8cm (Suministro e Instalación. Incluye base de 4cm arena nivelación y arena de sello) | M2 | 147 |  | Las cantidades son obtenidas por el modelo BIM
[6 empty] | 8557 | Adoquín en Concreto Gris A-25 25x10x6cm (Suministro e Instalación. Incluye mortero de nivelación y arena de sello) | M2 | 22
[6 empty] | 6299 | PISO EN CONCRETO ANDENES, ESCOBEADO Y FUNDIDO EN SITIO E=0,10 M, SUMINISTRO Y COLOCACIÓN | M2 | 1.5
[6 empty] | 4856 | Pisos en Loseta Prefabricada A55 Táctil alerta o A56 Guia A56 40 X 40 x 6cm. Suministro e Instalación (Incluye 4 cm de mortero 1:5 hecho en pbra para vbase y arena de peña para sello) | M2 | 32
[6 empty] | 3027 | SARDINEL TIPO A10, en concreto de 4 MPa de módulo de ruptura a 28 días, con acabado liso (Sumministro e instalación. Incluye 3cm Mortero 1:5) | ML | 35
[6 empty] | 4088 | SARDINEL Bajo Rampa TIPO A85, (Sumministro e instalación. Incluye 3cm Mortero 2000 PSI) | ML | 7
[6 empty] | 6475 | BORDILLO PREFABRICADO TIPO A80, (suministro e instalación. Incluye 3cm mortero de pega 2000 PSI y nivelación del terreno con relleno en material seleccionado proveniente de excavación) | ML | 29
[6 empty] | 11332 | BARANDA METALICA DE TRES TUBOS, MOVILIDAD REDUCIDA, TIPO M82, Estructura y parales en tubos metálicos COLD ROLLED. Pintura electrostática poliéster color gris texturizado RAL 7010. Acabado natural para el acero inoxidable. Se funde una base en concreto de 3000 P.S.I de 25 cms de profundidad de 20 x 20 cm y sobre esta un bordillo de 15 cm a lo largo de la baranda. En la base de 20 x 20 se embeben los tubos de 1.5" Sobre esta se solda el pasamanos en tubo. | ML | 27
[6 empty] | 3548 | BOLARDO ALTO TIPO M63, elemento de alta resistencia y bajo mantenimiento que sirve para la delimitación, control y protección de zonas peatonales al mismo tiempo que permite ser acompañada por cadenas. | UN | 3
[6 empty] | 4920 | PAPELERA DOBLE EN ACERO TIPO M – 121 / CANECA DE ACERO INOXIDABLE TIPO M121DOBLE, elemento cilíndrico de aseo de alta resistencia al vandalismo en acero inoxidable para depositar deshechos menores producidos por el peatón. | UN | 2
[6 empty] | 7090 | Hiedra Miami (Incluye 12 unidades por M2 y transporte y disposición final de escombros a 28 km) Suministro y plantación. | M2 | 15
[6 empty] | 4883 | Pasto Kucuyo cortado a maquina (suministro y riego de tierra fértil de 10 cm de espesor e instalación y siembra de pasto y salado, nivelación suministro y plantación) | M2 | N/A
[6 empty] | URB035 | PLANTACIÓN DE JARDINERÍA HORIZONTAL, Incluye el suministro y siembra de especies, plateo, poda, fertilización, retutorado, riego, suministro e instalación de elementos herramientas y mano de obra. | UN | 58
|  |  | PAVIMENTOS | ESTRUCTURA DE PAVIMENTOS |  | 5196 | Demolición de concreto: espesores de 8 a 15cm (incluye retiro de material, transporte y disposición final de escombros en sitio autorizado) | M3 | 13.12
|  |  | PAVIMENTOS | ESTRUCTURA DE PAVIMENTOS |  | 4562 | Relleno para andenes en subbase granular b-600 (suministro, transporte, extendido. Humedecimiento y compactación) | M3 | 20.5
PILONA 21 Y PILONA 22 | PILONA 21 Y PILONA 22 | - | URBANISMO |  |  | 4061 | Adoquín de arcilla TR. Pesado 20x10x8cm (Suministro e Instalación. Incluye base de 4cm arena nivelación y arena de sello) | M2 | 627 |  | Las cantidades son obtenidas por el modelo BIM
[6 empty] | 8557 | Adoquín en Concreto Gris A-25 25x10x6cm (Suministro e Instalación. Incluye mortero de nivelación y arena de sello) | M2 | 33
[6 empty] | 6299 | PISO EN CONCRETO ANDENES, ESCOBEADO Y FUNDIDO EN SITIO E=0,10 M, SUMINISTRO Y COLOCACIÓN | M2 | 14.9
[6 empty] | 4856 | Pisos en Loseta Prefabricada A55 Táctil alerta o A56 Guia A56 40 X 40 x 6cm. Suministro e Instalación (Incluye 4 cm de mortero 1:5 hecho en pbra para vbase y arena de peña para sello) | M2 | 34
[6 empty] | 3027 | SARDINEL TIPO A10, en concreto de 4 MPa de módulo de ruptura a 28 días, con acabado liso (Sumministro e instalación. Incluye 3cm Mortero 1:5) | ML | 49
[6 empty] | 6475 | BORDILLO PREFABRICADO TIPO A80, (suministro e instalación. Incluye 3cm mortero de pega 2000 PSI y nivelación del terreno con relleno en material seleccionado proveniente de excavación) | ML | 34
[6 empty] | 11332 | BARANDA METALICA DE TRES TUBOS, MOVILIDAD REDUCIDA, TIPO M82, Estructura y parales en tubos metálicos COLD ROLLED. Pintura electrostática poliéster color gris texturizado RAL 7010. Acabado natural para el acero inoxidable. Se funde una base en concreto de 3000 P.S.I de 25 cms de profundidad de 20 x 20 cm y sobre esta un bordillo de 15 cm a lo largo de la baranda. En la base de 20 x 20 se embeben los tubos de 1.5" Sobre esta se solda el pasamanos en tubo. | ML | 202
[6 empty] | URB019 | BANCO RURAL, TIPO M-06-A, Asiento en listones de polietileno reciclado de sección 60 x 60 X 480 mm / madera secada por temperatura, inmunizada, con alta resistencia al agua y tratada con linaza y protectores UV. 60 x 40 x 480 mm. | UN | N/A
[6 empty] | URB021 | BANCO ADOSABLE EN CONCRETO TIPO M-11-A, se puede apoyar sobre superficies planas de altura media (sobre banca rectangular en concreto tipo M-13-A). | UN | N/A
[6 empty] | URB022 | BANCA RECTANGULAR EN CONCRETO TIPO M-13-A Lámina metálica soldada de E=1/2” de H=0.20M embebida en el concreto para sujeción de banca, lámina metálica soldada de E=1/2” para anclaje de pata de concreto y tornillo expansivo de anclaje L= 0.075 M mínimo | UN | N/A
[6 empty] | 3548 | BOLARDO ALTO TIPO M63, elemento de alta resistencia y bajo mantenimiento que sirve para la delimitación, control y protección de zonas peatonales al mismo tiempo que permite ser acompañada por cadenas. | UN | N/A
[6 empty] | 4920 | PAPELERA DOBLE EN ACERO TIPO M – 121 / CANECA DE ACERO INOXIDABLE TIPO M121DOBLE, elemento cilíndrico de aseo de alta resistencia al vandalismo en acero inoxidable para depositar deshechos menores producidos por el peatón. | UN | 3
[6 empty] | 7090 | Hiedra Miami (Incluye 12 unidades por M2 y transporte y disposición final de escombros a 28 km) Suministro y plantación. | M2 | 192
[6 empty] | URB035 | PLANTACIÓN DE JARDINERÍA HORIZONTAL, Incluye el suministro y siembra de especies, plateo, poda, fertilización, retutorado, riego, suministro e instalación de elementos herramientas y mano de obra. | UN | 903
|  |  | PAVIMENTOS | ESTRUCTURA DE PAVIMENTOS |  | 5196 | Demolición de concreto: espesores de 8 a 15cm (incluye retiro de material, transporte y disposición final de escombros en sitio autorizado) | M3 | 10.24
|  |  | PAVIMENTOS | ESTRUCTURA DE PAVIMENTOS |  | 4562 | Relleno para andenes en subbase granular b-600 (suministro, transporte, extendido. Humedecimiento y compactación) | M3 | 16

## ESP_GENE_URB
No | CODIGO A- CSC | CODIGO IDU | ESPECIFICACIONES | UND | ENLACE PROVEEDORES |  |  | ITEM | NOMBRE | ESPECIFICACIÓN | UN | DESCRIPCIÓN | ACTIVIDADES PREVIAS | PROCEDIMIENTO | ALCANCE | ENSAYOS A REALIZAR | TOLERANCIAS DE ACEPTACIÓN | MATERIALES | EQUIPOS Y HERRAMIENTAS | DESPERDICIOS | MdeO | REFERENCIAS Y OTRAS NORMAS | MEDIDA Y FORMA DE PAGO | NO CONFORMIDAD | OTROS
| 1 |  | URBANISMO - GENERALES |  | Z
1 | 1.1 | URB003 | SARDINEL TIPO A | UND | https://kreato.procura.co/ | https://www.decoblocksa.com/categoria-producto/bloques-estructurales/ |  | 1.1 | SARDINEL TIPO A |  |  | SARDINEL TIPO A10, Similar o equivalente, pieza aligerada prefabricada y/o fundida en sitio, en concreto de 4 MPa de módulo de rotura a 28 días, con acabado liso. Se instala sobre una capa de mortero de nivelación con proporción 1:4, sobresaliendo entre 15 y 20 centímetros respecto al nivel de la calzada vehicular (o según norma NTC 4 109, dependiendo del flujo peatonal y vehicular), con juntas de 1 centímetro de espesor en mortero con proporción 1:3. Su función es delimitar el área de andén y permitir el cambio de nivel respecto a la calzada vehicular. Corresponde a lo definido como "Bordillo Barrera Recto" dentro de la NTC 4109. | [7 empty] | Incluido | Incluido |  |  |  | Verificar si codigo IDU incluye todas las descripciones especificadas
2 | 1.2 | 11620 | ADOQUÍN RECTANGULAR 20 X 10 X 6 TIPO A25, COLOR CHOCOLATE | UND | https://kreato.procura.co/ | https://www.decoblocksa.com/categoria-producto/bloques-estructurales/ | 6853 | 1.2 | ADOQUÍN RECTANGULAR 20 X 10 X 6 TIPO A25, COLOR CHOCOLATE |  |  | ADOQUÍN RECTANGULAR 20 X 10 X 6 TIPO A25, COLOR CHOCOLATE, Similar o equivalente, pieza prefabricada en concreto de 5 MPa de módulo de rotura a 28 días, o en arcilla. Se instala sobre una capa de arena semilavada, con sello de arena entre las juntas. Puede ser bicapa, con un espesor mínimo de 6mm para la capa superficial. El espesor y estructura de soporte de este elemento puede varias respecto del diseño de pavimentos. | [7 empty] | Incluido | Incluido
3 | 1.3 | 6853 | ADOQUÍN RECTANGULAR 20 X 10 X 6 TIPO A25, COLOR GRIS BASALTO | UND | https://kreato.procura.co/ | https://www.decoblocksa.com/categoria-producto/bloques-estructurales/ |  | 1.3 | ADOQUÍN RECTANGULAR 20 X 10 X 6 TIPO A25, COLOR GRIS BASALTO |  |  | ADOQUÍN RECTANGULAR 20 X 10 X 6 TIPO A25, COLOR GRIS BASALTO, Similar o equivalente, pieza prefabricada en concreto de 5 MPa de módulo de rotura a 28 días, o en arcilla. Se instala sobre una capa de arena semilavada, con sello de arena entre las juntas. Puede ser bicapa, con un espesor mínimo de 8mm para la capa superficial. El espesor y estructura de soporte de este elemento puede varias respecto del diseño de pavimentos. | [7 empty] | Incluido | Incluido
4 | 1.4 | 6853 | ADOQUÍN RECTANGULAR 20 X 10 X 6 TIPO A25, COLOR NEGRO | UND | https://kreato.procura.co/ | https://www.decoblocksa.com/categoria-producto/bloques-estructurales/ |  | 1.4 | ADOQUÍN RECTANGULAR 20 X 10 X 6 TIPO A25, COLOR NEGRO |  |  | ADOQUÍN RECTANGULAR 20 X 10 X 6 TIPO A25, COLOR NEGRO, Similar o equivalente, pieza prefabricada en concreto de 5 MPa de módulo de rotura a 28 días, o en arcilla. Se instala sobre una capa de arena semilavada, con sello de arena entre las juntas. Puede ser bicapa, con un espesor mínimo de 8mm para la capa superficial. El espesor y estructura de soporte de este elemento puede varias respecto del diseño de pavimentos. | [7 empty] | Incluido | Incluido
5 | 1.5 | 8099 | ADOQUÍN RECTANGULAR 20 X 10 X 6 TIPO A25, COLOR OCRE ALBERO, | M2 | https://kreato.procura.co/ | https://www.decoblocksa.com/categoria-producto/bloques-estructurales/ |  | 1.5 | ADOQUÍN RECTANGULAR 20 X 10 X 6 TIPO A25, COLOR OCRE ALBERO, |  |  | ADOQUÍN RECTANGULAR 20 X 10 X 6 TIPO A25, COLOR OCRE ALBERO, Similar o equivalente, pieza prefabricada en concreto de 5 MPa de módulo de rotura a 28 días, o en arcilla. Se instala sobre una capa de arena semilavada, con sello de arena entre las juntas. Puede ser bicapa, con un espesor mínimo de 8mm para la capa superficial. El espesor y estructura de soporte de este elemento puede varias respecto del diseño de pavimentos. | [7 empty] | Incluido | Incluido
6 | 1.6 | 11618 | ADOQUÍN DEMARCADOR VISUAL 20 X 10 X 6 TIPO A26, COLOR OCRE ALBERO | UND | https://kreato.procura.co/ | https://www.decoblocksa.com/categoria-producto/bloques-estructurales/ |  | 1.6 | ADOQUÍN DEMARCADOR VISUAL 20 X 10 X 6 TIPO A26, COLOR OCRE ALBERO |  |  | ADOQUÍN DEMARCADOR VISUAL 20 X 10 X 6 TIPO A26, COLOR OCRE ALBERO, Similar o equivalente, elemento demarcador que hace parte de la franja de seguridad al peatón, pieza prefabricada en concreto de 5 MPa de módulo de rotura a 28 días, Se instala sobre una capa de arena semilavada, con sello de arena entre las juntas. Puede ser bicapa, con un espesor mínimo de 8mm para la capa superficial. El espesor y estructura de soporte de este elemento puede varias respecto del diseño de pavimentos. | [7 empty] | Incluido | Incluido
7 | 1.7 | 6861 | LOSETA PREFABRICADA 40 X 40 X 6 TIPO A50, COLOR GRIS BASALTO | M2 | https://kreato.procura.co/ | https://www.decoblocksa.com/categoria-producto/bloques-estructurales/ |  | 1.7 | LOSETA PREFABRICADA 40 X 40 X 6 TIPO A50, COLOR GRIS BASALTO |  |  | LOSETA PREFABRICADA 40 X 40 X 6 TIPO A50, COLOR GRIS BASALTO, Similar o equivalente, pieza prefabricada en concreto de 5 MPa de módulo de rotura a 28 días. Se instala sobre una capa de arena o mortero (cuando se emplee una base rígida), con sello de arena entre las juntas. Puede ser bicapa, con un espesor mínimo de 8mm para la capa superficial. Deberá localizarse en aquellos sitios definidos en los planos de urbanismo. El espesor y estructura de soporte de este elemento puede varias respecto del diseño de pavimentos. | [7 empty] | Incluido | Incluido
8 | 1.8 | 12281 | LOSETA TÁCTIL ALERTA 40 X 40 X 6 TIPO A55, COLOR OCRE ALBERO | M2 | https://kreato.procura.co/ | https://www.decoblocksa.com/categoria-producto/bloques-estructurales/ |  | 1.8 | LOSETA TÁCTIL ALERTA 40 X 40 X 6 TIPO A55, COLOR OCRE ALBERO |  |  | LOSETA TÁCTIL ALERTA 40 X 40 X 6 TIPO A55, COLOR OCRE ALBERO, Similar o equivalente, pieza prefabricada en concreto de 5 MPa de módulo de rotura a 28 días. Se instala sobre una capa de arena o mortero (cuando se emplee una base rígida), con sello de arena entre las juntas. Puede ser bicapa, con un espesor mínimo de 8mm para la capa superficial. Deberá localizarse en las esquinas de manera perpendicular al desplazamiento que se lleva, interceptando la franja táctil guía, contra el sardinel tipo A10 y/o en aquellos sitios definidos en los planos de urbanismo. El espesor y estructura de soporte de este elemento puede varias respecto del diseño de pavimentos. | [7 empty] | Incluido | Incluido
9 | 1.9 | 6861 | LOSETA TÁCTIL GUÍA 40 X 40 X 6 TIPO A56, COLOR VERDE OLIVO | M2 | https://kreato.procura.co/ | https://www.decoblocksa.com/categoria-producto/bloques-estructurales/ |  | 1.9 | LOSETA TÁCTIL GUÍA 40 X 40 X 6 TIPO A56, COLOR VERDE OLIVO |  |  | LOSETA TÁCTIL GUÍA 40 X 40 X 6 TIPO A56, COLOR VERDE OLIVO, Similar o equivalente, pieza prefabricada en concreto de 5 MPa de módulo de rotura a 28 días. Se instala sobre una capa de arena o mortero (cuando se emplee una base rígida), con sello de arena entre las juntas. Puede ser bicapa, con un espesor mínimo de 8mm para la capa superficial. Deberá localizarse como una franja continua a lo largo de una ruta, andén o plaza, y alrededor de obstáculos, mobiliario urbano, etc.; en andenes en lo posible, en medio de la franja funcional de circulación, o se según se indique en los planos de urbanismo. El espesor y estructura de soporte de este elemento puede varias respecto del diseño de pavimentos. | [7 empty] | Incluido | Incluido
10 | 1.10 | 11581 | LOSETA TÁCTIL ALERTA 20 X 20 X 6 TIPO A57, COLOR OCRE ALBERO | UND | https://kreato.procura.co/ | https://www.decoblocksa.com/categoria-producto/bloques-estructurales/ |  | 1.10 | LOSETA TÁCTIL ALERTA 20 X 20 X 6 TIPO A57, COLOR OCRE ALBERO |  |  | LOSETA TÁCTIL ALERTA 20 X 20 X 6 TIPO A57, COLOR OCRE ALBERO, Similar o equivalente, pieza prefabricada en concreto de 5 MPa de módulo de rotura a 28 días. Se instala sobre una capa de arena o mortero (cuando se emplee una base rígida), con sello de arena entre las juntas. Puede ser bicapa, con un espesor mínimo de 8mm para la capa superficial. Deberá localizarse en las esquinas de manera perpendicular al desplazamiento que se lleva, interceptando la franja táctil guía, contra el sardinel tipo A10 y/o en aquellos sitios definidos en los planos de urbanismo. El espesor y estructura de soporte de este elemento puede varias respecto del diseño de pavimentos. | [7 empty] | Incluido | Incluido
11 | 1.11 | 11580 | LOSETA TÁCTIL GUÍA 20 X 20 X 6 TIPO A58, COLOR VERDE OLIVO | UND | https://kreato.procura.co/ | https://www.decoblocksa.com/categoria-producto/bloques-estructurales/ |  | 1.11 | LOSETA TÁCTIL GUÍA 20 X 20 X 6 TIPO A58, COLOR VERDE OLIVO |  |  | LOSETA TÁCTIL GUÍA 20 X 20 X 6 TIPO A58, COLOR VERDE OLIVO, Similar o equivalente, pieza prefabricada en concreto de 5 MPa de módulo de rotura a 28 días. Se instala sobre una capa de arena o mortero (cuando se emplee una base rígida), con sello de arena entre las juntas. Puede ser bicapa, con un espesor mínimo de 8mm para la capa superficial. Deberá localizarse como una franja continua a lo largo de una ruta, andén o plaza, y alrededor de obstáculos, mobiliario urbano, etc.; en andenes en lo posible, en medio de la franja funcional de circulación, o se según se indique en los planos de urbanismo. El espesor y estructura de soporte de este elemento puede varias respecto del diseño de pavimentos. | [7 empty] | Incluido | Incluido
12 | 1.12 | URB004 | TABLETA EN FIBRA DE VIDRIO TÁCTIL ALERTA 40 X 40 SOBREPONER TIPO A60, COLOR OCRE ALBERO |  | https://kreato.procura.co/ | https://www.decoblocksa.com/categoria-producto/bloques-estructurales/ |  | 1.12 | TABLETA EN FIBRA DE VIDRIO TÁCTIL ALERTA 40 X 40 SOBREPONER TIPO A60, COLOR OCRE ALBERO |  |  | TABLETA EN FIBRA DE VIDRIO TÁCTIL ALERTA 40 X 40 SOBREPONER TIPO A60, COLOR OCRE ALBERO, Similar o equivalente, tableta continua de material compuesto homogéneo de fibra de vidrio o sintéticas y carbón, de color uniforme resistente a los rayos UV. Se instala sobre superficies previamente aristadas y limpias en concreto, generando adherencia con el empleo de adhesivo elastomérico, se deberá anclar mediante tornillos de acero Inoxidable de 6.35 mm x 41.275 mm. Una vez instalado, de requerirse se deberá realizar un sello elastomérico perimetral. | [7 empty] | Incluido | Incluido
13 | 1.13 | URB005 | TABLETA EN FIBRA DE VIDRIO TÁCTIL GUIA 40 X 40 SOBREPONER TIPO A61, COLOR OCRE ALBERO |  | https://kreato.procura.co/ | https://www.decoblocksa.com/categoria-producto/bloques-estructurales/ |  | 1.13 | TABLETA EN FIBRA DE VIDRIO TÁCTIL GUIA 40 X 40 SOBREPONER TIPO A61, COLOR OCRE ALBERO |  |  | TABLETA EN FIBRA DE VIDRIO TÁCTIL GUIA 40 X 40 SOBREPONER TIPO A61, COLOR OCRE ALBERO, Similar o equivalente, tableta continua de material compuesto homogéneo de fibra de vidrio o sintéticas y carbón, de color uniforme resistente a los rayos UV. Se instala sobre superficies previamente aristadas y limpias en concreto, generando adherencia con el empleo de adhesivo elastomérico, se deberá anclar mediante tornillos de acero Inoxidable de 6.35 mm x 41.275 mm. Una vez instalado, de requerirse se deberá realizar un sello elastomérico perimetral. | [7 empty] | Incluido | Incluido
14 | 1.14 | 6116 | BORDILLO 80 X 20 X 35 TIPO A80 | UND | https://kreato.procura.co/ | https://www.decoblocksa.com/categoria-producto/bloques-estructurales/ |  | 1.14 | BORDILLO 80 X 20 X 35 TIPO A80 |  |  | BORDILLO 80 X 20 X 35 TIPO A80, Similar o equivalente, pieza aligerada prefabricada y/o fundida en sitio, en concreto de 4 MPa de módulo de rotura a 28 días, con acabado liso. Se instala sobre una capa de mortero de nivelación con proporción 1:4, con juntas de 1 centímetro de espesor en mortero 1:3; sirve como confinamiento para cambios de material, o sobresaliendo hasta quince centímetros respecto al piso para conformar bordes en zonas verdes. | [7 empty] | Incluido | Incluido
15 | 1.15 | 10359 | BORDILLO 80 X 15 X 35 TIPO A81 | UND | https://kreato.procura.co/ | https://www.decoblocksa.com/categoria-producto/bloques-estructurales/ |  | 1.15 | BORDILLO 80 X 15 X 35 TIPO A81 |  |  | BORDILLO 80 X 15 X 35 TIPO A81, Similar o equivalente, pieza aligerada prefabricada y/o fundida en sitio, en concreto de 4 MPa de módulo de rotura a 28 días, con acabado liso. Se instala sobre una capa de mortero de nivelación con proporción 1:4, con juntas de 1 centímetro de espesor en mortero 1:3; sirve como confinamiento para cambios de material, o sobresaliendo hasta quince centímetros respecto al piso para conformar bordes en zonas verdes. | [7 empty] | Incluido | Incluido
16 | 1.16 | 7141 | SARDINEL BAJO RAMPAS 80 X 20 X 35 TIPO A85 | UND | https://kreato.procura.co/ | https://www.decoblocksa.com/categoria-producto/bloques-estructurales/ |  | 1.16 | SARDINEL BAJO RAMPAS 80 X 20 X 35 TIPO A85 |  |  | SARDINEL BAJO RAMPAS 80 X 20 X 35 TIPO A85, Similar o equivalente, pieza aligerada prefabricada y/o fundida en sitio, en concreto de 4 MPa de módulo de rotura a 28 días, con acabado liso. Se instala sobre una capa de mortero de nivelación con proporción 1:4, con juntas de 1 centímetro de espesor en mortero 1:3, en rampas o pasos peatonales, de manera que exista continuidad en el sardinel. Las diferencias de altura y geometría respecto al Sardinel Prefabricado A10 o el Bordillo Prefabricado A80 serán asumidas por las piezas de ajuste tipo A90, A95 o A100, piezas prefabricadas y/o fundidas en sitio, según el caso. Podrán desarrollarse piezas de ancho 150mm. | [7 empty] | Incluido | Incluido
17 | 1.17 | 7585 | SARDINEL ALTO RAMPAS 80 X 20 X 35 TIPO A 86 | ML | https://kreato.procura.co/ | https://www.decoblocksa.com/categoria-producto/bloques-estructurales/ |  | 1.17 | SARDINEL ALTO RAMPAS 80 X 20 X 35 TIPO A 86 |  |  | SARDINEL ALTO RAMPAS 80 X 20 X 35 TIPO A 86, Similar o equivalente, pieza aligerada prefabricada y/o fundida en sitio, en concreto de 4 MPa de módulo de rotura a 28 días, con acabado liso. Se instala sobre una capa de mortero de nivelación con proporción 1:4, con juntas de 1 centímetro de espesor en mortero 1:3, en rampas o pasos peatonales, de manera que exista continuidad en el sardinel. Podrán desarrollarse piezas de ancho 150mm siempre que la cara superior del sardinel cumpla con una pendiente máx. del 12%. | [7 empty] | Incluido | Incluido
18 | 1.18 | URB006 | SARDINEL ESPECIAL SEPARADORES 80 X 20 X 50 TIPO A 90 |  | https://kreato.procura.co/ | https://www.decoblocksa.com/categoria-producto/bloques-estructurales/ |  | 1.18 | SARDINEL ESPECIAL SEPARADORES 80 X 20 X 50 TIPO A 90 |  |  | SARDINEL ESPECIAL SEPARADORES 80 X 20 X 50 TIPO A 90, Similar o equivalente, pieza aligerada prefabricada y/o fundida en sitio, en concreto de 4 MPa de módulo de rotura a 28 días, con acabado liso. Se instala sobre una capa de mortero de nivelación con proporción 1:4, con juntas de 1 centímetro de espesor en mortero 1:3, asumiendo la diferencia de altura entre los Sardineles Prefabricados A10 y A15 y los Bordillos Prefabricados A80 y A81 en los pasos peatonales de los separadores. Hay pieza derecha (Cartilla Andenes) y pieza izquierda, y anchos de 150mm y 200mm (Cartilla Andenes ). | [7 empty] | Incluido | Incluido
19 | 1.19 | URB007 | BORDILLO TRANSICIÓN 40 X 20 X 50 TIPO A 95 |  | https://kreato.procura.co/ | https://www.decoblocksa.com/categoria-producto/bloques-estructurales/ |  | 1.19 | BORDILLO TRANSICIÓN 40 X 20 X 50 TIPO A 95 |  |  | BORDILLO TRANSICIÓN 40 X 20 X 50 TIPO A 95, Similar o equivalente, pieza aligerada prefabricada y/o fundida en sitio, en concreto de 28 MPa de resistencia a la compresión a 28 días, con acabado liso. Se instala sobre una capa de mortero de nivelación con proporción 1:4, con juntas de 1 centímetro de espesor en mortero 1:3, asumiendo la diferencia de geometría entre el Bordillo Prefabricado A80/A81, o la pieza especial de Sardinel A90, y el Sardinel Bajo A85, en rampas. Hay pieza izquierda (Cartilla Andenes) y pieza derecha, y anchos de 150mm (aligeramiento de 60mm y espacios entre aligeramiento de 45mm) y 200mm (Cartilla Andenes). | [7 empty] | Incluido | Incluido
20 | 1.20 | 6118 | SARDINEL ESPECIAL RAMPA VEHICULAR 60 X 20 X 50 TIPO A 100 | UND | https://kreato.procura.co/ | https://www.decoblocksa.com/categoria-producto/bloques-estructurales/ |  | 1.20 | SARDINEL ESPECIAL RAMPA VEHICULAR 60 X 20 X 50 TIPO A 100 |  |  | SARDINEL ESPECIAL RAMPA VEHICULAR 60 X 20 X 50 TIPO A 100, Similar o equivalente, pieza aligerada prefabricada y/o fundida en sitio, en concreto de 28 MPa de resistencia a la compresión a 28 días, con acabado liso. Se instala sobre una capa de mortero de nivelación con proporción 1:4, con juntas de 1 centímetro de espesor en mortero 1:3, asumiendo la diferencia de altura entre el Sardinel Prefabricado A 1 O/A 15 y el Sardinel Bajo A85, en la Rampa Tipo A (ver ficha B10). Hay pieza derecha (Cartilla Andenes) y pieza izquierda, y anchos de 150mm (aligeramiento de 60mm y espacios entre aligeramiento de 45mm) y 200mm (Cartilla Andenes). | [7 empty] | Incluido | Incluido
21 | 1.21 | 6117 | PIEZA DE REMATE RAMPA VEHICULAR TIPO A 105 | UND | https://kreato.procura.co/ | https://www.decoblocksa.com/categoria-producto/bloques-estructurales/ |  | 1.21 | PIEZA DE REMATE RAMPA VEHICULAR TIPO A 105 |  |  | PIEZA DE REMATE RAMPA VEHICULAR TIPO A 105, Similar o equivalente, pieza aligerada prefabricada y/o fundida en sitio, en concreto de 28 MPa de módulo de rotura a 28 días, con acabado liso. Se instala sobre una capa de mortero de nivelación con proporción 1:4, con juntas de 1 centímetro de espesor en mortero 1:3, asumiendo la diferencia de niveles entre las losetas de piso y la Rampa Tipo A Vehicular, y coincidiendo con la pieza especial de Sardinel A100 y el Sardinel Alto -Rampas A86 (ver ficha B10). Hay pieza izquierda (Cartilla Andenes) y pieza derecha. Hay pieza derecha (Cartilla Andenes) y pieza izquierda. | [7 empty] | Incluido | Incluido
22 | 1.22 | 6863 | CAÑUELA 80 X 30 X 22 TIPO A 120 |  | https://kreato.procura.co/ | https://www.decoblocksa.com/categoria-producto/bloques-estructurales/ |  | 1.22 | CAÑUELA 80 X 30 X 22 TIPO A 120 |  |  | CAÑUELA 80 X 30 X 22 TIPO A 120, Similar o equivalente, pieza aligerada prefabricada y/o fundida en sitio, en concreto de 4 MPa de módulo de rotura a 28 días, con acabado liso. Se instala sobre una capa de mortero de nivelación con proporción 1:4, con juntas de 1 centímetro de espesor en mortero con proporción 1:3, sirviendo como confinamiento entre las losetas prefabricadas y conduciendo las escorrentías que se presenten sobre las superficies adyacentes. Se deben tener tramos cortos entre desagües (cajas). Para alertar a las personas con movilidad reducida visual, debe estar acompañada de una o dos franjas demarcadoras laterales (A26). | [7 empty] | Incluido | Incluido
23 | 1.23 | URB008 | PIEZA DE REMATE 30 X 30 X 22 TIPO A 120 |  | https://kreato.procura.co/ | https://www.decoblocksa.com/categoria-producto/bloques-estructurales/ |  | 1.23 | PIEZA DE REMATE 30 X 30 X 22 TIPO A 120 |  |  | PIEZA DE REMATE 30 X 30 X 22 TIPO A 120, Similar o equivalente, pieza aligerada prefabricada y/o fundida en sitio, en concreto de 4 MPa de módulo de rotura a 28 días, con acabado liso. Se instala sobre una capa de mortero de nivelación con proporción 1:4, con juntas de 1 centímetro de espesor en mortero con proporción 1:3, sirviendo como pieza final de la cañuela tipo A120 | [7 empty] | Incluido | Incluido
24 | 1.24 | URB009 | REJILLA PREFABRICADA TIPO A 124 |  | https://kreato.procura.co/ | https://www.decoblocksa.com/categoria-producto/bloques-estructurales/ |  | 1.24 | REJILLA PREFABRICADA TIPO A 124 |  |  | REJILLA PREFABRICADA TIPO A 124, Similar o equivalente, pieza aligerada prefabricada y/o fundida en sitio, en concreto de 4 MPa de módulo de rotura a 28 días, con acabado liso. Sirve como pieza de desagüe (tapa de caja), complementaria de la cañuela Tipo A. Las cajas deben comunicarse a través de un sistema de alcantarillado a los sumideros o alcantarillado principal, según diseño hidráulico. Incluye Tapa y Caja. | [7 empty] | Incluido | Incluido
25 | 1.25 | URB010 | CÁRCAMO EN CONCRETO (HORMIGÓN POLÍMERO O FUNDIDO EN SITIO) 32 X 25 TIPO A127 |  | https://www.aco.com.co/espacios/canales-de-drenaje/ | https://www.aco.es/es/canales/hormigon-polimero/f900/s/300 |  | 1.25 | CÁRCAMO EN CONCRETO (HORMIGÓN POLÍMERO O FUNDIDO EN SITIO) 32 X 25 TIPO A127 |  |  | CÁRCAMO EN CONCRETO (HORMIGÓN POLÍMERO O FUNDIDO EN SITIO) 32 X 25 TIPO A127, Similar o equivalente, pieza prefabricada y/o fundida en sitio, en concreto (Hormigón polímero) de 95 Mpa de resistencia a la compresión y resistencia a la flexión de 25 MPa, de manera monolítica con acabado liso y rejilla anti-tacón. Se instalará sobre una cama de concreto de 21 Mpa (3000 psi) la cual se deberá construir sobre una base de mejoramiento en recebo de 3 cm. Esta instalación será adecuada para cargas puntuales de 1.5 Tonf hasta 25 Tonf. Se recomienda nivelar la rasante de 3 a 5 mm por encima del canal. | [7 empty] | Incluido | Incluido
26 | 1.26 | URB011 | ELEMENTO DE INSPECCIÓN PARA CÁRCAMO EN CONCRETO (HORMIGÓN POLÍMERO O FUNDIDO EN SITIO) 32 X 25 TIPO A127B |  | https://www.aco.com.co/espacios/canales-de-drenaje/ | https://www.aco.es/es/canales/hormigon-polimero/f900/s/300 |  | 1.26 | ELEMENTO DE INSPECCIÓN PARA CÁRCAMO EN CONCRETO (HORMIGÓN POLÍMERO O FUNDIDO EN SITIO) 32 X 25 TIPO A127B |  |  | ELEMENTO DE INSPECCIÓN PARA CÁRCAMO EN CONCRETO (HORMIGÓN POLÍMERO O FUNDIDO EN SITIO) 32 X 25 TIPO A127B, Similar o equivalente, pieza prefabricada y/o fundida en sitio, en concreto (Hormigón polímero) de 95 Mpa de resistencia a la compresión y resistencia a la flexión de 25 MPa, de manera monolítica con acabado liso y rejilla anti-tacón. Se instalará sobre una cama de concreto de 21 Mpa (3000 psi) la cual se deberá construir sobre una base de mejoramiento en recebo de 3 cm. Esta instalación será adecuada para cargas puntuales de 1.5 Tonf hasta 25 Tonf. Se recomienda nivelar la rasante de 3 a 5 mm por encima del canal. | [7 empty] | Incluido | Incluido
27 | 1.27 | 6122 | BARRERAS DE SEGURIDAD, BORDE SEPARADOR VERDE 80 X 30 X 81 TIPO A170 | UND |  |  |  | 1.27 | BARRERAS DE SEGURIDAD, BORDE SEPARADOR VERDE 80 X 30 X 81 TIPO A170 |  |  | BARRERAS DE SEGURIDAD, BORDE SEPARADOR VERDE 80 X 30 X 81 TIPO A170, Similar o equivalente, pieza prefabricada y/o fundida en sitio, en concreto de 28 MPa de resistencia a la compresión a 28 días, con acabado liso. Se instala sobre una capa de mortero de nivelación con proporción 1:4, con juntas de 1 centímetro de espesor en mortero 1:3, sirviendo como contención de tierra con hiedra, con flores o empradizados. | [7 empty] | Incluido | Incluido
28 | 1.28 | URB012 | BARRERAS DE SEGURIDAD, 100 X 37 X 80 TIPO A180 |  |  |  |  | 1.28 | BARRERAS DE SEGURIDAD, 100 X 37 X 80 TIPO A180 |  |  | BARRERAS DE SEGURIDAD, 100 X 37 X 80 TIPO A180, Similar o equivalente, pieza prefabricada y/o fundida en sitio, en concreto de 28 MPa de resistencia a la compresión a 28 días, con acabado liso. Se instala sobre una capa de mortero de nivelación con proporción 1:4, con juntas de 1 centímetro de espesor en mortero 1:3. Sirve como separación de la calzada y andenes estrechos en condiciones críticas de circulación, o cuando se presenten diferentes niveles entre la calzada y el andén o entre tramos o franjas de andén. | [7 empty] | Incluido | Incluido
29 | 1.29 | 3403 | CONTENEDOR DE RAÍCES TIPO B20 | UND |  |  |  | 1.29 | CONTENEDOR DE RAÍCES TIPO B20 |  |  | CONTENEDOR DE RAÍCES TIPO B20, similar o equivalente., de 0,90 m de ancho libre y longitud según planos, que interactúa con el sistema de piezas prefabricadas. Su función es la de conducir y controlar el crecimiento de las raíces del árbol, para evitar su interferencia futura con los pavimentos y materiales de piso. Se utiliza en la siembra de las especies para las cuales el Jardín Botánico apruebe sus dimensiones. Con el fin de evitar que la tierra al interior del contenedor drene hacia el piso peatonal, esta deberá estar al menos 30mm por debajo del borde contenedor. Cuando el diseño de espacio público integre el adoquín demarcador, éste debe localizarse entre el sardinel y el borde contenedor. Incluye alcorque y protector de árbol de dos tubos ref. M91 similar o equivalente. | [7 empty] | Incluido | Incluido
30 | 1.30 | URB013 | SISTEMAS URBANOS DE DRENAJES SOSTENIBLES SUDS ALCORQUE INUNDABLE TIPO B30 | UND |  |  |  | 1.30 | SISTEMAS URBANOS DE DRENAJES SOSTENIBLES SUDS ALCORQUE INUNDABLE TIPO B30 |  |  | SISTEMAS URBANOS DE DRENAJES SOSTENIBLES SUDS ALCORQUE INUNDABLE TIPO B30, zona de bioretención que se usara como sistema de apoyo al sistema de captación de aguas lluvias a través de sumideros laterales convencionales. Dimensiones y características de acuerdo a diseños hidráulicos. | [7 empty] | Incluido | Incluido
31 | 1.31 | 6095 | PISO EN CONCRETO ACCESOS VEHICULARES, ESTAMPADO, 21 Mpa, FUNDIDO EN SITIO TIPO M-43 COLOR GRIS BASALTO | M2 |  |  |  | 1.31 | PISO EN CONCRETO ACCESOS VEHICULARES, ESTAMPADO, 21 Mpa, FUNDIDO EN SITIO TIPO M-43 COLOR GRIS BASALTO |  |  | PISO EN CONCRETO ACCESOS VEHICULARES, ESTAMPADO, 21 Mpa, FUNDIDO EN SITIO TIPO M-43 COLOR GRIS BASALTO, similar o equivalente, en concreto estampado, para accesos vehiculares, pompeyanos y vías a desnivel, estructura de soporte y espesor de acuerdo a geotecnia y diseño de pavimentos, Se construirá de las dimensiones y en los sitios mostrados en los planos, la pendiente longitudinal de los andenes y senderos debe ser inferior a 4% y debe guardar paralelismo con el eje de la vía, la pendiente transversal máxima de un 2% y la mínima de 1%, en dirección a la calzada o zona de desagüe. | [7 empty] | Incluido | Incluido
32 | 1.32 | URB014 | PISO EN CONCRETO ANDENES, ESCOBEADO, 21 Mpa, FUNDIDO EN SITIO, COLOR GRIS BASALTO | M2 |  |  |  | 1.32 | PISO EN CONCRETO ANDENES, ESCOBEADO, 21 Mpa, FUNDIDO EN SITIO, COLOR GRIS BASALTO |  |  | PISO EN CONCRETO ANDENES, ESCOBEADO, 21 Mpa, FUNDIDO EN SITIO, COLOR GRIS BASALTO, similar o equivalente, en concreto escobeado, para andenes, pasos peatonales en pompeyanos y vías a desnivel, estructura de soporte y espesor de acuerdo a geotecnia y diseño de pavimentos, Se construirá de las dimensiones y en los sitios mostrados en los planos, la pendiente longitudinal de los andenes y senderos debe ser inferior a 4% y debe guardar paralelismo con el eje de la vía, la pendiente transversal máxima de un 2% y la mínima de 1%, en dirección a la calzada o zona de desagüe. | [7 empty] | Incluido | Incluido
33 | 1.33 | URB015 | FRANJA DE AJUSTE EN CONCRETO, 21 Mpa, FUNDIDA EN SITIO |  |  |  |  | 1.33 | FRANJA DE AJUSTE EN CONCRETO, 21 Mpa, FUNDIDA EN SITIO |  |  | FRANJA DE AJUSTE EN CONCRETO, 21 Mpa, FUNDIDA EN SITIO, similar o equivalente, dimensiones, concreto, refuerzo y estructura de acuerdo a geotecnia y diseño estructural, Se construirá de las dimensiones y en los sitios mostrados en los planos. | [7 empty] | Incluido | Incluido
34 | 1.34 | URB016 | ESCALERAS DE CONCRETO, 21 Mpa, FUNDIDA EN SITIO | M2 |  |  |  | 1.34 | ESCALERAS DE CONCRETO, 21 Mpa, FUNDIDA EN SITIO |  |  | ESCALERAS DE CONCRETO, 21 Mpa, FUNDIDA EN SITIO, similar o equivalente, dimensiones, concreto, refuerzo y estructura de acuerdo a geotecnia y diseño estructural, Se construirá de las dimensiones y en los sitios mostrados en los planos. | [7 empty] | Incluido | Incluido
35 | 1.35 | URB017 | BLOQUE ESTRUCTURAL EN CONCRETO 39 X 14 X 6 TIPO, COLOR CHOCOLATE | M2 | https://kreato.procura.co/ | https://www.decoblocksa.com/categoria-producto/bloques-estructurales/ |  | 1.35 | BLOQUE ESTRUCTURAL EN CONCRETO 39 X 14 X 6 TIPO, COLOR CHOCOLATE |  |  | BLOQUE ESTRUCTURAL EN CONCRETO 39 X 14 X 6 TIPO, COLOR CHOCOLATE, similar o equivalente, textura lisa, peso aproximado 4,6 Kg/Un, rendimiento 36 Un/m2, modulo rotura promedio min 13 MPa, Normatividad aplicada NTC 4026, NTC 4024, NSR 10, ACI 216, resistencia al fuego. Los bloques no deben quedar acopiados directamente sobre el piso. Esto puede generar contaminación de las piezas por capilaridad. Debe cubrirse con plástico para evitar el humedecimiento. La altura de los acopios no debe superar los 1.60 m. Esto por seguridad y facilitar la manipulación. El trasiego debe hacerse con los equipos adecuados. El trasiego en carretillas o manual deteriora las piezas. | [7 empty] | Incluido | Incluido
36 | 1.36 | URB018 | ALFAJÍA EN CONCRETO A LA VISTA, 30 X 10, COLOR GRIS BASALTO |  |  |  |  | 1.36 | ALFAJÍA EN CONCRETO A LA VISTA, 30 X 10, COLOR GRIS BASALTO |  |  | ALFAJÍA EN CONCRETO A LA VISTA, 30 X 10, COLOR GRIS BASALTO, similar o equivalente, pieza prefabricada y/o fundida en sitio, en concreto de 28 MPa de resistencia a la compresión a 28 días, con acabado liso. Se instala como remate superior de los muros estructurales que separan las nuevas áreas de espacio publico contra las culatas de las construcciones existentes, las dimensiones pueden variar respecto del alineamiento previsto en los planos, incluye anclaje con perno, clavo o grafil, cada .50 cm con adhesivo epóxico para pega de concreto tipo Epotoc, similar o equivalente. Los elementos de refuerzo de este elemento pueden varias respecto del diseño estructural. | [7 empty] | Incluido | Incluido
37 | 1.37 | 6674 | PARADERO TIPO M10 | UND |  |  |  | 1.37 | PARADERO TIPO M10 |  |  | PARADERO TIPO M10, similar o equivalente, Es un elemento que demarca y señala los sitios de parada del transporte público protegiendo al usuario de la lluvia y el sol. Este elemento modular y de fácil mantenimiento, este compuesto por una estructura principal en acero inoxidable y una cubierta traslúcida en policarbonato. Se funden tres dados en concreto de 3000 P.S.I. de 30 cm de profundidad a 50 cm del suelo sobre los cuales se ubican unos pernos de acople. Sobre estos pernos se encajan los parales principales. Se funde una segunda capa de concreto de 3000 P.S.I de 20 centímetros quedando los parales embebidos, (Los pernos se cubren con una tapa para proteger la rosca permitiendo una eventual futura remoción del paradero). Al final se ensambla la cubierta y las otras piezas como banca y panel informativo. | [7 empty] | Incluido | Incluido
38 | 1.38 | URB019 | BANCO RURAL, TIPO M-06-A | UND |  |  |  | 1.38 | BANCO RURAL, TIPO M-06-A |  |  | BANCO RURAL, TIPO M-06-A, similar o equivalente, elemento de alta resistencia que se sostiene mediante un apoyo anclado al suelo. Asiento en listones de polietileno reciclado de sección 60 x 60 X 480 mm / madera secada por temperatura, inmunizada, con alta resistencia al agua y tratada con linaza y protectores UV. 60 x 40 x 480 mm. Tornillo de brístol negro con cabeza oculta de 31/2” C: 7/16” con brocaso al finalizar instalación para evitar extracción y soldadura en tuerca doble con arandela. Platina cortada y pulida sin filos C: 3/8”. Recorten en platina de 0.10 x 0.10 m sin filos. Agrupación y distribución según planos, cimentación en situ o embebida según cartilla mobiliario 2019 y/o recomendaciones diseño estructural. | [7 empty] | Incluido | Incluido
39 | 1.39 | URB020 | BANCA CONCRETO TIPO M-10-A | UND |  |  |  | 1.39 | BANCA CONCRETO TIPO M-10-A |  |  | BANCA CONCRETO TIPO M-10-A, similar o equivalente, elemento monolítico en concreto arquitectónico tipo HCP/GRC sin refuerzos estructurales. Se caracteriza por su versatilidad y capacidad de conformar diferentes agrupaciones, dando la posibilidad de generar diferentes espacios. La ubicación de estos elementos permite generar desde elementos aislados hasta líneas rectas o sinuosas de gran formato. El elemento se puede aligerar siguiendo las es especificaciones previstas en la cartilla mobiliario 2019, Se debe fijar al suelo con adhesivo epóxico en el lugar previsto en los planos, incluye varilla de 1/4” doblada en L y embebida en el concreto para apoyo a través de perforación en suelo con adhesivo epóxico o embebidas. | [7 empty] | Incluido | Incluido
40 | 1.40 | URB021 | BANCO ADOSABLE EN CONCRETO TIPO M-11-A | UND |  |  |  | 1.40 | BANCO ADOSABLE EN CONCRETO TIPO M-11-A |  |  | BANCO ADOSABLE EN CONCRETO TIPO M-11-A, similar o equivalente, elemento monolítico en concreto arquitectónico tipo HCP/GRC. Se caracteriza por su versatilidad y capacidad de conformar diferentes agrupaciones, se puede apoyar sobre superficies planas de altura media (sobre banca rectangular en concreto tipo M-13-A). El elemento se puede aligerar siguiendo las es especificaciones previstas en la cartilla mobiliario 2019, Se debe fijar al suelo con adhesivo epóxico en el lugar previsto en los planos (Bancas), Cantos recortados con lado mínimo de 0.015 m con el fin de evitar resquebrajamiento durante desencofrado. Evitar bordes a 90º. Forma derivada de formaleta. Varilla de 1/4” doblada en L y embebida en el concreto para apoyo a través de perforación en muretes con adhesivo epóxico. Murete de apoyo / puede ser una roca no laja. | [7 empty] | Incluido | Incluido
41 | 1.41 | URB022 | BANCA RECTANGULAR EN CONCRETO TIPO M-13-A | UND |  |  |  | 1.41 | BANCA RECTANGULAR EN CONCRETO TIPO M-13-A |  |  | BANCA RECTANGULAR EN CONCRETO TIPO M-13-A, similar o equivalente, elemento monolítico en concreto arquitectónico tipo HCP/GRC sin refuerzos estructurales. De manera unitaria, conforma espacios de descanso y bajo agrupaciones de diferente orden se propone como medio para conformaciones de espacios de ocio y reunión. Paredes espesor 0.05 m en concreto arquitectónico. Área del concreto a pigmentar para la variación con pigmento en la parte superior. Proyección de versión pórtico. Lámina metálica soldada de E=1/2” de H=0.20M embebida en el concreto para sujeción de banca, lámina metálica soldada de E=1/2” para anclaje de pata de concreto y tornillo expansivo de anclaje L= 0.075 M mínimo. | [7 empty] | Incluido | Incluido
42 | 1.42 | 6335 | BOLARDO ALTO TIPO M63 | UND |  |  |  | 1.42 | BOLARDO ALTO TIPO M63 |  |  | BOLARDO ALTO TIPO M63, similar o equivalente, elemento de alta resistencia y bajo mantenimiento que sirve para la delimitación, control y protección de zonas peatonales al mismo tiempo que permite ser acompañada por cadenas. Fundición de hierro nodular ASTM 339 60-45-10 De espesor de mínimo 4 mm, pintura color gris. Se funde en base en concreto 3000 psi de 45 cms, de profundidad en la cual se embebe el elemento. | [7 empty] | Incluido | Incluido
43 | 1.43 | URB023 | BOLARDO MEDIANO CON DILATACION PINTADA, TIPO M-15-A | UND |  |  |  | 1.43 | BOLARDO MEDIANO CON DILATACION PINTADA, TIPO M-15-A |  |  | BOLARDO MEDIANO CON DILATACION PINTADA, TIPO M-15-A, similar o equivalente, Elemento que funciona para delimitar, controlar y proteger zonas peatonales, restringiendo principalmente el acceso de vehículos, es una pieza monolítica metálica. Se caracteriza por ser un elemento de alta resistencia a los golpes y por tener un bajo mantenimiento. Fabricación en hierro nodular ASTM A536 65-45-12 de un espesor mínimo de 6 mm, con pintura de polipropileno tratado o zincado con resultado de color. Con 0.35 m de largo extra para instalación por método embebido en dado de concreto de 3000 psi de 0.35 m L y H. | [7 empty] | Incluido | Incluido
44 | 1.44 | 11332 | BARANDA METALICA DE TRES TUBOS, MOVILIDAD REDUCIDA, TIPO M82 | ML |  |  |  | 1.44 | BARANDA METALICA DE TRES TUBOS, MOVILIDAD REDUCIDA, TIPO M82 |  |  | BARANDA METALICA DE TRES TUBOS, MOVILIDAD REDUCIDA, TIPO M82, similar o equivalente, La baranda es un elemento de delimitación y control del espacio público, el cual protege y guía al peatón. Tiene como función la delimitación de áreas al interior de los parques, marcando el límite entre diferentes actividades y controlando el ingreso a las áreas por uno o varios puntos específicos, salvaguardando el ingreso de mascotas a determinadas zonas. Estructura y parales en tubos metálicos COLD ROLLED. Pintura electrostática poliéster color gris texturizado RAL 7010. Acabado natural para el acero inoxidable. Se funde una base en concreto de 3000 P.S.I de 25 cms de profundidad de 20 x 20 cm y sobre esta un bordillo de 15 cm a lo largo de la baranda. En la base de 20 x 20 se embeben los tubos de 1.5" con la platina de ensamble soldada. Sobre esta se solda el pasamanos en tubo. | [7 empty] | Incluido | Incluido
45 | 1.45 | URB024 | BARANDA METALICA, TIPO M83 | ML |  |  |  | 1.45 | BARANDA METALICA, TIPO M83 |  |  | BARANDA METALICA, TIPO M83, similar o equivalente, La baranda es un elemento de delimitación y control del espacio público, el cual protege y guía al peatón. Tiene como función la delimitación de áreas al interior de los parques, marcando el límite entre diferentes actividades y controlando el ingreso a las áreas por uno o varios puntos específicos, salvaguardando el ingreso de mascotas a determinadas zonas. Estructura y parales en tubos metálicos COLD ROLLED. Fijación entre pasamanos y parales en platina metálica soldada. La Malla eslabonada es de 2” calibre 10 galvanizada, asegurada a un bastidor elaborado en ángulo de 1” x 1/8”, el cual es fijado a la estructura principal por medio de ángulos metálicos y soldadura. Pintura electrostática poliéster color gris texturizado RAL 7010 o pintura anti corrosiva y esmalte color verde RAL 6028. El color verde deberá utilizarse exclusivamente en el Sistema Distrital de Parques. | [7 empty] | Incluido | Incluido
46 | 1.46 | URB025 | BARANDA METALICA SENCILLA, TIPO M-18-A |  |  |  |  | 1.46 | BARANDA METALICA SENCILLA, TIPO M-18-A |  |  | BARANDA METALICA SENCILLA, TIPO M-18-A, similar o equivalente, La baranda es un elemento de seguridad del espacio público, el cual protege al peatón en los cruces y lo induce al uso del cruce correcto ya sea paso de cebra peatonal o puente peatonal. En parques demarca el límite entre circulaciones y zonas verdes. Tubo de acero inoxidable / agua negra tipo pesado de Ø 2" CAL mínimo 12 (0.0025 m), Platina de CAL 1/4" soldada a tubos, Platina de CAL 1/4" soldada a tubos, Tapa cóncava soldada en lámina de COLD ROLLED de Ø 2 “Tubo de acero inoxidable / agua negra tipo pesado de Ø 1 1/ 2" | [7 empty] | Incluido | Incluido
47 | 1.47 | 6680 | PROTECTOR DE ÁRBOL DE DOS TUBOS, TIPO M91 | UND |  |  |  | 1.47 | PROTECTOR DE ÁRBOL DE DOS TUBOS, TIPO M91 |  |  | PROTECTOR DE ÁRBOL DE DOS TUBOS, TIPO M91, similar o equivalente, Es una pieza que busca proteger los árboles de más de tres metros de altura de cualquier posible impacto o de que se apoyen elementos sobre su tronco. Tubo metálico doblado de 2". Pintura electrostática verde RAL 6028. En caso de ubicarse en alamedas o en andenes donde existan otros elementos de mobiliario debe ser de color gris RAL 7010. En la alternativa en polipropileno, el color debe igualar el requerido para el tubo metálico según el caso. Los tubos se embeben 35 cms. en cilindros de concreto de diámetro 20 cms. fundidos en sitio. | [7 empty] | Incluido | Incluido
48 | 1.48 | URB026 | CICLO PARQUEO TIPO M-22-A | UND |  |  |  | 1.48 | CICLO PARQUEO TIPO M-22-A |  |  | CICLO PARQUEO TIPO M-22-A, similar o equivalente, Elemento en tubo metálico doblado de alta resistencia que se sostiene mediante dos apoyos anclados al suelo; se presentan diferentes posibilidades de anclaje al suelo. Sirve como elemento para parquear y asegurar bicicletas en ambos costados. Tubo metálico agua negra doblado tipo pesado de Ø 1 1/4” / tubo acero inoxidable de Ø 1 1/4” CAL 10. Opción lámina transversal. Anclaje al suelo con platinas ocultas. Anclaje al suelo con platinas expuestas. | [7 empty] | Incluido | Incluido
49 | 1.49 | URB027 | PAPELERA DOBLE EN ACERO TIPO M – 121 | UND |  |  |  | 1.49 | PAPELERA DOBLE EN ACERO TIPO M – 121 |  |  | PAPELERA DOBLE EN ACERO TIPO M – 121, similar o equivalente, Elemento cilíndrico de aseo de alta resistencia al vandalismo, fabricado en acero inoxidable. Se compone de una pieza principal en lámina de acero inoxidable perforada y soldada que pivota para su vaciado sobre parales tubulares de apoyo de sección redonda. Cuenta con una tapa en la parte superior que también se fija a los parales. Para su instalación se funde una base de concreto de 3000 psi de 0.30 m de profundidad y 0.15 m de diámetro en la se embeben los parales. Las canecas deberán llevar una franja distintiva que ocupa el 20 % del tamaño de la cesta como se indica en las fichas. El desactivador de colillas irá únicamente en la caneca con el mensaje de “NO RECICLABLES”. | [7 empty] | Incluido | Incluido
50 | 1.50 | 6884 | POSTE METÁLICO PARA ALUMBRADO PÚBLICO, 9 M, LUMINARIA SENCILLA TIPO M130 | UND |  |  |  | 1.50 | POSTE METÁLICO PARA ALUMBRADO PÚBLICO, 9 M, LUMINARIA SENCILLA TIPO M130 |  |  | POSTE METÁLICO PARA ALUMBRADO PÚBLICO, 9 M, LUMINARIA SENCILLA TIPO M130, similar o equivalente, los postes son elementos mecánicos que trabajan a flexión y cuya única función es la de sostener la luminaria y su brazo, deben ser metálicos, diámetro de la cima 127 mm, diámetro de la base 190 mm, o de acuerdo con las alturas y dimensiones establecidas en los diseños fotométricos, tener en cuenta que para su fijación, los postes deben tener en su extremo inferior una base o placa rectangular debidamente soldada, incluye suministro, izaje, aplomado instalación. El esquema de pintura de los postes metálicos debe considerar, Una barrera epoxica con curado poliamida para metales (la barrera epoxica puede ir precedido de imprimante si es necesario) en los primeros 1,5 metros contado desde la base, de por lo menos 70 micras. Un recubrimiento en toda la longitud con pintura e imprimante de por lo menos 60 micras. Una adherencia mínima de 400 psi. El acabado exterior del poste debe ser de color gris RAL 7004. Debe cumplir con la norma CODENSA ET204. | [7 empty] | Incluido | Incluido
51 | 1.51 | URB028 | POSTE METÁLICO PARA ALUMBRADO PÚBLICO, 9 M, LUMINARIA DOBLE TIPO M130, similar o equivalente, los postes son elementos mecánicos que trabajan a flexión y cuya única función es la de sostener la luminaria y su brazo, deben ser metálicos, diámetro de la cima 127 mm, diámetro de la base 190 mm, o de acuerdo con las alturas y dimensiones establecidas en los diseños fotométricos, tener en cuenta que, para su fijación, los postes deben tener en su extremo inferior una base o placa rectangular debidamente soldada, incluye suministro, izaje, aplomado instalación. El esquema de pintura de los postes metálicos debe considerar, Una barrera epoxica con curado poliamida para metales (la barrera epoxica puede ir precedido de imprimante si es necesario) en los primeros 1,5 metros contado desde la base, de por lo menos 70 micras. Un recubrimiento en toda la longitud con pintura e imprimante de por lo menos 60 micras. Una adherencia mínima de 400 psi. El acabado exterior del poste debe ser de color gris RAL 7004. Debe cumplir con la norma CODENSA ET204. | UND |  |  |  | 1.51 | POSTE METÁLICO PARA ALUMBRADO PÚBLICO, 9 M, LUMINARIA DOBLE TIPO M130, similar o equivalente, los postes son elementos mecánicos que trabajan a flexión y cuya única función es la de sostener la luminaria y su brazo, deben ser metálicos, diámetro de la cima 127 mm, diámetro de la base 190 mm, o de acuerdo con las alturas y dimensiones establecidas en los diseños fotométricos, tener en cuenta que, para su fijación, los postes deben tener en su extremo inferior una base o placa rectangular debidamente soldada, incluye suministro, izaje, aplomado instalación. El esquema de pintura de los postes metálicos debe considerar, Una barrera epoxica con curado poliamida para metales (la barrera epoxica puede ir precedido de imprimante si es necesario) en los primeros 1,5 metros contado desde la base, de por lo menos 70 micras. Un recubrimiento en toda la longitud con pintura e imprimante de por lo menos 60 micras. Una adherencia mínima de 400 psi. El acabado exterior del poste debe ser de color gris RAL 7004. Debe cumplir con la norma CODENSA ET204. |  |  | POSTE METÁLICO PARA ALUMBRADO PÚBLICO, 9 M, LUMINARIA DOBLE TIPO M130, similar o equivalente, los postes son elementos mecánicos que trabajan a flexión y cuya única función es la de sostener la luminaria y su brazo, deben ser metálicos, diámetro de la cima 127 mm, diámetro de la base 190 mm, o de acuerdo con las alturas y dimensiones establecidas en los diseños fotométricos, tener en cuenta que, para su fijación, los postes deben tener en su extremo inferior una base o placa rectangular debidamente soldada, incluye suministro, izaje, aplomado instalación. El esquema de pintura de los postes metálicos debe considerar, Una barrera epoxica con curado poliamida para metales (la barrera epoxica puede ir precedido de imprimante si es necesario) en los primeros 1,5 metros contado desde la base, de por lo menos 70 micras. Un recubrimiento en toda la longitud con pintura e imprimante de por lo menos 60 micras. Una adherencia mínima de 400 psi. El acabado exterior del poste debe ser de color gris RAL 7004. Debe cumplir con la norma CODENSA ET204. | [7 empty] | Incluido | Incluido
52 | 1.52 | URB029 | POSTE METÁLICO PARA ALUMBRADO PÚBLICO, 9 M, DOBLE PROPOSITO TIPO M130 | UND |  |  |  | 1.52 | POSTE METÁLICO PARA ALUMBRADO PÚBLICO, 9 M, DOBLE PROPOSITO TIPO M130 |  |  | POSTE METÁLICO PARA ALUMBRADO PÚBLICO, 9 M, DOBLE PROPOSITO TIPO M130, similar o equivalente, los postes son elementos mecánicos que trabajan a flexión y cuya única función es la de sostener la luminaria y su brazo, deben ser metálicos, diámetro de la cima 127 mm, diámetro de la base 190 mm, o de acuerdo con las alturas y dimensiones establecidas en los diseños fotométricos, tener en cuenta que, para su fijación, los postes deben tener en su extremo inferior una base o placa rectangular debidamente soldada, incluye suministro, izaje, aplomado instalación. El esquema de pintura de los postes metálicos debe considerar, Una barrera epoxica con curado poliamida para metales (la barrera epoxica puede ir precedido de imprimante si es necesario) en los primeros 1,5 metros contado desde la base, de por lo menos 70 micras. Un recubrimiento en toda la longitud con pintura e imprimante de por lo menos 60 micras. Una adherencia mínima de 400 psi. El acabado exterior del poste debe ser de color gris RAL 7004. Debe cumplir con la norma CODENSA ET204. | [7 empty] | Incluido | Incluido
53 | 1.53 | URB030 | COBERTURA VEGETAL CUBRESUELOS | M2 |  |  |  | 1.53 | COBERTURA VEGETAL CUBRESUELOS |  |  | COBERTURA VEGETAL CUBRESUELOS, se recomienda el uso de cobertura vegetal extensiva, particularmente, cubresuelos (Hiedra) o arvenses o grama. No se recomienda el uso de pasto KIKUYO. Se incluye suministro y riego de tierra fértil, Nivelación y plantación. | [7 empty] | Incluido | Incluido
54 | 1.54 | 8090 | PLANTACIÓN DE ÁRBOLES, ARRAYAN | UND |  |  |  | 1.54 | PLANTACIÓN DE ÁRBOLES, ARRAYAN |  |  | PLANTACIÓN DE ÁRBOLES, ARRAYAN, Incluye el suministro y siembra del individuo de acuerdo a los lineamientos técnicos del “Manual de Arborización Urbana para Bogotá”, incluye, plateo, poda, fertilización, retutorado, riego, suministro e instalación de elementos herramientas y mano de obra, así como la disposición final de escombros a 28 km. | [7 empty] | Incluido | Incluido
55 | 1.55 | 8089 | PLANTACIÓN DE ÁRBOLES, GUAYACÁN DE MANIZALES | UND |  |  |  | 1.55 | PLANTACIÓN DE ÁRBOLES, GUAYACÁN DE MANIZALES |  |  | PLANTACIÓN DE ÁRBOLES, GUAYACÁN DE MANIZALES, Incluye el suministro y siembra del individuo de acuerdo a los lineamientos técnicos del “Manual de Arborización Urbana para Bogotá”, incluye, plateo, poda, fertilización, retutorado, riego, suministro e instalación de elementos herramientas y mano de obra, así como la disposición final de escombros a 28 km. | [7 empty] | Incluido | Incluido
56 | 1.56 | URB031 | PLANTACIÓN DE ÁRBOLES, PINO ROMERON | UND |  |  |  | 1.56 | PLANTACIÓN DE ÁRBOLES, PINO ROMERON |  |  | PLANTACIÓN DE ÁRBOLES, PINO ROMERON, Incluye el suministro y siembra del individuo de acuerdo a los lineamientos técnicos del “Manual de Arborización Urbana para Bogotá”, incluye, plateo, poda, fertilización, retutorado, riego, suministro e instalación de elementos herramientas y mano de obra, así como la disposición final de escombros a 28 km. | [7 empty] | Incluido | Incluido
57 | 1.57 | URB032 | PLANTACIÓN DE ÁRBOLES, CHICALÁ AMARILLO | UND |  |  |  | 1.57 | PLANTACIÓN DE ÁRBOLES, CHICALÁ AMARILLO |  |  | PLANTACIÓN DE ÁRBOLES, CHICALÁ AMARILLO, Incluye el suministro y siembra del individuo de acuerdo a los lineamientos técnicos del “Manual de Arborización Urbana para Bogotá”, incluye, plateo, poda, fertilización, retutorado, riego, suministro e instalación de elementos herramientas y mano de obra, así como la disposición final de escombros a 28 km. | [7 empty] | Incluido | Incluido
58 | 1.58 | URB033 | PLANTACIÓN DE ÁRBOLES, ROBLE AUSTRALIANO | UND |  |  |  | 1.58 | PLANTACIÓN DE ÁRBOLES, ROBLE AUSTRALIANO |  |  | PLANTACIÓN DE ÁRBOLES, ROBLE AUSTRALIANO, Incluye el suministro y siembra del individuo de acuerdo a los lineamientos técnicos del “Manual de Arborización Urbana para Bogotá”, incluye, plateo, poda, fertilización, retutorado, riego, suministro e instalación de elementos herramientas y mano de obra, así como la disposición final de escombros a 28 km. | [7 empty] | Incluido | Incluido
59 | 1.59 | URB034 | PLANTACIÓN DE ÁRBOLES, CALISTEMO | UND |  |  |  | 1.59 | PLANTACIÓN DE ÁRBOLES, CALISTEMO |  |  | PLANTACIÓN DE ÁRBOLES, CALISTEMO, Incluye el suministro y siembra del individuo de acuerdo a los lineamientos técnicos del “Manual de Arborización Urbana para Bogotá”, incluye, plateo, poda, fertilización, retutorado, riego, suministro e instalación de elementos herramientas y mano de obra, así como la disposición final de escombros a 28 km.. | [7 empty] | Incluido | Incluido
60 | 1.60 | URB035 | PLANTACIÓN DE JARDINERÍA HORIZONTAL | UND |  |  |  | 1.60 | PLANTACIÓN DE JARDINERÍA HORIZONTAL |  |  | PLANTACIÓN DE JARDINERÍA HORIZONTAL, Incluye el suministro y siembra de especies de acuerdo al proyecto aprobado por la entidad ambiental competente y en los sitios señalados en los planos, de acuerdo a los lineamientos técnicos del “Manual de Arborización Urbana para Bogotá”, incluye, plateo, poda, fertilización, retutorado, riego, suministro e instalación de elementos herramientas y mano de obra, así como la disposición final de escombros a 28 km. | [7 empty] | Incluido | Incluido

## Pilona 3
PILONA 3

## Pilona 4
PILONA 4

## Pilona 5
PILONA 5

## Pilona 6
PILONA 6

## Pilona 8
PILONA 8

## Pilona 9
PILONA 9

## Pilona 14
PILONA 14

## Pilona 15
PILONA 15

## Pilona 17
PILONA 17

## Pilona 18
PILONA 18

## Pilona 19
PILONA 19

## Pilona 20
PILONA 20

## Pilona 21y Pilona 22
PILONA 21 y PILONA 22