## Cantidades
FORMATO Contrato IDU 1630 de 16 de dicembre de 2020 AJUSTES, ACTUALIZACIÓN Y COMPLEMENTACIÓN DE LA FACTIBILIDAD Y ESTUDIOS Y DISEÑOS DEL CABLE AÉREO EN SAN CRISTÓBAL, EN BOGOTÁ D.C.
CÓDIGO | PROCESO CANTIDADES DE OBRA | [8 empty] | VERSIÓN
FO-AC-07 | [9 empty] | 0
RESUMEN CANTIDADES POR ESPECIALIDAD
RESPONSABLE | [5 empty] | CÓDIGO |  |  |  | FECHA | 2021-11-22
TRAMO | PUNTO INICIAL INICIAL | ABSCISA FINAL | ESPECIALIDAD | SUBESPECIALIDAD | N° ITEM | CÓDIGO ÍTEM IDU (Si no existe dejar en Blanco) | DESCRIPCIÓN (Colocar la descripción del ítem tomado de la lista ítems IDU. Si no existe colocar la descripción completa del ítem nuevo) | UNIDAD | CANTIDAD | ESPECIFICACIÓN TECNICA DE CONSTRUCCIÓN | OBSERVACIONES (Colocar el documento de referencia de donde se tomo la cantidad. Ej: plano, reporte, etc.)
ESTACIÓN DE SALIDA | ESTACIÓN DE LLEGADA | ALTERNATIVA | ESPECIALIDAD | SUBESPECIALIDAD | N° ITEM | CÓDIGO ÍTEM IDU (Si no existe dejar en Blanco) | DESCRIPCIÓN (Colocar la descripción del ítem tomado de la lista ítems IDU. Si no existe colocar la descripción completa del ítem nuevo) | UNIDAD | CANTIDAD | ESPECIFICACIÓN TECNICA DE CONSTRUCCIÓN | OBSERVACIONES (Colocar el documento de referencia de donde se tomo la cantidad. Ej: plano, reporte, etc.)
PAVIMENTO RIGIDO
ALTAMIRA | CARRERA 12B ESTE KM 0+000.000 - KM 0+125.471 | - | PAVIMENTOS | ESTRUCTURA DE PAVIMENTOS RIGIDOS | 1 | 5196 | DEMOLICIÓN DE CONCRETO: ESPESORES 8CM A 15CM. (INCLUYE RETIRO DE MATERIAL, TRANSPORTE Y DISPOSICIÓN FINAL DE ESCOMBROS EN SITIO AUTORIZADO). | M3 | 307.5
| CARRERA 12A ESTE KM 0+000.000 - KM 0+137.281 |  | PAVIMENTOS | ESTRUCTURA DE PAVIMENTOS RIGIDOS | 2 | 7946 | EXCAVACIONES VARIAS SIN CLASIFICAR CON RETROCARGADOR (INCLUYE: EXCAVACIÓN, REMOCIÓN Y CARGUE) | M3 | 1517
| CALLE 43A SUR KM 0+000.000 - KM 0+108.987 |  | PAVIMENTOS | ESTRUCTURA DE PAVIMENTOS RIGIDOS | 3 | 6016 | ESTABILIZACIÓN DE SUBRASANTE CON RAJÓN, INCLUYE EQUIPO DE COMPACTACIÓN (SUMINISTRO, EXTENDIDO, NIVELACIÓN Y COMPACTACIÓN CON EQUIPO MECÁNICO) | M3 | 1192.75
| CARRERA 42B ESTE KM 0+000.000 - KM 0+079.597 |  | PAVIMENTOS | ESTRUCTURA DE PAVIMENTOS RIGIDOS | 4 | 6486 | ESTABILIZACIÓN DE SUBRASANTE CON RCD, INCLUYE EQUIPO DE COMPACTACIÓN (SUMINISTRO, EXTENDIDO, NIVELACIÓN Y COMPACTACIÓN CON EQUIPO MECÁNICO) | M3 | 625
|  |  | PAVIMENTOS | ESTRUCTURA DE PAVIMENTOS RIGIDOS | 5 | 4159 | SUBBASE GRANULAR CLASE C (SBG_C) (SUMINISTRO, EXTENDIDO, NIVELACIÓN, HUMEDECIMIENTO Y COMPACTACIÓN CON VIBROCOMPACTADOR) | M3 | 205 |  | Cambiar por granular tipo C
|  |  | PAVIMENTOS | ESTRUCTURA DE PAVIMENTOS RIGIDOS | 6 | 4160 | SUBBASE GRANULAR CLASE B (SBG_B) (SUMINISTRO, EXTENDIDO, NIVELACIÓN, HUMEDECIMIENTO Y COMPACTACIÓN CON VIBROCOMPACTADOR) | M3 | 307.5
|  |  | PAVIMENTOS | ESTRUCTURA DE PAVIMENTOS RIGIDOS | 7 | 4959 | ACERO LISO PARA TRANSFERENCIA DE LOSAS D= 1 1/4" (NO INCLUYE CANASTILLA). SUMINISTRO E INSTALACIÓN. | KG | 721
|  |  | PAVIMENTOS | ESTRUCTURA DE PAVIMENTOS RIGIDOS | 8 | 7714 | (DOVELAS) ACERO LISO PARA TRANSFERENCIA DE LOSAS D= 1" (NO INCLUYE CANASTILLA). SUMINISTRO E INSTALACIÓN. | KG | 2334
|  |  | PAVIMENTOS | ESTRUCTURA DE PAVIMENTOS RIGIDOS | 9 | 3708 | ACERO DE REFUERZO FY=60000 PSI. SUMINISTRO E INSTALACIÓN. DE ACUERDO A LO ESTIPULADO POR LA NSR-10, NORMA ASTM A-706, ICONTEC 2289 PARA EL ACERO PDR-60. INCLUYE TODOS LOS COSTOS DE SUMINISTRO DE MATERIALES (REFUERZO (G60) FIGURADO, CORRUGADO, INCLUYE EL ALAMBRE DE AMARRE), EQUIPOS, TRANSPORTES, MANEJO, ALMACENAMIENTO, DESPERDICIOS Y MANO DE OBRA. | KG | 238
|  |  | PAVIMENTOS | ESTRUCTURA DE PAVIMENTOS RIGIDOS | 10 | 8555 | PISO EN CONCRETO MR 41 (280 Kg/Cm2) GRAVA COMÚN ACELERADO A 7 DÍAS, LISO PARA POMPEYANOS Y VIAS A DESNIVEL, COLOR OCRE (INCLUYE SUMINISTRO Y COLOCACIÓN DE CONCRETO, JUEGO DE MOLDES, DESMOLDANTE EN POLVO, CURADOR PARA CONCRETO, CORTE Y SELLADO DE JUNTAS.) | M3 | 389.5 |  | Cambiar descripcion
|  |  | PAVIMENTOS | ESTRUCTURA DE PAVIMENTOS RIGIDOS | 11 | 6204 | SELLO DE JUNTAS CON ICOPOR Y SIKAFLEX 1A SELLADO DE JUNTAS (300CC) (INCLUYE SUMINISTRO E INSTALACIÓN) | ML | 563.6
|  |  | PAVIMENTOS | ESTRUCTURA DE PAVIMENTOS RIGIDOS | 12 | 3811 | CORTE DE PAVIMENTO - INCLUYE EQUIPO: CORTADORA DE CONCRETO INCLUYE OPERARIO Y COMBUSTIBLE. INCLUYE DISCO DIAMANTADO ASFALTO-CONCRETO 350 MM, AGUA Y MANO DE OBRA | ML | 992
|  |  | PAVIMENTOS | ESTRUCTURA DE PAVIMENTOS RIGIDOS | 13 | 3806 | CURADO DE LOSAS DE CONCRETO (SUMINISTRO Y APLICACIÓN) | M2 | 2050
ANDENES
|  | - | PAVIMENTOS | ESTRUCTURA DE PAVIMENTOS RIGIDOS | 14 | 5196 | DEMOLICIÓN DE CONCRETO: ESPESORES DE 8 A 15CM (INCLUYE RETIRO DE MATERIAL, TRANSPORTE Y DISPOSICIÓN FINAL DE ESCOMBROS EN SITIO AUTORIZADO) | M3 | 90
|  | - | PAVIMENTOS | ESTRUCTURA DE PAVIMENTOS RIGIDOS | 15 | 4563 | RELLENO PARA ANDENES EN SUBBASE GRANULAR B-200 (SUMINISTRO, EXTENDIDO, HUMEDECIMIENTO Y COMPACTACIÓN) | M3 | 210
|  | - | PAVIMENTOS | ESTRUCTURA DE PAVIMENTOS RIGIDOS | 16 | 4051 | ANDEN CONCRETO 3000 PSI (210 KG/CM2) HECHO EN OBRA E=0.10M (INCLUYE MEZCLA, FORMALETEO, FUNDIDA Y CURADO). | M2 | 600

## PAVIMENTOS RIGIDOS
[11 empty] | 101*3 | 303
|  |  | PAVIMENTO RIGIDO |  |  | TOTAL |  | TOTAL |  |  | 91*3 | 273
[11 empty] | 75*3 | 225
|  |  | DEMOLICION (15CM) | SUPERFICIE | M2 | 2050 | M3 | 307.5 |  |  | 57*3 | 171
|  |  | RETIRO DE MATERIAL GRANULAR (74 CM) | SUPERFICIE | M2 | 2050 | M3 | 1517
|  |  | ESTABILIZACIÓN DE SUBRASANTE CON RAJÓN | SUPERFICIE | M2 | 2050 | M3 | 384.37 |  | SE CONSIDERA EL ESPESOR DE 44 TOTAL DE RAJON Y RCD
|  |  | ESTABILIZACIÓN DE SUBRASANTE CON RCD | SUPERFICIE | M2 | 2050 | M3 | 698.03 |  | FACTOR POR 1.25
|  |  | SELLO (10CM) | SUPERFICIE | M2 | 2050 | M3 | 205
|  |  | SUBBASE GRANULAR CLASE C (SBG_C) (15CM) | SUPERFICIE | M2 | 2050 | M3 | 307.5
|  |  | ACERO LISO PARA TRANSFERENCIA DE LOSAS D= 1 1/4" |  |  |  | KG | 721 |  | 101
91
|  |  | (DOVELAS) ACERO LISO PARA TRANSFERENCIA DE LOSAS D= 1" |  |  |  | KG | 2334 |  | 75
57
|  |  | ACERO DE REFUERZO FY=60000 PSI. |  |  |  | KG | 238
|  |  | PISO EN CONCRETO MR41 (280 Kg/Cm2) GRAVA 1" ESTAMPADO (19CM) | SUPERFICIE | M2 | 2050 | M3 | 389.5
|  |  | SELLO DE JUNTAS CON ICOPOR Y SIKAFLEX 1A SELLADO DE JUNTAS (300CC) |  |  |  | ML | 563.6 | 31 | 5.92 | 183.52
[9 empty] | 45 | 5.9 | 265.5
|  |  | CORTE DE PAVIMENTO - INCLUYE EQUIPO |  |  |  | ML | 992 | 34 | 3.37 | 114.58
563.6
|  |  | CURADO DE LOSAS DE CONCRETO (SUMINISTRO Y APLICACIÓN) | SUPERFICIE | M2 | 2050 | M2 | 2050
ESTRUCTURA CALLE 43 SUR | ESTRUCTURA CALLE 43A SUR | ESTRUCTURA CARRERA 12B ESTE
ESTRUCTURA CARRERA 12A ESTE

## ANDENES DE ENFRENTE
CALLE 43A SUR
CALLE 42B SUR
CARRERA 12A ESTE
CARRERA 12B ESTE
NOTA GENERAL: El replanteo no se considera dentro de los Item de Pavimentos, ya se tiene considerado un replanteo general por el componente de topografia
PAVIMENTO ANDENES |  |  | TOTAL |  | TOTAL
DEMOLICIÓN DE CONCRETO: ESPESORES DE 8 A 15CM | SUPERFICIE | M2 | 600 | M3 | 90
RELLENO PARA ANDENES EN SUBBASE GRANULAR B-600 (0.35 MTS) | SUPERFICIE | M2 | 600 | M3 | 210
ANDEN CONCRETO 3000 PSI (210 KG/CM2) HECHO EN OBRA E=0.10M | SUPERFICIE | M2 | 600 | M2 | 600

## Hoja1
DESCRIPCIÓN | COSTO | ÁREA (m2) | $/m2
PAVIMENTO RÍGIDO | 322646923.4 | 2050 | 157388.7431
PAVIMENTO FLEXIBLE | 451256770.3 | 2050 | 220125.25