## PRIMARIA LA 5a (hidden)
1. | REDES DE DISTRIBUCION EXTERIOR | UNIDAD | CANTIDAD | VR. UNITARIO | VR. TOTAL
1.01 | Bajante en poste desde transformador en tubería metálica 3" | Un | 0 | 446200 | 0
1.02 | Cámara secundaria 0.8x0.8x1.0 m. | Un | 0 | 480590 | 0
| TOTAL CAPITULO 1 |  |  |  | 0
1. | REDES PRIMARIAS | UNIDAD | CANTIDAD | VR. UNITARIO | VR. TOTAL
1.1 | Aisladores de suspensión en estructura existente para arranque de línea trifásica | Un | 1 | 467250 | 467250
1.2 | Red primaria aérea en 3No.2 ACSR | Ml | 10 | 10095 | 100950
1.3 | Poste de concreto 12x510 Kg | Un | 1 | 1407000 | 1407000
1.4 | Estructura terminal trifásica | Un | 1 | 762550 | 762550
1.5 | Templete primario | Un | 1 | 205960 | 205960
1.6 | Protecciones transformador trifásico | Un | 1 | 1666694 | 1666694
1.7 | Terminales premoldeados tipo exterior | Jgo | 1 | 503000 | 503000
1.8 | Bajante en tubería IMC 4" | Un | 1 | 565400 | 565400
1.9 | Tubería PVC 2x4" | Ml | 7 | 42650 | 298550
1.10 | Red primaria subterránea en cable XLPE No.2 (133%) | Ml | 12 | 125504 | 1506048
1.11 | Instalación transformador tipo pedestal 150 KVA. (No incluye transformador ni obras civiles) | Un | 1 | 850000 | 850000
1.12 | Malla de puesta a tierra | Un | 1 | 2528750 | 2528750
| SUBTOTAL |  |  |  | 10862152
| ADMINISTRACION |  |  | 12% | 1303458.24
| IMPREVISTOS |  |  | 2% | 217243.04
| UTILIDADES |  |  | 8% | 868972.16
| I.V.A. (Utilidades x 19%) |  |  | 19% | 165104.7104
| TOTAL |  |  |  | 13416930.1504
NOTAS:
1. El presupuesto no incluye suministro de transformador, planta de emergencia, lámparas.
2. Las cantidades de obra son aproximadas y se ajustarán de acuerdo a diseños eléctricos finales.

## PRIMARIA LA 5a (2) (hidden)
1. | REDES DE DISTRIBUCION EXTERIOR | UNIDAD | CANTIDAD | VR. UNITARIO | VR. TOTAL
1.01 | Bajante en poste desde transformador en tubería metálica 3" | Un | 0 | 446200 | 0
1.02 | Cámara secundaria 0.8x0.8x1.0 m. | Un | 0 | 480590 | 0
| TOTAL CAPITULO 1 |  |  |  | 0
1. | REDES PRIMARIAS | UNIDAD | CANTIDAD | VR. UNITARIO | VR. TOTAL
1.1 | Aisladores de suspensión en estructura existente para arranque de línea trifásica | Un | 1 | 467250 | 467250
1.2 | Red primaria aérea en 3No.2 ACSR | Ml | 30 | 10095 | 302850
1.3 | Poste de concreto 12x510 Kg | Un | 1 | 1407000 | 1407000
1.4 | Estructura terminal trifásica | Un | 1 | 762550 | 762550
1.5 | Templete primario | Un | 1 | 205960 | 205960
1.6 | Protecciones transformador trifásico | Un | 1 | 1666694 | 1666694
1.7 | Terminales premoldeados tipo exterior | Jgo | 1 | 503000 | 503000
1.8 | Bajante en tubería IMC 4" | Un | 1 | 565400 | 565400
1.9 | Tubería PVC 2x4" | Ml | 12 | 42650 | 511800
1.10 | Red primaria subterránea en cable XLPE No.2 (133%) | Ml | 40 | 125504 | 5020160
1.11 | Instalación transformador tipo pedestal 150 KVA. (No incluye transformador ni obras civiles) | Un | 1 | 850000 | 850000
1.12 | Malla de puesta a tierra | Un | 1 | 2528750 | 2528750
| SUBTOTAL |  |  |  | 14791414
| ADMINISTRACION |  |  | 12% | 1774969.68
| IMPREVISTOS |  |  | 2% | 295828.28
| UTILIDADES |  |  | 8% | 1183313.12
| I.V.A. (Utilidades x 19%) |  |  | 19% | 224829.4928
| TOTAL |  |  |  | 18270354.5728
NOTAS:
1. El presupuesto no incluye suministro de transformador, planta de emergencia, lámparas.
2. Las cantidades de obra son aproximadas y se ajustarán de acuerdo a diseños eléctricos finales.

## PROVISIONALES LA 5A (hidden)
1. | REDES DE DISTRIBUCION EXTERIOR | UNIDAD | CANTIDAD | VR. UNITARIO | VR. TOTAL
1.01 | Bajante en poste desde transformador en tubería metálica 3" | Un | 0 | 446200 | 0
1.02 | Cámara secundaria 0.8x0.8x1.0 m. | Un | 0 | 480590 | 0
| TOTAL CAPITULO 1 |  |  |  | 0
| PROVISIONALES LA QUINTA | UNIDAD | CANTIDAD | VR. UNITARIO | VR. TOTAL
1. | Provisionales exteriores
1.1 | Poste metálico 8x510 Kg | Un | 1 | 950700 | 950700
1.2 | Cable trenzado aluminio 3x2+2 | Ml | 35 | 28479 | 996765
1.3 | Conectores piercing | Un | 4 | 12000 | 48000
1.4 | Perchas 1 puesto con aislador yoyo | Un | 2 | 20300 | 40600
1.5 | Bajante en tubería EMT 1" | Un | 1 | 38000 | 38000
1.6 | Acometida a contador en cable 3x6+6 neutro concéntrico | Ml | 8 | 31051 | 248408
1.7 | Contador trifásico. Incluye caja hermética y puesta a tierra | Un | 1 | 599485 | 599485
1.8 | Acometida contador a tablero campamento en 4No.6+1No.8 THHN, tubería PVC 1" | Ml | 16 | 34685 | 554960
| Subtotal |  |  |  | 3476918
2. | Provisionales campamentos
2.1 | Acometida tablero campamento a tablero provisional obra en 4No.6 THHN | Ml | 47 | 29500 | 1386500
2.2 | Tablero trifásico 12 ctos. (campamento y obra) | Un | 2 | 220150 | 440300
2.3 | Breaker 1x20A | Un | 8 | 24000 | 192000
2.4 | Breaker 2x30A | Un | 2 | 30000 | 60000
2.5 | Breaker 3x30A | Un | 1 | 47500 | 47500
2.6 | Salida pulsador timbre | Un | 1 | 47855 | 47855
2.7 | Salida alumbrado | Un | 13 | 44655 | 580515
2.8 | Salida interruptor sencillo | Un | 7 | 47355 | 331485
2.9 | Salida tomacorriente | Un | 26 | 50930 | 1324180
2.10 | Acometida a reflectores en cable 2No.12 | Ml | 150 | 5250 | 787500
| Subtotal |  |  |  | 5197835
| SUBTOTAL COSTOS DIRECTOS |  |  |  | 8674753
| ADMINISTRACION |  |  | 12% | 1040970.36
| IMPREVISTOS |  |  | 2% | 173495.06
| UTILIDADES |  |  | 8% | 693980.24
| I.V.A. (Utilidades x 19%) |  |  | 19% | 131856.2456
| TOTAL |  |  |  | 10715054.9056

## Unitarios provisionales (hidden)
Poste metálico 8x510 Kg
|  |  |  | EQUIPO | MATERIAL | M.O. | OTROS
Poste metálico 8x510 Kg | 1 | Un | 750000 |  | 750000
Transporte | 1 | Gl | 80000 |  |  |  | 80000
Cuadrilla instalaciones eléctricas | 0.71 | Jornal | 170000 |  |  | 120700
DIRECTO: | 950700 | / Un |  | 0 | 750000 | 120700 | 80000
Cable trenzado 3x2+2
|  |  |  | EQUIPO | MATERIAL | M.O. | OTROS
Cable trenzado 3x2+2 | 1 | Un | 20479 |  | 20479
Cuadrilla instalaciones eléctricas | 0.047058 | Jornal | 170000 |  |  | 7999.86
DIRECTO: | 28479 | / Ml |  | 0 | 20479 | 7999.86 | 0
Conectores piercing
|  |  |  | EQUIPO | MATERIAL | M.O. | OTROS
Conector piercing | 1 | Un | 9500 |  | 9500
Cuadrilla instalaciones eléctricas | 0.014705 | Jornal | 170000 |  |  | 2499.85
DIRECTO: | 12000 | / Un |  | 0 | 9500 | 2499.85 | 0
Percha 1 puesto
|  |  |  | EQUIPO | MATERIAL | M.O. | OTROS
Percha 1 puesto | 1 | Un | 8500 |  | 8500
Aislador yoyo | 1 | Un | 3700 |  | 3700
Cinta bandit 5/8" | 1 | Un | 3000 |  | 3000
Cuadrilla instalaciones eléctricas | 0.03 | Jornal | 170000 |  |  | 5100
DIRECTO: | 20300 | / Un |  | 0 | 15200 | 5100 | 0
2.6 Bajante en tubería EMT 1"
|  |  |  | EQUIPO | MATERIAL | M.O. | OTROS
Tubería EMT 1" | 3 | Ml | 6000 |  | 18000
Capacete metálico 1" | 1 | Un | 3000 |  | 3000
Cinta bandit 3/4" | 2 | Ml | 2800 |  | 5600
Hebilla bandit 3/4" | 2 | Un | 700 |  | 1400
Cuadrilla instalaciones eléctricas | 0.058823 | Jornal | 170000 |  |  | 9999.91
DIRECTO: | 38000 | / Un |  | 0 | 28000 | 9999.91 | 0
Cable concéntrico 3x6+6
|  |  |  | EQUIPO | MATERIAL | M.O. | OTROS
Cable concéntrico 3x6+6 | 1 | Ml | 23551 |  | 23551
Cuadrilla instalaciones eléctricas | 0.044117 | Jornal | 170000 |  |  | 7499.89
DIRECTO: | 31051 | / Ml |  | 0 | 23551 | 7499.89 | 0
5.1 Caja contador trifásico
|  |  |  | EQUIPO | MATERIAL | M.O. | OTROS
Contador trifásico | 1 | Un | 300000 |  | 300000
Caja antifraude polimerico | 1 | Un | 60000 |  | 60000
Cinta bandit 3/4" | 2 | Ml | 2800 |  | 5600
Hebilla bandit 3/4" | 2 | Un | 700 |  | 1400
Breaker 2x50A | 1 | Un | 45760 |  | 45760
Varilla CW 5/8"x2.4m | 1 | Un | 110200 |  | 110200
Cable No.8 THHN | 5 | Ml | 3485 |  | 17425
Tubería EMT 1/2" | 3 | Ml | 2700 |  | 8100
Conector TGC | 1 | Un | 8500 |  | 8500
Cuadrilla instalaciones eléctricas | 0.25 | Jornal | 170000 |  |  | 42500
DIRECTO: | 599485 | / Un |  | 0 | 556985 | 42500 | 0
2.15 Acometida contador a tablero 4No.6+1No.8 THHN, tubería PVC 1"
|  |  |  | EQUIPO | MATERIAL | M.O. | OTROS
Cable No.6 THHN | 4 | Ml | 5500 |  | 22000
Cable No.8 THHN | 1 | Ml | 3485 |  | 3485
Tuberia PVC 1" | 1 | Ml | 1700 |  | 1700
Cuadrilla instalaciones eléctricas | 0.044117 | Jornal | 170000 |  |  | 7499.89
DIRECTO: | 34685 | / Ml |  | 0 | 27185 | 7499.89 | 0
2.15 Acometida a tablero obra en 4No.6 THHN
|  |  |  | EQUIPO | MATERIAL | M.O. | OTROS
Cable No.6 THHN | 4 | Ml | 5500 |  | 22000
Cuadrilla instalaciones eléctricas | 0.044117 | Jornal | 170000 |  |  | 7499.89
DIRECTO: | 29500 | / Ml |  | 0 | 22000 | 7499.89 | 0
Tablero trifásico 12 ctos.
|  |  |  | EQUIPO | MATERIAL | M.O. | OTROS
Tablero trifásico 12 ctos. | 1 | Un | 150150 |  | 150150
Cuadrilla instalaciones eléctricas | 0.41176 | Jornal | 170000 |  |  | 69999.88
DIRECTO: | 220150 | / Un |  | 0 | 150150 | 69999.88 | 0
Breaker 1x20A
|  |  |  | EQUIPO | MATERIAL | M.O. | OTROS
Breaker enchufable 1x20A | 1 | Un | 9000 |  | 9000
Cuadrilla instalaciones eléctricas | 0.088235 | Jornal | 170000 |  |  | 14999.95
DIRECTO: | 24000 | / Un |  | 0 | 9000 | 14999.95 | 0
Breaker 2x30A
|  |  |  | EQUIPO | MATERIAL | M.O. | OTROS
Breaker enchufable 2x30A | 1 | Un | 15000 |  | 15000
Cuadrilla instalaciones eléctricas | 0.088235 | Jornal | 170000 |  |  | 14999.95
DIRECTO: | 30000 | / Un |  | 0 | 15000 | 14999.95 | 0
Breaker 3x30A
|  |  |  | EQUIPO | MATERIAL | M.O. | OTROS
Breaker enchufable 3x30A | 1 | Un | 32500 |  | 32500
Cuadrilla instalaciones eléctricas | 0.088235 | Jornal | 170000 |  |  | 14999.95
DIRECTO: | 47500 | / Un |  | 0 | 32500 | 14999.95 | 0
2.38 (3.13) Salida pulsador
|  |  |  | EQUIPO | MATERIAL | M.O. | OTROS
Caja 2"x4" | 1 | Un | 1200 |  | 1200
Alambre No.14 THHN | 12 | Ml | 790 |  | 9480
Tuberia PVC 1/2" | 4 | Ml | 700 |  | 2800
Adaptador PVC 1/2" | 2 | Un | 190 |  | 380
Conector tipo resorte | 6 | Un | 850 |  | 5100
Interruptor pulsador | 1 | Un | 4500 |  | 4500
Cuadrilla instalaciones eléctricas | 0.1059 | Jornal | 170000 |  |  | 18003
DIRECTO: | 41463 | / Un |  | 0 | 23460 | 18003 | 0
2.32 (3.06) Salida alumbrado en tubería PVC
|  |  |  | EQUIPO | MATERIAL | M.O. | OTROS
Caja galvanizada octagonal | 1 | Un | 1200 |  | 1200
Alambre No.14 THHN | 15 | Ml | 790 |  | 11850
Tuberia PVC 1/2" | 5 | Ml | 700 |  | 3500
Adaptador PVC 1/2" | 2 | Un | 190 |  | 380
Conector tipo resorte | 6 | Un | 850 |  | 5100
Cuadrilla instalaciones eléctricas | 0.1059 | Jornal | 170000 |  |  | 18003
DIRECTO: | 40033 | / Un |  | 0 | 22030 | 18003 | 0
2.34 (3.07) Salida interruptor sencillo
|  |  |  | EQUIPO | MATERIAL | M.O. | OTROS
Caja 2"x4" | 1 | Un | 1200 |  | 1200
Alambre No.14 THHN | 12 | Ml | 790 |  | 9480
Tuberia PVC 1/2" | 4 | Ml | 700 |  | 2800
Adaptador PVC 1/2" | 2 | Un | 190 |  | 380
Conector tipo resorte | 6 | Un | 850 |  | 5100
Interruptor sencillo | 1 | Un | 4000 |  | 4000
Cuadrilla instalaciones eléctricas | 0.1059 | Jornal | 170000 |  |  | 18003
DIRECTO: | 40963 | / Un |  | 0 | 22960 | 18003 | 0
2.41 (3.15) Salida tomacorriente doble
|  |  |  | EQUIPO | MATERIAL | M.O. | OTROS
Caja 2"x4" | 1 | Un | 1200 |  | 1200
Alambre No. 12 THHN | 15 | Ml | 838 |  | 12570
Tuberia PVC 1/2" | 5 | Ml | 700 |  | 3500
Adaptador PVC 1/2" | 2 | Un | 190 |  | 380
Tomacorriente doble p.t. | 1 | Un | 4800 |  | 4800
Conector tipo resorte | 6 | Un | 850 |  | 5100
Cuadrilla instalaciones eléctricas | 0.1059 | Jornal | 170000 |  |  | 18003
DIRECTO: | 45553 | / Un |  | 0 | 27550 | 18003 | 0
Acometida a reflectores en cable 2x12
|  |  |  | EQUIPO | MATERIAL | M.O. | OTROS
Cable No.12 | 2 | Ml | 1625 |  | 3250
Cuadrilla instalaciones eléctricas | 0.011764 | Jornal | 170000 |  |  | 1999.88
DIRECTO: | 5250 | / Ml |  | 0 | 3250 | 1999.88 | 0

## ESTACIONES
PRESUPUESTOS SOTERRADO DE REDES MT 11,4 kV
SOLUCION INTERFERENCIAS
NOTA: VALORES EN COSTOS DIRECTOS
ESTACIÓN | Valor Alternativa 1 | Longitud Soterrado en ml | Valor Alternativa 2 | Longitud Soterrado en ml | Valor Alternativa 3 | Longitud Soterrado en ml | Valor Alternativa 4 | Longitud Soterrado en ml | Valor Alternativa 5 | Longitud Soterrado en ml | TOTALES
20 DE JULIO | NA |  | NA |  | NA |  | NA |  | NA
LA VICTORIA | 222592783 | 284 | 548986578 | 740 | 225471393 | 280
ALTAMIRA | 88058577 | 104 | 76027191 | 86 | 93270695 | 84 | 213862883 | 256 | 127048085 | 145
JUAN REY | 0 | #REF! | 0 | #REF! | 78007615 | 65 | NA
VR TOTAL | 310651360 |  | 625013769 |  | 396749703 |  | 213862883 |  | 127048085 |  | 1673325800
LONGITUD |  | #REF! |  | #REF! |  | 429 |  | 256 |  | 145 | #REF!
VALOR TOTAL INTERFERENCIAS |  |  | 1673325800
LONGITUD TOTAL INTERFERENCIAS |  |  | #REF!
VALOR PROMEDIO METRO LINEAL |  |  | #REF!
ESTACIÓN | Valor promedio ML ALTERNATIVA 1 | Valor promedio ML ALTERNATIVA 2 | Valor promedio ML ALTERNATIVA 3 | Valor promedio ML ALTERNATIVA 4 | Valor promedio ML ALTERNATIVA 5
20 DE JULIO
LA VICTORIA | 783777.4049 | 741873.7541 | 805254.975
ALTAMIRA | 846717.0865 | 884037.1047 | 1110365.4167 | 835401.8867 | 876193.6897
JUAN REY |  |  | 1200117.1538
Note on C9: Jorge: En esta localización no se presentan interferencias con redes MT11,4kV
Note on E9: Jorge: En esta localización no se presentan interferencias con redes MT11,4kV

## RESUMEN TRAMOS
TRAMO 1 : 20 DE JULIO - LA VICTORIA |  | CRITERIO | LONGITUD SOTERRADO | VALOR SOTERRADO
ESTACION INICIO | ESTACION LLEGADA
20 de Julio Alternativa 1 | La Victoria | Interferencia redes MT 11,4kV | 1084 | #REF!
20 de Julio Alternativa 4 | La Victoria | Interferencia redes MT 11,4kV | 844 | #REF!
20 de Julio Alternativa 6 | La Victoria | Interferencia redes MT 11,4kV | 764 | #REF!
TRAMO 2 : LA VICTORIA - ALTAMIRA |  | CRITERIO | LONGITUD SOTERRADO | VALOR SOTERRADO
ESTACION INICIO | ESTACION LLEGADA
La Victoria | Altamira Alternativa 2 | Interferencia redes MT 11,4kV | 566 | #REF!
La Victoria | Altamira Alternativa 3 | Interferencia redes MT 11,4kV | 644 | #REF!
La Victoria | Altamira Alternativa 5 | Interferencia redes MT 11,4kV | 545 | #REF!
TRAMO 3 : NUEVA ESTACION INTERMEDIA - JUAN REY |  | CRITERIO | LONGITUD SOTERRADO | VALOR SOTERRADO
ESTACION INICIO | ESTACION LLEGADA
Nueva Estación Intermedia | Juan Rey Alternativa 1 | Interferencia redes MT 11,4kV | 480 | #REF!
Nueva Estación Intermedia | Juan Rey Alternativa 1 | Interferencia redes AT 115kV | 200 | 5009008425.2453
Total Juan Rey Alternativa 1 |  |  |  | #REF!
ESTACION INICIO | ESTACION LLEGADA
Nueva Estación Intermedia | Juan Rey Alternativa 2 | Interferencia redes MT 11,4kV | #REF! | #REF!
Nueva Estación Intermedia | Juan Rey Alternativa 2 | Interferencia redes AT 115kV | 200 | 5009008425.2453
Total Juan Rey Alternativa 2 |  |  |  | #REF!
ESTACION INICIO | ESTACION LLEGADA
Nueva Estación Intermedia | Juan Rey Alternativa 3 | Interferencia redes MT 11,4kV | 625 | #REF!
Nueva Estación Intermedia | Juan Rey Alternativa 3 | Interferencia redes AT 115kV | 200 | 5009008425.2453
Total Juan Rey Alternativa 3 |  |  |  | #REF!
PRESUPUESTO SOTERRADO REDES INTERFERENCIAS CON REDES MT 11,4kV
TRAMO 1 : 20 DE JULIO ALTERNATIVA 1 - LA VICTORIA |  | CRITERIO | LONGITUD SOTERRADO | VALOR SOTERRADO
ESTACION TRANSFERENCIA
20 de Julio Alternativa 1 |  | Interferencia redes MT 11,4kV | 0 | 0
TRAZADO
ESTACION INICIO | ESTACION LLEGADA
20 de Julio Alternativa 1 | La Victoria | Interferencia redes MT 11,4kV | 800 | #REF!
ESTACION INTERMEDIA
La Victoria |  | Interferencia redes MT 11,4kV | 284 | 222592783
VALOR TOTAL |  |  | 1084 | #REF!
PRESUPUESTO SOTERRADO REDES INTERFERENCIAS CON REDES MT 11,4kV
TRAMO 1 : 20 DE JULIO ALTERNATIVA 4 - LA VICTORIA |  | CRITERIO | LONGITUD SOTERRADO | VALOR SOTERRADO
ESTACION TRANSFERENCIA
20 de Julio Alternativa 4 |  | Interferencia redes MT 11,4kV | 0 | 0
TRAZADO
ESTACION INICIO | ESTACION LLEGADA
20 de Julio Alternativa 4 | La Victoria | Interferencia redes MT 11,4kV | 560 | #REF!
ESTACION INTERMEDIA
La Victoria |  | Interferencia redes MT 11,4kV | 284 | 222592783
VALOR TOTAL |  |  | 844 | #REF!
PRESUPUESTO SOTERRADO REDES INTERFERENCIAS CON REDES MT 11,4kV
TRAMO 1 : 20 DE JULIO ALTERNATIVA 6 - LA VICTORIA |  | CRITERIO | LONGITUD SOTERRADO | VALOR SOTERRADO
ESTACION TRANSFERENCIA
20 de Julio Alternativa 6 |  | Interferencia redes MT 11,4kV | 0 | 0
TRAZADO
ESTACION INICIO | ESTACION LLEGADA
20 de Julio Alternativa 6 | La Victoria | Interferencia redes MT 11,4kV | 480 | #REF!
ESTACION INTERMEDIA
La Victoria |  | Interferencia redes MT 11,4kV | 284 | 222592783
VALOR TOTAL |  |  | 764 | #REF!
PRESUPUESTO SOTERRADO REDES INTERFERENCIAS CON REDES MT 11,4kV
TRAMO 2 : LA VICTORIA-ALTAMIRA ALTERNATIVA 2 |  | CRITERIO | LONGITUD SOTERRADO | VALOR SOTERRADO
TRAZADO
ESTACION INICIO | ESTACION LLEGADA
La Victoria | Altamira Alternativa 2 | Interferencia redes MT 11,4kV | 480 | #REF!
ESTACION RETORNO
Altamira Alternativa 2 |  | Interferencia redes MT 11,4kV | 86 | 76027191
VALOR TOTAL |  |  | 566 | #REF!
PRESUPUESTO SOTERRADO REDES INTERFERENCIAS CON REDES MT 11,4kV
TRAMO 2 : LA VICTORIA - ALTAMIRA ALTERNATIVA 3 |  | CRITERIO | LONGITUD SOTERRADO | VALOR SOTERRADO
TRAZADO
ESTACION INICIO | ESTACION LLEGADA
La Victoria | Altamira Alternativa 3 | Interferencia redes MT 11,4kV | 560 | #REF!
ESTACION RETORNO
Altamira Alternativa 3 |  | Interferencia redes MT 11,4kV | 84 | 93270695
VALOR TOTAL |  |  | 644 | #REF!
PRESUPUESTO SOTERRADO REDES INTERFERENCIAS CON REDES MT 11,4kV
TRAMO 2 : LA VICTORIA - ALTAMIRA ALTERNATIVA 5 |  | CRITERIO | LONGITUD SOTERRADO | VALOR SOTERRADO
TRAZADO
ESTACION INICIO | ESTACION LLEGADA
La Victoria | Altamira Alternativa 5 | Interferencia redes MT 11,4kV | 400 | #REF!
ESTACION RETORNO
Altamira Alternativa 5 |  | Interferencia redes MT 11,4kV | 145 | 127048085
VALOR TOTAL |  |  | 545 | #REF!
PRESUPUESTO SOTERRADO REDES INTERFERENCIAS CON REDES MT 11,4kV
TRAMO 3 : NUEVA ESTACION INTERMEDIA - JUAN REY ALTERNATIVA 1 |  | CRITERIO | LONGITUD SOTERRADO | VALOR SOTERRADO
TRAZADO
ESTACION INICIO | ESTACION LLEGADA
Nueva Estación Intermedia | Juan Rey Alternativa 1 | Interferencia redes MT 11,4kV | 480 | #REF!
ESTACION RETORNO
Juan Rey Alternativa 1 |  | Interferencia redes MT 11,4kV | #REF! | 0
VALOR TOTAL |  |  | #REF! | #REF!
PRESUPUESTO SOTERRADO REDES INTERFERENCIAS CON REDES MT 11,4kV
TRAMO 3 : NUEVA ESTACION INTERMEDIA - JUAN REY ALTERNATIVA 2 |  | CRITERIO | LONGITUD SOTERRADO | VALOR SOTERRADO
TRAZADO
ESTACION INICIO | ESTACION LLEGADA
Nueva Estación Intermedia | Juan Rey Alternativa 2 | Interferencia redes MT 11,4kV | 560 | #REF!
ESTACION RETORNO
Juan Rey Alternativa 2 |  | Interferencia redes MT 11,4kV | #REF! | 0
VALOR TOTAL |  |  | #REF! | #REF!
PRESUPUESTO SOTERRADO REDES INTERFERENCIAS CON REDES MT 11,4kV
TRAMO 3 : NUEVA ESTACION INTERMEDIA - JUAN REY ALTERNATIVA 3 |  | CRITERIO | LONGITUD SOTERRADO | VALOR SOTERRADO
TRAZADO
ESTACION INICIO | ESTACION LLEGADA
Nueva Estación Intermedia | Juan Rey Alternativa 3 | Interferencia redes MT 11,4kV | 560 | #REF!
ESTACION RETORNO
Juan Rey Alternativa 3 |  | Interferencia redes MT 11,4kV | 65 | 78007615
VALOR TOTAL |  |  | 625 | #REF!
PRESUPUESTO SOTERRADO REDES INTERFERENCIAS CON REDES MT 11,4kV
TRAMO 1 : 20 DE JULIO - LA VICTORIA |  | CRITERIO | CALIFICACIÓN
ESTACION TRANSFERENCIA
20 de Julio Alternativa 1 |  | Interferencia redes MT 11,4kV | 1
20 de Julio Alternativa 4 |  | Interferencia redes MT 11,4kV | 1
20 de Julio Alternativa 6 |  | Interferencia redes MT 11,4kV | 1
TRAZADO
ESTACION INICIO | ESTACION LLEGADA
20 de Julio Alternativa 1 | La Victoria | Interferencia redes MT 11,4kV | 3
20 de Julio Alternativa 4 | La Victoria | Interferencia redes MT 11,4kV | 5
20 de Julio Alternativa 6 | La Victoria | Interferencia redes MT 11,4kV | 7
ESTACION INTERMEDIA
La Victoria |  | Interferencia redes MT 11,4kV | 1
La Victoria |  | Interferencia redes MT 11,4kV | 1
La Victoria |  | Interferencia redes MT 11,4kV | 1
TRAMO 2 : LA VICTORIA - ALTAMIRA |  | CRITERIO | CALIFICACIÓN
TRAZADO
ESTACION INICIO | ESTACION LLEGADA
La Victoria | Altamira Alternativa 2 | Interferencia redes MT 11,4kV | 5
La Victoria | Altamira Alternativa 3 | Interferencia redes MT 11,4kV | 3
La Victoria | Altamira Alternativa 5 | Interferencia redes MT 11,4kV | 7
ESTACION RETORNO
Altamira Alternativa 2 |  | Interferencia redes MT 11,4kV | 1
Altamira Alternativa 3 |  | Interferencia redes MT 11,4kV | 1
Altamira Alternativa 5 |  | Interferencia redes MT 11,4kV | 1
TRAMO 3 JUAN REY : |  | CRITERIO | CALIFICACIÓN
NUEVA ESTACION INTERMEDIA - JUAN REY
TRAZADO
ESTACION INICIO | ESTACION LLEGADA
Nueva Estación Intermedia | Juan Rey Alternativa 1 | Interferencia redes MT 11,4kV | 7
Nueva Estación Intermedia | Juan Rey Alternativa 2 | Interferencia redes MT 11,4kV | 5
Nueva Estación Intermedia | Juan Rey Alternativa 3 | Interferencia redes MT 11,4kV | 5
ESTACION RETORNO
Juan Rey Alternativa 1 |  | Interferencia redes MT 11,4kV | 7
Juan Rey Alternativa 2 |  | Interferencia redes MT 11,4kV | 7
Juan Rey Alternativa 3 |  | Interferencia redes MT 11,4kV | 3
TRAMO JUAN REY : |  | CRITERIO | CALIFICACIÓN
NUEVA ESTACION INTERMEDIA - JUAN REY
TRAZADO
ESTACION INICIO | ESTACION LLEGADA
Nueva Estación Intermedia | Juan Rey Alternativa 1 | Interferencia redes AT 115kV | 1
Nueva Estación Intermedia | Juan Rey Alternativa 2 | Interferencia redes AT 115kV | 1
Nueva Estación Intermedia | Juan Rey Alternativa 3 | Interferencia redes AT 115kV | 1

## BT-AP-TEL
CALCULO DE INDICADOS PARA DESMONTE DE REDES BT
REDES BT
| Desmonte y entrega de poste concreto 10m x 510kgf | Un | 5 | 244296 | 1221480 | NO incluye el desmonte de luminarias, esta actividad en redes AP
| Desmonte y entrega red aérea BT cable trenzado diferentes calibres, incluye desmonte apoyos diferentes tipos | m | 100 | 7935 | 793500
| SUBTOTAL REDES BT |  |  |  | 2014980
|  | Longitud en metros |  |  | 100
|  | Precio promedio por metro |  |  | 20150
CALCULO DE INDICADOS PARA REPOSICIÓN DE REDES BT
| LA320- Apoyo circuito secundario sencillo en conductor trenzado -Sin Poste y sin Luminaria AP | Un | 4 | 473263 | 1893052 | Todos los apoyos BT sin luminarias, esta actividad en redes AP
| LA321- Final circuito secundario sencillo en conductor trenzado - Sin Poste, sin templete, sin luminaria | Un | 1 | 507107 | 507107
| Poste concreto 10m x 750kgf | Un | 5 | 906298 | 4531490
| Cable aluminio cuadruplex 3 x 2/0 + 1/0 | m | 100 | 28135 | 2813500
| SUBTOTAL REDES BT |  |  |  | 9745149
|  | Longitud en metros |  |  | 100
|  | Precio promedio por metro |  |  | 97451
DESMONTE REDES ALUMBRADO PUBLICO | DESMONTE REDES ALUMBRADO PUBLICO
ALUMBRADO PUBLICO AP
| Desmonte y entrega luminaria AP diferentes tipos | Un | 1 | 85167 | 85167
| SUBTOTAL REDES ALUMBRADO PUBLICO |  |  |  | 85167
ALUMBRADO PUBLICO AP
| Luminaria Led SYLVANIA Street Light 120W Nw Zd216, incluye brazo metálico, fotocontrol, cable | Un | 1 | 795107 | 795107 | incluye brazo, herrajes, fotocontrol
| SUBTOTAL REDES ALUMBRADO PUBLICO |  |  |  | 795107
REDES TELEMÁTICAS
| Desmonte y entrega de poste concreto 8m x 510kgf | Un | 1 | 244296 | 244296
| Desmonte y entrega de redes telemáticas, incluye todos los cables aéreos existentes por metro lineal: cables telefónicos diferente número de pares, fibra óptica, cables concéntricos, desmonte acometidas teléfono y TV usuarios, No incluye postes. | ml | 100 | 23800 | 2380000
| SUBTOTAL REDES TELEMÁTICAS |  |  |  | 2624296
|  | Longitud en metros |  |  | 100
|  | Precio promediometro |  |  | 26243

## INTERFERENCIAS
INTERFERENCIAS REDES DE MEDIA TENSION (11,4Kv) EN TRAZADOS CABLE AEREO
VALOR PROMEDIO METRO LINEAL SOLUCIÓN SOTERRADO : |  |  | #REF!
LONGITUD PROMEDIO SOLUCIÓN SOTERRADO EN METROS: |  |  | 80
VALOR PROMEDIO SOLUCIÓN SOTERRADO : |  |  | #REF!
RECORRIDO ESTACION 20 DE JULIO ALTERNATIVA 1 - LA VICTORIA
No. | CODIGO | CIRCUITO | CALIBRE | ESTACION INICIO | ESTACION LLEGADA
1 | I00120JLVK2/2BISC31fBISSURLAM | 20_JULIO_SC23 | 4 Cu DESNUDO | 20 de Julio Alternativa 1 | La Victoria
2 | I00220JLVK1bC31fBIS/32BISSURLAM | GUACAMAYAS_VI37 | 2/0 AWG AAAC MONOPOLAR DESNUDO | 20 de Julio Alternativa 1 | La Victoria
3 | I00320JLVK1a/1C36bSURLAM | GUACAMAYAS VI37 | 2/0 ACSR DESNUDO | 20 de Julio Alternativa 1 | La Victoria
4 | I00420JLVK1C36d/36fSURLAM | GUACAMAYAS VI37 | 2/0 ACSR DESNUDO | 20 de Julio Alternativa 1 | La Victoria
5 | I00520JLVK1/K1ESTEC36fSURLAM | GUACAMAYAS VI37 | 2/0 ACSR DESNUDO | 20 de Julio Alternativa 1 | La Victoria
6 | I00620JLVK1/K1ESTEC36hSURLAM | GUACAMAYAS VI37 | 2/0 ACSR DESNUDO | 20 de Julio Alternativa 1 | La Victoria
7 | I00720JLVK1/K2aESTEC36iSURLAM | GUACAMAYAS VI37 | 2/0 ACSR DESNUDO | 20 de Julio Alternativa 1 | La Victoria
8 | I00820JLVK2a/3ESTEC37aSURLAM | GUACAMAYAS VI37 | 1/0 ACSR DESNUDO | 20 de Julio Alternativa 1 | La Victoria
9 | I00920JLVHLVLAM | MALVINAS_VI31 | 2/0 AL DESNUDO | 20 de Julio Alternativa 1 | La Victoria
10 | I01020JLVK3/3aESTEC39SURLAM | 20_JULIO_SC23 | 4/0 AL DESNUDO | 20 de Julio Alternativa 1 | La Victoria | revisar codigo No dirección urbana disponible
| VALOR PROMEDIO METRO LINEAL SOLUCIÓN SOTERRADO : |  |  |  | #REF!
| LONGITUD PROMEDIO SOLUCIÓN SOTERRADO EN METROS: |  |  |  | 80
| CANTIDAD DE INTERFERENCIAS DEL RECORRIDO |  |  |  | 10
| LONGITUD TOTAL SOTERRADO EN EL RECORRIDO: |  |  |  | 800
| VALOR SOLUCIÓN INTERFERENCIAS REDES 11,4kV RECORRIDO ESTACION 20 DE JULIO ALTERNATIVA 1 - LA VICTORIA |  |  |  | #REF!
RECORRIDO ESTACION 20 DE JULIO ALTERNATIVA 4 - LA VICTORIA
No. | CODIGO | CIRCUITO | CALIBRE | ESTACION INICIO | ESTACION LLEGADA
1 | I00120JLVK2/2aC31cSURLAZ | 20_JULIO_SC23 | 2/0ACSR DESNUDO | 20 de Julio Alternativa 4 | La Victoria
2 | I00220JLVK2C31c/31dSURLAZ | 20_JULIO_SC23 | 4 AL DESNUDO | 20 de Julio Alternativa 4 | La Victoria
3 | I00320JLVK1/1ESTEC35SURLAZ | GUACAMAYAS VI37 | 1/0 ACSR DESNUDO | 20 de Julio Alternativa 4 | La Victoria
4 | I00420JLVK1/K1ESTEC36fSURLAZ | GUACAMAYAS VI37 | 2/0 ACSR DESNUDO | 20 de Julio Alternativa 4 | La Victoria
5 | I00520JLVK1/K2aESTEC36iSURLAZ | GUACAMAYAS VI37 | 2/0 ACSR DESNUDO | 20 de Julio Alternativa 4 | La Victoria
6 | I00620JLVK2a/3ESTEC37aSURLAZ | GUACAMAYAS VI37 | 1/0 ACSR DESNUDO | 20 de Julio Alternativa 4 | La Victoria
7 | I00720JLVK3/3aESTEC39SURLAZ | 20_JULIO_SC23 | 4/0ACSR DESNUDO | 20 de Julio Alternativa 4 | La Victoria
| VALOR PROMEDIO METRO LINEAL SOLUCIÓN SOTERRADO : |  |  |  | #REF!
| LONGITUD PROMEDIO SOLUCIÓN SOTERRADO EN METROS: |  |  |  | 80
| CANTIDAD DE INTERFERENCIAS DEL RECORRIDO: |  |  |  | 7
| LONGITUD TOTAL SOTERRADO EN EL RECORRIDO: |  |  |  | 560
| VALOR SOLUCIÓN INTERFERENCIAS REDES 11,4kV RECORRIDO ESTACION 20 DE JULIO ALTERNATIVA 4 - LA VICTORIA |  |  |  | #REF!
RECORRIDO ESTACION 20 DE JULIO ALTERNATIVA 6 - LA VICTORIA
No. | CODIGO | CIRCUITO | CALIBRE | ESTACION INICIO | ESTACION LLEGADA
1 | I00120JLVK3DG32ASURLR | GUACAMAYAS VI37 | 2/0AL | 20 de Julio Alternativa 6 | La Victoria
2 | I0022OJLVK3C35SURLR | GUACAMAYAS VI37 | 1/0 ACSR DESNUDO | 20 de Julio Alternativa 6 | La Victoria
3 | I00320JLVK1C36i/37SURLR | GUACAMAYAS VI37 | 2/0 ACSR DESNUDO | 20 de Julio Alternativa 6 | La Victoria
4 | I00420JLVK2ESTEC37ASURLR | GUACAMAYAS VI37 | 1/0 ACSR DESNUDO | 20 de Julio Alternativa 6 | La Victoria
5 | I00520JLVHLVLR | MALVINAS_VI31 | 2/0AL DESNUDO | 20 de Julio Alternativa 6 | La Victoria
6 | I00620JLVK3/3aESTEC39SURLR | 20_JULIO_SC23 | 4/0ACSR DESNUDO | 20 de Julio Alternativa 6 | La Victoria
| VALOR PROMEDIO METRO LINEAL SOLUCIÓN SOTERRADO : |  |  |  | #REF!
| LONGITUD PROMEDIO SOLUCIÓN SOTERRADO EN METROS: |  |  |  | 80
| CANTIDAD DE INTERFERENCIAS DEL RECORRIDO: |  |  |  | 6
| LONGITUD TOTAL SOTERRADO EN EL RECORRIDO: |  |  |  | 480
| VALOR SOLUCIÓN INTERFERENCIAS REDES 11,4kV RECORRIDO ESTACION 20 DE JULIO ALTERNATIVA 6 - LA VICTORIA |  |  |  | #REF!
RECORRIDO ESTACION LA VICTORIA - ALTAMIRA ALTERNATIVA 2
No. | CODIGO | CIRCUITO | CALIBRE | ESTACION INICIO | ESTACION LLEGADA
1 | I007LVAMK4ESTEC40a/41SURLR | EL_PARAISO_VI12 | 4/0 AL DESNUDO | La Victoria | Altamira Alternativa 2
2 | I008LVAMK8ESTEC41a/42SURLR | LOS _ALPES VI16 | 125mm2 AAAC MONOPOLAR SEMIAISLADO 15KV | La Victoria | Altamira Alternativa 2
3 | I009LVAMK8a/10BISESTEC42SURLR | LOS _ALPES VI16 | 125mm2 AAAC MONOPOLAR SEMIAISLADO 15KV | La Victoria | Altamira Alternativa 2
4 | I010LVAMK8a/10aESTEC42aSURLR | LOS_ALPES_VI16 | 4/0 AL DESNUDO | La Victoria | Altamira Alternativa 2
5 | I011LVAMK11ESTEC42a/42bSURLR | ACUEDUCTO VI12R | 4/0 ACSR DESNUDO | La Victoria | Altamira Alternativa 2
6 | I012LVAMK12ESTEC43/43aSURLR | ST_LIBRADA_VI28 | 2/0 AL DESNUDO | La Victoria | Altamira Alternativa 2
| VALOR PROMEDIO METRO LINEAL SOLUCIÓN SOTERRADO : |  |  |  | #REF!
| LONGITUD PROMEDIO SOLUCIÓN SOTERRADO EN METROS: |  |  |  | 80
| CANTIDAD DE INTERFERENCIAS DEL RECORRIDO: |  |  |  | 6
| LONGITUD TOTAL SOTERRADO EN EL RECORRIDO: |  |  |  | 480
| VALOR SOLUCIÓN INTERFERENCIAS REDES 11,4kV RECORRIDO ESTACION LA VICTORIA - ALTAMIRA ALTERNATIVA 2 |  |  |  | #REF!
RECORRIDO ESTACION LA VICTORIA - ALTAMIRA ALTERNATIVA 3
No. | CODIGO | CIRCUITO | CALIBRE | ESTACION INICIO | ESTACION LLEGADA
1 | I011LVAMK4ESTEC40a/41SURLAM | EL_PARAISO_VI12 | 4/0 AL DESNUDO | La Victoria | Altamira Alternativa 3
2 | I012LVAMK8ESTEC41a/42SURLAM | LOS _ALPES VI16 | 125mm2 AAAC MONOPOLAR SEMIAISLADO 15KV | La Victoria | Altamira Alternativa 3
3 | I013LVAMK10BIS/10aESTEC42SURLAM | LOS _ALPES VI16 | 125mm2 AAAC MONOPOLAR SEMIAISLADO 15KV | La Victoria | Altamira Alternativa 3
4 | I014LVAMK11ESTEC42/42aSURLAM | ACUEDUCTO_VI12R | 4/0 ACSR DESNUDO | La Victoria | Altamira Alternativa 3
5 | I015LVAMK11/11bBISESTEC42aSURLAM | EL_PARAISO_VI12 | 4/0 ACSR DESNUDO | La Victoria | Altamira Alternativa 3
6 | I016LVAMK12ESTEC42a/43SURLAM | ST_LIBRADA_VI28 | 2/0 AL DESNUDO | La Victoria | Altamira Alternativa 3
7 | I017LVAMK12aESTEC42a/43SURLAM | EL_PARAISO_VI12 | 2/0 ACSR DESNUDO | La Victoria | Altamira Alternativa 3
| VALOR PROMEDIO METRO LINEAL SOLUCIÓN SOTERRADO : |  |  |  | #REF!
| LONGITUD PROMEDIO SOLUCIÓN SOTERRADO EN METROS: |  |  |  | 80
| CANTIDAD DE INTERFERENCIAS DEL RECORRIDO: |  |  |  | 7
| LONGITUD TOTAL SOTERRADO EN EL RECORRIDO: |  |  |  | 560
| VALOR SOLUCIÓN INTERFERENCIAS REDES 11,4kV RECORRIDO ESTACION LA VICTORIA - ALTAMIRA ALTERNATIVA 3 |  |  |  | #REF!
RECORRIDO ESTACION LA VICTORIA -ALTAMIRA ALTERNATIVA 5
No. | CODIGO | CIRCUITO | CALIBRE | ESTACION INICIO | ESTACION LLEGADA
1 | I008LVAMK4ESTEC40a/41SURLAZ | EL_PARAISO_VI12 | 4/0 AL DESNUDO | La Victoria | Altamira Alternativa 5
2 | I009LVAMK10ESTEC40b/41aSURLAZ | LOS _ALPES VI16 | 4/0 ACSR DESNUDO | La Victoria | Altamira Alternativa 5
3 | I010LVAMK11ESTEDG40/40aSURLAZ | ACUEDUCTO_VI12R LOS_ALPES_VI16 | 4/0 ACSR DESNUDO 2/0 AL DESNUDO | La Victoria | Altamira Alternativa 5
4 | I011LVAMK31bESTEC41a/42SURLAZ | EL_ZUQUE_VI27 | 4/0 ACSR DESNUDO | La Victoria | Altamira Alternativa 5
5 | I012LVAMK31bESTEC41bSURLAZ | EL PARAISO VI12 | 4/0 AAAC MONOPOLAR | La Victoria | Altamira Alternativa 5
| VALOR PROMEDIO METRO LINEAL SOLUCIÓN SOTERRADO : |  |  |  | #REF!
| LONGITUD PROMEDIO SOLUCIÓN SOTERRADO EN METROS: |  |  |  | 80
| CANTIDAD DE INTERFERENCIAS DEL RECORRIDO: |  |  |  | 5
| LONGITUD TOTAL SOTERRADO EN EL RECORRIDO: |  |  |  | 400
| VALOR SOLUCIÓN INTERFERENCIAS REDES 11,4kV RECORRIDO ESTACION LA VICTORIA -ALTAMIRA ALTERNATIVA 5 |  |  |  | #REF!
RECORRIDO NUEVA ESTACIÓN INTERMEDIA - JUAN REY ALTERNATIVA 1
No. | CODIGO | CIRCUITO | CALIBRE | ESTACION INICIO | ESTACION LLEGADA
1 | I001LVJRTR3cBISESTEC42bSURLAM | LOS_ALPES_VI16 | 125mms2AAAC MONOPOLAR SEMIAISLADO 15kV | Nueva Estación Intermedia | Juan Rey Alternativa 1 | NOTA: INTERFERENCIAS ENTRE LA VICTORIA PROPUESTA 1 Y JUAN REY PROPUESTA 1
2 | I002LVJRK6/6aESTEC43bSURLAM | EL_PARAISO_VI12 | 4 AL DESNUDO | Nueva Estación Intermedia | Juan Rey Alternativa 1
3 | I003LVJRK6/6aESTEDG44SURLAM | ST_LIBRADA_VI28 | 2/0 AL DESNUDO | Nueva Estación Intermedia | Juan Rey Alternativa 1
4 | I004LVJRK6/6aESTEDG45SURLAM | ST_LIBRADA_VI28 | 2/0 AL DESNUDO | Nueva Estación Intermedia | Juan Rey Alternativa 1
5 | I005LVJRDG50a/51SURTR10ESTELAM | JUAN_REY_VI25 | 125mms2AAAC MONOPOLAR SEMIAISLADO 15kV | Nueva Estación Intermedia | Juan Rey Alternativa 1
6 | I006DG51aSURTR10K11ESTELAM | JUAN_REY_VI25 | 125mms2AAAC MONOPOLAR SEMIAISLADO 15kV | Nueva Estación Intermedia | Juan Rey Alternativa 1
| VALOR PROMEDIO METRO LINEAL SOLUCIÓN SOTERRADO : |  |  |  | #REF!
| LONGITUD PROMEDIO SOLUCIÓN SOTERRADO EN METROS: |  |  |  | 80
| CANTIDAD DE INTERFERENCIAS DEL RECORRIDO: |  |  |  | 6
| LONGITUD TOTAL SOTERRADO EN EL RECORRIDO: |  |  |  | 480
| VALOR SOLUCIÓN INTERFERENCIAS REDES 11,4kV RECORRIDO NUEVA ESTACIÓN INTERMEDIA - JUAN REY ALTERNATIVA 1 |  |  |  | #REF!
RECORRIDO NUEVA ESTACIÓN INTERMEDIA - JUAN REY ALTERNATIVA 2
No. | CODIGO | CIRCUITO | CALIBRE | ESTACION INICIO | ESTACION LLEGADA
1 | I001LVJRTR3cBISESTEC42bSURLAM | LOS_ALPES_VI16 | 125mms2AAAC MONOPOLAR SEMIAISLADO 15kV | Nueva Estación Intermedia | Juan Rey Alternativa 2 | NOTA: INTERFERENCIAS ENTRE LA VICTORIA PROPUESTA 1 Y JUAN REY PROPUESTA 1
2 | I002LVJRK6/6aESTEC43bSURLAM | EL_PARAISO_VI12 | 4 AL DESNUDO | Nueva Estación Intermedia | Juan Rey Alternativa 2
3 | I003LVJRK6/6aESTEDG44SURLAM | ST_LIBRADA_VI28 | 2/0 AL DESNUDO | Nueva Estación Intermedia | Juan Rey Alternativa 2
4 | I004LVJRK6/6aESTEDG45SURLAM | ST_LIBRADA_VI28 | 2/0 AL DESNUDO | Nueva Estación Intermedia | Juan Rey Alternativa 2
5 | I005LVJRDG50a/51SURTR10ESTELAM | JUAN_REY_VI25 | 125mms2AAAC MONOPOLAR SEMIAISLADO 15kV | Nueva Estación Intermedia | Juan Rey Alternativa 2
6 | I006DG51aSURTR10K11ESTELAM | JUAN_REY_VI25 | 125mms2AAAC MONOPOLAR SEMIAISLADO 15kV | Nueva Estación Intermedia | Juan Rey Alternativa 2
7 | I007K12ESTEC56SURLAM | JUAN_REY_VI25 | 125mms2AAAC MONOPOLAR SEMIAISLADO 15kV | Nueva Estación Intermedia | Juan Rey Alternativa 2 | NOTA: INTERFERENCIAS ENTRE JUAN REY PROPUESTA 1 Y JUAN REY PROPUESTA 2
| VALOR PROMEDIO METRO LINEAL SOLUCIÓN SOTERRADO : |  |  |  | #REF!
| LONGITUD PROMEDIO SOLUCIÓN SOTERRADO EN METROS: |  |  |  | 80
| CANTIDAD DE INTERFERENCIAS DEL RECORRIDO: |  |  |  | 7
| LONGITUD TOTAL SOTERRADO EN EL RECORRIDO: |  |  |  | 560
VALOR SOLUCIÓN INTERFERENCIAS REDES 11,4kV RECORRIDO NUEVA ESTACIÓN INTERMEDIA - JUAN REY ALTERNATIVA 2 |  |  |  |  | #REF!
RECORRIDO NUEVA ESTACIÓN INTERMEDIA - JUAN REY ALTERNATIVA 3
No. | CODIGO | CIRCUITO | CALIBRE | ESTACION INICIO | ESTACION LLEGADA | NOTA: INTERFERENCIAS ENTRE LA VICTORIA PROPUESTA 1 Y JUAN REY PROPUESTA 1
1 | I001LVJRTR3cBISESTEC42bSURLAM | LOS_ALPES_VI16 | 125mms2AAAC MONOPOLAR SEMIAISLADO 15kV | Nueva Estación Intermedia | Juan Rey Alternativa 3
2 | I002LVJRK6/6aESTEC43bSURLAM | EL_PARAISO_VI12 | 4 AL DESNUDO | Nueva Estación Intermedia | Juan Rey Alternativa 3
3 | I003LVJRK6/6aESTEDG44SURLAM | ST_LIBRADA_VI28 | 2/0 AL DESNUDO | Nueva Estación Intermedia | Juan Rey Alternativa 3
4 | I004LVJRK6/6aESTEDG45SURLAM | ST_LIBRADA_VI28 | 2/0 AL DESNUDO | Nueva Estación Intermedia | Juan Rey Alternativa 3
5 | I005LVJRDG50a/51SURTR10ESTELAM | JUAN_REY_VI25 | 125mms2AAAC MONOPOLAR SEMIAISLADO 15kV | Nueva Estación Intermedia | Juan Rey Alternativa 3
6 | I006DG51aSURTR10K11ESTELAM | JUAN_REY_VI25 | 125mms2AAAC MONOPOLAR SEMIAISLADO 15kV | Nueva Estación Intermedia | Juan Rey Alternativa 3 | NOTA: INTERFERENCIAS ENTRE JUAN REY PROPUESTA 1 Y JUAN REY PROPUESTA 2
7 | I007K12ESTEC56SURLAM | JUAN_REY_VI25 | 125mms2AAAC MONOPOLAR SEMIAISLADO 15kV | Nueva Estación Intermedia | Juan Rey Alternativa 3
| VALOR PROMEDIO METRO LINEAL SOLUCIÓN SOTERRADO : |  |  |  | #REF!
| LONGITUD PROMEDIO SOLUCIÓN SOTERRADO EN METROS: |  |  |  | 80
| CANTIDAD DE INTERFERENCIAS DEL RECORRIDO: |  |  |  | 7
| LONGITUD TOTAL SOTERRADO EN EL RECORRIDO: |  |  |  | 560
VALOR SOLUCIÓN INTERFERENCIAS REDES 11,4kV RECORRIDO NUEVA ESTACIÓN INTERMEDIA - JUAN REY ALTERNATIVA 3 |  |  |  |  | #REF!

## VICT 1
PRESUPUESTO MODIFICACIÓN DE REDES SECAS SECTOR ESTACIÓN LA VICTORIA
DESCRIPCIÓN:
REDES MT 11,4kV
ITEM | NORMA | DESCRIPCIÓN | UNIDAD | CANTID | VALOR UNITARIO | VALOR PARCIAL | MEMORIA LOCALIZACIÓN / CANTIDADES
1 | CS400 | Bajante para acometida IMC 1 D= 6" , Capacete, cinta band it, curva PVC, (Incluye apertura de zanja para instalación de curva y tubería galvanizada, resane y retiro de escombros). Suministro e instalación. | Un | 4 | 3092862 | 12371448
2 | CS334 | Terminal preensamblado encogible en frío para cables 15 kV - juego trifásico | Un | 4 | 524196 | 2096784
3 |  | Descargadores de sobretensiones - juego trifásico incluye puesta a tierrra. | Un | 2 | 968212 | 1936424
5 | CS276 | Caja inspección doble canalización MT y BT norma CS276 | Un | 8 | 2176709 | 17413672
8 | CS217 | Canalización redes subterráneas andén en concreto 4 x 6" PVC TDP | m | 264 | 448214 | 118328496 | canalización para circuito Atenas y circuito Sidel en la calle 3C este
9 | CS217 | Canalización redes subterráneas calzada pavimento rígido 4 x 6" PVC TDP | m | 20 | 709513 | 14190260 | cuatro cruces de vía
10 |  | Acometida en cable Aluminio XLPE 3 x No.4/0 pantalla en hilos al 100% | m | 422 | 101944 | 43020368 | canalización +afloramientos+reserva en cajas circuitos Atenas y Sidel
11 | LA218 | Seccion trifásica red MT 11,4kV | Un | 2 | 775107 | 1550214
12 |  | Puesta a tierra MT en cable cobre desnudo No.4 AWG | Un | 2 | 461792 | 923584
13 |  | Desmonte y entrega estructura 11,4kV no incluye poste | Un | 9 | 130900 | 1178100 | incluye desmonte de aisladores en PF84039552 y estructura LA212 calle 40A sur entre calles 3este y 3A este
14 |  | Traslado estructura MT 11,4kV con poste | Un | 7 | 130900 | 916300 | 2 en circuito Sidel calle 3C este y 5 calle 41 sur
15 |  | Desmonte y entrega de poste concreto 12m x 750kgf | Un | 7 | 284256 | 1989792 | 4 en circuito Atenas Calle 40A sur + 2 en circuito Sidel calle 3C este
16 |  | Traslado red trifásica MT 11,4kV aérea cable desnudo diferentes calibres | Un | 132 | 5290 | 698280 | en circuito Sidel calle 3C este y Carrera 41 Sur
17 |  | Desmonte y entrega red aérea trifásica 11,kV diferentes calibres | m | 213 | 7935 | 1690155 | 160 en circuito Atenas + 78 en circuito Sidel
18 |  | Traslado transformador trifásico 11,4kV en poste diferentes potencias- incluye traslado macormedidor | Un | 1 | 1368500 | 1368500
19 | LA212 | LA 212 - Estructura final de circuito primario sencillo en bandera - Sin Poste | Un | 1 | 752387 | 752387 | No incluye el templete
20 | LA415 | LA415 - Retenida terminal bandera poste a poste con varilla de anclaje -Sin poste auxiliar | Un | 1 | 339483 | 339483 | Calle 40A sur entre carreras 3 y 3A este
21 | LA415 | LA415 - Retenida terminal bandera poste a poste con varilla de anclaje | Un | 1 | 1107456 | 1107456 | Calle 40A sur entre carreras 3C este y
22 |  | Maniobra y libranza de redes 11,4kV | Un | 1 | 721080 | 721080
|  | SUBTOTAL REDES MT 11,4kV |  |  |  | 222592783
REDES BAJA TENSIÓN - ALUMBRADO PUBLICO - TELEMÁTICAS
ESTACIÓN LA VICTORIA
ITEM |  | DESCRIPCIÓN | UNIDAD | CANTIDAD | VALOR UNITARIO | VALOR PARCIAL | MEMORIA LOCALIZACIÓN / CANTIDADES
1 |  | Desmonte y entrega de redes Eléctricas BT existentes, incluye postes, apoyos, portaborneras, conectores, cables | ml | 342 | 20150 | 6891300
2 |  | Instalación de redes Eletricas BT, incluye Postes, apoyos, portaborneras, conectores, cables. | ml | 94 | 97451 | 9160394
3 |  | Desmonte y entrega de luminaria existente diferentes potencias . No incluye desmonte de postes | ml | 12 | 85167 | 1022004
4 |  | Instalación de luminaria LED 120w, incluye soporte, fotocontrol, cables. No incluye poste. | Un | 9 | 795107 | 7155963
5 |  | Desmonte y entrega de redes telemáticas, incluye todos los cables aéreos existentes por metro lineal: cables telefónicos diferente número de pares, fibra óptica, cables concéntricos, desmonte acometidas teléfono y TV usuarios, No incluye postes. | Un | 342 | 26243 | 8975106

## VICT 2
PRESUPUESTO MODIFICACIÓN DE REDES SECAS SECTOR ESTACIÓN LA VICTORIA ALTERNATIVA 2
DESCRIPCIÓN:
REDES MT 11,4kV
ITEM | NORMA | DESCRIPCIÓN | UNIDAD | CANTID | VALOR UNITARIO | VALOR PARCIAL
1 | CS400 | Bajante para acometida IMC 1 D= 6" , Capacete, cinta band it, curva PVC, (Incluye apertura de zanja para instalación de curva y tubería galvanizada, resane y retiro de escombros). Suministro e instalación. | Un | 8 | 3092862 | 24742896 | 2 en calle 40 sur+2 en calle 41sur cto paraiso+2 en calle 4 este cto paraiso+ 2 en cra 6 cto X
2 | CS334 | Terminal preensamblado encogible en frío para cables 15 kV - juego trifásico | Un | 8 | 524196 | 4193568 | 2 en calle 40 sur+ 2 en calle 41sur cto paraiso+ 2 en carrera 4este cto paraiso+ 2 en cra 6 cto X
3 |  | Descargadores de sobretensiones - juego trifásico incluye puesta a tierrra. | Un | 4 | 968212 | 3872848 | 2 en calle 40 sur+ 2 en calle 41sur cto paraiso+2 en cra 4 este cto paraiso+2 en cra 6 cto X
4 | CS276 | Caja inspección doble canalización MT y BT norma CS276 | Un | 19 | 2176709 | 41357471 | 6 en calle 40 sur + 8 en calle 41 sur cto Paraiso+ 2 en cra 4 este cto paraiso+3 en cra 6 cto X
5 | CS217 | Canalización redes subterráneas andén en concreto 4 x 6" PVC TDP | m | 675 | 448214 | 302544450 | 214 en calle 40 sur cto Sidel + 233 en calle 41 sur cto Paraiso+119 en cra 4 este cto paraiso+109 en cra 6 cto X
6 | CS217 | Canalización redes subterráneas calzada pavimento rígido 4 x 6" PVC TDP | m | 65 | 709513 | 46118345 | 20 en calle 40 sur cto Sidel + 10 en calle 41 sur cto Paraiso+ 20 en cra 4 este cto paraiso+15 en cra 6 cto X
7 |  | Acometida en cable Aluminio XLPE 3 x No.4/0 pantalla en hilos al 100% | m | 875 | 101944 | 89201000 | 270 en calle 40 sur cto sidel incluye aflora + 2 m reserva por caja+ 243 calle 41 sur Cto Paraiso más aflora y reserva en caja+134 en cra 4 este mas aflo y reservas+124 en cra6 cto X mas aflora mas reservas
8 | LA218 | Seccion trifásica red MT 11,4kV | Un | 4 | 775107 | 3100428 | 1 en calle 40 sur cto sidel + 1 en calle 41sur cto Paraiso+1 en cra 4 este cto paraiso+1 en cra6 cto X
9 |  | Puesta a tierra MT en cable cobre desnudo No.4 AWG | Un | 4 | 461792 | 1847168
10 |  | Desmonte y entrega estructura 11,4kV no incluye poste | Un | 33 | 130900 | 4319700 | 10 en calle 40 sur+ 4 en calle 40A cto Paraiso+10 en calle41sur cto paraiso+3 en cra 4 este+6 en cra6 cto X
11 |  | Desmonte y entrega de poste concreto 12m x 750kgf | Un | 24 | 284256 | 6822144 | 8 en calle 40 sur + 3 3n calle 40A sur cto Paraiso+9 en calle 41sur cto Paraiso+ 2 en cra 4 este cto paraiso+2 en cra6 cto X
12 |  | Desmonte y entrega red aérea trifásica 11,kV diferentes calibres | m | 735 | 7935 | 5832225 | 234 en calle 40sur cto sidel+ 243 en calle 41 sur cto Paraiso+ 134 en cra 4este cto paraiso+124 en cra 6 este cto X
13 |  | Desmonte y entrega de transformador trifásico 11,4kV diferentes potencias incluye macormedidor - sin poste. | Un | 1 | 238570 | 238570 | 1 en calle 40A sur cto Paraiso
14 | LA212 | LA 212 - Estructura final de circuito primario sencillo en bandera - Sin Poste | Un | 7 | 752387 | 5266709 | 2 en calle 40 sur cto sidel + 1 en calle 40A sur cto Sidel + 1 en calle 41sur cto Paraiso+1 en cra 4 este cto paraiso+2 en cra6 este cto X
15 | LA415 | LA415 - Retenida terminal bandera poste a poste con varilla de anclaje | Un | 6 | 1107456 | 6644736 | 2 en calle 40 sur cto sidel + 1 en calle 41sur Paraiso+1 en cra 4este cto paraiso+2 en cra6 este cto X
16 |  | Maniobra y libranza de redes 11,4kV | Un | 4 | 721080 | 2884320 | 1 cto sidel calle 40sur +1 en calle 40A sur cto paraiso+ 1 en calle 41sur cto paraiso+1 en cra 4 este cto paraiso+1 en cra6 cto X
|  | SUBTOTAL REDES MT 11,4kV |  |  |  | 548986578

## VICT 3
PRESUPUESTO MODIFICACIÓN DE REDES SECAS SECTOR ESTACIÓN LA VICTORIA ALTERNATIVA 3
DESCRIPCIÓN:
REDES MT 11,4kV
ITEM | NORMA | DESCRIPCIÓN | UNIDAD | CANTID | VALOR UNITARIO | VALOR PARCIAL
1 | CS400 | Bajante para acometida IMC 1 D= 6" , Capacete, cinta band it, curva PVC, (Incluye apertura de zanja para instalación de curva y tubería galvanizada, resane y retiro de escombros). Suministro e instalación. | Un | 4 | 3092862 | 12371448 | 2 en calle42Asur y trv 3C bis cto X + 2 en cra4 este cto Paraiso
2 | CS334 | Terminal preensamblado encogible en frío para cables 15 kV - juego trifásico | Un | 4 | 524196 | 2096784 | 2 en calle42Asur y trv 3C bis cto X + 2 en cra4 este cto Paraiso
3 |  | Descargadores de sobretensiones - juego trifásico incluye puesta a tierrra. | Un | 2 | 968212 | 1936424 | 2 en calle42Asur y trv 3C bis cto X + 2 en cra4 este
4 | CS276 | Caja inspección doble canalización MT y BT norma CS276 | Un | 7 | 2176709 | 15236963 | 5 en calle42Asur y trv 3C bis cto X + 2 en cra 4 este cto Paraiso
5 | CS217 | Canalización redes subterráneas andén en concreto 4 x 6" PVC TDP | m | 228 | 448214 | 102192792 | 142 en calle42Asur y trv 3C bis cto X + 101 en cra 4Este Cto Paraiso + 86 en cra4 este Cto paraiso
6 | CS217 | Canalización redes subterráneas calzada pavimento rígido 4 x 6" PVC TDP | m | 52 | 709513 | 36894676 | 37 en trv 3C bis cto X+ 15 en cra 4 este cto paraiso
7 |  | Acometida en cable Aluminio XLPE 3 x No.4/0 pantalla en hilos al 100% | m | 344 | 101944 | 35068736 | 213 en calle42Asur y trv 3C bis cto X mas aflora y reserva + 101 en cra 4 este cto paraiso mas aflora y reserva
8 | LA218 | Seccion trifásica red MT 11,4kV | Un | 2 | 775107 | 1550214 | 1 en calle42Asur + 1 en cra 4 este cto paraiso
9 |  | Puesta a tierra MT en cable cobre desnudo No.4 AWG | Un | 2 | 461792 | 923584
10 |  | Desmonte y entrega estructura 11,4kV no incluye poste | Un | 14 | 130900 | 1832600 | 8 en calle42Asur y trv 3C bis cto X + 6 en cra 4 este cto paraiso
11 |  | Traslado estructura MT 11,4kV con poste | Un | 0 | 130900 | 0
12 |  | Desmonte y entrega de poste concreto 12m x 750kgf | Un | 15 | 284256 | 4263840 | 6 en calle42Asur y trv 3C bis cto X+ 5 en cra 4 este cto paraiso
13 |  | Desmonte y entrega red aérea trifásica 11,kV diferentes calibres | m | 280 | 7935 | 2221800 | 179 en calle42Asur y trv 3C bis cto X + 101 en cra 4 este cto paraiso
14 | LA212 | LA 212 - Estructura final de circuito primario sencillo en bandera - Sin Poste | Un | 4 | 752387 | 3009548 | 2 en calle42Asur y trv 3C bis cto X + 2 en cra 4 este cto paraiso
15 | LA415 | LA415 - Retenida terminal bandera poste a poste con varilla de anclaje | Un | 4 | 1107456 | 4429824 | 2 en calle42Asur y trv 3C bis cto X + 2 en cra 4 este cto paraiso
16 |  | Maniobra y libranza de redes 11,4kV | Un | 2 | 721080 | 1442160 | 1 en calle42Asur y trv 3C bis cto X+ 1 en cra 4 este cto paraiso
|  | SUBTOTAL REDES MT 11,4kV |  |  |  | 225471393

## MORALB 1
PRESUPUESTO MODIFICACIÓN DE REDES SECAS SECTOR ESTACIÓN ALTAMIRA ALTERNATIVA 1 - MORALBA
DESCRIPCIÓN:
REDES MT 11,4kV
ITEM | NORMA | DESCRIPCIÓN | UNIDAD | CANTID | VALOR UNITARIO | VALOR PARCIAL
1 | CS400 | Bajante para acometida IMC 1 D= 6" , Capacete, cinta band it, curva PVC, (Incluye apertura de zanja para instalación de curva y tubería galvanizada, resane y retiro de escombros). Suministro e instalación. | Un | 2 | 3092862 | 6185724 | 2 en cra 16A este cto el paraiso
2 | CS334 | Terminal preensamblado encogible en frío para cables 15 kV - juego trifásico | Un | 2 | 524196 | 1048392 | 2 en cra 16A este cto el paraiso
3 |  | Descargadores de sobretensiones - juego trifásico incluye puesta a tierrra. | Un | 1 | 968212 | 968212 | 1 en cra 16A este cto el paraiso
4 | CS276 | Caja inspección doble canalización MT y BT norma CS276 | Un | 4 | 2176709 | 8706836 | 4 en cra 16A este cto el paraiso
5 | CS217 | Canalización redes subterráneas andén en concreto 4 x 6" PVC TDP | m | 94 | 448214 | 42132116 | 94 en cra 16A este cto el paraiso
6 | CS217 | Canalización redes subterráneas calzada pavimento rígido 4 x 6" PVC TDP | m | 10 | 709513 | 7095130 | 10 en cra 16A este cto el paraiso
7 |  | Acometida en cable Aluminio XLPE 3 x No.4/0 pantalla en hilos al 100% | m | 136 | 101944 | 13864384 | 104 en cra 16A este cto el paraiso mas aflora y reservas en cajas
8 | LA218 | Seccion trifásica red MT 11,4kV | Un | 1 | 775107 | 775107 | 1 en cra 16A este cto el paraiso
9 |  | Puesta a tierra MT en cable cobre desnudo No.4 AWG | Un | 1 | 461792 | 461792 | 1 en cra 16A este cto el paraiso
10 |  | Desmonte y entrega estructura 11,4kV no incluye poste | Un | 5 | 130900 | 654500 | 5 en cra 16A este cto el paraiso
11 |  | Desmonte y entrega de poste concreto 12m x 750kgf | Un | 3 | 284256 | 852768 | 3 en cra 16A este cto el paraiso
12 |  | Desmonte y entrega red aérea trifásica 11,kV diferentes calibres | m | 110 | 7935 | 872850 | 110 en cra 16A este cto el paraiso
13 | LA212 | LA 212 - Estructura final de circuito primario sencillo en bandera - Sin Poste | Un | 2 | 752387 | 1504774 | 2 en cra 16A este cto el paraiso
14 | LA415 | LA415 - Retenida terminal bandera poste a poste con varilla de anclaje | Un | 2 | 1107456 | 2214912 | 2 en cra 16A este cto el paraiso
15 |  | Maniobra y libranza de redes 11,4kV | Un | 1 | 721080 | 721080 | 1 en cra 16A este cto el paraiso
|  | SUBTOTAL REDES MT 11,4kV |  |  |  | 88058577

## ALT 2
PRESUPUESTO MODIFICACIÓN DE REDES SECAS SECTOR ESTACIÓN LA VICTORIA ALTAMIRA ALTERNATIVA 2
DESCRIPCIÓN:
REDES MT 11,4kV
ITEM | NORMA | DESCRIPCIÓN | UNIDAD | CANTID | VALOR UNITARIO | VALOR PARCIAL | MEMORIA LOCALIZACIÓN / CANTIDADES
1 | CS400 | Bajante para acometida IMC 1 D= 6" , Capacete, cinta band it, curva PVC, (Incluye apertura de zanja para instalación de curva y tubería galvanizada, resane y retiro de escombros). Suministro e instalación. | Un | 2 | 3092862 | 6185724 | 2 en calle 43A sur ctos Sta Librada y el Zuque
2 | CS334 | Terminal preensamblado encogible en frío para cables 15 kV - juego trifásico | Un | 2 | 524196 | 1048392 | 2 en calle 43A sur ctos Sta Librada y el Zuque
3 |  | Descargadores de sobretensiones - juego trifásico incluye puesta a tierrra. | Un | 1 | 968212 | 968212 | 2 en calle 43A sur ctos Sta Librada y el Zuque
4 | CS276 | Caja inspección doble canalización MT y BT norma CS276 | Un | 3 | 2176709 | 6530127 | 3 en calle 43A sur ctos Sta Librada y el Zuque
5 | CS217 | Canalización redes subterráneas andén en concreto 4 x 6" PVC TDP | m | 76 | 448214 | 34064264 | 76 en calle 43A sur ctos Sta Librada y el Zuque
6 | CS217 | Canalización redes subterráneas calzada pavimento rígido 4 x 6" PVC TDP | m | 10 | 709513 | 7095130 | 10 en calle 43A sur ctos Sta Librada y el Zuque
7 |  | Acometida en cable Aluminio XLPE 3 x No.4/0 pantalla en hilos al 100% | m | 116 | 101944 | 11825504 | 16 en calle 43A sur ctos Sta Librada y el Zuque mas aflora+reservas
8 | LA218 | Seccion trifásica red MT 11,4kV | Un | 2 | 775107 | 1550214 | 2 en seccionador ctos Sta Librada y el Zuque
9 |  | Puesta a tierra MT en cable cobre desnudo No.4 AWG | Un | 1 | 461792 | 461792
10 |  | Desmonte y entrega estructura 11,4kV no incluye poste | Un | 4 | 130900 | 523600 | 4 en calle 43A sur ctos Sta Librada y el Zuque
11 |  | Desmonte y entrega de poste concreto 12m x 750kgf | Un | 2 | 284256 | 568512 | 2 en calle 43A sur ctos Sta Librada y el Zuque
12 |  | Desmonte y entrega red aérea trifásica 11,kV diferentes calibres | m | 86 | 7935 | 682410 | 86 en calle 43A sur ctos Sta Librada y el Zuque
13 |  | Traslado interruptor-seccionador trifásico 11,4kV en poste | Un | 1 | 1190000 | 1190000 | seccionador ctos Sta Librada y el Zuque
14 | LA212 | LA 212 - Estructura final de circuito primario sencillo en bandera - Sin Poste | Un | 2 | 752387 | 1504774 | 2 en calle 43A sur ctos Sta Librada y el Zuque
15 | LA415 | LA415 - Retenida terminal bandera poste a poste con varilla de anclaje | Un | 1 | 1107456 | 1107456 | 1 en calle 43A sur cto el Zuque
16 |  | Maniobra y libranza de redes 11,4kV | Un | 1 | 721080 | 721080 | 1 en calle 43A sur ctos Sta Librada y el Zuque
|  | SUBTOTAL REDES MT 11,4kV |  |  |  | 76027191
REDES BAJA TENSIÓN - ALUMBRADO PUBLICO - TELEMÁTICAS
ESTACIÓN ALTAMIRA ALTERNATIVA 2
ITEM |  | DESCRIPCIÓN | UNIDAD | CANTIDAD | VALOR UNITARIO | VALOR PARCIAL | MEMORIA LOCALIZACIÓN / CANTIDADES
1 |  | Desmonte y entrega de redes Eléctricas BT existentes, incluye postes, apoyos, portaborneras, conectores, cables | ml | 194 | 20150 | 3909100
2 |  | Instalación de redes Eletricas BT, incluye Postes, apoyos, portaborneras, conectores, cables. | ml | 134 | 97451 | 13058434
3 |  | Desmonte y entrega de luminaria existente diferentes potencias . No incluye desmonte de postes | ml | 4 | 85167 | 340668
4 |  | Instalación de luminaria LED 120w, incluye soporte, fotocontrol, cables. No incluye poste. | Un | 4 | 795107 | 3180428
5 |  | Desmonte y entrega de redes telemáticas, incluye todos los cables aéreos existentes por metro lineal: cables telefónicos diferente número de pares, fibra óptica, cables concéntricos, desmonte acometidas teléfono y TV usuarios, No incluye postes. | Un | 194 | 26243 | 5091142

## ALT 3
PRESUPUESTO MODIFICACIÓN DE REDES SECAS SECTOR ESTACIÓN LA VICTORIA ALTAMIRA ALTERNATIVA 3
DESCRIPCIÓN:
REDES MT 11,4kV
ITEM | NORMA | DESCRIPCIÓN | UNIDAD | CANTID | VALOR UNITARIO | VALOR PARCIAL | MEMORIA LOCALIZACIÓN / CANTIDADES
1 | CS400 | Bajante para acometida IMC 1 D= 6" , Capacete, cinta band it, curva PVC, (Incluye apertura de zanja para instalación de curva y tubería galvanizada, resane y retiro de escombros). Suministro e instalación. | Un | 4 | 3092862 | 12371448 | 4 en calle43A sur cto el Zuque
2 | CS334 | Terminal preensamblado encogible en frío para cables 15 kV - juego trifásico | Un | 4 | 524196 | 2096784 | 4 en calle43A sur cto el Zuque
3 |  | Descargadores de sobretensiones - juego trifásico incluye puesta a tierrra. | Un | 2 | 968212 | 1936424 | 2 en calle43A sur cto el Zuque
4 | CS276 | Caja inspección doble canalización MT y BT norma CS276 | Un | 4 | 2176709 | 8706836 | 4 en calle43A sur cto el Zuque
5 | CS217 | Canalización redes subterráneas andén en concreto 4 x 6" PVC TDP | m | 69 | 448214 | 30926766 | 52 en calle 43A sur +17 en carrera 13 bis este
6 | CS217 | Canalización redes subterráneas calzada pavimento rígido 4 x 6" PVC TDP | m | 15 | 709513 | 10642695 | 10 en calle 43A sur +5 en carrera 13 bis este
7 |  | Acometida en cable Aluminio XLPE 3 x No.4/0 pantalla en hilos al 100% | m | 162 | 101944 | 16514928 | 62 en calle 43A sur cto el zuque mas aflora y reservas en cajas +40 en carrera 13 bis este cto el zuque mas aflora y reservas en cajas
8 | LA218 | Seccion trifásica red MT 11,4kV | Un | 2 | 775107 | 1550214 | 2 en calle43A sur cto el Zuque
9 |  | Puesta a tierra MT en cable cobre desnudo No.4 AWG | Un | 2 | 461792 | 923584
10 |  | Desmonte y entrega estructura 11,4kV no incluye poste | Un | 6 | 130900 | 785400 | 5 en calle43A sur cto el Zuque + seccionador cuchillas en cto el zuque
11 |  | Desmonte y entrega de poste concreto 12m x 750kgf | Un | 3 | 284256 | 852768 | 3 en calle43A sur cto el Zuque
12 |  | Desmonte y entrega red aérea trifásica 11,kV diferentes calibres | m | 97 | 7935 | 769695 | 75 en calle43A sur cto el Zuque + 22 en carrera 13bis este cto el zuque
13 | LA212 | LA 212 - Estructura final de circuito primario sencillo en bandera - Sin Poste | Un | 3 | 752387 | 2257161 | 2 en calle43A sur cto el Zuque + 1 en carrera 13bis este cto el zuque
14 | LA415 | LA415 - Retenida terminal bandera poste a poste con varilla de anclaje | Un | 2 | 1107456 | 2214912 | 1 en calle43A sur cto el Zuque + 1 en carrera 13bis este cto el zuque
15 |  | Maniobra y libranza de redes 11,4kV | Un | 1 | 721080 | 721080 | 1 en carrera 13bis este cto el zuque
|  | SUBTOTAL REDES MT 11,4kV |  |  |  | 93270695
REDES BAJA TENSIÓN - ALUMBRADO PUBLICO - TELEMÁTICAS
ESTACIÓN ALTAMIRA ALTERNATIVA 3
ITEM |  | DESCRIPCIÓN | UNIDAD | CANTIDAD | VALOR UNITARIO | VALOR PARCIAL | MEMORIA LOCALIZACIÓN / CANTIDADES
1 |  | Desmonte y entrega de redes Eléctricas BT existentes, incluye postes, apoyos, portaborneras, conectores, cables | ml | 179 | 20150 | 3606850
2 |  | Instalación de redes Eletricas BT, incluye Postes, apoyos, portaborneras, conectores, cables. | ml | 122 | 97451 | 11889022
3 |  | Desmonte y entrega de luminaria existente diferentes potencias . No incluye desmonte de postes | ml | 5 | 85167 | 425835
4 |  | Instalación de luminaria LED 120w, incluye soporte, fotocontrol, cables. No incluye poste. | Un | 5 | 795107 | 3975535
5 |  | Desmonte y entrega de redes telemáticas, incluye todos los cables aéreos existentes por metro lineal: cables telefónicos diferente número de pares, fibra óptica, cables concéntricos, desmonte acometidas teléfono y TV usuarios, No incluye postes. | Un | 179 | 26243 | 4697497

## ALT 4
PRESUPUESTO MODIFICACIÓN DE REDES SECAS SECTOR ESTACIÓN ALTAMIRA PROPUESTA 4
DESCRIPCIÓN:
REDES MT 11,4kV
ITEM | NORMA | DESCRIPCIÓN | UNIDAD | CANTID | VALOR UNITARIO | VALOR PARCIAL
1 | CS400 | Bajante para acometida IMC 1 D= 6" , Capacete, cinta band it, curva PVC, (Incluye apertura de zanja para instalación de curva y tubería galvanizada, resane y retiro de escombros). Suministro e instalación. | Un | 6 | 3092862 | 18557172 | 3 en circuito el zuque carrera 13b este + 1 en circuito el zuque calle 42 sur+ 2 circuito el paraiso carrera 13b este
2 | CS334 | Terminal preensamblado encogible en frío para cables 15 kV - juego trifásico | Un | 6 | 524196 | 3145176 | 3 en circuito el zuque carrera 13b este + 1 en circuito el zuque calle 42 sur+ 2 circuito el paraiso carrera 13b este
3 |  | Descargadores de sobretensiones - juego trifásico incluye puesta a tierrra. | Un | 3 | 968212 | 2904636 | 2 en circuito el zuque carrera 13b este +1 circuito el paraiso carrera 13b este
4 | CS276 | Caja inspección doble canalización MT y BT norma CS276 | Un | 8 | 2176709 | 17413672 | 4 en circuito el zuque carrera 13b este + 1 en circuito el zuque calle 42 sur+ 3 circuito el paraiso carrera 13b este
5 | CS217 | Canalización redes subterráneas andén en concreto 4 x 6" PVC TDP | m | 236 | 448214 | 105778504 | 112 en circuuito el zuque carrera 13b este +,58 en circuito el zuque calle 42 sur + 86 en circuito paraiso carrera 13b este
6 | CS217 | Canalización redes subterráneas calzada pavimento rígido 4 x 6" PVC TDP | m | 20 | 709513 | 14190260 | 10en circuito el zuque carrera 13b este + 10 en circuito paraiso carrera 13b este
7 |  | Acometida en cable Aluminio XLPE 3 x No.4/0 pantalla en hilos al 100% | m | 344 | 101944 | 35068736 | 112 en circuito el zuque carrera 13b este + 58 en circuito el zuque calle 42 sur + 86 circuito paraiso carrera 13 b este+ 72 de 6 afloramientos+ 16 de reserva en cajas
8 | LA218 | Seccion trifásica red MT 11,4kV | Un | 3 | 775107 | 2325321 | 2 en circuito el zuque carrera 13b este + 1 circuito el paraiso carrera 13b este
9 |  | Puesta a tierra MT en cable cobre desnudo No.4 AWG | Un | 3 | 461792 | 1385376 | 1 en circuito el zuque carrera 13b este + 1 en circuito el zuque calle 42 sur+ 1 circuito el paraiso carrera 13b este
10 |  | Desmonte y entrega estructura 11,4kV no incluye poste | Un | 12 | 130900 | 1570800 | 5 en circuito el zuque carrera 13b este + 3 en circuito el zuque calle 42 sur+ 4 circuito el paraiso carrera 13b este
11 |  | Desmonte y entrega de poste concreto 12m x 750kgf | Un | 3 | 284256 | 852768 | 3 circuito el paraiso carrera 13b este
12 |  | Desmonte y entrega red aérea trifásica 11,kV diferentes calibres | m | 257 | 7935 | 2039295 | 112 circuito el zuque carrera 13b este+ 57 circuito el zuque calle 42 sur +88 circuio el paraiso carrera 13b este
13 |  | Traslado transformador trifásico 11,4kV en poste diferentes potencias- incluye traslado macormedidor | Un | 1 | 1368500 | 1368500 | 1 en circuito el zuque carrera 14b este
14 | LA212 | LA 212 - Estructura final de circuito primario sencillo en bandera - Sin Poste | Un | 4 | 752387 | 3009548 | 3 circuito el zuque carrera 13b este+ 1 circuito paraiso carrera 13b este
15 | LA415 | LA415 - Retenida terminal bandera poste a poste con varilla de anclaje -Sin poste auxiliar | Un | 1 | 339483 | 339483 | 1 en cto el zuque carrera 13b este
16 | LA415 | LA415 - Retenida terminal bandera poste a poste con varilla de anclaje | Un | 2 | 1107456 | 2214912 | 1 en cto el zuque calle 42 sur+ 1 en cto paraiso carrera 13b este
17 | LA411 | LA411 - Retenida terminal o en ángulo poste a varilla de anclaje | Un | 1 | 256564 | 256564 | 1 en cto el zuque carrera 13b este
18 |  | Maniobra y libranza de redes 11,4kV | Un | 2 | 721080 | 1442160 | 1 circuito el zuque carrera 13b este + 1 circuito paraiso carrera 13b este
|  | SUBTOTAL REDES MT 11,4kV |  |  |  | 213862883

## ALT 5
PRESUPUESTO MODIFICACIÓN DE REDES SECAS SECTOR ESTACIÓN ALTAMIRA PROPUESTA 5
DESCRIPCIÓN:
REDES MT 11,4kV
ITEM | NORMA | DESCRIPCIÓN | UNIDAD | CANTID | VALOR UNITARIO | VALOR PARCIAL | MEMORIA LOCALIZACIÓN / CANTIDADES
1 | CS400 | Bajante para acometida IMC 1 D= 6" , Capacete, cinta band it, curva PVC, (Incluye apertura de zanja para instalación de curva y tubería galvanizada, resane y retiro de escombros). Suministro e instalación. | Un | 4 | 3092862 | 12371448 | 3 en circuito el Paraiso calle 42A sur y 1 en carrera 12A este circuito el paraiso puesto salud
2 | CS334 | Terminal preensamblado encogible en frío para cables 15 kV - juego trifásico | Un | 4 | 524196 | 2096784 | 3 en circuito el Paraiso calle 42A sur y 1 en carrera 12A este circuito el paraiso puesto salud
3 |  | Descargadores de sobretensiones - juego trifásico incluye puesta a tierrra. | Un | 2 | 968212 | 1936424 | 2 en circuito el Paraiso calle 42A sur
4 | CS276 | Caja inspección doble canalización MT y BT norma CS276 | Un | 5 | 2176709 | 10883545 | 4 en circuito el Paraiso calle 42A sur y 1 en carrera 12A este circuito el paraiso
5 | CS217 | Canalización redes subterráneas andén en concreto 4 x 6" PVC TDP | m | 130 | 448214 | 58267820 | 100 en circuito el Paraiso calle 42A sur y 30 en carrera 12A este circuito el paraiso - puesto salud
6 | CS217 | Canalización redes subterráneas calzada pavimento rígido 4 x 6" PVC TDP | m | 15 | 709513 | 10642695 | 15 en circuito el Paraiso calle 42A sur
7 |  | Acometida en cable Aluminio XLPE 3 x No.4/0 pantalla en hilos al 100% | m | 188 | 101944 | 19165472 | 100 en circuito el Paraiso calle 42A sur y 30 en carrera 12A este circuito el Zuque mas afloramientos y reservas en cajas
8 | LA218 | Seccion trifásica red MT 11,4kV | Un | 2 | 775107 | 1550214 | 2 en circuito el Paraiso calle 42A sur
9 |  | Puesta a tierra MT en cable cobre desnudo No.4 AWG | Un | 2 | 461792 | 923584 | 1 en circuito el Paraiso calle 42A sur + 1 en carrera 12 a este
10 |  | Desmonte y entrega estructura 11,4kV no incluye poste | Un | 6 | 130900 | 785400 | 5 en circuito el Paraiso calle 42A sur + 1 en carrera 12 a este
11 |  | Desmonte y entrega de poste concreto 12m x 750kgf | Un | 3 | 284256 | 852768 | 3 en circuito el Paraiso calle 42A sur
12 |  | Desmonte y entrega red aérea trifásica 11,kV diferentes calibres | m | 110 | 7935 | 872850 | 75 en circuito el Paraiso calle 42A sur + 35 en carrera 12 a este
13 |  | Desmonte y entrega red subterránea trifásica 11,kV diferentes calibres XLPE | m | 49 | 23805 | 1166445 | 25 en circuito el Paraiso calle 42A sur mas afloramientos
14 | LA212 | LA 212 - Estructura final de circuito primario sencillo en bandera - Sin Poste | Un | 3 | 752387 | 2257161 | 2 en circuito el Paraiso calle 42A sur + 1 circuito paraiso en carrera 12 a este
15 | LA415 | LA415 - Retenida terminal bandera poste a poste con varilla de anclaje -Sin poste auxiliar | Un | 1 | 339483 | 339483 | 1 en circuito el Paraiso calle 42A sur
16 | LA415 | LA415 - Retenida terminal bandera poste a poste con varilla de anclaje | Un | 2 | 1107456 | 2214912 | 1 en circuito el Paraiso calle 42A sur + 1 en carrera 12 a este circuito paraiso
17 |  | Maniobra y libranza de redes 11,4kV | Un | 1 | 721080 | 721080 | 1 en circuito el Paraiso calle 42A sur
|  | SUBTOTAL REDES MT 11,4kV |  |  |  | 127048085
¦¦
REDES BAJA TENSIÓN - ALUMBRADO PUBLICO - TELEMÁTICAS
ESTACIÓN ALTAMIRA ALTERNATIVA 5
ITEM |  | DESCRIPCIÓN | UNIDAD | CANTIDAD | VALOR UNITARIO | VALOR PARCIAL | MEMORIA LOCALIZACIÓN / CANTIDADES
1 |  | Desmonte y entrega de redes Eléctricas BT existentes, incluye postes, apoyos, portaborneras, conectores, cables | ml | 148 | 20150 | 2982200
2 |  | Instalación de redes Eletricas BT, incluye Postes, apoyos, portaborneras, conectores, cables. | ml | 90 | 97451 | 8770590
3 |  | Desmonte y entrega de luminaria existente diferentes potencias . No incluye desmonte de postes | ml | 6 | 85167 | 511002
4 |  | Instalación de luminaria LED 120w, incluye soporte, fotocontrol, cables. No incluye poste. | Un | 6 | 795107 | 4770642
5 |  | Desmonte y entrega de redes telemáticas, incluye todos los cables aéreos existentes por metro lineal: cables telefónicos diferente número de pares, fibra óptica, cables concéntricos, desmonte acometidas teléfono y TV usuarios, No incluye postes. | Un | 148 | 26243 | 3883964

## JR 1
PRESUPUESTO MODIFICACIÓN DE REDES SECAS SECTOR ESTACIÓN JUAN REY ALTERNATIVA 1
DESCRIPCIÓN:
REDES MT 11,4kV
| SUBTOTAL REDES MT 11,4kV |  |  |  |  | ESTA LOCALIZACIÓN NO PRESENTA INTERFERENCIAS CON REDES MT 11,4kV
¦¦
REDES BAJA TENSIÓN - ALUMBRADO PUBLICO - TELEMÁTICAS
ESTACIÓN JUAN REY ALTERNATIVA 1
ITEM | DESCRIPCIÓN | UNIDAD | CANTIDAD | VALOR UNITARIO | VALOR PARCIAL | MEMORIA LOCALIZACIÓN / CANTIDADES
1 | Desmonte y entrega de redes Eléctricas BT existentes, incluye postes, apoyos, portaborneras, conectores, cables | ml | 145 | 20150 | 2921750
2 | Instalación de redes Eletricas BT, incluye Postes, apoyos, portaborneras, conectores, cables. | ml | 95 | 97451 | 9257845
3 | Desmonte y entrega de luminaria existente diferentes potencias . No incluye desmonte de postes | ml | 6 | 85167 | 511002
4 | Instalación de luminaria LED 120w, incluye soporte, fotocontrol, cables. No incluye poste. | Un | 4 | 795107 | 3180428
5 | Desmonte y entrega de redes telemáticas, incluye todos los cables aéreos existentes por metro lineal: cables telefónicos diferente número de pares, fibra óptica, cables concéntricos, desmonte acometidas teléfono y TV usuarios, No incluye postes. | Un | 145 | 26243 | 3805235

## JR 2
PRESUPUESTO MODIFICACIÓN DE REDES SECAS SECTOR ESTACIÓN JUAN REY ALTERNATIVA 2
DESCRIPCIÓN:
REDES MT 11,4kV
| SUBTOTAL REDES MT 11,4kV |  |  |  |  | ESTA LOCALIZACIÓN NO PRESENTA INTERFERENCIAS CON REDES MT 11,4kV
¦¦
REDES BAJA TENSIÓN - ALUMBRADO PUBLICO - TELEMÁTICAS
ESTACIÓN JUAN REY ALTERNATIVA 2
ITEM | DESCRIPCIÓN | UNIDAD | CANTIDAD | VALOR UNITARIO | VALOR PARCIAL | MEMORIA LOCALIZACIÓN / CANTIDADES
1 | Desmonte y entrega de redes Eléctricas BT existentes, incluye postes, apoyos, portaborneras, conectores, cables | ml | 85 | 20150 | 1712750
2 | Instalación de redes Eletricas BT, incluye Postes, apoyos, portaborneras, conectores, cables. | ml | 85 | 97451 | 8283335
3 | Desmonte y entrega de luminaria existente diferentes potencias . No incluye desmonte de postes | ml | 4 | 85167 | 340668
4 | Instalación de luminaria LED 120w, incluye soporte, fotocontrol, cables. No incluye poste. | Un | 4 | 795107 | 3180428
5 | Desmonte y entrega de redes telemáticas, incluye todos los cables aéreos existentes por metro lineal: cables telefónicos diferente número de pares, fibra óptica, cables concéntricos, desmonte acometidas teléfono y TV usuarios, No incluye postes. | Un | 85 | 26243 | 2230655

## JR 3
PRESUPUESTO MODIFICACIÓN DE REDES SECAS SECTOR ESTACIÓN JUAN REY ALTERNATIVA 3
DESCRIPCIÓN:
REDES MT 11,4kV
ITEM | NORMA | DESCRIPCIÓN | UNIDAD | CANTID | VALOR UNITARIO | VALOR PARCIAL | MEMORIA LOCALIZACIÓN / CANTIDADES
1 | CS400 | Bajante para acometida IMC 1 D= 6" , Capacete, cinta band it, curva PVC, (Incluye apertura de zanja para instalación de curva y tubería galvanizada, resane y retiro de escombros). Suministro e instalación. | Un | 4 | 3092862 | 12371448 | 3 en carrera 13 este + 1 en calle 60B sur
2 | CS334 | Terminal preensamblado encogible en frío para cables 15 kV - juego trifásico | Un | 4 | 524196 | 2096784 | 3 en carrera 13 este + 1 en calle 60B sur
3 |  | Descargadores de sobretensiones - juego trifásico incluye puesta a tierrra. | Un | 2 | 968212 | 1936424 | 2 en carrera 13 este
4 | CS276 | Caja inspección doble canalización MT y BT norma CS276 | Un | 4 | 2176709 | 8706836 | 3 en carrera 13 este + 1 en calle 60B sur
5 | CS217 | Canalización redes subterráneas andén en concreto 4 x 6" PVC TDP | m | 60 | 448214 | 26892840 | 40 en carrera 13 este + 20 en calle 60B sur
6 | CS217 | Canalización redes subterráneas calzada pavimento rígido 4 x 6" PVC TDP | m | 5 | 709513 | 3547565 | 5 en carrera 13 este
7 |  | Acometida en cable Aluminio XLPE 3 x No.4/0 pantalla en hilos al 100% | m | 121 | 101944 | 12335224 | 65 + 48 de 4 bajantes + de reserva en 4 reámaras
8 | LA218 | Seccion trifásica red MT 11,4kV | Un | 2 | 775107 | 1550214 | 2 en carrera 13 este
9 |  | Puesta a tierra MT en cable cobre desnudo No.4 AWG | Un | 2 | 461792 | 923584 | 1 en carrera 13 este + 1 en calle 60B sur
10 |  | Desmonte y entrega estructura 11,4kV no incluye poste | Un | 2 | 130900 | 261800 | 2 en carrera 13 este
11 |  | Desmonte y entrega de poste concreto 12m x 750kgf | Un | 2 | 284256 | 568512 | 2 en carrera 13 este
12 |  | Desmonte y entrega red aérea trifásica 11,kV diferentes calibres | m | 65 | 7935 | 515775 | 40 en carrera 13 este + 20 en calle 60B sur
13 |  | Desmonte y entrega red subterránea trifásica 11,kV diferentes calibres XLPE | m | 0 | 23805 | 0
14 | LA212 | LA 212 - Estructura final de circuito primario sencillo en bandera - Sin Poste | Un | 3 | 752387 | 2257161 | 2 en carrera 13 este + 1 en calle 60B sur
15 | LA415 | LA415 - Retenida terminal bandera poste a poste con varilla de anclaje -Sin poste auxiliar | Un | 0 | 339483 | 0
16 | LA415 | LA415 - Retenida terminal bandera poste a poste con varilla de anclaje | Un | 3 | 1107456 | 3322368 | 2 en carrera 13 este + 1 en calle 60B sur
17 |  | Maniobra y libranza de redes 11,4kV | Un | 1 | 721080 | 721080
|  | SUBTOTAL REDES MT 11,4kV |  |  |  | 78007615
¦¦
REDES BAJA TENSIÓN - ALUMBRADO PUBLICO - TELEMÁTICAS
ESTACIÓN JUAN REY ALTERNATIVA 3
ITEM |  | DESCRIPCIÓN | UNIDAD | CANTIDAD | VALOR UNITARIO | VALOR PARCIAL | MEMORIA LOCALIZACIÓN / CANTIDADES
1 |  | Desmonte y entrega de redes Eléctricas BT existentes, incluye postes, apoyos, portaborneras, conectores, cables | ml | 116 | 20150 | 2337400
2 |  | Instalación de redes Eletricas BT, incluye Postes, apoyos, portaborneras, conectores, cables. | ml | 75 | 97451 | 7308825
3 |  | Desmonte y entrega de luminaria existente diferentes potencias . No incluye desmonte de postes | ml | 6 | 85167 | 511002
4 |  | Instalación de luminaria LED 120w, incluye soporte, fotocontrol, cables. No incluye poste. | Un | 6 | 795107 | 4770642
5 |  | Desmonte y entrega de redes telemáticas, incluye todos los cables aéreos existentes por metro lineal: cables telefónicos diferente número de pares, fibra óptica, cables concéntricos, desmonte acometidas teléfono y TV usuarios, No incluye postes. | Un | 116 | 26243 | 3044188

## ITEMS
ITEMS REDES MT 11,4kV
DESCRIPCION | UNIDAD | VR UNITARIO
Ducto para cambio de circuito aéreo a subterráneo en IMC 6" | Un | 1936677 | este item no se está utilizando
Bajante para acometida IMC 1 D= 6" , Capacete, cinta band it, curva PVC, (Incluye apertura de zanja para instalación de curva y tubería galvanizada, resane y retiro de escombros). Suministro e instalación. | Un | 3092862
Terminal preensamblado encogible en frío para cables 15 kV - juego trifásico | Un | 524196
Descargadores de sobretensiones - juego trifásico incluye puesta a tierrra. | Un | 968212
Caja inspección doble canalización MT y BT norma CS276 | Un | 2176709
Canalización redes subterráneas andén en concreto 2 x 6" PVC TDP | m | 371864
Canalización redes subterráneas andén en concreto 4 x 6" PVC TDP | m | 448214
Canalización redes subterráneas calzada pavimento rígido 4 x 6" PVC TDP | m | 709513
Acometida en cable Aluminio XLPE 3 x No.4/0 pantalla en hilos al 100% | m | 101944
Seccion trifásica red MT 11,4kV | Un | 775107
Puesta a tierra MT en cable cobre desnudo No.4 AWG | Un | 461792
Desmonte y entrega estructura 11,4kV no incluye poste | Un | 130900
Desmonte y entrega red aérea trifásica 11,kV diferentes calibres | m | 7935
Desmonte y entrega red subterránea trifásica 11,kV diferentes calibres XLPE | m | 23805
Traslado interruptor-seccionador trifásico 11,4kV en poste | Un | 1190000
Traslado transformador trifásico 11,4kV en poste diferentes potencias- incluye traslado macormedidor | Un | 1368500
Poste concreto 12m x 750kgf | Un | 1157772
Poste concreto 12m x 510kgf | Un | 1027474
LA 212 - Estructura final de circuito primario sencillo en bandera - Sin Poste | Un | 752387 | no incluye el templete - templete es item separado
LA411 - Retenida terminal o en ángulo poste a varilla de anclaje | Un | 256564
LA413 - Retenida terminal poste a poste con varilla de anclaje | Un | 1097114
LA413 - Retenida terminal poste a poste con varilla de anclaje- Sin poste auxiliar | Un | 300630
LA415 - Retenida terminal bandera poste a poste con varilla de anclaje | Un | 1107456
LA415 - Retenida terminal bandera poste a poste con varilla de anclaje -Sin poste auxiliar | Un | 339483
Desmonte y entrega de poste concreto 12m x 750kgf | Un | 284256
Traslado estructura MT 11,4kV con poste | Un | 130900
Traslado red trifásica MT 11,4kV aérea cable desnudo diferentes calibres | Un | 5290
Maniobra y libranza de redes 11,4kV | Un | 721080
Desmonte y entrega de transformador trifásico 11,4kV diferentes potencias incluye macormedidor - sin poste. | Un | 238570
ITEMS REDES BT
Desmonte y entrega de poste concreto 10m x 510kgf | Un | 244296
Desmonte y entrega red aérea BT cable trenzado diferentes calibres, incluye desmonte apoyos diferentes tipos | m | 7935
LA320- Apoyo circuito secundario sencillo en conductor trenzado, Incluye luminaria LED | Un | 1994433 | INCLUYE LUMINARIA LED
LA320- Apoyo circuito secundario sencillo en conductor trenzado -Sin Poste y sin Luminaria AP | Un | 473263
LA321- Final circuito secundario sencillo en conductor trenzado - Sin Poste, sin templete, sin luminaria | Un | 507107
Poste concreto 10m x 750kgf | Un | 906298
Cable aluminio cuadruplex 3 x 2/0 + 1/0 | m | 28135
ALUMBRADO PUBLICO AP
Desmonte y entrega luminaria AP diferentes tipos | Un | 85167
Traslado luminaria AP diferentes tipos | Un | 170901
Luminaria Led SYLVANIA Street Light 120W Nw Zd216, incluye brazo metálico, fotocontrol, cable | Un | 795107
REDES TELEMÁTICAS
Desmonte y entrega de poste concreto 8m x 510kgf | Un | 244296
Desmonte y entrega de redes telemáticas, incluye todos los cables aéreos existentes por metro lineal: cables telefónicos diferente número de pares, fibra óptica, cables concéntricos, desmonte acometidas teléfono y TV usuarios, No incluye postes. | ml | 23800
CASA | ml | 222222

## APUs
Ducto para cambio de circuito aéreo a subterráneo en IMC 6" |  |  | Unidad | Un
ITEM
DESCRIPCIÓN | UND. | CANT. | V/UNIT. | V/PARCIAL |  | VALOR ACCESORIOS, TRANSPORTE Y HERRAMIENTAS | 10%
Bota termocontractil 6" tres entradas | Un | 1 | 188201 | 188201
Tubo IMC 6" x 3 metros | tubo | 2 | 545000 | 1090000
Curva PVC 6" radio amplio tipo DB | Un | 1 | 83762 | 83762
Tubo PVC 6" tipo DB x 6 metros | tubo | 0.17 | 308146 | 52384.82
Boquilla terminal PVC 6" | Un | 1 | 19331 | 19331
Cinta de acero inoxidable Bandit 1/2" | m | 3 | 1750 | 5250
Hebilla de acero inoxidable Bandit 1/2" | Un | 3 | 400 | 1200
Corte de concreto 5cm espesor x 1 metro lineal | m | 3 | 5950 | 17850
Demolición concreto en andén (espesor 10 cm) | m3 | 0.15 | 289800 | 43470 | 1,5m largo x 0,1m espesor x 1,0 brecha y sobreancho
Excavación en tierra | m3 | 0.75 | 13566 | 10174.5
Retiro de excombros m3 | Un | 0.75 | 34415 | 25811.25
Lleno y compactado | m3 | 0.75 | 60000 | 45000
Sub-base granular SBG-PEA. | m3 | 0.5 | 43530 | 21765
Concreto 210kg/cm2 (3000 psi) | m3 | 0.3 | 420183 | 126054.9 | 1,5m largo x 0,1m espesor x 1,0 brecha y sobreancho
VALOR MATERIALES |  |  |  | 1730254.47
VALOR ACCESORIOS, TRANSPORTE Y HERRAMIENTAS |  | 0.1 |  | 17302.5447
CUADRILLA DE INSTALACIONES ELÉCTRICAS | DIA | 1.5 | 126080 | 189120
VALOR TOTAL COSTO DIRECTO |  |  |  | 1936677
BAJANTE PARA ACOMETIDA IMC 1 D= 6" , CAPACETE, CINTA BAND IT, CURVA PVC. (INCLUYE APERTURA DE ZANJA PARA INSTALACION DE CURVA Y TUBERIA GALVANIZADA, RESANE Y RETIRO DE ESCOMBROS). SUMINISTRO E INSTALACIÓN. |  |  | Unidad | Un
ITEM
DESCRIPCIÓN | UND. | CANT. | V/UNIT. | V/PARCIAL
BAJANTE PARA ACOMETIDA IMC 1 D= 6" , CAPACETE, CINTA BAND IT, CURVA PVC. (INCLUYE APERTURA DE ZANJA PARA INSTALACION DE CURVA Y TUBERIA GALVANIZADA, RESANE Y RETIRO DE ESCOMBROS). SUMINISTRO E INSTALACIÓN. | ML | 6 | 515477 | 3092862
VALOR MATERIALES |  |  |  | 3092862
VALOR ACCESORIOS, TRANSPORTE Y HERRAMIENTAS |  | 0 |  | 0
CUADRILLA DE INSTALACIONES ELÉCTRICAS | DIA | 0 | 126080 | 0
VALOR TOTAL COSTO DIRECTO |  |  |  | 3092862
Terminal preensamblado encogible en frío para cables 15 kV - juego trifásico |  |  | Unidad | Un
ITEM
DESCRIPCIÓN | UND. | CANT. | V/UNIT. | V/PARCIAL
Terminal preensamblado encogible en frío para cables 15 kV - juego trifásico | Un | 1 | 273850 | 273850
Cinta Scotch 33 de 3M | Un | 1 | 18650 | 18650
Cinta Scotch 130 de 3M autofundente | rollo | 1 | 44650 | 44650
Cable cobreTHHN No.12AWG color verde | m | 1 | 1850 | 1850
VALOR MATERIALES |  |  |  | 339000
VALOR ACCESORIOS, TRANSPORTE Y HERRAMIENTAS |  | 1 |  | 33900
CUADRILLA DE INSTALACIONES ELÉCTRICAS | DIA | 1.2 | 126080 | 151296
VALOR TOTAL COSTO DIRECTO |  |  |  | 524196
Descargadores de sobretensiones - juego trifásico incluye puesta a tierrra. |  |  | Unidad | Un
ITEM
DESCRIPCIÓN | UND. | CANT. | V/UNIT. | V/PARCIAL
DPS oxido de zin 12kV 10kA tipo exterior | Un | 3 | 108737 | 326211
Cruceta metálica galvanizada en caliente 2 1/2" x 2 1/2" x 1/4" x 1,5m | Un | 1 | 60851 | 60851
Collarín una salida 7-8" | Un | 2 | 15250 | 30500
Diagonal pie deamigo en V de 48" | Un | 1 | 33540 | 33540
Cable cobre desnudo No.4 AWG | m | 12 | 7756 | 93072
Tubo IMC 1/2" x 3 metros | tubo | 1 | 32100 | 32100
Cinta de acero inoxidable Bandit 1/2" | m | 2 | 1750 | 3500
Hebilla de acero inoxidable Bandit 1/2" | Un | 2 | 400 | 800
Varilla Copper weld 5/8" x 2,4m certificada Retie | Un | 1 | 147527 | 147527
Conector puesta a tierra TGC 8 | Un | 1 | 14550 | 14550
VALOR MATERIALES |  |  |  | 742651
VALOR ACCESORIOS, TRANSPORTE Y HERRAMIENTAS |  | 1 |  | 74265.1
CUADRILLA DE INSTALACIONES ELÉCTRICAS | DIA | 1.2 | 126080 | 151296
VALOR TOTAL COSTO DIRECTO |  |  |  | 968212
Caja inspección doble canalización MT y BT norma CS276 |  |  | Unidad | Un
ITEM
DESCRIPCIÓN | UND. | CANT. | V/UNIT. | V/PARCIAL
Excavación en tierra | m3 | 5.78 | 13566 | 78411.48
Retiro de excombros m3 | Un | 6 | 34415 | 206490
Muro en bloque (25 cms de espesor) | Un | 10.88 | 70857 | 770924.16
Pañete mortero (revoque) | m2 | 9.18 | 16000 | 146880
Concreto 210kg/cm2 (3000 psi) | m3 | 0.462 | 420183 | 194124.546 | incluye concreto tapas
Concreto simple 1:3:6 | m3 | 0.09 | 369852 | 33286.68 | solado piso
Marco y tapas caja inspección para caja inspección CS276 ENEL | Un | 1 | 583920 | 583920 | precio IDU
Gravilla para Material filtrante m3 | M3 | 0.02 | 49576 | 991.52
Escalera de gato 5 pasos 40 cm varilla corrugada 5/8" incluye instalación | Un | 1 | 119000 | 119000
VALOR MATERIALES |  |  |  | 2134028.386
VALOR ACCESORIOS, TRANSPORTE Y HERRAMIENTAS |  | 0.2 |  | 42680.5677
CUADRILLA DE INSTALACIONES ELÉCTRICAS | DIA | 0 | 126080 | 0
VALOR TOTAL COSTO DIRECTO |  |  |  | 2176709
Canalización redes subterráneas andén en concreto 2 x 6" PVC TDP |  |  | Unidad | Un
ITEM
DESCRIPCIÓN | UND. | CANT. | V/UNIT. | V/PARCIAL
Excavación en tierra | m3 | 0.72 | 13566 | 9767.52
Tubo PVC 6" tipo TDP x 6 metros | tubo | 0.34 | 226634 | 77055.56 | 2 metros de ducto de 6"
Boquilla terminal PVC 6" | Un | 0.1 | 19331 | 1933.1
Corte de concreto 5cm espesor x 1 metro lineal | m | 2 | 5950 | 11900
Demolición concreto en andén (espesor 10 cm) | m3 | 0.15 | 289800 | 43470 | 1m largo x 0,15 espesor x 1m acho con sobreancho
Retiro de excombros m3 | Un | 0.87 | 34415 | 29941.05
Arena de peña | m3 | 0.08 | 35670 | 2853.6
Cinta señalización PELIGO ALTA TENSIÓN rollo x 500m | rollo | 0.002 | 141351 | 282.702
Lleno y compactado | m3 | 0.535 | 60000 | 32100
Sub-base granular SBG-PEA. | m3 | 0.72 | 43530 | 31341.6
Concreto 210kg/cm2 (3000 psi) | m3 | 0.15 | 420183 | 63027.45
VALOR MATERIALES |  |  |  | 303672.582
VALOR ACCESORIOS, TRANSPORTE Y HERRAMIENTAS |  | 1 |  | 30367.2582
CUADRILLA DE INSTALACIONES ELÉCTRICAS | DIA | 0.3 | 126080 | 37824 | instalación ductos, cinta peligro
VALOR TOTAL COSTO DIRECTO |  |  |  | 371864
Canalización redes subterráneas andén en concreto 4 x 6" PVC TDP |  |  | Unidad | Un
ITEM
DESCRIPCIÓN | UND. | CANT. | V/UNIT. | V/PARCIAL
Excavación en tierra | m3 | 0.72 | 13566 | 9767.52 | brecha de 0,5 x 1,44 m
4 DUCTOS D=6" PVC-TDP (INCLUYE SUMINISTRO E INSTALACIÓN. NO INCLUYE RELLENOS). NORMA CS217. | Ml | 1 | 155991 | 155991
Boquilla terminal PVC 6" | Un | 0.2 | 19331 | 3866.2 | recámaras cada 40 metros
Corte de concreto 5cm espesor x 1 metro lineal | m | 2 | 5950 | 11900
Demolición concreto en andén (espesor 10 cm) | m3 | 0.15 | 289800 | 43470 | 1m largo x 0,15 espesor x 1m acho con sobreancho
Retiro de excombros m3 | Un | 0.87 | 34415 | 29941.05 | retiro excombros demolición de andén con sobreancho y material excavado
Arena de peña | m3 | 0.135 | 35670 | 4815.45 | norma CS212 y CS2013
Cinta señalización PELIGO ALTA TENSIÓN rollo x 500m | rollo | 0.002 | 141351 | 282.702
Lleno y compactado | m3 | 0.72 | 60000 | 43200 | es con material Sub base
Sub-base granular SBG-PEA. | m3 | 0.42 | 43530 | 18282.6 | norma CS212 y CS2013
Concreto 210kg/cm2 (3000 psi) | m3 | 0.15 | 420183 | 63027.45 | incluye reposición sobreancho de andén
VALOR MATERIALES |  |  |  | 384543.972
VALOR ACCESORIOS, TRANSPORTE Y HERRAMIENTAS |  | 1 |  | 38454.3972
CUADRILLA DE INSTALACIONES ELÉCTRICAS | DIA | 0.2 | 126080 | 25216
VALOR TOTAL COSTO DIRECTO |  |  |  | 448214
Canalización redes subterráneas calzada pavimento rígido 4 x 6" PVC TDP |  |  | Unidad | Un
ITEM
DESCRIPCIÓN | UND. | CANT. | V/UNIT. | V/PARCIAL
Excavación en tierra | m3 | 1.3 | 13566 | 17635.8
4 DUCTOS D=6" PVC-TDP (INCLUYE SUMINISTRO E INSTALACIÓN. NO INCLUYE RELLENOS). NORMA CS217. | Ml | 1 | 155991 | 155991
Boquilla terminal PVC 6" | Un | 1.33 | 19331 | 25710.23
Corte de concreto 5cm espesor x 1 metro lineal | m | 2 | 5950 | 11900
Demolición concreto en vía (espesor 20 cm) | m3 | 0.3 | 289800 | 86940 | 1m largo x 0,2 espesor x 1,5 ancho incluye sobreancho
Retiro de excombros m3 | Un | 1.6 | 34415 | 55064 | retiro excombros demolición de vía con sobreancho y material excavado
Arena de peña | m3 | 0.39 | 35670 | 13911.3
Cinta señalización PELIGO ALTA TENSIÓN rollo x 500m | rollo | 0.002 | 141351 | 282.702
Lleno y compactado | m3 | 1.3 | 60000 | 78000 | es con base y sub base
Base granular tipo BG-A | m3 | 0.4 | 51994 | 20797.6
Sub-base granular tipo SBG-B | m3 | 0.4 | 46843 | 18737.2
Concreto 4000 psi rotura no menor a 43kg/cm2 | m3 | 0.3 | 457062 | 137118.6 | 1m largo x 0,2 espesor x 1,5 ancho incluye sobreancho
VALOR MATERIALES |  |  |  | 622088.432
VALOR ACCESORIOS, TRANSPORTE Y HERRAMIENTAS |  | 1 |  | 62208.8432
CUADRILLA DE INSTALACIONES ELÉCTRICAS | DIA | 0.2 | 126080 | 25216
VALOR TOTAL COSTO DIRECTO |  |  |  | 709513
Acometida en cable Aluminio XLPE 3 x No.4/0 pantalla en hilos al 100% |  |  | Unidad | Un
ITEM
DESCRIPCIÓN | UND. | CANT. | V/UNIT. | V/PARCIAL
CABLE DE MEDIA TENSION XLPE 4/0 ALUMINIO. SUMINISTRO E INSTALACION. | ml | 3 | 30892 | 92676
VALOR MATERIALES |  |  |  | 92676
VALOR ACCESORIOS, TRANSPORTE Y HERRAMIENTAS |  | 1 |  | 9267.6
CUADRILLA DE INSTALACIONES ELÉCTRICAS | DIA | 0 | 126080 | 0
VALOR TOTAL COSTO DIRECTO |  |  |  | 101944
Seccion trifásica red MT 11,4kV |  |  | Unidad | Un
ITEM
DESCRIPCIÓN | UND. | CANT. | V/UNIT. | V/PARCIAL
Caja cortacircuito 10kV 100Amp | Un | 3 | 146700 | 440100
Dado metalico galvanizado caliente para montaje cortacircuito | Un | 3 | 9705 | 29115
Cruceta metálica galvanizada en caliente 2 1/2" x 2 1/2" x 1/4" x 1,5m | Un | 1 | 60851 | 60851
Collarín una salida 7-8" | Un | 2 | 15250 | 30500
Diagonal pie deamigo en V de 48" | Un | 1 | 33540 | 33540
VALOR MATERIALES |  |  |  | 594106
VALOR ACCESORIOS, TRANSPORTE Y HERRAMIENTAS |  | 0.5 |  | 29705.3
CUADRILLA DE INSTALACIONES ELÉCTRICAS | DIA | 1.2 | 126080 | 151296
VALOR TOTAL COSTO DIRECTO |  |  |  | 775107
Puesta a tierra MT en cable cobre desnudo No.4 AWG |  |  | Unidad | Un
ITEM
DESCRIPCIÓN | UND. | CANT. | V/UNIT. | V/PARCIAL
Cable cobre desnudo No.4 AWG | m | 12 | 7756 | 93072
Tubo IMC 1/2" x 3 metros | tubo | 3 | 32100 | 96300
Cinta de acero inoxidable Bandit 1/2" | m | 2 | 1750 | 3500
Hebilla de acero inoxidable Bandit 1/2" | Un | 2 | 400 | 800
Varilla Copper weld 5/8" x 2,4m certificada Retie | Un | 1 | 147527 | 147527
Conector puesta a tierra TGC 8 | Un | 1 | 14550 | 14550
VALOR MATERIALES |  |  |  | 355749
VALOR ACCESORIOS, TRANSPORTE Y HERRAMIENTAS |  | 0.5 |  | 17787.45
CUADRILLA DE INSTALACIONES ELÉCTRICAS | DIA | 0.7 | 126080 | 88256
VALOR TOTAL COSTO DIRECTO |  |  |  | 461792
Desmonte y entrega estructura 11,4kV no incluye poste |  |  | Unidad | Un
ITEM
DESCRIPCIÓN | UND. | CANT. | V/UNIT. | V/PARCIAL
Desmonte y entrega de materiales estructura MT 11,4kV a ENEL | Un | 1 | 130900 | 130900
VALOR MATERIALES |  |  |  | 130900
VALOR ACCESORIOS, TRANSPORTE Y HERRAMIENTAS |  | 0 |  | 0
CUADRILLA DE INSTALACIONES ELÉCTRICAS | DIA | 0 | 126080 | 0
VALOR TOTAL COSTO DIRECTO |  |  |  | 130900
Desmonte y entrega red aérea trifásica 11,kV diferentes calibres |  |  | Unidad | Un
ITEM
DESCRIPCIÓN | UND. | CANT. | V/UNIT. | V/PARCIAL
RETIRO DE RED AÉREA (INCLUYE TRANSPORTE Y DISPOSICIÓN DE SOBRANTES) | ml | 3 | 2645 | 7935
VALOR MATERIALES |  |  |  | 7935
VALOR ACCESORIOS, TRANSPORTE Y HERRAMIENTAS |  | 0 |  | 0
CUADRILLA DE INSTALACIONES ELÉCTRICAS | DIA | 0 | 126080 | 0
VALOR TOTAL COSTO DIRECTO |  |  |  | 7935
Desmonte y entrega red subterránea trifásica 11,kV diferentes calibres XLPE |  |  | Unidad | Un
ITEM
DESCRIPCIÓN | UND. | CANT. | V/UNIT. | V/PARCIAL
RETIRO DE RED SUBTERRÁNEA XLPE 15KV (INCLUYE TRANSPORTE Y DISPOSICIÓN DE SOBRANTES) | ml | 3 | 7935 | 23805
VALOR MATERIALES |  |  |  | 23805
VALOR ACCESORIOS, TRANSPORTE Y HERRAMIENTAS |  | 0 |  | 0
CUADRILLA DE INSTALACIONES ELÉCTRICAS | DIA | 0 | 126080 | 0
VALOR TOTAL COSTO DIRECTO |  |  |  | 23805
Traslado interruptor-seccionador trifásico 11,4kV en poste |  |  | Unidad | Un
ITEM
DESCRIPCIÓN | UND. | CANT. | V/UNIT. | V/PARCIAL
Traslado de equipos Interruptor-Secionados/Transformador 11,4kV | Un | 1 | 1190000 | 1190000
VALOR MATERIALES |  |  |  | 1190000
VALOR ACCESORIOS, TRANSPORTE Y HERRAMIENTAS |  | 0 |  | 0
CUADRILLA DE INSTALACIONES ELÉCTRICAS | DIA | 0 | 126080 | 0
VALOR TOTAL COSTO DIRECTO |  |  |  | 1190000
Traslado transformador trifásico 11,4kV en poste diferentes potencias- incluye traslado macormedidor |  |  | Unidad | Un
ITEM
DESCRIPCIÓN | UND. | CANT. | V/UNIT. | V/PARCIAL
Traslado de equipos Interruptor-Secionados/Transformador 11,4kV | Un | 1 | 1190000 | 1190000 | INCLUYE HERRAJES Y PROTECCIONES
Traslado maacromedidor | Un | 1 | 178500 | 178500
VALOR MATERIALES |  |  |  | 1368500
VALOR ACCESORIOS, TRANSPORTE Y HERRAMIENTAS |  | 0 |  | 0
CUADRILLA DE INSTALACIONES ELÉCTRICAS | DIA | 0 | 126080 | 0
VALOR TOTAL COSTO DIRECTO |  |  |  | 1368500
Poste concreto 12m x 750kgf |  |  | Unidad | Un
ITEM
DESCRIPCIÓN | UND. | CANT. | V/UNIT. | V/PARCIAL
Poste concreto 12m x 750kgf | Un | 1 | 735124 | 735124
Servcio de grua x Hora | Hr | 2 | 101389 | 202778 | IZADA DE POSTE
VALOR MATERIALES |  |  |  | 937902
VALOR ACCESORIOS, TRANSPORTE Y HERRAMIENTAS |  | 1 |  | 93790.2 | TRASNPORTE DE POSTE
CUADRILLA DE INSTALACIONES ELÉCTRICAS | DIA | 1 | 126080 | 126080 | HUECO Y PLOMADA
VALOR TOTAL COSTO DIRECTO |  |  |  | 1157772
Poste concreto 12m x 510kgf |  |  | Unidad | Un
ITEM
DESCRIPCIÓN | UND. | CANT. | V/UNIT. | V/PARCIAL
Poste concreto 12m x 510kgf | Un | 1 | 616671 | 616671
Servcio de grua x Hora | Hr | 2 | 101389 | 202778 | IZADA DE POSTE
VALOR MATERIALES |  |  |  | 819449
VALOR ACCESORIOS, TRANSPORTE Y HERRAMIENTAS |  | 1 |  | 81944.9 | TRASNPORTE DE POSTE
CUADRILLA DE INSTALACIONES ELÉCTRICAS | DIA | 1 | 126080 | 126080 | HUECO Y PLOMADA
VALOR TOTAL COSTO DIRECTO |  |  |  | 1027474
LA 212 - Estructura final de circuito primario sencillo en bandera - Sin Poste |  |  | Unidad | Un
ITEM
DESCRIPCIÓN | UND. | CANT. | V/UNIT. | V/PARCIAL
Aislador de suspensión polimérico 24kV | Un | 3 | 35450 | 106350
Cruceta metálica de 2,5 m | Un | 2 | 116501 | 233002
Diagonal en ángulo tipo 3 | un | 2 | 37006 | 74012
Grapa terminal tipo recto para cables entre 3/0 AWG – 266,8 kcmil | Un | 3 | 38052 | 114156
Templete | Un | 0 | 0 | 0 | NO incluye el templete - esta en item separado
Tuerca de ojo alargado 5/8” | Un | 2 | 9500 | 19000
Perno de ojo tipo 4 (5/8" x 400mm) | Un | 3 | 5355 | 16065
Poste de concreto de 12 m 1 050 kg (3) | Un | 0 | 942333 | 0 | No incluye poste
Espárrago 5/8" x 12" | Un | 2 | 5899 | 11798
Tornillo de carruaje 5/8" x 1 1/2" | Un | 2 | 1600 | 3200
Tornillo de acero galvanizado 5/8" x 2" | Un | 2 | 1700 | 3400
Abrazadera de dos salidas tipo 4, 200 mm | Un | 1 | 15500 | 15500
VALOR MATERIALES |  |  |  | 596483
VALOR ACCESORIOS, TRANSPORTE Y HERRAMIENTAS |  | 0.5 |  | 29824.15
CUADRILLA DE INSTALACIONES ELÉCTRICAS | DIA | 1 | 126080 | 126080
VALOR TOTAL COSTO DIRECTO |  |  |  | 752387
Maniobra y libranza de redes 11,4kV |  |  | Unidad | Un
ITEM
DESCRIPCIÓN | UND. | CANT. | V/UNIT. | V/PARCIAL
Maniobra y libranza de redes 11,4kV | Un | 1 | 595000 | 595000
VALOR MATERIALES |  |  |  | 595000
VALOR ACCESORIOS, TRANSPORTE Y HERRAMIENTAS |  | 0 |  | 0
CUADRILLA DE INSTALACIONES ELÉCTRICAS | DIA | 1 | 126080 | 126080 | tramites ante el OR enel
VALOR TOTAL COSTO DIRECTO |  |  |  | 721080
Desmonte y entrega de poste concreto 12m x 750kgf |  |  | Unidad | Un
ITEM
DESCRIPCIÓN | UND. | CANT. | V/UNIT. | V/PARCIAL
RETIRO DE POSTES DE MT (INCLUYE TRASLADO A SITIO DE ACOPIO, RETIRO DE POSTE, RETENIDAS, ESTRUCTURAS DE AMARRE Y SOPORTE DE RED AÉREA). | Un | 1 | 284256 | 284256 | ITEM ENEL
VALOR MATERIALES |  |  |  | 284256
VALOR ACCESORIOS, TRANSPORTE Y HERRAMIENTAS |  | 0 |  | 0
CUADRILLA DE INSTALACIONES ELÉCTRICAS | DIA | 0 | 126080 | 0
VALOR TOTAL COSTO DIRECTO |  |  |  | 284256
LA411 - Retenida terminal o en ángulo poste a varilla de anclaje |  |  | Unidad | Un
ITEM
DESCRIPCIÓN | UND. | CANT. | V/UNIT. | V/PARCIAL
Aislador tensor ANSI 54-2 | Un | 1 | 6900 | 6900
Varilla de anclaje | Un | 1 | 27900 | 27900
Guardacabo tipo 2 | Un | 1 | 2074 | 2074
Grapa prensadora de tres tornillos | Un | 4 | 6927 | 27708
Cable de acero galvanizado de 3/8” | Un | 20 | 3600 | 72000
Vigueta de anclaje para templete | Un | 1 | 14087 | 14087
Abrazadera sin salidas tipo 2 mm | Un | 1 | 13800 | 13800
VALOR MATERIALES |  |  |  | 164469
VALOR ACCESORIOS, TRANSPORTE Y HERRAMIENTAS |  | 1 |  | 16446.9
CUADRILLA DE INSTALACIONES ELÉCTRICAS | DIA | 0.6 | 126080 | 75648
VALOR TOTAL COSTO DIRECTO |  |  |  | 256564
LA413 - Retenida terminal poste a poste con varilla de anclaje |  |  | Unidad | Un
ITEM
DESCRIPCIÓN | UND. | CANT. | V/UNIT. | V/PARCIAL
Aislador tensor ANSI 54-2 | Un | 1 | 6900 | 6900
Varilla de anclaje | Un | 1 | 27900 | 27900
Guardacabo tipo 2 | Un | 1 | 2074 | 2074
Grapa prensadora de tres tornillos | Un | 4 | 6927 | 27708
Cable de acero galvanizado de 3/8” | Un | 30 | 3600 | 108000
Poste de concreto 10 m 510 kg | Un | 1 | 482191 | 482191
Vigueta de anclaje para templete | Un | 1 | 14087 | 14087
Abrazadera sin salidas tipo 2 mm | Un | 2 | 13800 | 27600
Abrazadera sin salidas tipo 2 mm | Un | 2 | 13800 | 27600
Servcio de grua x Hora | Hr | 1 | 101389 | 101389
VALOR MATERIALES |  |  |  | 825449
VALOR ACCESORIOS, TRANSPORTE Y HERRAMIENTAS |  | 1 |  | 82544.9 | TRANSPORTE POSTE AUXILIAR Y MATERIALES
CUADRILLA DE INSTALACIONES ELÉCTRICAS | DIA | 1.5 | 126080 | 189120 | HUECO, PLOMADA POSTE AUXILIAR Y MANO OBRA TEMPLETE
VALOR TOTAL COSTO DIRECTO |  |  |  | 1097114
LA413 - Retenida terminal poste a poste con varilla de anclaje- Sin poste auxiliar |  |  | Unidad | Un
ITEM
DESCRIPCIÓN | UND. | CANT. | V/UNIT. | V/PARCIAL
Aislador tensor ANSI 54-2 | Un | 1 | 6900 | 6900
Varilla de anclaje | Un | 1 | 27900 | 27900
Guardacabo tipo 2 | Un | 1 | 2074 | 2074
Grapa prensadora de tres tornillos | Un | 4 | 6927 | 27708
Cable de acero galvanizado de 3/8” | Un | 30 | 3600 | 108000
Poste de concreto 10 m 510 kg | Un | 0 | 482191 | 0 | no incluye poste
Vigueta de anclaje para templete | Un | 1 | 14087 | 14087
Abrazadera sin salidas tipo 2 mm | Un | 2 | 13800 | 27600
VALOR MATERIALES |  |  |  | 214269
VALOR ACCESORIOS, TRANSPORTE Y HERRAMIENTAS |  | 0.5 |  | 10713.45
CUADRILLA DE INSTALACIONES ELÉCTRICAS | DIA | 0.6 | 126080 | 75648 | MANO DE OBRA TEMPLETE
VALOR TOTAL COSTO DIRECTO |  |  |  | 300630
LA415 - Retenida terminal bandera poste a poste con varilla de anclaje |  |  | Unidad | Un
ITEM
DESCRIPCIÓN | UND. | CANT. | V/UNIT. | V/PARCIAL
Aislador tensor ANSI 54-2 | Un | 1 | 6900 | 6900
Varilla de anclaje | Un | 1 | 27900 | 27900
Guardacabo tipo 2 | Un | 3 | 2074 | 6222
Grapa prensadora de tres tornillos | Un | 6 | 6927 | 41562
Cable de acero galvanizado de 3/8” | Un | 30 | 3600 | 108000
Tuerca de ojo alargado 5/8” | Un | 2 | 9500 | 19000
Poste de concreto 10 m 510 kg | Un | 1 | 482191 | 482191
Vigueta de anclaje para templete | Un | 1 | 14087 | 14087
Abrazadera sin salidas tipo 2 mm | Un | 1 | 13800 | 13800
Abrazadera sin salidas tipo 2 mm | Un | 1 | 13800 | 13800
Servcio de grua x Hora | Hr | 1 | 101389 | 101389
VALOR MATERIALES |  |  |  | 834851
VALOR ACCESORIOS, TRANSPORTE Y HERRAMIENTAS |  | 1 |  | 83485.1 | TRANSPORTE POSTE AUXILIAR Y MATERIALES
CUADRILLA DE INSTALACIONES ELÉCTRICAS | DIA | 1.5 | 126080 | 189120 | HUECO, PLOMADA POSTE AUXILIAR Y MANO OBRA TEMPLETE
VALOR TOTAL COSTO DIRECTO |  |  |  | 1107456
LA415 - Retenida terminal bandera poste a poste con varilla de anclaje -Sin poste auxiliar |  |  | Unidad | Un
ITEM
DESCRIPCIÓN | UND. | CANT. | V/UNIT. | V/PARCIAL
Aislador tensor ANSI 54-2 | Un | 1 | 6900 | 6900
Varilla de anclaje | Un | 1 | 27900 | 27900
Guardacabo tipo 2 | Un | 3 | 2074 | 6222
Grapa prensadora de tres tornillos | Un | 6 | 6927 | 41562
Cable de acero galvanizado de 3/8” | Un | 30 | 3600 | 108000
Tuerca de ojo alargado 5/8” | Un | 2 | 9500 | 19000
Poste de concreto 10 m 510 kg | Un | 0 | 482191 | 0 | no incluye poste
Vigueta de anclaje para templete | Un | 1 | 14087 | 14087
Abrazadera sin salidas tipo 2 mm | Un | 1 | 13800 | 13800
Abrazadera sin salidas tipo 2 mm | Un | 1 | 13800 | 13800
VALOR MATERIALES |  |  |  | 251271
VALOR ACCESORIOS, TRANSPORTE Y HERRAMIENTAS |  | 0.5 |  | 12563.55
CUADRILLA DE INSTALACIONES ELÉCTRICAS | DIA | 0.6 | 126080 | 75648 | MANO DE OBRA TEMPLETE
VALOR TOTAL COSTO DIRECTO |  |  |  | 339483
Traslado estructura MT 11,4kV con poste |  |  | Unidad | Un
ITEM
DESCRIPCIÓN | UND. | CANT. | V/UNIT. | V/PARCIAL
Traslado estructura MT 11,4kV | Un | 1 | 130900 | 130900
VALOR MATERIALES |  |  |  | 130900
VALOR ACCESORIOS, TRANSPORTE Y HERRAMIENTAS |  | 0 |  | 0
CUADRILLA DE INSTALACIONES ELÉCTRICAS | DIA | 0 | 126080 | 0
VALOR TOTAL COSTO DIRECTO |  |  |  | 130900
Traslado red trifásica MT 11,4kV aérea cable desnudo diferentes calibres |  |  | Unidad | Un
ITEM
DESCRIPCIÓN | UND. | CANT. | V/UNIT. | V/PARCIAL
TRASLADO RED AÉREA (INCLUYE TRANSPORTE Y DISPOSICIÓN DE SOBRANTES) | ml | 1 | 5290 | 5290
VALOR MATERIALES |  |  |  | 5290
VALOR ACCESORIOS, TRANSPORTE Y HERRAMIENTAS |  | 0 |  | 0
CUADRILLA DE INSTALACIONES ELÉCTRICAS | DIA | 0 | 126080 | 0
VALOR TOTAL COSTO DIRECTO |  |  |  | 5290
Desmonte y entrega de poste concreto 10m x 510kgf |  |  | Unidad | Un
ITEM
DESCRIPCIÓN | UND. | CANT. | V/UNIT. | V/PARCIAL
RETIRO DE POSTES DE AP/LA (INCLUYE TRASLADO A SITIO DE ACOPIO) | Un | 1 | 244296 | 244296
VALOR MATERIALES |  |  |  | 244296
VALOR ACCESORIOS, TRANSPORTE Y HERRAMIENTAS |  | 0 |  | 0
CUADRILLA DE INSTALACIONES ELÉCTRICAS | DIA | 0 | 126080 | 0
VALOR TOTAL COSTO DIRECTO |  |  |  | 244296
Desmonte y entrega red aérea BT cable trenzado diferentes calibres, incluye desmonte apoyos diferentes tipos |  |  | Unidad | Un
ITEM
DESCRIPCIÓN | UND. | CANT. | V/UNIT. | V/PARCIAL
RETIRO DE RED AÉREA BT (INCLUYE TRANSPORTE Y DISPOSICIÓN DE SOBRANTES) | ml | 1 | 7935 | 7935
VALOR MATERIALES |  |  |  | 7935
VALOR ACCESORIOS, TRANSPORTE Y HERRAMIENTAS |  | 0 |  | 0
CUADRILLA DE INSTALACIONES ELÉCTRICAS | DIA | 0 | 126080 | 0
VALOR TOTAL COSTO DIRECTO |  |  |  | 7935
LA320- Apoyo circuito secundario sencillo en conductor trenzado |  |  | Unidad | Un
ITEM
DESCRIPCIÓN | UND. | CANT. | V/UNIT. | V/PARCIAL
Amarre plástico para cable trenzado | Un | 2 | 137 | 274
Soporte para luminaria horizontal f3/4” x 2 m en vías secundarias | Un | 1 | 54446 | 54446
Caja de distribución aérea BT | Un | 1 | 225150 | 225150
Fotocontrol 1000 W / 1800 VA 205 / 285 V, tipo N.C. | Un | 1 | 16824 | 16824
Grapa de suspensión para cable trenzado de B.T. | Un | 1 | 4050 | 4050
Tensor de acometidas | Un | 4 | 2200 | 8800
cinta de acero inoxidable 5/8”x 0,03” | Un | 3 | 2200 | 6600
Hebilla de acero inoxidable 5/8” | Un | 3 | 550 | 1650
Luminaria Led SYLVANIA Street Light 120W Nw Zd216 | Un | 1 | 576412 | 576412 | luminaria led
Tuerca de ojo alargado 5/8” | Un | 1 | 9500 | 9500
Cable BT Aéreo Al 2x25+54,6 mm^2, neutro auto soportado | Un | 4 | 8070 | 32280
Cable BT Aéreo Al 3x35+54,6 mm^2, neutro auto soportado | Un | 2 | 18781 | 37562
Poste de concreto 10 m 510 kg | Un | 1 | 482191 | 482191
Bombilla de sodio 70 W sodio HID, 90 V | Un | 1 | 16151 | 16151
Percha porta aislador de un puesto | Un | 2 | 7762 | 15524
Conector de tornillo con chaqueta aislante, tipo 2 | Un | 4 | 8549 | 34196
Tornillo de carruaje 5/8" x 1 1/2" | Un | 1 | 1600 | 1600
Tornillo soporte para brazo de luminaria 1/2" | Un | 2 | 8750 | 17500
Abrazadera de una salida tipo 2, 140 mm | Un | 1 | 9760 | 9760
Servcio de grua x Hora | Hr | 1 | 101389 | 101389
VALOR MATERIALES |  |  |  | 1651859
VALOR ACCESORIOS, TRANSPORTE Y HERRAMIENTAS |  | 0.7 |  | 115630.13 | TRANSPORTE POSTE Y MATERIALES
CUADRILLA DE INSTALACIONES ELÉCTRICAS | DIA | 1.8 | 126080 | 226944 | HUECO PLOMADA POSTE VESTIDA LUMINARIA
VALOR TOTAL COSTO DIRECTO |  |  |  | 1994433
LA320- Apoyo circuito secundario sencillo en conductor trenzado -Sin Poste y sin Luminaria AP |  |  | Unidad | Un
ITEM
DESCRIPCIÓN | UND. | CANT. | V/UNIT. | V/PARCIAL
Amarre plástico para cable trenzado | Un | 2 | 137 | 274
Soporte para luminaria horizontal f3/4” x 2 m en vías secundarias | Un | 0 | 54446 | 0 | no incluye luminaria
Caja de distribución aérea BT | Un | 1 | 225150 | 225150
Fotocontrol 1000 W / 1800 VA 205 / 285 V, tipo N.C. | Un | 0 | 16824 | 0 | no incluye luminaria
Grapa de suspensión para cable trenzado de B.T. | Un | 1 | 4050 | 4050
Tensor de acometidas | Un | 4 | 2200 | 8800
cinta de acero inoxidable 5/8”x 0,03” | Un | 3 | 2200 | 6600
Hebilla de acero inoxidable 5/8” | Un | 3 | 550 | 1650
Luminaria de sodio 70 W para alumbrado público | Un | 0 | 220000 | 0 | no incluye luminaria
Tuerca de ojo alargado 5/8” | Un | 1 | 9500 | 9500
Cable BT Aéreo Al 2x25+54,6 mm^2, neutro auto soportado | Un | 0 | 8070 | 0 | no incluye luminaria
Cable BT Aéreo Al 3x35+54,6 mm^2, neutro auto soportado | Un | 2 | 18781 | 37562
Poste de concreto 10 m 510 kg | Un | 0 | 482191 | 0 | no incluye poste
Bombilla de sodio 70 W sodio HID, 90 V | Un | 0 | 16151 | 0 | no incluye luminaria
Percha porta aislador de un puesto | Un | 2 | 7762 | 15524
Conector de tornillo con chaqueta aislante, tipo 2 | Un | 4 | 8549 | 34196
Tornillo de carruaje 5/8" x 1 1/2" | Un | 1 | 1600 | 1600
Tornillo soporte para brazo de luminaria 1/2" | Un | 0 | 8750 | 0 | no incluye luminaria
Abrazadera de una salida tipo 2, 140 mm | Un | 1 | 9760 | 9760
Servcio de grua x Hora | Hr | 0 | 101389 | 0 | no incluye poste
VALOR MATERIALES |  |  |  | 354666
VALOR ACCESORIOS, TRANSPORTE Y HERRAMIENTAS |  | 0.5 |  | 17733.3
CUADRILLA DE INSTALACIONES ELÉCTRICAS | DIA | 0.8 | 126080 | 100864
VALOR TOTAL COSTO DIRECTO |  |  |  | 473263
LA321- Final circuito secundario sencillo en conductor trenzado - Sin Poste, sin templete, sin luminaria |  |  | Unidad | Un
ITEM
DESCRIPCIÓN | UND. | CANT. | V/UNIT. | V/PARCIAL
Amarre plástico para cable trenzado | Un | 3 | 137 | 411
Soporte para luminaria horizontal f3/4” x 2 m en vías secundarias | Un | 0 | 54446 | 0 | no incluye luminaria
Caja de distribución aérea BT | Un | 1 | 225150 | 225150
Fotocontrol 1000 W / 1800 VA 205 / 285 V, tipo N.C. | Un | 0 | 16824 | 0 | no incluye luminaria
Grapa retención aislada para red trenzada de B.T. | Un | 1 | 18044 | 18044
Tensor de acometidas | Un | 4 | 2200 | 8800
cinta de acero inoxidable 5/8”x 0,03” | Un | 3 | 2200 | 6600
Hebilla de acero inoxidable 5/8” | Un | 3 | 550 | 1650
Luminaria de sodio 70 W para alumbrado público | Un | 0 | 220000 | 0 | no incluye luminaria
Tuerca de ojo alargado 5/8” | Un | 1 | 9500 | 9500
Cable BT Aéreo Al 2x25+54,6 mm^2, neutro auto soportado | Un | 0 | 8070 | 0 | no incluye luminaria
Cable BT Aéreo Al 3x35+54,6 mm^2, neutro auto soportado | Un | 2 | 18781 | 37562
Poste de concreto 10 m 510 kg | Un | 0 | 482191 | 0 | no incluye poste
Bombilla de sodio 70 W sodio HID, 90 V | Un | 0 | 16151 | 0 | no incluye luminaria
Percha porta aislador de un puesto | Un | 2 | 7762 | 15524
Conector de tornillo con chaqueta aislante, tipo 2 | Un | 4 | 8549 | 34196
Conector de tornillo con chaqueta aislante, tipo 4 | Un | 1 | 8549 | 8549
Tornillo de carruaje 5/8" x 1 1/2" | Un | 1 | 1600 | 1600
Tornillo soporte para brazo de luminaria 1/2" | Un | 0 | 8750 | 0 | no incluye luminaria
Tapón sellador de cable 4/0 AWG | Un | 4 | 2388 | 9552
Abrazadera de una salida tipo 2, 140 mm | Un | 1 | 9760 | 9760
Servcio de grua x Hora | Hr | 0 | 101389 | 0 | no incluye poste
VALOR MATERIALES |  |  |  | 386898
VALOR ACCESORIOS, TRANSPORTE Y HERRAMIENTAS |  | 0.5 |  | 19344.9
CUADRILLA DE INSTALACIONES ELÉCTRICAS | DIA | 0.8 | 126080 | 100864
VALOR TOTAL COSTO DIRECTO |  |  |  | 507107
Traslado luminaria AP diferentes tipos |  |  | Unidad | Un
ITEM
DESCRIPCIÓN | UND. | CANT. | V/UNIT. | V/PARCIAL
DESMONTE DE LUMINARIA DE 70 W | ml | 1 | 85167 | 85167 | ITEM APU CODENSA
VALOR MATERIALES |  |  |  | 85167
VALOR ACCESORIOS, TRANSPORTE Y HERRAMIENTAS |  | 0 |  | 0
CUADRILLA DE INSTALACIONES ELÉCTRICAS | DIA | 0.68 | 126080 | 85734 | solo instalación - precio similar al desmonte IDU
VALOR TOTAL COSTO DIRECTO |  |  |  | 170901
Desmonte y entrega luminaria AP diferentes tipos |  |  | Unidad | Un
ITEM
DESCRIPCIÓN | UND. | CANT. | V/UNIT. | V/PARCIAL
DESMONTE DE LUMINARIA DE 70 W | ml | 1 | 85167 | 85167
VALOR MATERIALES |  |  |  | 85167
VALOR ACCESORIOS, TRANSPORTE Y HERRAMIENTAS |  | 0 |  | 0
CUADRILLA DE INSTALACIONES ELÉCTRICAS | DIA | 0 | 126080 | 0
VALOR TOTAL COSTO DIRECTO |  |  |  | 85167
Luminaria Led SYLVANIA Street Light 120W Nw Zd216, incluye brazo metálico, fotocontrol, cable |  |  | Unidad | Un
ITEM
DESCRIPCIÓN | UND. | CANT. | V/UNIT. | V/PARCIAL
Luminaria Led SYLVANIA Street Light 120W Nw Zd216 | Un | 1 | 576412 | 576412
Soporte para luminaria horizontal f3/4” x 2 m en vías secundarias | Un | 1 | 54446 | 54446
Fotocontrol 1000 W / 1800 VA 205 / 285 V, tipo N.C. | Un | 1 | 16824 | 16824
Cable BT Aéreo Al 2x25+54,6 mm^2, neutro auto soportado | Un | 4 | 8070 | 32280
Tornillo soporte para brazo de luminaria 1/2" | Un | 1 | 8750 | 8750
VALOR MATERIALES |  |  |  | 688712
VALOR ACCESORIOS, TRANSPORTE Y HERRAMIENTAS |  | 0.3 |  | 20661.36
CUADRILLA DE INSTALACIONES ELÉCTRICAS | DIA | 0.68 | 126080 | 85734
VALOR TOTAL COSTO DIRECTO |  |  |  | 795107
Poste concreto 10m x 750kgf |  |  | Unidad | Un
ITEM
DESCRIPCIÓN | UND. | CANT. | V/UNIT. | V/PARCIAL
Poste de concreto 10 m 750 kg | Un | 1 | 607900 | 607900
Servcio de grua x Hora | Hr | 1 | 101389 | 101389
VALOR MATERIALES |  |  |  | 709289
VALOR ACCESORIOS, TRANSPORTE Y HERRAMIENTAS |  | 1 |  | 70928.9 | TRANSPORTE POSTE
CUADRILLA DE INSTALACIONES ELÉCTRICAS | DIA | 1 | 126080 | 126080 | HUECO E IZADA POSTE
VALOR TOTAL COSTO DIRECTO |  |  |  | 906298
Cable aluminio cuadruplex 3 x 2/0 + 2/0 |  |  | Unidad | Un
ITEM
DESCRIPCIÓN | UND. | CANT. | V/UNIT. | V/PARCIAL
Cable aluminio cuadruplex 3 x 2/0 + 1/0 | Un | 1 | 18700 | 18700
VALOR MATERIALES |  |  |  | 18700
VALOR ACCESORIOS, TRANSPORTE Y HERRAMIENTAS |  | 1 |  | 1870
CUADRILLA DE INSTALACIONES ELÉCTRICAS | DIA | 0.06 | 126080 | 7565
VALOR TOTAL COSTO DIRECTO |  |  |  | 28135
Desmonte y entrega de poste concreto 8m x 510kgf |  |  | Unidad | Un
ITEM
DESCRIPCIÓN | UND. | CANT. | V/UNIT. | V/PARCIAL
RETIRO DE POSTES DE AP/LA (INCLUYE TRASLADO A SITIO DE ACOPIO) | Un | 1 | 244296 | 244296
VALOR MATERIALES |  |  |  | 244296
VALOR ACCESORIOS, TRANSPORTE Y HERRAMIENTAS |  | 0 |  | 0
CUADRILLA DE INSTALACIONES ELÉCTRICAS | DIA | 0 | 126080 | 0
VALOR TOTAL COSTO DIRECTO |  |  |  | 244296
Desmonte y entrega de transformador trifásico 11,4kV diferentes potencias incluye macormedidor - sin poste. |  |  | Unidad | Un
ITEM
DESCRIPCIÓN | UND. | CANT. | V/UNIT. | V/PARCIAL
RETIRO DE TRANSFORMADOR AISLADO EN ACEITE (DE 30 KVA A 225 KVA), 11.400 VC.A./208-120 VC.A. INSTALADO EN POSTE (INCLUYE TRASLADO A SITIO DE ACOPIO). | 0 | 1 | 238570 | 238570
VALOR MATERIALES |  |  |  | 238570
VALOR ACCESORIOS, TRANSPORTE Y HERRAMIENTAS |  | 0 |  | 0
CUADRILLA DE INSTALACIONES ELÉCTRICAS | DIA | 0 | 126080 | 0
VALOR TOTAL COSTO DIRECTO |  |  |  | 238570
Desmonte y entrega de redes de comunicaciones - el ITEM incluye todos los cables aéreos existentes por metro lineal, incluyendo cables telefónicos tipo exterior diferente número de pares, fibra óptica, cables concéntricos, incluye desmonte de acometidas telefónicas y televisión a usuarios. No incluye desmonte y entrega de Postes |  |  | Unidad | Un
ITEM
DESCRIPCIÓN | UND. | CANT. | V/UNIT. | V/PARCIAL
Desmonte y entrega redes comunicaciones diferentes tipos | ml | 1 | 23800 | 23800
VALOR MATERIALES |  |  |  | 23800
VALOR ACCESORIOS, TRANSPORTE Y HERRAMIENTAS |  | 0 |  | 0
CUADRILLA DE INSTALACIONES ELÉCTRICAS | DIA | 0 | 126080 | 0
VALOR TOTAL COSTO DIRECTO |  |  |  | 23800

## AT 115kV
PRESUPUESTO PRELIMINAR PARA SOLUCIÓN INTERFERENCIA DOBLE CIRCUITO 115kV
DESCRIPCION | UNIDAD | CANTIDAD | VR UNITARIO | VR PARCIAL
LINEAS AÉREAS |  |  |  |  | metros
Desmonte línea 115kV existente doble circuito | km | 0.2 | 137500000 | 27500000 | 200
Línea aérea 115kV incuye material, izaje y postes circuito doble | km | 0.2 | 635412935 | 127082587
Poste retención 30/35 metros incluye instalación | Un | 4 | 243254904 | 973019616
OTRAS LABORES
Estudios, diseños, planeación e ingeniería de detalle (precio tomado del presupuesto para una interferencia de 500 m doble circuito 115kV - solución aérea interferencia No.5 proyecto Metro Bogotá) | un | 1 | 76891079 | 76891079
Aseguramiento de la calidad ténica, planes, trámites y pólizas (precio tomado del presupuesto para una interferencia de 500 m doble circuito 115kV - solución aérea interferencia No.5 proyecto Metro Bogotá) | un | 1 | 174568816 | 174568816
Gestoria de movimiento de lineas aereas de doble circuito de 115 Kva por parte de la ENEL (supuesto por permisos y gestión ) | un | 1 | 2830188679.2453 | 2830188679.2453
| SUBTOTAL |  |  | 4209250777.2453
| IVA | 19% |  | 799757648
| VALOR TOTAL |  |  | 5009008425.2453 | 26547744.6538 | 1179899.7624
PARAMETROS DE ENTRADA PARA EL DISEÑO CONCEPTUAL :
Sitios exactos de las interferencias: con este dato se determinan los puntos de los nuevos apoyos, para verificar disponibilidad de sitio para la implanatación y las distancias de seguidad.
Galibo del sistema Cable: Permite conocer la altura de realce de las líneas y por ende la altura de los nuevos apoyos.

## MATERIALES
FACTOR GENERAL
1
DESCRIPCION | Und | Vr. Unitario | INC. IVA | FACTOR IPC AL AÑO 2021 | VALOR MATERIAL | FUENTE | DESCRIPCION PROVEEDOR/FUENTE
|  |  | 19% | 1.0161
CUADRILLA DE INSTALACIONES ELÉCTRICAS | DIA |  |  | 126080 | 126080
Abrazadera de dos salidas tipo 4, 200 mm | Un | 13025 | 15499.75 | 1 | 15500 | INTERELECTRICAS 2021
Abrazadera de una salida tipo 2, 140 mm | Un | 8072 | 9605.68 | 1.0161 | 9760 | IDU 2020 | ABRAZADERA DE UNA SALIDA PARA SUJECIÓN DE CABLES AL POSTE
Abrazadera sin salidas tipo 2 mm | Un | 11597 | 13800.43 | 1 | 13800 | INTERELECTRICAS 2021
Aislador de suspensión polimérico 24kV | Un | 29790 | 35450.1 | 1 | 35450 | INTERELECTRICAS 2021
Aislador tensor ANSI 54-2 | Un | 5798 | 6899.62 | 1 | 6900 | INTERELECTRICAS 2021
Amarre plástico para cable trenzado | Un | 113 | 134.47 | 1.0161 | 137 | IDU 2020 | AMARRAS - Abrazadera Plastico De 8 Pulg. (200mm) Con Argolla
Arena de peña | m3 | 29500 | 35105 | 1.0161 | 35670 | IDU 2020 | ARENA DE PEÑA
Arena m3 | m3 | 90000 | 107100 | 1.0161 | 108824 | IDU 2020 | ARENA DE RIO
Base granular tipo BG-A | m3 | 43000 | 51170 | 1.0161 | 51994 | IDU 2020 | BASE GRANULAR CLASE A (BG_A)
Base granular tipo BG-B | m3 | 38740 | 46100.6 | 1.0161 | 46843 | IDU 2020 | BASE GRANULAR CLASE B (BG_B)
Bombilla de sodio 70 W sodio HID, 90 V | Un | 13572 | 16150.68 | 1 | 16151 | INTERELECTRICAS 2021
Boquilla terminal PVC 6" | Un | 15987 | 19024.53 | 1.0161 | 19331 | IDU 2020 | ADAPTADOR TERMINAL CAMPANA PVC D= 6"
Bota termocontractil 6" tres entradas | Un | 158152 | 188200.88 | 1 | 188201 | INTERELECTRICAS 2021
Brazo luminaria LED AP XXXXXX según norma UAESP | Un | 71261 | 84800.59 | 1 | 84801 | INTERELECTRICAS 2021
Cable aluminio cuadruplex 3 x 2/0 + 1/0 | Un | 15714 | 18699.66 | 1 | 18700 | INTERELECTRICAS 2021
Cable Aluminio XLPE 15 KV No. 4/0 (120 mm) Hilos 100% | m | 25960 | 30892.4 | 1.0161 | 31390 | IDU 2020 | CABLE DE MEDIA TENSION XLPE 4/0 ALUMINIO. SUMINISTRO E INSTALACION.
Cable BT Aéreo Al 2x25+54,6 mm^2, neutro auto soportado | Un | 6781.5126 | 8070 | 1 | 8070 | INTERELECTRICAS 2021 | 2 X 2 + 2
Cable BT Aéreo Al 3x35+54,6 mm^2, neutro auto soportado | Un | 15532 | 18483.08 | 1.0161 | 18781 | NEXANS 2020
Cable cobre desnudo No.4 AWG | m | 6414.2857 | 7633 | 1.0161 | 7756 | IDU 2020
Cable cobreTHHN No.12AWG color verde | m | 1555 | 1850.45 | 1 | 1850 | INTERELECTRICAS 2021
Cable de acero galvanizado de 3/8” | Un | 3025 | 3599.75 | 1 | 3600 | INTERELECTRICAS 2021
Caja cortacircuito 10kV 100Amp | Un | 123277 | 146699.63 | 1 | 146700 | INTERELECTRICAS 2021
Caja de distribución aérea BT | Un | 189202 | 225150.38 | 1 | 225150 | INTERELECTRICAS 2021
Capacete metálico 4" | Un | 21975 | 26150.25 | 1 | 26150 | INTERELECTRICAS 2021
cinta de acero inoxidable 5/8”x 0,03” | Un | 1849 | 2200.31 | 1 | 2200 | INTERELECTRICAS 2021
Cinta de acero inoxidable Bandit 1/2" | m | 1471 | 1750.49 | 1 | 1750 | INTERELECTRICAS 2021
Cinta Scotch 130 de 3M autofundente | rollo | 37521 | 44649.99 | 1 | 44650 | INTERELECTRICAS 2021
Cinta Scotch 33 de 3M | Un | 15672 | 18649.68 | 1 | 18650 | INTERELECTRICAS 2021
Cinta señalización PELIGO ALTA TENSIÓN rollo x 500m | rollo | 118782 | 141350.58 | 1 | 141351 | INTERELECTRICAS 2021
Collarín una salida 7-8" | Un | 12815 | 15249.85 | 1 | 15250 | INTERELECTRICAS 2021
Concreto 210kg/cm2 (3000 psi) | m3 | 347500 | 413525 | 1.0161 | 420183 | IDU 2020 | CONCRETO MR36 (210 Kg/cm2)
Concreto 2500 psi | m3 | 310800 | 369852 | 1.0161 | 375807 | IDU 2020 | CONCRETO GRAVA COMÚN 2500 PSI 17 MPa (175 Kg/cm2)
Concreto 4000 psi rotura no menor a 43kg/cm2 | m3 | 378000 | 449820 | 1.0161 | 457062 | IDU 2020 | CONCRETO TREMIE 4000 PSI 28 MPa (280 Kg/cm2)
Concreto simple 1:3:6 | m3 | 310800 | 369852 | 1 | 369852 | PRECIO DE MERCADO
Conector de tornillo con chaqueta aislante, tipo 2 | Un | 7184 | 8548.96 | 1 | 8549 | INTERELECTRICAS 2021
Conector de tornillo con chaqueta aislante, tipo 4 | Un | 7184 | 8548.96 | 1 | 8549 | INTERELECTRICAS 2021
Conector puesta a tierra TGC 8 | Un | 12227 | 14550.13 | 1 | 14550 | INTERELECTRICAS 2021
Corte de concreto 5cm espesor x 1 metro lineal | m | 5000 | 5950 | 1 | 5950 | PRECIO MERCADO AÑO 2021
Cruceta metálica de 2,5 m | Un | 97900 | 116501 | 1 | 116501 | INTERELECTRICAS 2021
Cruceta metálica galvanizada en caliente 2 1/2" x 2 1/2" x 1/4" x 1,5m | Un | 51135 | 60850.65 | 1 | 60851 | INTERELECTRICAS 2021
Curva PVC 6" radio amplio tipo DB | Un | 69273 | 82434.87 | 1.0161 | 83762 | IDU 2020 | CURVA PVC 6"
Curva IMC 6" radio amplio | Un | 521974.7899 | 621150 | 1.0161 | 631151 | FORMAS ELECTRICAS SAS 2021
Dado metalico galvanizado caliente para montaje cortacircuito | Un | 8155.4622 | 9705 | 1 | 9705 | PRECIO MERCADO 2021
Demolición concreto en andén (espesor 10 cm) | m3 | 223831.9328 | 266360 | 1.088 | 289800 | SECRETARIA EDUCA 2018 | DEMOLICION PLACA MACIZA H= 0.15 (INC. RETIRO DE SOBR.)
Demolición concreto en vía (espesor 20 cm) | m3 | 223831.9328 | 266360 | 1.088 | 289800 | SECRETARIA EDUCA 2018 | DEMOLICION PLACA MACIZA H= 0.15 (INC. RETIRO DE SOBR.)
Diagonal en ángulo tipo 3 | un | 31097.479 | 37006 | 1 | 37006 | INTERELECTRICAS 2021 | Diagonal en Angulo Tipo Bandera de 1 1-2 x 3-16 x 1 44 mt
Diagonal pie deamigo en V de 48" | Un | 28184.8739 | 33540 | 1 | 33540 | INTERELECTRICAS 2021 | Diagonal en V Cruceta Metalica de 1 20 mts
DPS oxido de zin 12kV 10kA tipo exterior | Un | 91375.6303 | 108737 | 1 | 108737 | IE GRUPO 2021
Desmonte y entrega de materiales estructura MT 11,4kV a ENEL | Un | 110000 | 130900 | 1 | 130900 | PRECIO DE MERCADO
Traslado estructura MT 11,4kV | Un | 110000 | 130900 | 1 | 130900 | PRECIO DE MERCADO
Escalera de gato 5 pasos 40 cm varilla corrugada 5/8" incluye instalación | Un | 100000 | 119000 | 1 | 119000 | PRECIO DE MERCADO
Espárrago 5/8" x 12" | Un | 4957 | 5898.83 | 1 | 5899 | INTERELECTRICAS 2021
Excavación en tierra | m3 | 11400.1218 | 13566.1449 | 1 | 13566 | SECRETARIA EDUCA 2018 | EXCAVACION MANUAL EN MATERIAL COMUN (No incluye Cargue ni Retiro de Sobrantes)
Fotocontrol 1000 W / 1800 VA 205 / 285 V, tipo N.C. | Un | 14137.8151 | 16824 | 1 | 16824 | INTERELECTRICAS 2021 | FOTOCELDA PARA LUMINARIA YOA MAXI 72 W
Grapa de suspensión para cable trenzado de B.T. | Un | 3403 | 4049.57 | 1 | 4050 | INTERELECTRICAS 2021
Grapa prensadora de tres tornillos | Un | 5821.0084 | 6927 | 1 | 6927 | INTERELECTRICAS 2021 | Grapa Prensora de 1 1-2 x 1-4 x 6 3 pernos
Grapa retención aislada para red trenzada de B.T. | Un | 15163.0252 | 18044 | 1 | 18044 | IE GRUPO 2021 | GRAPA RETENCION RED TRENZADA 1/0- 2/0 AWG
Grapa terminal tipo recto para cables entre 3/0 AWG – 266,8 kcmil | Un | 31976.4706 | 38052 | 1 | 38052 | IE GRUPO 2021 | GRAPA RETENCION PISTOLA ALUMINIO 2/0 - 4/0 AWG 2 UES 1/2Pulg.
Gravilla para Material filtrante m3 | M3 | 41000 | 48790 | 1.0161 | 49576 | IDU 2020 | GRAVILLA 1/2"
Guardacabo tipo 2 | Un | 1742.8571 | 2074 | 1 | 2074 | IE GRUPO 2021
Hebilla de acero inoxidable 5/8” | Un | 462 | 549.78 | 1 | 550 | INTERELECTRICAS 2021
Hebilla de acero inoxidable Bandit 1/2" | Un | 336 | 399.84 | 1 | 400 | INTERELECTRICAS 2021
Lleno y compactado | m3 | 50420.1681 | 60000 | 1 | 60000 | Generador precios Colombia 2021 | Relleno manual de excavaciones en recalce de cimientos, con zahorra natural caliza, y compactación en tongadas sucesivas de 20 cm de espesor máximo con pisón vibrante de guiado manual, hasta alcanzar una densidad seca no inferior al 95% de la máxima obtenida en el ensayo Proctor Modificado. El precio no incluye la realización del ensayo Proctor Modificado.
Luminaria de sodio 70 W para alumbrado público | Un | 184873.9496 | 220000 | 1 | 220000 | PRECIO MERCADO 2021
Luminaria Led SYLVANIA Street Light 120W Nw Zd216 | Un | 484379.8319 | 576412 | 1 | 576412 | INTERELECTRICAS 2021
Maniobra y libranza de redes 11,4kV | Un | 500000 | 595000 | 1 | 595000
Marco y tapas caja inspección para caja inspección CS276 ENEL | Un | 482914 | 574667.66 | 1.0161 | 583920 | IDU 2020 | MARCO Y TAPAS CAJA INSPECCION DOBLE CODENSA CS276
Muro en bloque (25 cms de espesor) | Un | 59543.6975 | 70857 | 1 | 70857 | Generador precios Colombia 2021 | MURO PORTANTE DE MAMPOSTERÍA REFORZADA, DE BLOQUE DE CONCRETO.
Pañete mortero (revoque) | m2 | 13445.3782 | 16000 | 1 | 16000 | Generador precios Colombia 2021 | REVOQUE LISO SOBRE PARAMENTO INTERIOR.
Percha porta aislador de un puesto | Un | 6522.6891 | 7762 | 1 | 7762 | IE GRUPO 2021
Perno de ojo tipo 4 (5/8" x 400mm) | Un | 4500 | 5355 | 1 | 5355
Poste concreto 12m x 510kgf | Un | 510000 | 606900 | 1.0161 | 616671 | IDU 2020 | POSTE EN CONCRETO LA, H=12m, CR=510 KG
Poste concreto 12m x 750kgf | Un | 607963 | 723475.97 | 1.0161 | 735124 | IDU 2020 | POSTE EN CONCRETO LA, H=12m, CR=750 KG
Poste de concreto 10 m 510 kg | Un | 398782 | 474550.58 | 1.0161 | 482191 | IDU 2020 | POSTE EN CONCRETO AP, H=10m, CR=510 KG
Poste de concreto 10 m 750 kg | Un | 510840 | 607899.6 | 1 | 607900 | IDU 2020 | POSTE EN CONCRETO LA, H=10m, CR=750 KG
Poste de concreto de 12 m 1 050 kg (3) | Un | 779329 | 927401.51 | 1.0161 | 942333 | IDU 2020 | POSTE EN CONCRETO LA, H=12m, CR=1050 KG
Retiro de excombros m3 | Un | 28920.0586 | 34414.8697 | 1 | 34415 | SECRETARIA EDUCA 2018 | CARGUE Y RETIRO DE MATERIAL DE EXCAVACIÓN
Servcio de grua x Hora | Hr | 83851 | 99782.69 | 1.0161 | 101389 | IDU 2020 | GRUA EXTENSION PARA POSTES. INCLUYE OPERARIO Y COMBUSTIBLE
Soporte para luminaria horizontal f3/4” x 2 m en vías secundarias | Un | 45027.7311 | 53583 | 1.0161 | 54446 | IDU 2020 | SOPORTE PARA LUMINARIA YOA MAXI 72 W
Sub-base granular SBG-PEA. | m3 | 36000 | 42840 | 1.0161 | 43530 | IDU 2020 | SUBBASE GRANULAR PEA (SBG_PEA)
Sub-base granular tipo SBG-B | m3 | 38740 | 46100.6 | 1.0161 | 46843 | IDU 2020 | SUBBASE GRANULAR CLASE B (SBG_B)
Tapón sellador de cable 4/0 AWG | Un | 2006.7227 | 2388 | 1 | 2388 | INTERELECTRICAS 2021 | Capuchon para Sellar Punta de Cable 2- 4-0 en Frio Red Trenzada
Templete | Un |  | 0 | 1 | 0
Tensor de acometidas | Un | 1848.7395 | 2200 | 1 | 2200 | INTERELECTRICAS 2021
Terminal preensamblado encogible en frío para cables 15 kV - juego trifásico | Un | 230126.0504 | 273850 | 1 | 273850 | INTERELECTRICAS 2021
Tornillo de acero galvanizado 5/8" x 2" | Un | 1428.5714 | 1700 | 1 | 1700 | INTERELECTRICAS 2021
Tornillo de carruaje 5/8" x 1 1/2" | Un | 1344.5378 | 1600 | 1 | 1600 | INTERELECTRICAS 2021
Tornillo soporte para brazo de luminaria 1/2" | Un | 7352.9412 | 8750 | 1 | 8750 | INTERELECTRICAS 2021
Traslado de equipos Interruptor-Secionados/Transformador 11,4kV | Un | 1000000 | 1190000 | 1 | 1190000 | PRECIO MERCADO
Traslado maacromedidor | Un | 150000 | 178500 | 1 | 178500 | PRECIO MERCADO
Tubo IMC 1/2" x 3 metros | tubo | 26974.7899 | 32100 | 1 | 32100
Tubo IMC 6" x 3 metros | tubo | 457983.1933 | 545000 | 1 | 545000 | FORMAS ELECTRICAS SAS 2021 | TUBO METÁLICO RIGID GALVANIZADO DE 6" $ 370.000 ML
Tubo PVC 6" tipo TDP x 6 metros | tubo | 187431 | 223042.89 | 1.0161 | 226634 | IDU 2020
Tubo PVC 6" tipo DB x 6 metros | tubo | 254843 | 303263.17 | 1.0161 | 308146 | IDU 2020
Tuerca de ojo alargado 5/8” | Un | 7983.1933 | 9500 | 1 | 9500 | INTERELECTRICAS 2021
Varilla Copper weld 5/8" x 2,4m certificada Retie | Un | 122008 | 145189.52 | 1.0161 | 147527 | IDU 2020 | VARILLA COPPERWELD DE 5/8" (2.4 MT)
Varilla de anclaje | Un | 23445.3782 | 27900 | 1 | 27900 | INTERELECTRICAS 2021
Vigueta de anclaje para templete | Un | 11837.8151 | 14087 | 1 | 14087 | INTERELECTRICAS 2021
RETIRO DE POSTES DE AP/LA (INCLUYE TRASLADO A SITIO DE ACOPIO) | Un | 205290.7563 | 244296 | 1 | 244296 | IDU 2021
CAJA DE INSPECCIÓN TIPO VEHICULAR NORMA CODENSA CS 280 (INCLUYE BASE, MUROS, PASOS, PAÑETE, CUBIERTA, ARO Y TAPA) | Un | 3017028 | 3590263.32 | 1 | 3590263 | IDU 2021 | RETIRO DE POSTES DE AP/LA (INCLUYE TRASLADO A SITIO DE ACOPIO)
CAJA DE INSPECCIÓN DOBLE PARA CANALIZACIÓN NORMA CODENSA CS 276 (ANDEN. INCLUYE BASE, MUROS, PAÑETE, MARCO Y TAPAS). MEDIDAS EXTERNAS: 1.79 X 1.49M. MEDIDAS INTERNAS: 1.49 X 1.19M. ALTURA: 1.22M. | Un | 855746.2185 | 1018338 | 1 | 1018338
MARCO Y TAPA CAJA PASO SENCILLA ANDEN ETB | Un | 138579.8319 | 164910 | 1.0161 | 167565 | IDU 2020
MARCO Y TAPAS CAJA PASO DOBLE ANDEN ETB | Un | 224056.3025 | 266627 | 1.0161 | 270920 | IDU 2020
MARCO Y TAPA CIRCULAR CAMARA INSPECCIÓN ETB PL0025 | Un | 243710.084 | 290015 | 1.0161 | 294684 | IDU 2020
MARCO Y TAPA CAJA INSPECCION SENCILLA CODENSA CS 275 | Un | 264852.1008 | 315174 | 1.0161 | 320248 | IDU 2020
MARCO Y TAPA CIRCULAR CAJA VEHICULAR CODENSA CS280 | Un | 286879.8319 | 341387 | 1.0161 | 346883 | IDU 2020
MARCO Y TAPA CAJA INSPECCION AP / BT CODENSA CS274 | Un | 141626.0504 | 168535 | 1.0161 | 171248 | IDU 2020
MARCO Y TAPA CAJA PASO SENCILLA EN CALZADA ETB | Un | 179956.3025 | 214148 | 1.0161 | 217596 | IDU 2020
MARCO Y TAPAS CAJA PASO DOBLE EN CALZADA ETB | Un | 285753.7815 | 340047 | 1.0161 | 345522 | IDU 2020
4 DUCTOS D=6" PVC-TDP (INCLUYE SUMINISTRO E INSTALACIÓN. NO INCLUYE RELLENOS). NORMA CS217. | Ml | 131084.8739 | 155991 | 1 | 155991 | IDU 2021
RECONSTRUCCIÓN CAJA DE INSPECCIÓN DOBLE PARA CANALIZACIÓN NORMA CODENSA CS 276 (INCLUYE MUROS , PAÑETE, MARCO Y TAPAS) MEDIDAS EXTERNAS: 1.79M X 1.49M. MEDIDAS INTERNAS: 1.49M X 1.19M. ALTURA 1.22M |  | 1050404.2017 | 1249981 | 1 | 1249981 | IDU 2021
CAJA DE INSPECCIÓN PARA ALUMBRADO PÚBLICO NORMA CODENSA CS 274 (ZVERDE. INCLUYE BASE, MUROS, PAÑETE, MARCO Y TAPA). MEDIDAS EXTERNAS: 0.90 X 0.90M. MEDIDAS INTERNAS: 0.60 X 0.60M. ALTURA: 0.93M. |  | 360473.1092 | 428963 | 1 | 428963 | IDU 2021
CAJA DE INSPECCIÓN TIPO VEHICULAR NORMA CODENSA CS 280 (INCLUYE BASE, MUROS, PASOS, PAÑETE, CUBIERTA, ARO Y TAPA) |  | 2535317.6471 | 3017028 | 1 | 3017028 | IDU 2021
CAJA DE INSPECCIÓN PARA ALUMBRADO PÚBLICO NORMA CODENSA CS 274 (ANDEN. INCLUYE BASE, MUROS, PAÑETE, MARCO Y TAPA). MEDIDAS EXTERNAS: 0.90 X 0.90M. MEDIDAS INTERNAS: 0.60 X 0.60M. ALTURA: 0.93M. |  | 353985.7143 | 421243 | 1 | 421243 | IDU 2021
RETIRO DE POSTES DE AP/LA (INCLUYE TRASLADO A SITIO DE ACOPIO) |  | 205290.7563 | 244296 | 1 | 244296 | IDU 2021
CABLE DE MEDIA TENSION XLPE 4/0 ALUMINIO. SUMINISTRO E INSTALACION. | ml | 25959.6639 | 30892 | 1 | 30892 | IDU 2021
RETIRO DE TRANSFORMADOR AISLADO EN ACEITE (DE 30 KVA A 225 KVA), 11.400 VC.A./208-120 VC.A. INSTALADO EN POSTE (INCLUYE TRASLADO A SITIO DE ACOPIO). |  | 200478.9916 | 238570 | 1 | 238570 | IDU 2021
RETIRO DE POSTES DE MT (INCLUYE TRASLADO A SITIO DE ACOPIO, RETIRO DE POSTE, RETENIDAS, ESTRUCTURAS DE AMARRE Y SOPORTE DE RED AÉREA). | Un | 238870.5882 | 284256 | 1 | 284256 | IDU 2021
RETIRO DE RED AÉREA (INCLUYE TRANSPORTE Y DISPOSICIÓN DE SOBRANTES) | ml | 2222.6891 | 2645 | 1 | 2645 | IDU 2021
RETIRO DE RED AÉREA BT (INCLUYE TRANSPORTE Y DISPOSICIÓN DE SOBRANTES) | ml | 6668.0672 | 7935 | 1 | 7935 | PRECIO DE MERCADO
TRASLADO RED AÉREA (INCLUYE TRANSPORTE Y DISPOSICIÓN DE SOBRANTES) | ml | 4445.3782 | 5290 | 1 | 5290 | PRECIO DE MERCADO
RETIRO DE POSTES DE AP/LA (INCLUYE TRASLADO A SITIO DE ACOPIO) | Un | 205290.7563 | 244296 | 1 | 244296 | IDU 2021
RETIRO Y REUBICACIÓN DE POSTE DE 10 METROS | Un | 268673.9496 | 319722 | 1 | 319722 | IDU 2021
BAJANTE PARA ACOMETIDA IMC 1 D= 6" , CAPACETE, CINTA BAND IT, CURVA PVC. (INCLUYE APERTURA DE ZANJA PARA INSTALACION DE CURVA Y TUBERIA GALVANIZADA, RESANE Y RETIRO DE ESCOMBROS). SUMINISTRO E INSTALACIÓN. | ML | 433173.9496 | 515477 | 1 | 515477 | IDU 2021
RETIRO DE RED SUBTERRÁNEA XLPE 15KV (INCLUYE TRANSPORTE Y DISPOSICIÓN DE SOBRANTES) | ml | 6668.0672 | 7935 | 1 | 7935 | PRECIO DE MERCADO
DESMONTE DE LUMINARIA DE 70 W | ml | 71568.9076 | 85167 | 1 | 85167 | IDU 2021
Desmonte y entrega redes comunicaciones diferentes tipos | ml | 20000 | 23800 | 1 | 23800 | PRECIO DE MERCADO
Note on F4: Jorge: IPC AÑO 2020 SE APLICA A LOS PRECIOS DEL AÑO 2020
Note on J58: Jorge: actualizado con IPC a 2021
Note on J82: Jorge: actualizado con IPC a 2021

## CUADRILLA
MANO DE OBRA OPERATIVA
VALOR CUADRILLA
| salario minimo 2021 | 908526
| aux transporte | 106454
53%
CANTIDAD | DESCRIPCION | SALIOS MINIMOS | SALARIO | aux transp | SALARIO | PRESTACIONES | TOTAL | CANTIDAD | DEDICACIÓN | VR PARCIAL
1 | Ingeniero residente | 3.5 | 3179841 |  | 3179841 | 1685315.73 | 4865156.73 | 1 | 100% | 4865156.73
1 | Técnico jefe cuadrilla | 2.5 | 2271315 |  | 2271315 | 1203796.95 | 3475111.95 | 1 | 100% | 3475111.95
2 | Técnicos electricistas | 1.5 | 1362789 | 106454 | 1469243 | 778698.79 | 2247941.79 | 2 | 100% | 4495883.58
1 | SISO | 1.5 | 1362789 | 106454 | 1469243 | 778698.79 | 2247941.79 | 1 | 50% | 1123970.895
2 | Ayudante | 1 | 908526 | 106454 | 1014980 | 537939.4 | 1552919.4 | 3 | 100% | 4658758.2
7 | Dotación | 32.IOS MINIMOS | 32000 |  | 32000 | x mes |  | 8 | 100% | 256000
1 | camioneta Pick up | [6 empty] | 1 |  | 6101000 | tarifa plena IDU año 2021
[8 empty] | VALOR GRUPO MES |  | 24975881.355
[8 empty] | IMPREVISTOS | 5% | 1248794.0678 | por horas no laboradas- lluvia- consignación de redes
[8 empty] | TOTAL |  | 26224675.4227
[8 empty] | VALOR DÍA CUADRILLA |  | 1008641.3624 | 26 | días de trabajo al mes
[8 empty] | JORNADA 8 HORAS DIA | 8
[8 empty] | HORAS |  | VALOR
[8 empty] | 1 | 0.125 | 126080
[8 empty] | 1.5 | 0.1875 | 189120
[8 empty] | 2 | 0.25 | 252160
[8 empty] | 4 | 0.5 | 504321
PRESTACIONES /verif
| SALARIO |  |  |  | 1
| PRIMA |  |  |  | 8.333%
| CESANTÍAS |  |  |  | 8.333%
| INTERESES CESANTÍAS |  |  |  | 1%
| VACACIONES |  |  |  | 4.167%
SEGURIDAD SOCIAL
| PENSION |  |  |  | 12%
| EPS |  |  |  | 8%
| ARL |  |  |  | 6.96%
| CAJA |  |  |  | 4%
| TOTAL |  |  |  | 52.79%
| TOTAL |  |  |  | 53%

## UNITARIOS ELECTRICOS (hidden)
1.01 Sección primaria en poste existente |  |  |  | EQUIPO | MATERIAL | M.O. | OTROS
Cruceta metálica 2.4 mts. | 1 | Un | 85000 |  | 85000
Diagonal en varilla de 68 cms. | 2 | Un | 12500 |  | 25000
Silla para cruceta | 1 | Un | 7500 |  | 7500
Perno de máquina 5/8"x12" | 1 | Un | 3200 |  | 3200
Cortacircuitos 100A - 15 KV | 3 | Un | 105000 |  | 315000
Pararrayos 10 KV - 10 KA | 3 | Un | 50000 |  | 150000
Fusible de soga 5A - 15 KV | 3 | Un | 3500 |  | 10500
Conector con estribo de cobre | 3 | Un | 35000 |  | 105000
Conector amovible de cobre | 3 | Un | 23500 |  | 70500
Cable de cobre desnudo No.2 | 15 | Ml | 9116 |  | 136740
Arandela redonda 5/8" | 4 | Un | 280 |  | 1120
Arandela de presión 5/8" | 4 | Un | 250 |  | 1000
Herramienta menor | 1 | Gl | 7000 | 7000
Cuadrilla instalaciones eléctricas | 0.883 | Jornal | 170000 |  |  | 150110
DIRECTO: | 1067670 | / Un |  | 7000 | 910560 | 150110 | 0
1.02 Bajante en tubería metálica galvanizada 4"
|  |  |  | EQUIPO | MATERIAL | M.O. | OTROS
Tubería metálica galvanizada 4" | 1 | Ml | 62500 |  | 62500
Capacete metálico 4" | 1 | Un | 17500 |  | 17500
Cinta bandit 3/4" | 3 | Ml | 2800 |  | 8400
Hebilla bandit 3/4" | 6 | Un | 700 |  | 4200
Cuadrilla instalaciones eléctricas | 0.1177 | Jornal | 170000 |  |  | 20009
DIRECTO: | 112609 | / Un |  | 0 | 92600 | 20009 | 0
1.03 Terminales premoldeados tipo exterior No.2
|  |  |  | EQUIPO | MATERIAL | M.O. | OTROS
Terminales premoldeados tipo exterior No.2 | 1 | Jgo | 310950 |  | 310950
Cinta autofundente | 1 | Gl | 50000 |  | 50000
Cuadrilla instalaciones eléctricas | 0.5 | Jornal | 170000 |  |  | 85000
DIRECTO: | 445950 | / Un |  | 0 | 360950 | 85000 | 0
1.04 Acometida primaria en 3No. 2 XLPE (133%)
|  |  |  | EQUIPO | MATERIAL | M.O. | OTROS
Cable No. 2 XLPE (133%) | 3 | Ml | 23729 |  | 71187
Cuadrilla instalaciones eléctricas | 0.1471 | Jornal | 170000 |  |  | 25007
DIRECTO: | 96194 | / Ml |  | 0 | 71187 | 25007 | 0
1.05 Canalización primaria con ductos PVC-TDP 4x4"
|  |  |  | EQUIPO | MATERIAL | M.O. | OTROS
Tubería PVC-TDP 4" | 4 | Ml | 6500 |  | 26000
Pegante PVC | 1 | Gl | 1200 |  | 1200
Cuadrilla instalaciones eléctricas | 0.0265 | Jornal | 170000 |  |  | 4505
DIRECTO: | 31705 | Ml |  | 0 | 27200 | 4505 | 0
1.06 Cámara primaria de 1.0x1.0x1.5 m.
|  |  |  | EQUIPO | MATERIAL | M.O. | OTROS
Cámara primaria de 1.0x1.0x1.5 m. | 1 | Un | 511449 |  | 511449
DIRECTO: | 511449 | / Un |  | 0 | 511449 | 0 | 0
1.07 Terminales premoldeados tipo interior No.2
|  |  |  | EQUIPO | MATERIAL | M.O. | OTROS
Terminales premoldeados tipo interior No.2 | 1 | Jgo | 215000 |  | 215000
Cinta y accesorios | 1 | Global | 50000 |  | 50000
Cuadrilla instalaciones eléctricas | 0.5 | Jornal | 170000 |  |  | 85000
DIRECTO: | 350000 | / Jgo |  | 0 | 265000 | 85000 | 0
1.08 Seccionador tripolar bajo carga 15 KV
|  |  |  | EQUIPO | MATERIAL | M.O. | OTROS
Seccionador tripolar 15 KV bajo carga | 1 | Un | 6966307 |  | 6966307
Cuadrilla instalaciones eléctricas | 3 | Jornal | 170000 |  |  | 510000
DIRECTO: | 7476307 | / Un |  | 0 | 6966307 | 510000 | 0
1.09 Celda transformador 75 KVA
|  |  |  | EQUIPO | MATERIAL | M.O. | OTROS
Celda transformador 75 KVA | 1 | Un | 3903200 |  | 3903200
Cuadrilla instalaciones eléctricas | 2.5 | Jornal | 170000 |  |  | 425000
DIRECTO: | 4328200 | / Un |  | 0 | 3903200 | 425000 | 0
1.10 Transformador trifásico 75 KVA 13.2 KV / 208-127V
|  |  |  | EQUIPO | MATERIAL | M.O. | OTROS
Transformador trifásico 75 KVA 13.2 KV/208-127V | 1 | Un | 5000000 |  | 5000000
Cuadrilla instalaciones eléctricas | 2.943 | Jornal | 170000 |  |  | 500310
DIRECTO: | 5500310 | / Un |  | 0 | 5000000 | 500310 | 0
1.11 Grupo electrógeno 87.5 KVA / 70 KW 220-127V
|  |  |  | EQUIPO | MATERIAL | M.O. | OTROS
Grupo electrógeno 87.5KVA/70KW | 1 | Un | 30812000 |  | 30812000
Cuadrilla instalaciones eléctricas | 15 | Jornal | 170000 |  |  | 2550000
DIRECTO: | 33362000 | / Un |  | 0 | 30812000 | 2550000 | 0
1.12 Tablero general de baja tensión TBT
|  |  |  | EQUIPO | MATERIAL | M.O. | OTROS
Gabinete autosoportado | 1 | Un | 1500000 |  | 1500000
Breaker totalizador 3x225A 50KA | 1 | Un | 275000 |  | 275000
Breaker totalizador 3x100 A 25KA | 1 | Un | 150000 |  | 150000
Breaker totalizador 3x20 A 25KA | 1 | Un | 115000 |  | 115000
DPS TVS2HWA10X, 208V/120V, 100KA(F) Vc=150 Vp=900 | 1 | Un | 4000000 |  | 4000000
Transferencia automática 3x225A | 1 | Un | 15700000 |  | 15700000
Cuadrilla instalaciones eléctricas | 2.5 | Jornal | 170000 |  |  | 425000
DIRECTO: | 22165000 | / Un |  | 0 | 21740000 | 425000 | 0
1.13 Acometida secundaria transformador a TBT en 3x(2No.2)+2No.2, tubería PVC 3"
|  |  |  | EQUIPO | MATERIAL | M.O. | OTROS
Cable No.2 THHN | 8 | Ml | 9390 |  | 75120
Tubería PVC 3" | 1 | Ml | 6575 |  | 6575
Cuadrilla instalaciones eléctricas | 0.118 | Jornal | 170000 |  |  | 20060
DIRECTO: | 101755 | / Ml |  | 0 | 81695 | 20060 | 0
1.14 Acometida grupo electrógeno a TBT en 3x(2No.2)+2No.2, tubería PVC 3"
|  |  |  | EQUIPO | MATERIAL | M.O. | OTROS
Cable No.2 THHN | 8 | Ml | 9390 |  | 75120
Tubería PVC 3" | 1 | Ml | 6575 |  | 6575
Cuadrilla instalaciones eléctricas | 0.118 | Jornal | 170000 |  |  | 20060
DIRECTO: | 101755 | / Ml |  | 0 | 81695 | 20060 | 0
1.15 Malla de puesta a tierra
|  |  |  | EQUIPO | MATERIAL | M.O. | OTROS
Varilla de cobre sólido 5/8"x2.4 | 6 | Un | 115000 |  | 690000
Cable de cobre desnudo No. 2/0 | 40 | Ml | 17693 |  | 707720
Soldadura exotérmica | 840 | Gm | 300 |  | 252000
Cámara inspección 30x30 cms. | 6 | Un | 70000 |  | 420000
Cuadrilla instalaciones eléctricas | 4 | Jornal | 170000 |  |  | 680000
DIRECTO: | 2749720 | / Un |  | 0 | 2069720 | 680000 | 0
2.01 Tablero general de contadores TGC
|  |  |  | EQUIPO | MATERIAL | M.O. | OTROS
Tablero general autosoportado | 1 | Un | 7000000 |  | 7000000
Breaker totalizador 3x225A 50 KA | 2 | Un | 275000 |  | 550000
Contador electrónico monofásico 10(80)A | 43 | Un | 55000 |  | 2365000
Contador electrónico trifásico 3x5(100)A | 1 | Un | 300000 |  | 300000
Bornera de pruebas | 1 | Un | 160000 |  | 160000
Transformador de corriente 3x150/5A | 3 | Un | 60000 |  | 180000
Transformador de corriente 3x100/5A | 0 | Un | 45000 |  | 0
Pin de corte 1x50A | 43 | Un | 12500 |  | 537500
Breaker 3x125A | 1 | Un | 150000 |  | 150000
Breaker 3x100A | 0 | Un | 150000 |  | 0
Cuadrilla instalaciones eléctricas | 9 | Jornal | 170000 |  |  | 1530000
DIRECTO: | 12772500 | / Un |  | 0 | 11242500 | 1530000 | 0
2.02 Tablero trifásico 42 ctos. (TSC) con espacio para totalizador
|  |  |  | EQUIPO | MATERIAL | M.O. | OTROS
Tablero trifásico 42 ctos. con espacio para totalizador | 1 | Un | 420575 |  | 420575
Cuadrilla instalaciones eléctricas | 0.7 | Jornal | 170000 |  |  | 119000
DIRECTO: | 539575 | / Un |  | 0 | 420575 | 119000 | 0
2.03 Tablero trifásico 24 ctos. (TS2) con espacio para totalizador
|  |  |  | EQUIPO | MATERIAL | M.O. | OTROS
Tablero trifásico 24 ctos. con espacio para totalizador | 1 | Un | 280000 |  | 280000
Cuadrilla instalaciones eléctricas | 0.6 | Jornal | 170000 |  |  | 102000
DIRECTO: | 382000 | / Un |  | 0 | 280000 | 102000 | 0
2.04 Tablero trifásico 18 ctos. (TS3) con espacio para totalizador
|  |  |  | EQUIPO | MATERIAL | M.O. | OTROS
Tablero trifásico 18 ctos. con espacio para totalizador | 1 | Un | 230000 |  | 230000
Cuadrilla instalaciones eléctricas | 0.5 | Jornal | 170000 |  |  | 85000
DIRECTO: | 315000 | / Un |  | 0 | 230000 | 85000 | 0
2.05 Gabinete medidor bomba de incendios
|  |  |  | EQUIPO | MATERIAL | M.O. | OTROS
Caja contador | 1 | Un | 150000 |  | 150000
Bornera de pruebas | 1 | Un | 160000 |  | 160000
Contador electrónico trifásico 3x5(100)A | 1 | Un | 300000 |  | 300000
Transformador de corriente 3x100/5A | 3 | Un | 45000 |  | 135000
Breaker 3x100A | 1 | Un | 150000 |  | 150000
Cuadrilla instalaciones eléctricas | 0.9 | Jornal | 170000 |  |  | 153000
DIRECTO: | 1048000 | / Un |  | 0 | 895000 | 153000 | 0
2.06 Tablero bombas de incendio TBI
|  |  |  | EQUIPO | MATERIAL | M.O. | OTROS
Gabinete de sobreponer | 1 | Un | 1500000 |  | 1500000
Transferencia automática contactores 3x95A-AC3 | 1 | Un | 3560000 |  | 3560000
Breaker totalizador 3x240-600A 100KA | 1 | Un | 2000000 |  | 2000000
Cuadrilla instalaciones eléctricas | 2.7 | Jornal | 170000 |  |  | 459000
DIRECTO: | 7519000 | / Ml |  | 0 | 7060000 | 459000 | 0
2.07 Acometida secundaria general, red normal, TBT a TGC en 3x(2No.2)+2No.2+1No.4, tubería PVC 3x3"
|  |  |  | EQUIPO | MATERIAL | M.O. | OTROS
Cable No.2 THHN | 8 | Ml | 9390 |  | 75120
Cable No.4 THHN | 1 | Ml | 6100 |  | 6100
Tubería PVC 3" | 3 | Ml | 6575 |  | 19725
Cuadrilla instalaciones eléctricas | 0.118 | Jornal | 170000 |  |  | 20060
DIRECTO: | 121005 | / Ml |  | 0 | 100945 | 20060 | 0
2.08 Acometida secundaria general, red emergencia, TBT a TGC en 3x(2No.2)+2No.2+1No.4, tubería PVC 2x3"
|  |  |  | EQUIPO | MATERIAL | M.O. | OTROS
Cable No.2 THHN | 8 | Ml | 9390 |  | 75120
Cable No.4 THHN | 1 | Ml | 6100 |  | 6100
Tubería PVC 3" | 2 | Ml | 6575 |  | 13150
Cuadrilla instalaciones eléctricas | 0.118 | Jornal | 170000 |  |  | 20060
DIRECTO: | 114430 | / Ml |  | 0 | 94370 | 20060 | 0
2.09 Cámara secundaria de 0.8x0.8x1.0 m.
|  |  |  | EQUIPO | MATERIAL | M.O. | OTROS
Cámara primaria de 1.0x1.0x1.5 m. | 1 | Un | 280590 |  | 280590
DIRECTO: | 280590 | / Un |  | 0 | 280590 | 0 | 0
2.10 Acometida TGC a TSC en 4No.4+1No.6, tubería PVC 1 1/4"
|  |  |  | EQUIPO | MATERIAL | M.O. | OTROS
Cable No.2 THHN | 4 | Ml | 9390 |  | 37560
Cable No.4 THHN | 1 | Ml | 6100 |  | 6100
Tuberia PVC 1 1/4" | 1 | Ml | 1883 |  | 1883
Cuadrilla instalaciones eléctricas | 0.05 | Jornal | 170000 |  |  | 8500
DIRECTO: | 54043 | / Ml |  | 0 | 45543 | 8500 | 0
2.11 Acometida TGC a TBI en 4No.1/0+1No.2, tubería PVC 3"
|  |  |  | EQUIPO | MATERIAL | M.O. | OTROS
Cable No. 1/0 THHN | 4 | Ml | 15340 |  | 61360
Cable No. 2 THHN | 1 | Ml | 9390 |  | 9390
Tubería PVC 3" | 1 | Ml | 6575 |  | 6575
Cuadrilla instalaciones eléctricas | 0.059 | Jornal | 170000 |  |  | 10030
DIRECTO: | 87355 | / Ml |  | 0 | 77325 | 10030 | 0
2.12 Acometidas a TBI en 4No.4+1No.8, tubería PVC 1"
|  |  |  | EQUIPO | MATERIAL | M.O. | OTROS
Cable No. 4 THHN | 4 | Ml | 6100 |  | 24400
Cable No.8 THHN | 1 | Ml | 2541 |  | 2541
Tubería PVC 1" | 1 | Ml | 1200 |  | 1200
Cuadrilla instalaciones eléctricas | 0.03531 | Jornal | 170000 |  |  | 6002.7
DIRECTO: | 34144 | / Ml |  | 0 | 28141 | 6002.7 | 0
2.13 Acometidas TS1 a TS2 y TS3 en 4No.6+1No.8, tubería PVC 1"
|  |  |  | EQUIPO | MATERIAL | M.O. | OTROS
Cable No.6 THHN | 4 | Ml | 3923 |  | 15692
Cable No.8 THHN | 1 | Ml | 2541 |  | 2541
Tuberia PVC 1" | 1 | Ml | 1200 |  | 1200
Cuadrilla instalaciones eléctricas | 0.0441 | Jornal | 170000 |  |  | 7497
DIRECTO: | 26930 | / Ml |  | 0 | 19433 | 7497 | 0
2.14 Acometida TS1 a TC en 2No.10+1No.10, tubería PVC 1 1/4"
|  |  |  | EQUIPO | MATERIAL | M.O. | OTROS
Cable No.10 THHN | 3 | Ml | 1713 |  | 5139
Tuberia PVC 1 1/4" | 1 | Ml | 1883 |  | 1883
Cuadrilla instalaciones eléctricas | 0.01471 | Jornal | 170000 |  |  | 2500.7
DIRECTO: | 9523 | / Ml |  | 0 | 7022 | 2500.7 | 0
2.15 Acometida TSC a tablero control ascensor #1 en 4No.8+1No.10, tubería PVC 1"
|  |  |  | EQUIPO | MATERIAL | M.O. | OTROS
Cable No.8 THHN | 4 | Ml | 2541 |  | 10164
Cable No.10 THHN | 1 | Ml | 1713 |  | 1713
Tuberia PVC 1" | 1 | Ml | 1200 |  | 1200
Cuadrilla instalaciones eléctricas | 0.0382 | Jornal | 170000 |  |  | 6494
DIRECTO: | 19571 | / Ml |  | 0 | 13077 | 6494 | 0
2.15 Acometida TSC a tablero control ascensor #2 en 4No.10+1No.12, tubería PVC 3/4"
|  |  |  | EQUIPO | MATERIAL | M.O. | OTROS
Cable No.10 THHN | 4 | Ml | 1713 |  | 6852
Cable No.12 THHN | 1 | Ml | 1300 |  | 1300
Tuberia PVC 3/4" | 1 | Ml | 800 |  | 800
Cuadrilla instalaciones eléctricas | 0.028 | Jornal | 170000 |  |  | 4760
DIRECTO: | 13712 | / Ml |  | 0 | 8952 | 4760 | 0
2.16 Acometidas TS2 a motores puertas parqueaderos en 2No.12+1No.12, tubería PVC 1/2"
|  |  |  | EQUIPO | MATERIAL | M.O. | OTROS
Alambre No.12 THHN | 3 | Ml | 838 |  | 2514
Tuberia PVC 1/2" | 1 | Ml | 700 |  | 700
Cuadrilla instalaciones eléctricas | 0.0118 | Jornal | 170000 |  |  | 2006
DIRECTO: | 5220 | / Ml |  | 0 | 3214 | 2006 | 0
2.17 Acometidas TS3 a bombas hidráulicas en 3No.10+1No.12, tubería PVC 1/2"
|  |  |  | EQUIPO | MATERIAL | M.O. | OTROS
Alambre No.10 THHN | 3 | Ml | 1632 |  | 4896
Alambre No.12 THHN | 1 | Ml | 838 |  | 838
Tuberia PVC 1/2" | 1 | Ml | 700 |  | 700
Cuadrilla instalaciones eléctricas | 0.0165 | Jornal | 170000 |  |  | 2805
DIRECTO: | 9239 | / Ml |  | 0 | 6434 | 2805 | 0
2.18 Acometida TBI a bomba incendios BI1 en 3No.14+1No.14, tubería PVC 1/2"
|  |  |  | EQUIPO | MATERIAL | M.O. | OTROS
Alambre No.14 THHN | 4 | Ml | 790 |  | 3160
Tuberia PVC 1/2" | 1 | Ml | 700 |  | 700
Cuadrilla instalaciones eléctricas | 0.0118 | Jornal | 170000 |  |  | 2006
DIRECTO: | 5866 | / Ml |  | 0 | 3860 | 2006 | 0
2.19 Acometida TBI a bomba incendios BI2 en 3No.4+1No.6, tubería PVC 1"
|  |  |  | EQUIPO | MATERIAL | M.O. | OTROS
Cable No.4 THHN | 3 | Ml | 6100 |  | 18300
Cable No.6 THHN | 1 | Ml | 3923 |  | 3923
Tuberia PVC 1" | 1 | Ml | 1200 |  | 1200
Cuadrilla instalaciones eléctricas | 0.03531 | Jornal | 170000 |  |  | 6002.7
DIRECTO: | 29426 | / Ml |  | 0 | 23423 | 6002.7 | 0
2.20 Acometida a lámparas ornamentales en 2No.14+1No.14, tubería PVC 1/2"
|  |  |  | EQUIPO | MATERIAL | M.O. | OTROS
Alambre No.14 THHN | 3 | Ml | 790 |  | 2370
Tuberia PVC 1/2" | 1 | Ml | 700 |  | 700
Cuadrilla instalaciones eléctricas | 0.0118 | Jornal | 170000 |  |  | 2006
DIRECTO: | 5076 | / Ml |  | 0 | 3070 | 2006 | 0
2.21 Breaker totalizador 3x125A 25KA (TS1)
|  |  |  | EQUIPO | MATERIAL | M.O. | OTROS
Breaker totalizador 3x125A 25KA | 1 | Un | 150000 |  | 150000
Cuadrilla instalaciones eléctricas | 0.1471 | Jornal | 170000 |  |  | 25007
DIRECTO: | 175007 | / Un |  | 0 | 150000 | 25007 | 0
2.22 Breaker totalizador 3x70A 25KA (TS2-TS3)
|  |  |  | EQUIPO | MATERIAL | M.O. | OTROS
Breaker totalizador 3x100A 25KA | 1 | Un | 150000 |  | 150000
Cuadrilla instalaciones eléctricas | 0.1471 | Jornal | 170000 |  |  | 25007
DIRECTO: | 175007 | / Un |  | 0 | 150000 | 25007 | 0
2.23 (3.04) Breaker enchufable 1x15A
|  |  |  | EQUIPO | MATERIAL | M.O. | OTROS
Breaker enchufable 1x15A | 1 | Un | 6500 |  | 6500
Cuadrilla instalaciones eléctricas | 0.08823 | Jornal | 170000 |  |  | 14999.1
DIRECTO: | 21499 | / Un |  | 0 | 6500 | 14999.1 | 0
2.24 (3.05) Breaker enchufable 1x20A
|  |  |  | EQUIPO | MATERIAL | M.O. | OTROS
Breaker enchufable 1x20A | 1 | Un | 6500 |  | 6500
Cuadrilla instalaciones eléctricas | 0.08823 | Jornal | 170000 |  |  | 14999.1
DIRECTO: | 21499 | / Un |  | 0 | 6500 | 14999.1 | 0
2.25 Breaker enchufable 1x30A
|  |  |  | EQUIPO | MATERIAL | M.O. | OTROS
Breaker enchufable 1x30A | 1 | Un | 6500 |  | 6500
Cuadrilla instalaciones eléctricas | 0.08823 | Jornal | 170000 |  |  | 14999.1
DIRECTO: | 21499 | / Un |  | 0 | 6500 | 14999.1 | 0
2.26 Breaker enchufable 2x15A
|  |  |  | EQUIPO | MATERIAL | M.O. | OTROS
Breaker enchufable 2x15A | 1 | Un | 15000 |  | 15000
Cuadrilla instalaciones eléctricas | 0.08823 | Jornal | 170000 |  |  | 14999.1
DIRECTO: | 29999 | / Un |  | 0 | 15000 | 14999.1 | 0
2.27 Breaker enchufable 2x20A
|  |  |  | EQUIPO | MATERIAL | M.O. | OTROS
Breaker enchufable 2x20A | 1 | Un | 15000 |  | 15000
Cuadrilla instalaciones eléctricas | 0.08823 | Jornal | 170000 |  |  | 14999.1
DIRECTO: | 29999 | / Un |  | 0 | 15000 | 14999.1 | 0
2.28 Breaker enchufable 3x30A
|  |  |  | EQUIPO | MATERIAL | M.O. | OTROS
Breaker enchufable 3x30A | 1 | Un | 40000 |  | 40000
Cuadrilla instalaciones eléctricas | 0.1176 | Jornal | 170000 |  |  | 19992
DIRECTO: | 59992 | / Un |  | 0 | 40000 | 19992 | 0
2.29 Breaker enchufable 3x50A
|  |  |  | EQUIPO | MATERIAL | M.O. | OTROS
Breaker enchufable 3x50A | 1 | Un | 40000 |  | 40000
Cuadrilla instalaciones eléctricas | 0.1176 | Jornal | 170000 |  |  | 19992
DIRECTO: | 59992 | / Un |  | 0 | 40000 | 19992 | 0
2.30 Breaker tipo MCB 1x10-25A
|  |  |  | EQUIPO | MATERIAL | M.O. | OTROS
Minibreaker 1x10-25A | 1 | Un | 8500 |  | 8500
Cuadrilla instalaciones eléctricas | 0.08823 | Jornal | 170000 |  |  | 14999.1
DIRECTO: | 23499 | / Un |  | 0 | 8500 | 14999.1 | 0
2.31 Breaker diferencial tipo MCB 25A
|  |  |  | EQUIPO | MATERIAL | M.O. | OTROS
Minibreaker diferencial 25A | 1 | Un | 107000 |  | 107000
Cuadrilla instalaciones eléctricas | 0.08823 | Jornal | 170000 |  |  | 14999.1
DIRECTO: | 121999 | / Un |  | 0 | 107000 | 14999.1 | 0
2.32 (3.06) Salida alumbrado en tubería PVC
|  |  |  | EQUIPO | MATERIAL | M.O. | OTROS
Caja galvanizada octagonal | 1 | Un | 1200 |  | 1200
Alambre No.14 THHN | 15 | Ml | 790 |  | 11850
Tuberia PVC 1/2" | 5 | Ml | 700 |  | 3500
Adaptador PVC 1/2" | 2 | Un | 190 |  | 380
Conector tipo resorte | 6 | Un | 850 |  | 5100
Cuadrilla instalaciones eléctricas | 0.1059 | Jornal | 170000 |  |  | 18003
DIRECTO: | 40033 | / Un |  | 0 | 22030 | 18003 | 0
2.33 Salida alumbrado en tubería EMT
|  |  |  | EQUIPO | MATERIAL | M.O. | OTROS
Caja galvanizada octagonal | 1 | Un | 1200 |  | 1200
Alambre No.14 THHN | 18 | Ml | 790 |  | 14220
Tuberia EMT 1/2" | 6 | Ml | 1900 |  | 11400
Unión EMT 1/2" | 1 | Un | 400 |  | 400
Terminal EMT 1/2" | 2 | Un | 400 |  | 800
Conector tipo resorte | 6 | Un | 850 |  | 5100
Cuadrilla instalaciones eléctricas | 0.1176 | Jornal | 170000 |  |  | 19992
DIRECTO: | 53112 | / Un |  | 0 | 33120 | 19992 | 0
2.34 (3.07) Salida interruptor sencillo
|  |  |  | EQUIPO | MATERIAL | M.O. | OTROS
Caja 2"x4" | 1 | Un | 1200 |  | 1200
Alambre No.14 THHN | 12 | Ml | 790 |  | 9480
Tuberia PVC 1/2" | 4 | Ml | 700 |  | 2800
Adaptador PVC 1/2" | 2 | Un | 190 |  | 380
Conector tipo resorte | 6 | Un | 850 |  | 5100
Interruptor sencillo | 1 | Un | 4000 |  | 4000
Cuadrilla instalaciones eléctricas | 0.1059 | Jornal | 170000 |  |  | 18003
DIRECTO: | 40963 | / Un |  | 0 | 22960 | 18003 | 0
2.35 (3.08) Salida interruptor doble
|  |  |  | EQUIPO | MATERIAL | M.O. | OTROS
Caja 2"x4" | 1 | Un | 1200 |  | 1200
Alambre No.14 THHN | 16 | Ml | 790 |  | 12640
Tuberia PVC 1/2" | 4 | Ml | 700 |  | 2800
Adaptador PVC 1/2" | 2 | Un | 190 |  | 380
Conector tipo resorte | 6 | Un | 850 |  | 5100
Interruptor doble | 1 | Un | 5700 |  | 5700
Cuadrilla instalaciones eléctricas | 0.1059 | Jornal | 170000 |  |  | 18003
DIRECTO: | 45823 | / Un |  | 0 | 27820 | 18003 | 0
2.36 (3.09) Salida interruptor triple
|  |  |  | EQUIPO | MATERIAL | M.O. | OTROS
Caja 2"x4" | 1 | Un | 1200 |  | 1200
Alambre No.14 THHN | 20 | Ml | 790 |  | 15800
Tuberia PVC 1/2" | 4 | Ml | 700 |  | 2800
Adaptador PVC 1/2" | 2 | Un | 190 |  | 380
Conector tipo resorte | 6 | Un | 850 |  | 5100
Interruptor triple | 1 | Un | 8100 |  | 8100
Cuadrilla instalaciones eléctricas | 0.1059 | Jornal | 170000 |  |  | 18003
DIRECTO: | 51383 | / Un |  | 0 | 33380 | 18003 | 0
2.37 (3.11) Salida interruptor conmutable doble
|  |  |  | EQUIPO | MATERIAL | M.O. | OTROS
Caja 2"x4" | 1 | Un | 1200 |  | 1200
Alambre No.14 THHN | 20 | Ml | 790 |  | 15800
Tuberia PVC 1/2" | 4 | Ml | 700 |  | 2800
Adaptador PVC 1/2" | 2 | Un | 190 |  | 380
Conector tipo resorte | 6 | Un | 850 |  | 5100
Interruptor conmutable doble | 1 | Un | 6800 |  | 6800
Cuadrilla instalaciones eléctricas | 0.1059 | Jornal | 170000 |  |  | 18003
DIRECTO: | 50083 | / Un |  | 0 | 32080 | 18003 | 0
2.38 (3.13) Salida pulsador
|  |  |  | EQUIPO | MATERIAL | M.O. | OTROS
Caja 2"x4" | 1 | Un | 1200 |  | 1200
Alambre No.14 THHN | 12 | Ml | 790 |  | 9480
Tuberia PVC 1/2" | 4 | Ml | 700 |  | 2800
Adaptador PVC 1/2" | 2 | Un | 190 |  | 380
Conector tipo resorte | 6 | Un | 850 |  | 5100
Interruptor pulsador | 1 | Un | 4500 |  | 4500
Cuadrilla instalaciones eléctricas | 0.1059 | Jornal | 170000 |  |  | 18003
DIRECTO: | 41463 | / Un |  | 0 | 23460 | 18003 | 0
2.39 Salida sensor de movimiento
|  |  |  | EQUIPO | MATERIAL | M.O. | OTROS
Caja 2"x4" | 1 | Un | 1200 |  | 1200
Alambre No.14 THHN | 12 | Ml | 790 |  | 9480
Tuberia PVC 1/2" | 4 | Ml | 700 |  | 2800
Adaptador PVC 1/2" | 2 | Un | 190 |  | 380
Conector tipo resorte | 6 | Un | 850 |  | 5100
Sensor de movimiento | 1 | Un | 25000 |  | 25000
Cuadrilla instalaciones eléctricas | 0.1059 | Jornal | 170000 |  |  | 18003
DIRECTO: | 61963 | / Un |  | 0 | 43960 | 18003 | 0
2.40 Salida temporizador
|  |  |  | EQUIPO | MATERIAL | M.O. | OTROS
Caja 2"x4" | 1 | Un | 1200 |  | 1200
Alambre No.14 THHN | 12 | Ml | 790 |  | 9480
Tuberia PVC 1/2" | 4 | Ml | 700 |  | 2800
Adaptador PVC 1/2" | 2 | Un | 190 |  | 380
Conector tipo resorte | 6 | Un | 850 |  | 5100
Temporizador | 1 | Un | 197000 |  | 197000
Cuadrilla instalaciones eléctricas | 0.1471 | Jornal | 170000 |  |  | 25007
DIRECTO: | 240967 | / Un |  | 0 | 215960 | 25007 | 0
2.41 (3.15) Salida tomacorriente doble
|  |  |  | EQUIPO | MATERIAL | M.O. | OTROS
Caja 2"x4" | 1 | Un | 1200 |  | 1200
Alambre No. 12 THHN | 15 | Ml | 838 |  | 12570
Tuberia PVC 1/2" | 5 | Ml | 700 |  | 3500
Adaptador PVC 1/2" | 2 | Un | 190 |  | 380
Tomacorriente doble p.t. | 1 | Un | 4800 |  | 4800
Conector tipo resorte | 6 | Un | 850 |  | 5100
Cuadrilla instalaciones eléctricas | 0.1059 | Jornal | 170000 |  |  | 18003
DIRECTO: | 45553 | / Un |  | 0 | 27550 | 18003 | 0
2.42 (3.16) Salida tomacorriente doble tipo GFCI
|  |  |  | EQUIPO | MATERIAL | M.O. | OTROS
Caja 2"x4" | 1 | Un | 1200 |  | 1200
Alambre No. 12 THHN | 15 | Ml | 838 |  | 12570
Tuberia PVC 1/2" | 5 | Ml | 700 |  | 3500
Adaptador PVC 1/2" | 2 | Un | 190 |  | 380
Tomacorriente doble TIPO GFCI | 1 | Un | 30000 |  | 30000
Conector tipo resorte | 6 | Un | 850 |  | 5100
Cuadrilla instalaciones eléctricas | 0.1059 | Jornal | 170000 |  |  | 18003
DIRECTO: | 70753 | / Un |  | 0 | 52750 | 18003 | 0
2.43 Salida tomacorriente doble tipo GFCI en tubería EMT
|  |  |  | EQUIPO | MATERIAL | M.O. | OTROS
Caja 2"x4" | 1 | Un | 1200 |  | 1200
Alambre No. 12 THHN | 18 | Ml | 838 |  | 15084
Tuberia EMT 1/2" | 6 | Ml | 1900 |  | 11400
Unión EMT 1/2" | 1 | Un | 400 |  | 400
Terminal EMT 1/2" | 2 | Un | 400 |  | 800
Tomacorriente doble TIPO GFCI | 1 | Un | 30000 |  | 30000
Conector tipo resorte | 6 | Un | 850 |  | 5100
Cuadrilla instalaciones eléctricas | 0.1176 | Jornal | 170000 |  |  | 19992
DIRECTO: | 83976 | / Un |  | 0 | 63984 | 19992 | 0
2.44 (3.18) Salida toma telefónico (sin cablear)
|  |  |  | EQUIPO | MATERIAL | M.O. | OTROS
Caja 4"x4" | 1 | Un | 1500 |  | 1500
Tuberia PVC 3/4" | 6 | Ml | 800 |  | 4800
Adaptador PVC 3/4" | 2 | Un | 190 |  | 380
Toma telefónico | 1 | Un | 4500 |  | 4500
Cuadrilla instalaciones eléctricas | 0.0706 | Jornal | 170000 |  |  | 12002
DIRECTO: | 23182 | / Un |  | 0 | 11180 | 12002 | 0
2.45 (3.19) Salida toma coaxial (sin cablear)
|  |  |  | EQUIPO | MATERIAL | M.O. | OTROS
Caja 4"x4" | 1 | Un | 1500 |  | 1500
Tuberia PVC 3/4" | 6 | Ml | 800 |  | 4800
Adaptador PVC 3/4" | 2 | Un | 190 |  | 380
Toma coaxial | 1 | Un | 3500 |  | 3500
Cuadrilla instalaciones eléctricas | 0.0706 | Jornal | 170000 |  |  | 12002
DIRECTO: | 22182 | / Un |  | 0 | 10180 | 12002 | 0
2.46 Caja de paso 30x30x15 cms.
|  |  |  | EQUIPO | MATERIAL | M.O. | OTROS
Caja de paso 30x30x15 | 1 | Un | 45936 |  | 45936
Cuadrilla instalaciones eléctricas | 0.1176 | Jornal | 170000 |  |  | 19992
DIRECTO: | 65928 | / Un |  | 0 | 45936 | 19992 | 0
4.02 Tubería PVC 2"
|  |  |  | EQUIPO | MATERIAL | M.O. | OTROS
Tubería PVC 2" | 1 | Ml | 2900 |  | 2900
Pegante PVC | 1 | Ml | 500 |  | 500
Cuadrilla instalaciones eléctricas | 0.0089 | Jornal | 170000 |  |  | 1513
DIRECTO: | 4913 | / Ml |  | 0 | 3400 | 1513 | 0
4.03 Bandeja tipo Cablofil 54x500 mm.
|  |  |  | EQUIPO | MATERIAL | M.O. | OTROS
Bandeja cablofil 54x500 mm. | 1 | Ml | 45000 |  | 45000
Separador | 1 | Ml | 12000 |  | 12000
Accesorios fijación | 1 | Gl | 5000 |  | 5000
Cuadrilla instalaciones eléctricas | 0.0883 | Jornal | 170000 |  |  | 15011
DIRECTO: | 77011 | / Ml |  | 0 | 62000 | 15011 | 0
3.01 Acometidas TGC a subtablero apartamento en 2No.6+1No.10, tubería PVC 3/4"
|  |  |  | EQUIPO | MATERIAL | M.O. | OTROS
Cable No.6 THHN | 2 | Ml | 3923 |  | 7846
Cable No.10 THHN | 1 | Ml | 1713 |  | 1713
Tuberia PVC 3/4" | 1 | Ml | 890 |  | 890
Cuadrilla instalaciones eléctricas | 0.02941 | Jornal | 170000 |  |  | 4999.7
DIRECTO: | 15449 | / Ml |  | 0 | 10449 | 4999.7 | 0
3.02 Tablero monofásico 12 ctos.
|  |  |  | EQUIPO | MATERIAL | M.O. | OTROS
Tablero monofásico 12 ctos. | 1 | Un | 57000 |  | 57000
Cuadrilla instalaciones eléctricas | 0.1765 | Jornal | 170000 |  |  | 30005
DIRECTO: | 87005 | / Un |  | 0 | 57000 | 30005 | 0
3.03 Tablero monofásico 8 ctos.
|  |  |  | EQUIPO | MATERIAL | M.O. | OTROS
Tablero monofásico 8 ctos. | 1 | Un | 50000 |  | 50000
Cuadrilla instalaciones eléctricas | 0.15 | Jornal | 170000 |  |  | 25500
DIRECTO: | 75500 | / Un |  | 0 | 50000 | 25500 | 0
3.10 Salida interruptor conmutable sencillo
|  |  |  | EQUIPO | MATERIAL | M.O. | OTROS
Caja 2"x4" | 1 | Un | 1200 |  | 1200
Alambre No.14 THHN | 24 | Ml | 790 |  | 18960
Tuberia PVC 1/2" | 6 | Ml | 700 |  | 4200
Adaptador PVC 1/2" | 2 | Un | 190 |  | 380
Conector tipo resorte | 6 | Un | 850 |  | 5100
Interruptor conmutable sencillo | 1 | Un | 4500 |  | 4500
Cuadrilla instalaciones eléctricas | 0.1059 | Jornal | 170000 |  |  | 18003
DIRECTO: | 52343 | / Un |  | 0 | 34340 | 18003 | 0
3.12 Salida interruptor conmutable triple
|  |  |  | EQUIPO | MATERIAL | M.O. | OTROS
Caja 2"x4" | 1 | Un | 1200 |  | 1200
Alambre No.14 THHN | 36 | Ml | 790 |  | 28440
Tuberia PVC 1/2" | 6 | Ml | 700 |  | 4200
Adaptador PVC 1/2" | 2 | Un | 190 |  | 380
Conector tipo resorte | 6 | Un | 850 |  | 5100
Interruptor conmutable triple | 1 | Un | 9000 |  | 9000
Cuadrilla instalaciones eléctricas | 0.1059 | Jornal | 170000 |  |  | 18003
DIRECTO: | 66323 | / Un |  | 0 | 48320 | 18003 | 0
3.14 Salida campanilla
|  |  |  | EQUIPO | MATERIAL | M.O. | OTROS
Caja 2"x4" | 1 | Un | 1200 |  | 1200
Alambre No.2x22 | 18 | Ml | 255 |  | 4590
Tuberia PVC 1/2" | 6 | Ml | 700 |  | 4200
Adaptador PVC 1/2" | 2 | Un | 190 |  | 380
Conector tipo resorte | 6 | Un | 850 |  | 5100
Campanilla | 1 | Un | 10000 |  | 10000
Cuadrilla instalaciones eléctricas | 0.1059 | Jornal | 170000 |  |  | 18003
DIRECTO: | 43473 | / Un |  | 0 | 25470 | 18003 | 0
3.17Salida extractor baños (sin cablear)
|  |  |  | EQUIPO | MATERIAL | M.O. | OTROS
Caja 2"x4" | 1 | Un | 1200 |  | 1200
Tuberia PVC 1/2" | 3 | Ml | 700 |  | 2100
Adaptador PVC 1/2" | 2 | Un | 190 |  | 380
Cuadrilla instalaciones eléctricas | 0.0706 | Jornal | 170000 |  |  | 12002
DIRECTO: | 15682 | / Un |  | 0 | 3680 | 12002 | 0
4.01 Cámara inspección de 0.6x0.6x0.8 m.
|  |  |  | EQUIPO | MATERIAL | M.O. | OTROS
Cámara inspección 0.6x0.6x0.8 m. | 1 | Un | 385000 |  | 385000
DIRECTO: | 385000 | / Un |  | 0 | 385000 | 0 | 0
4.02 Canalización exterior en tubería PVC 2x2"
|  |  |  | EQUIPO | MATERIAL | M.O. | OTROS
Tubería PVC 2" | 2 | Ml | 3900 |  | 7800
Pegante PVC | 1 | Ml | 500 |  | 500
Cuadrilla instalaciones eléctricas | 0.0235 | Jornal | 170000 |  |  | 3995
DIRECTO: | 12295 | / Ml |  | 0 | 8300 | 3995 | 0
4.02 Tubería PVC 2"
|  |  |  | EQUIPO | MATERIAL | M.O. | OTROS
Tubería PVC 2" | 1 | Ml | 3900 |  | 3900
Pegante PVC | 1 | Ml | 200 |  | 200
Accesorios fijación | 1 | Gl | 1000 |  | 1000
Cuadrilla instalaciones eléctricas | 0.011764 | Jornal | 170000 |  |  | 1999.88
DIRECTO: | 7100 | / Ml |  | 0 | 5100 | 1999.88 | 0
4.03 Canalización de enlace inferior en tubería PVC 7x1 1/2"
|  |  |  | EQUIPO | MATERIAL | M.O. | OTROS
Tubería PVC 1 1/2" | 7 | Ml | 2650 |  | 18550
Pegante PVC | 1 | Ml | 500 |  | 500
Cuadrilla instalaciones eléctricas | 0.05883 | Jornal | 170000 |  |  | 10001.1
DIRECTO: | 29051 | / Ml |  | 0 | 19050 | 10001.1 | 0
4.04 Canalización de enlace superior en tubería PVC 4x1 1/2"
|  |  |  | EQUIPO | MATERIAL | M.O. | OTROS
Tubería PVC 1 1/2" | 4 | Ml | 2650 |  | 10600
Pegante PVC | 1 | Ml | 500 |  | 500
Cuadrilla instalaciones eléctricas | 0.05883 | Jornal | 170000 |  |  | 10001.1
DIRECTO: | 21101 | / Ml |  | 0 | 11100 | 10001.1 | 0
4.05 Canalización interior en tubería PVC 3x2"
|  |  |  | EQUIPO | MATERIAL | M.O. | OTROS
Tubería PVC 2" | 3 | Ml | 2900 |  | 8700
Pegante PVC | 1 | Ml | 300 |  | 300
Cuadrilla instalaciones eléctricas | 0.0324 | Jornal | 170000 |  |  | 5508
DIRECTO: | 14508 | / Ml |  | 0 | 9000 | 5508 | 0
4.06 Canalización de dispersión en tubería PVC 3x1"
|  |  |  | EQUIPO | MATERIAL | M.O. | OTROS
Tubería PVC 1" | 1 | Ml | 1200 |  | 1200
Pegante PVC | 1 | Ml | 200 |  | 200
Cuadrilla instalaciones eléctricas | 0.0059 | Jornal | 170000 |  |  | 1003
DIRECTO: | 2403 | / Ml |  | 0 | 1400 | 1003 | 0
4.07 Canalización de reserva en tubería PVC 2x1 1/2"
|  |  |  | EQUIPO | MATERIAL | M.O. | OTROS
Tubería PVC 1 1/2" | 2 | Ml | 2650 |  | 5300
Pegante PVC | 1 | Gl | 300 |  | 300
Cuadrilla instalaciones eléctricas | 0.0236 | Jornal | 170000 |  |  | 4012
DIRECTO: | 9612 | / Ml |  | 0 | 5600 | 4012 | 0
4.08 Gabinete de comunicaciones nivel superior e inferior
|  |  |  | EQUIPO | MATERIAL | M.O. | OTROS
Strip comunicaciones general | 1 | Un | 250000 |  | 250000
Cuadrilla instalaciones eléctricas | 0.3 | Jornal | 170000 |  |  | 51000
DIRECTO: | 301000 | / Un |  | 0 | 250000 | 51000 | 0
4.09 Caja de paso comunicaciones tipo Strip 0.4x0.4x0.15 m
|  |  |  | EQUIPO | MATERIAL | M.O. | OTROS
Caja de paso 0.4x0.4x0.15 | 1 | Un | 60170 |  | 60170
Cuadrilla instalaciones eléctricas | 0.2059 | Jornal | 170000 |  |  | 35003
DIRECTO: | 95173 | / Un |  | 0 | 60170 | 35003 | 0
4.10 Caja terminal de red 0.3x0.5x0.06 m. (PA)
|  |  |  | EQUIPO | MATERIAL | M.O. | OTROS
Caja terminal de red 0.3x0.4x0.06 | 1 | Un | 45000 |  | 45000
Cuadrilla instalaciones eléctricas | 0.1176 | Jornal | 170000 |  |  | 19992
DIRECTO: | 64992 | / Un |  | 0 | 45000 | 19992 | 0
5.01 Certificación RETIE
|  |  |  | EQUIPO | MATERIAL | M.O. | OTROS
Certificación RETIE | 1 | Un | 2000000 |  |  |  | 2000000
DIRECTO: | 2000000 | / Un |  | 0 | 0 | 0 | 2000000
3.02 Tablero trifásico 36 ctos.
|  |  |  | EQUIPO | MATERIAL | M.O. | OTROS
Tablero trifásico 36 ctos. | 1 | Un | 290500 |  | 290500
Cuadrilla instalaciones eléctricas | 0.47059 | Jornal | 170000 |  |  | 79999.96
DIRECTO: | 370500 | / Un |  | 0 | 290500 | 79999.96 | 0

## UNITARIOS ELECTRICOS COTIZACION (hidden)
1.01 Sección primaria en poste existente |  |  |  | EQUIPO | MATERIAL | M.O. | OTROS
Cruceta metálica 2.4 mts. | 1 | Un | 85000 |  | 85000
Diagonal en varilla de 68 cms. | 2 | Un | 12500 |  | 25000
Silla para cruceta | 1 | Un | 7500 |  | 7500
Perno de máquina 5/8"x12" | 1 | Un | 3200 |  | 3200
Cortacircuitos 100A - 15 KV | 3 | Un | 105000 |  | 315000
Pararrayos 10 KV - 10 KA | 3 | Un | 50000 |  | 150000
Fusible de soga 5A - 15 KV | 3 | Un | 3500 |  | 10500
Conector con estribo de cobre | 3 | Un | 35000 |  | 105000
Conector amovible de cobre | 3 | Un | 23500 |  | 70500
Cable de cobre desnudo No.2 | 15 | Ml | 9116 |  | 136740
Arandela redonda 5/8" | 4 | Un | 280 |  | 1120
Arandela de presión 5/8" | 4 | Un | 250 |  | 1000
Herramienta menor | 1 | Gl | 7000 | 7000
Cuadrilla instalaciones eléctricas | 0.4 | Jornal | 170000 |  |  | 68000
DIRECTO: | 985560 | / Un |  | 7000 | 910560 | 68000 | 0
1.01 Bajante en tubería metálica galvanizada 3"
|  |  |  | EQUIPO | MATERIAL | M.O. | OTROS
Tubería metálica galvanizada 3" | 6 | Ml | 63000 |  | 378000
Capacete metálico 3" | 1 | Un | 17500 |  | 17500
Cinta bandit 3/4" | 6 | Ml | 2800 |  | 16800
Hebilla bandit 3/4" | 12 | Un | 700 |  | 8400
Cuadrilla instalaciones eléctricas | 0.15 | Jornal | 170000 |  |  | 25500
DIRECTO: | 446200 | / Un |  | 0 | 420700 | 25500 | 0
1.02 Cámara secundaria de 0.8x0.8x1.0 m.
|  |  |  | EQUIPO | MATERIAL | M.O. | OTROS
Cámara primaria de 0.8x0.8x1.0 m. | 1 | Un | 480590 |  | 480590
DIRECTO: | 480590 | / Un |  | 0 | 480590 | 0 | 0
2.01 Acometida secundaria a TGC en 3No.2+1No.2, tubería PVC 2x2"
|  |  |  | EQUIPO | MATERIAL | M.O. | OTROS
Cable No.2 THHN | 4 | Ml | 9500 |  | 38000
Tubería PVC 2" | 2 | Ml | 4000 |  | 8000
Cuadrilla instalaciones eléctricas | 0.088235 | Jornal | 170000 |  |  | 14999.95
DIRECTO: | 61000 | / Ml |  | 0 | 46000 | 14999.95 | 0
2.02 Acometida planta emergencia a TGC en 3No.1/0+1No.1/0, tubería PVC 1 1/2"
|  |  |  | EQUIPO | MATERIAL | M.O. | OTROS
Cable No.1/0 THHN | 4 | Ml | 14575 |  | 58300
Tubería PVC 1 1/2" | 2 | Ml | 2850 |  | 5700
Cuadrilla instalaciones eléctricas | 0.07 | Jornal | 170000 |  |  | 11900
DIRECTO: | 75900 | / Ml |  | 0 | 64000 | 11900 | 0
2.03 Tablero transferencia automática 3x150A
|  |  |  | EQUIPO | MATERIAL | M.O. | OTROS
Gabinete transferencia automática | 1 | Un | 1500000 |  | 1500000
Transferencia automática 3x200A | 1 | Un | 4000000 |  | 4000000
DPS TVS2HWA10X, 208V/120V, 100KA(F) Vc=150 Vp=900 | 1 | Un | 2000000 |  | 2000000
Cuadrilla instalaciones eléctricas | 6 | Jornal | 170000 |  |  | 1020000
DIRECTO: | 8520000 | / Un |  | 0 | 7500000 | 1020000 | 0
2.04 Tablero general de contadores TGC
|  |  |  | EQUIPO | MATERIAL | M.O. | OTROS
Gabinete 24 cuentas | 2 | Un | 4000000 |  | 8000000
Breaker totalizador 3x150A 25 KA | 1 | Un | 335000 |  | 335000
Contador electrónico trifilar NI | 40 | Un | 300000 |  | 12000000
Contador electrónico trifásico 3x5(100)A | 1 | Un | 300000 |  | 300000
Bornera de pruebas | 1 | Un | 160000 |  | 160000
Breaker 2x50A | 40 | Un | 32000 |  | 1280000
Breaker 3x80A | 1 | Un | 80000 |  | 80000
Cuadrilla instalaciones eléctricas | 8 | Jornal | 170000 |  |  | 1360000
DIRECTO: | 23515000 | / Un |  | 0 | 22155000 | 1360000 | 0
2.05 Malla de puesta a tierra
|  |  |  | EQUIPO | MATERIAL | M.O. | OTROS
Varilla de cobre sólido 5/8"x2.4 | 4 | Un | 115000 |  | 460000
Cable de cobre desnudo No. 2/0 | 30 | Ml | 20825 |  | 624750
Soldadura exotérmica | 480 | Gm | 300 |  | 144000
Cámara inspección 30x30 cms. | 4 | Un | 70000 |  | 280000
Cuadrilla instalaciones eléctricas | 6 | Jornal | 170000 |  |  | 1020000
DIRECTO: | 2528750 | / Un |  | 0 | 1508750 | 1020000 | 0
2.06 Grupo electrógeno 75 KVA
|  |  |  | EQUIPO | MATERIAL | M.O. | OTROS
Grupo electrógeno 75 KVA | 1 | Un | 60000000 |  | 60000000
Cuadrilla instalaciones eléctricas | 18 | Jornal | 170000 |  |  | 3060000
DIRECTO: | 63060000 | / Un |  | 0 | 60000000 | 3060000 | 0
2.07 Tablero trifásico 42 ctos. (TSC)
|  |  |  | EQUIPO | MATERIAL | M.O. | OTROS
Tablero trifásico 42 ctos. | 1 | Un | 420575 |  | 420575
Cuadrilla instalaciones eléctricas | 0.7 | Jornal | 170000 |  |  | 119000
DIRECTO: | 539575 | / Un |  | 0 | 420575 | 119000 | 0
2.08 Tablero bombas de incendio TBI
|  |  |  | EQUIPO | MATERIAL | M.O. | OTROS
Gabinete de sobreponer | 1 | Un | 1500000 |  | 1500000
Transferencia automática contactores 3x95A-AC3 | 1 | Un | 3560000 |  | 3560000
Breaker totalizador 3x240-600A 100KA | 1 | Un | 2000000 |  | 2000000
Cuadrilla instalaciones eléctricas | 2.7 | Jornal | 170000 |  |  | 459000
DIRECTO: | 7519000 | / Ml |  | 0 | 7060000 | 459000 | 0
2.09 Acometida TGC a TSC en 4No.6+1No.8 HFFRLS, tubería PVC 1" SCH40
|  |  |  | EQUIPO | MATERIAL | M.O. | OTROS
Cable No.6 HFFRLS | 4 | Ml | 4589 |  | 18356
Cable No.8 HFFRLS | 1 | Ml | 2972 |  | 2972
Tuberia PVC 1" SCH40 | 1 | Ml | 2528 |  | 2528
Cuadrilla instalaciones eléctricas | 0.05 | Jornal | 170000 |  |  | 8500
DIRECTO: | 32356 | / Ml |  | 0 | 23856 | 8500 | 0
2.10 Acometida ppal a TBI en 3No.2+1No.2, tubería PVC 1 1/2"
|  |  |  | EQUIPO | MATERIAL | M.O. | OTROS
Cable No.2 THHN | 4 | Ml | 9500 |  | 38000
Tubería PVC 1 1/2" | 2 | Ml | 3000 |  | 6000
Cuadrilla instalaciones eléctricas | 0.088235 | Jornal | 170000 |  |  | 14999.95
DIRECTO: | 59000 | / Ml |  | 0 | 44000 | 14999.95 | 0
2.11 Acometidas a TBI en 3No.4+1No.4, tubería PVC 1 1/2"
|  |  |  | EQUIPO | MATERIAL | M.O. | OTROS
Cable No. 4 THHN | 4 | Ml | 5940 |  | 23760
Tuberia PVC 1 1/2" | 1 | Ml | 3000 |  | 3000
Cuadrilla instalaciones eléctricas | 0.058823 | Jornal | 170000 |  |  | 9999.91
DIRECTO: | 36760 | / Ml |  | 0 | 26760 | 9999.91 | 0
2.12 Acometida TSC a tableros ascensores en 4No.8+1No.10 HFFRLS, tubería PVC 1" SCH40
|  |  |  | EQUIPO | MATERIAL | M.O. | OTROS
Cable No.8 HFFRLS | 4 | Ml | 2972 |  | 11888
Cable No.10 HFFRLS | 1 | Ml | 1734 |  | 1734
Tuberia PVC 1" SCH40 | 1 | Ml | 2528 |  | 2528
Cuadrilla instalaciones eléctricas | 0.038235 | Jornal | 170000 |  |  | 6499.95
DIRECTO: | 22650 | / Ml |  | 0 | 16150 | 6499.95 | 0
1.03 Terminales premoldeados tipo exterior No.2
|  |  |  | EQUIPO | MATERIAL | M.O. | OTROS
Terminales premoldeados tipo exterior No.2 | 1 | Jgo | 300000 |  | 300000
Cinta autofundente | 1 | Gl | 50000 |  | 50000
Cuadrilla instalaciones eléctricas | 0.3 | Jornal | 170000 |  |  | 51000
DIRECTO: | 401000 | / Un |  | 0 | 350000 | 51000 | 0
1.04 Acometida primaria en 3No. 2 XLPE (133%)
|  |  |  | EQUIPO | MATERIAL | M.O. | OTROS
Cable No. 2 XLPE (133%) | 3 | Ml | 22379 |  | 67137
Cuadrilla instalaciones eléctricas | 0.1 | Jornal | 170000 |  |  | 17000
DIRECTO: | 84137 | / Ml |  | 0 | 67137 | 17000 | 0
1.05 Canalización primaria con ductos PVC-TDP 4x4"
|  |  |  | EQUIPO | MATERIAL | M.O. | OTROS
Tubería PVC-TDP 4" | 4 | Ml | 6000 |  | 24000
Pegante PVC | 1 | Gl | 1000 |  | 1000
Cuadrilla instalaciones eléctricas | 0.02 | Jornal | 170000 |  |  | 3400
DIRECTO: | 28400 | Ml |  | 0 | 25000 | 3400 | 0
1.06 Cámara primaria de 1.0x1.0x1.5 m.
|  |  |  | EQUIPO | MATERIAL | M.O. | OTROS
Cámara primaria de 1.0x1.0x1.5 m. | 1 | Un | 480715 |  | 480715
DIRECTO: | 480715 | / Un |  | 0 | 480715 | 0 | 0
1.07 Terminales premoldeados tipo interior No.2
|  |  |  | EQUIPO | MATERIAL | M.O. | OTROS
Terminales premoldeados tipo interior No.2 | 1 | Jgo | 200000 |  | 200000
Cinta y accesorios | 1 | Global | 25300 |  | 25300
Cuadrilla instalaciones eléctricas | 0.3 | Jornal | 170000 |  |  | 51000
DIRECTO: | 276300 | / Jgo |  | 0 | 225300 | 51000 | 0
1.08 Seccionador tripolar bajo carga 15 KV
|  |  |  | EQUIPO | MATERIAL | M.O. | OTROS
Seccionador tripolar 15 KV bajo carga | 1 | Un | 6312307 |  | 6312307
Cuadrilla instalaciones eléctricas | 2 | Jornal | 170000 |  |  | 340000
DIRECTO: | 6652307 | / Un |  | 0 | 6312307 | 340000 | 0
1.09 Celda transformador 75 KVA
|  |  |  | EQUIPO | MATERIAL | M.O. | OTROS
Celda transformador 75 KVA | 1 | Un | 3503200 |  | 3503200
Cuadrilla instalaciones eléctricas | 2 | Jornal | 170000 |  |  | 340000
DIRECTO: | 3843200 | / Un |  | 0 | 3503200 | 340000 | 0
1.10 Transformador trifásico 75 KVA 13.2 KV / 208-127V
|  |  |  | EQUIPO | MATERIAL | M.O. | OTROS
Transformador trifásico 75 KVA 13.2 KV/208-127V | 1 | Un | 4830609 |  | 4830609
Cuadrilla instalaciones eléctricas | 2 | Jornal | 170000 |  |  | 340000
DIRECTO: | 5170609 | / Un |  | 0 | 4830609 | 340000 | 0
1.12 Tablero general de baja tensión TBT
|  |  |  | EQUIPO | MATERIAL | M.O. | OTROS
Gabinete autosoportado | 1 | Un | 1000000 |  | 1000000
Breaker totalizador 3x225A 50KA | 1 | Un | 275000 |  | 275000
Breaker totalizador 3x100 A 25KA | 1 | Un | 150000 |  | 150000
Breaker totalizador 3x20 A 25KA | 1 | Un | 115000 |  | 115000
DPS TVS2HWA10X, 208V/120V, 100KA(F) Vc=150 Vp=900 | 1 | Un | 4000000 |  | 4000000
Transferencia automática 3x225A | 1 | Un | 8150000 |  | 8150000
Cuadrilla instalaciones eléctricas | 2.5 | Jornal | 170000 |  |  | 425000
DIRECTO: | 14115000 | / Un |  | 0 | 13690000 | 425000 | 0
1.14 Acometida grupo electrógeno a TBT en 3x(2No.2)+2No.2, tubería PVC 3"
|  |  |  | EQUIPO | MATERIAL | M.O. | OTROS
Cable No.2 THHN | 8 | Ml | 8500 |  | 68000
Tubería PVC 3" | 1 | Ml | 6200 |  | 6200
Cuadrilla instalaciones eléctricas | 0.106 | Jornal | 170000 |  |  | 18020
DIRECTO: | 92220 | / Ml |  | 0 | 74200 | 18020 | 0
1.15 Malla de puesta a tierra
|  |  |  | EQUIPO | MATERIAL | M.O. | OTROS
Varilla de cobre sólido 5/8"x2.4 | 6 | Un | 115000 |  | 690000
Cable de cobre desnudo No. 2/0 | 40 | Ml | 17693 |  | 707720
Soldadura exotérmica | 840 | Gm | 300 |  | 252000
Cámara inspección 30x30 cms. | 6 | Un | 70000 |  | 420000
Cuadrilla instalaciones eléctricas | 4 | Jornal | 170000 |  |  | 680000
DIRECTO: | 2749720 | / Un |  | 0 | 2069720 | 680000 | 0
2.02 Tablero trifásico 30 ctos. (TS1) con espacio para totalizador
|  |  |  | EQUIPO | MATERIAL | M.O. | OTROS
Tablero trifásico 24 ctos. con espacio para totalizador | 1 | Un | 280000 |  | 280000
Cuadrilla instalaciones eléctricas | 0.6 | Jornal | 170000 |  |  | 102000
DIRECTO: | 382000 | / Un |  | 0 | 280000 | 102000 | 0
2.03 Tablero trifásico 24 ctos. (TS2) con espacio para totalizador
|  |  |  | EQUIPO | MATERIAL | M.O. | OTROS
Tablero trifásico 24 ctos. con espacio para totalizador | 1 | Un | 280000 |  | 280000
Cuadrilla instalaciones eléctricas | 0.6 | Jornal | 170000 |  |  | 102000
DIRECTO: | 382000 | / Un |  | 0 | 280000 | 102000 | 0
2.04 Tablero trifásico 18 ctos. (TS3) con espacio para totalizador
|  |  |  | EQUIPO | MATERIAL | M.O. | OTROS
Tablero trifásico 18 ctos. con espacio para totalizador | 1 | Un | 230000 |  | 230000
Cuadrilla instalaciones eléctricas | 0.5 | Jornal | 170000 |  |  | 85000
DIRECTO: | 315000 | / Un |  | 0 | 230000 | 85000 | 0
2.05 Gabinete medidor bomba de incendios
|  |  |  | EQUIPO | MATERIAL | M.O. | OTROS
Caja contador | 1 | Un | 150000 |  | 150000
Bornera de pruebas | 1 | Un | 160000 |  | 160000
Contador electrónico trifásico 3x5(100)A | 1 | Un | 300000 |  | 300000
Transformador de corriente 3x100/5A | 3 | Un | 45000 |  | 135000
Breaker 3x100A | 1 | Un | 150000 |  | 150000
Cuadrilla instalaciones eléctricas | 0.9 | Jornal | 170000 |  |  | 153000
DIRECTO: | 1048000 | / Un |  | 0 | 895000 | 153000 | 0
2.06 Tablero bombas de incendio TBI
|  |  |  | EQUIPO | MATERIAL | M.O. | OTROS
Gabinete de sobreponer | 1 | Un | 1500000 |  | 1500000
Transferencia automática contactores 3x95A-AC3 | 1 | Un | 3560000 |  | 3560000
Breaker totalizador 3x240-600A 100KA | 1 | Un | 2000000 |  | 2000000
Cuadrilla instalaciones eléctricas | 2.7 | Jornal | 170000 |  |  | 459000
DIRECTO: | 7519000 | / Ml |  | 0 | 7060000 | 459000 | 0
2.07 Acometida secundaria general, red normal, TBT a TGC en 3x(2No.2)+2No.2+1No.4, tubería PVC 3x3"
|  |  |  | EQUIPO | MATERIAL | M.O. | OTROS
Cable No.2 THHN | 8 | Ml | 8500 |  | 68000
Cable No.4 THHN | 1 | Ml | 5600 |  | 5600
Tubería PVC 3" | 3 | Ml | 6200 |  | 18600
Cuadrilla instalaciones eléctricas | 0.118 | Jornal | 170000 |  |  | 20060
DIRECTO: | 112260 | / Ml |  | 0 | 92200 | 20060 | 0
2.08 Acometida secundaria general, red emergencia, TBT a TGC en 3x(2No.2)+2No.2+1No.4, tubería PVC 2x3"
|  |  |  | EQUIPO | MATERIAL | M.O. | OTROS
Cable No.2 THHN | 8 | Ml | 8500 |  | 68000
Cable No.4 THHN | 1 | Ml | 5600 |  | 5600
Tubería PVC 3" | 2 | Ml | 6200 |  | 12400
Cuadrilla instalaciones eléctricas | 0.118 | Jornal | 170000 |  |  | 20060
DIRECTO: | 106060 | / Ml |  | 0 | 86000 | 20060 | 0
2.11 Acometida TGC a TBI en 4No.1/0+1No.2, tubería PVC 3"
|  |  |  | EQUIPO | MATERIAL | M.O. | OTROS
Cable No. 1/0 THHN | 4 | Ml | 15340 |  | 61360
Cable No. 2 THHN | 1 | Ml | 9390 |  | 9390
Tubería PVC 3" | 1 | Ml | 6575 |  | 6575
Cuadrilla instalaciones eléctricas | 0.059 | Jornal | 170000 |  |  | 10030
DIRECTO: | 87355 | / Ml |  | 0 | 77325 | 10030 | 0
2.12 Acometidas a TBI en 4No.4+1No.8, tubería PVC 1"
|  |  |  | EQUIPO | MATERIAL | M.O. | OTROS
Cable No. 4 THHN | 4 | Ml | 6590 |  | 26360
Cable No.6 THHN | 1 | Ml | 3823 |  | 3823
Tuberia PVC 1 1/4" | 1 | Ml | 1883 |  | 1883
Cuadrilla instalaciones eléctricas | 0.05 | Jornal | 170000 |  |  | 8500
DIRECTO: | 40566 | / Ml |  | 0 | 32066 | 8500 | 0
2.13 Acometidas TS1 a TS2 y TS3 en 4No.6+1No.8, tubería PVC 1"
|  |  |  | EQUIPO | MATERIAL | M.O. | OTROS
Cable No.6 THHN | 4 | Ml | 3523 |  | 14092
Cable No.8 THHN | 1 | Ml | 2541 |  | 2541
Tuberia PVC 1" | 1 | Ml | 1200 |  | 1200
Cuadrilla instalaciones eléctricas | 0.0441 | Jornal | 170000 |  |  | 7497
DIRECTO: | 25330 | / Ml |  | 0 | 17833 | 7497 | 0
2.14 Acometida TS1 a TC en 2No.10+1No.10, tubería PVC 1 1/4"
|  |  |  | EQUIPO | MATERIAL | M.O. | OTROS
Cable No.10 THHN | 3 | Ml | 1713 |  | 5139
Tuberia PVC 1 1/4" | 1 | Ml | 1883 |  | 1883
Cuadrilla instalaciones eléctricas | 0.01471 | Jornal | 170000 |  |  | 2500.7
DIRECTO: | 9523 | / Ml |  | 0 | 7022 | 2500.7 | 0
2.15 Acometida TS1 a tablero control ascensor en 4No.8+1No.10, tubería PVC 3/4"
|  |  |  | EQUIPO | MATERIAL | M.O. | OTROS
Cable No.8 THHN | 4 | Ml | 2541 |  | 10164
Cable No.10 THHN | 1 | Ml | 1713 |  | 1713
Tuberia PVC 3/4" | 1 | Ml | 890 |  | 890
Cuadrilla instalaciones eléctricas | 0.0382 | Jornal | 170000 |  |  | 6494
DIRECTO: | 19261 | / Ml |  | 0 | 12767 | 6494 | 0
2.16 Acometidas TS2 a motores puertas parqueaderos en 2No.12+1No.12, tubería PVC 1/2"
|  |  |  | EQUIPO | MATERIAL | M.O. | OTROS
Alambre No.12 THHN | 3 | Ml | 838 |  | 2514
Tuberia PVC 1/2" | 1 | Ml | 700 |  | 700
Cuadrilla instalaciones eléctricas | 0.0118 | Jornal | 170000 |  |  | 2006
DIRECTO: | 5220 | / Ml |  | 0 | 3214 | 2006 | 0
2.17 Acometidas TS3 a bombas hidráulicas en 3No.10+1No.12, tubería PVC 1/2"
|  |  |  | EQUIPO | MATERIAL | M.O. | OTROS
Alambre No.10 THHN | 3 | Ml | 1632 |  | 4896
Alambre No.12 THHN | 1 | Ml | 838 |  | 838
Tuberia PVC 1/2" | 1 | Ml | 700 |  | 700
Cuadrilla instalaciones eléctricas | 0.0165 | Jornal | 170000 |  |  | 2805
DIRECTO: | 9239 | / Ml |  | 0 | 6434 | 2805 | 0
2.18 Acometida TBI a bomba incendios BI1 en 3No.14+1No.14, tubería PVC 1/2"
|  |  |  | EQUIPO | MATERIAL | M.O. | OTROS
Alambre No.14 THHN | 4 | Ml | 680 |  | 2720
Tuberia PVC 1/2" | 1 | Ml | 700 |  | 700
Cuadrilla instalaciones eléctricas | 0.0118 | Jornal | 170000 |  |  | 2006
DIRECTO: | 5426 | / Ml |  | 0 | 3420 | 2006 | 0
2.19 Acometida TBI a bomba incendios BI2 en 3No.4+1No.6, tubería PVC 1"
|  |  |  | EQUIPO | MATERIAL | M.O. | OTROS
Cable No.4 THHN | 3 | Ml | 5940 |  | 17820
Cable No.6 THHN | 1 | Ml | 3850 |  | 3850
Tuberia PVC 1" | 1 | Ml | 1500 |  | 1500
Cuadrilla instalaciones eléctricas | 0.05 | Jornal | 170000 |  |  | 8500
DIRECTO: | 31670 | / Ml |  | 0 | 23170 | 8500 | 0
2.20 Acometida a lámparas ornamentales en 2No.14+1No.14, tubería PVC 1/2"
|  |  |  | EQUIPO | MATERIAL | M.O. | OTROS
Alambre No.14 THHN | 3 | Ml | 680 |  | 2040
Tuberia PVC 1/2" | 1 | Ml | 700 |  | 700
Cuadrilla instalaciones eléctricas | 0.0118 | Jornal | 170000 |  |  | 2006
DIRECTO: | 4746 | / Ml |  | 0 | 2740 | 2006 | 0
2.21 Breaker totalizador 3x125A 25KA (TS1)
|  |  |  | EQUIPO | MATERIAL | M.O. | OTROS
Breaker totalizador 3x125A 25KA | 1 | Un | 150000 |  | 150000
Cuadrilla instalaciones eléctricas | 0.1471 | Jornal | 170000 |  |  | 25007
DIRECTO: | 175007 | / Un |  | 0 | 150000 | 25007 | 0
2.22 Breaker totalizador 3x70A 25KA (TS2-TS3)
|  |  |  | EQUIPO | MATERIAL | M.O. | OTROS
Breaker totalizador 3x100A 25KA | 1 | Un | 150000 |  | 150000
Cuadrilla instalaciones eléctricas | 0.1471 | Jornal | 170000 |  |  | 25007
DIRECTO: | 175007 | / Un |  | 0 | 150000 | 25007 | 0
2.23 (3.04) Breaker enchufable 1x15A
|  |  |  | EQUIPO | MATERIAL | M.O. | OTROS
Breaker enchufable 1x15A | 1 | Un | 6500 |  | 6500
Cuadrilla instalaciones eléctricas | 0.08823 | Jornal | 170000 |  |  | 14999.1
DIRECTO: | 21499 | / Un |  | 0 | 6500 | 14999.1 | 0
2.24 (3.05) Breaker enchufable 1x20A
|  |  |  | EQUIPO | MATERIAL | M.O. | OTROS
Breaker enchufable 1x20A | 1 | Un | 6500 |  | 6500
Cuadrilla instalaciones eléctricas | 0.08823 | Jornal | 170000 |  |  | 14999.1
DIRECTO: | 21499 | / Un |  | 0 | 6500 | 14999.1 | 0
2.25 Breaker enchufable 1x30A
|  |  |  | EQUIPO | MATERIAL | M.O. | OTROS
Breaker enchufable 1x30A | 1 | Un | 6500 |  | 6500
Cuadrilla instalaciones eléctricas | 0.08823 | Jornal | 170000 |  |  | 14999.1
DIRECTO: | 21499 | / Un |  | 0 | 6500 | 14999.1 | 0
2.26 Breaker enchufable 2x15A
|  |  |  | EQUIPO | MATERIAL | M.O. | OTROS
Breaker enchufable 2x15A | 1 | Un | 15000 |  | 15000
Cuadrilla instalaciones eléctricas | 0.08823 | Jornal | 170000 |  |  | 14999.1
DIRECTO: | 29999 | / Un |  | 0 | 15000 | 14999.1 | 0
2.27 Breaker enchufable 2x20A
|  |  |  | EQUIPO | MATERIAL | M.O. | OTROS
Breaker enchufable 2x20A | 1 | Un | 15000 |  | 15000
Cuadrilla instalaciones eléctricas | 0.08823 | Jornal | 170000 |  |  | 14999.1
DIRECTO: | 29999 | / Un |  | 0 | 15000 | 14999.1 | 0
2.28 Breaker enchufable 3x30A
|  |  |  | EQUIPO | MATERIAL | M.O. | OTROS
Breaker enchufable 3x30A | 1 | Un | 40000 |  | 40000
Cuadrilla instalaciones eléctricas | 0.1176 | Jornal | 170000 |  |  | 19992
DIRECTO: | 59992 | / Un |  | 0 | 40000 | 19992 | 0
2.29 Breaker enchufable 3x50A
|  |  |  | EQUIPO | MATERIAL | M.O. | OTROS
Breaker enchufable 3x50A | 1 | Un | 40000 |  | 40000
Cuadrilla instalaciones eléctricas | 0.1176 | Jornal | 170000 |  |  | 19992
DIRECTO: | 59992 | / Un |  | 0 | 40000 | 19992 | 0
2.30 Breaker tipo MCB 1x10-25A
|  |  |  | EQUIPO | MATERIAL | M.O. | OTROS
Minibreaker 1x10-25A | 1 | Un | 8500 |  | 8500
Cuadrilla instalaciones eléctricas | 0.08823 | Jornal | 170000 |  |  | 14999.1
DIRECTO: | 23499 | / Un |  | 0 | 8500 | 14999.1 | 0
2.31 Breaker diferencial tipo MCB 25A
|  |  |  | EQUIPO | MATERIAL | M.O. | OTROS
Minibreaker diferencial 25A | 1 | Un | 95000 |  | 95000
Cuadrilla instalaciones eléctricas | 0.08823 | Jornal | 170000 |  |  | 14999.1
DIRECTO: | 109999 | / Un |  | 0 | 95000 | 14999.1 | 0
2.32 (3.06) Salida alumbrado en tubería PVC
|  |  |  | EQUIPO | MATERIAL | M.O. | OTROS
Caja galvanizada octagonal | 1 | Un | 1200 |  | 1200
Plafón | 1 | Un | 1300 |  | 1300
Alambre No.14 THHN | 15 | Ml | 680 |  | 10200
Tuberia PVC 1/2" | 5 | Ml | 700 |  | 3500
Adaptador PVC 1/2" | 2 | Un | 190 |  | 380
Conector tipo resorte | 3 | Un | 850 |  | 2550
Cuadrilla instalaciones eléctricas | 0.12 | Jornal | 170000 |  |  | 20400
DIRECTO: | 39530 | / Un |  | 0 | 19130 | 20400 | 0
2.33 Salida alumbrado en tubería EMT
|  |  |  | EQUIPO | MATERIAL | M.O. | OTROS
Caja galvanizada octagonal | 1 | Un | 1200 |  | 1200
Alambre No.14 THHN | 18 | Ml | 680 |  | 12240
Tuberia EMT 1/2" | 6 | Ml | 1900 |  | 11400
Unión EMT 1/2" | 1 | Un | 400 |  | 400
Terminal EMT 1/2" | 2 | Un | 400 |  | 800
Conector tipo resorte | 3 | Un | 850 |  | 2550
Cuadrilla instalaciones eléctricas | 0.1176 | Jornal | 170000 |  |  | 19992
DIRECTO: | 48582 | / Un |  | 0 | 28590 | 19992 | 0
2.34 (3.07) Salida interruptor sencillo
|  |  |  | EQUIPO | MATERIAL | M.O. | OTROS
Caja 2"x4" | 1 | Un | 1200 |  | 1200
Alambre No.14 THHN | 15 | Ml | 680 |  | 10200
Tuberia PVC 1/2" | 5 | Ml | 700 |  | 3500
Adaptador PVC 1/2" | 2 | Un | 190 |  | 380
Conector tipo resorte | 3 | Un | 850 |  | 2550
Interruptor sencillo | 1 | Un | 4000 |  | 4000
Cuadrilla instalaciones eléctricas | 0.12 | Jornal | 170000 |  |  | 20400
DIRECTO: | 42230 | / Un |  | 0 | 21830 | 20400 | 0
2.35 (3.08) Salida interruptor doble
|  |  |  | EQUIPO | MATERIAL | M.O. | OTROS
Caja 2"x4" | 1 | Un | 1200 |  | 1200
Alambre No.14 THHN | 20 | Ml | 680 |  | 13600
Tuberia PVC 1/2" | 5 | Ml | 700 |  | 3500
Adaptador PVC 1/2" | 2 | Un | 190 |  | 380
Conector tipo resorte | 3 | Un | 850 |  | 2550
Interruptor doble | 1 | Un | 5700 |  | 5700
Cuadrilla instalaciones eléctricas | 0.12 | Jornal | 170000 |  |  | 20400
DIRECTO: | 47330 | / Un |  | 0 | 26930 | 20400 | 0
2.36 (3.09) Salida interruptor triple
|  |  |  | EQUIPO | MATERIAL | M.O. | OTROS
Caja 2"x4" | 1 | Un | 1200 |  | 1200
Alambre No.14 THHN | 25 | Ml | 680 |  | 17000
Tuberia PVC 1/2" | 5 | Ml | 700 |  | 3500
Adaptador PVC 1/2" | 2 | Un | 190 |  | 380
Conector tipo resorte | 3 | Un | 850 |  | 2550
Interruptor triple | 1 | Un | 8100 |  | 8100
Cuadrilla instalaciones eléctricas | 0.12 | Jornal | 170000 |  |  | 20400
DIRECTO: | 53130 | / Un |  | 0 | 32730 | 20400 | 0
2.37 (3.11) Salida interruptor conmutable doble
|  |  |  | EQUIPO | MATERIAL | M.O. | OTROS
Caja 2"x4" | 1 | Un | 1200 |  | 1200
Alambre No.14 THHN | 25 | Ml | 680 |  | 17000
Tuberia PVC 1/2" | 5 | Ml | 700 |  | 3500
Adaptador PVC 1/2" | 2 | Un | 190 |  | 380
Conector tipo resorte | 3 | Un | 850 |  | 2550
Interruptor conmutable doble | 1 | Un | 7300 |  | 7300
Cuadrilla instalaciones eléctricas | 0.12 | Jornal | 170000 |  |  | 20400
DIRECTO: | 52330 | / Un |  | 0 | 31930 | 20400 | 0
2.38 (3.13) Salida pulsador
|  |  |  | EQUIPO | MATERIAL | M.O. | OTROS
Caja 2"x4" | 1 | Un | 1200 |  | 1200
Alambre No.14 THHN | 15 | Ml | 680 |  | 10200
Tuberia PVC 1/2" | 5 | Ml | 700 |  | 3500
Adaptador PVC 1/2" | 2 | Un | 190 |  | 380
Conector tipo resorte | 3 | Un | 850 |  | 2550
Interruptor pulsador | 1 | Un | 4500 |  | 4500
Cuadrilla instalaciones eléctricas | 0.1059 | Jornal | 170000 |  |  | 18003
DIRECTO: | 40333 | / Un |  | 0 | 22330 | 18003 | 0
2.39 Salida sensor de movimiento
|  |  |  | EQUIPO | MATERIAL | M.O. | OTROS
Caja 2"x4" | 1 | Un | 1200 |  | 1200
Alambre No.14 THHN | 15 | Ml | 680 |  | 10200
Tuberia PVC 1/2" | 5 | Ml | 700 |  | 3500
Adaptador PVC 1/2" | 2 | Un | 190 |  | 380
Conector tipo resorte | 3 | Un | 850 |  | 2550
Sensor de movimiento | 1 | Un | 25000 |  | 25000
Cuadrilla instalaciones eléctricas | 0.1059 | Jornal | 170000 |  |  | 18003
DIRECTO: | 60833 | / Un |  | 0 | 42830 | 18003 | 0
2.40 Salida temporizador
|  |  |  | EQUIPO | MATERIAL | M.O. | OTROS
Caja 2"x4" | 1 | Un | 1200 |  | 1200
Alambre No.14 THHN | 15 | Ml | 680 |  | 10200
Tuberia PVC 1/2" | 5 | Ml | 700 |  | 3500
Adaptador PVC 1/2" | 2 | Un | 190 |  | 380
Conector tipo resorte | 3 | Un | 850 |  | 2550
Temporizador | 1 | Un | 197000 |  | 197000
Cuadrilla instalaciones eléctricas | 0.1471 | Jornal | 170000 |  |  | 25007
DIRECTO: | 239837 | / Un |  | 0 | 214830 | 25007 | 0
2.41 (3.15) Salida tomacorriente doble
|  |  |  | EQUIPO | MATERIAL | M.O. | OTROS
Caja 2"x4" | 1 | Un | 1200 |  | 1200
Alambre No. 12 THHN | 15 | Ml | 838 |  | 12570
Tuberia PVC 1/2" | 5 | Ml | 700 |  | 3500
Adaptador PVC 1/2" | 2 | Un | 190 |  | 380
Tomacorriente doble p.t. | 1 | Un | 5500 |  | 5500
Conector tipo resorte | 3 | Un | 850 |  | 2550
Cuadrilla instalaciones eléctricas | 0.12 | Jornal | 170000 |  |  | 20400
DIRECTO: | 46100 | / Un |  | 0 | 25700 | 20400 | 0
2.42 (3.16) Salida tomacorriente doble tipo GFCI
|  |  |  | EQUIPO | MATERIAL | M.O. | OTROS
Caja 2"x4" | 1 | Un | 1200 |  | 1200
Alambre No. 12 THHN | 15 | Ml | 838 |  | 12570
Tuberia PVC 1/2" | 5 | Ml | 700 |  | 3500
Adaptador PVC 1/2" | 2 | Un | 190 |  | 380
Tomacorriente doble TIPO GFCI | 1 | Un | 32000 |  | 32000
Conector tipo resorte | 3 | Un | 850 |  | 2550
Cuadrilla instalaciones eléctricas | 0.12 | Jornal | 170000 |  |  | 20400
DIRECTO: | 72600 | / Un |  | 0 | 52200 | 20400 | 0
2.43 Salida tomacorriente doble tipo GFCI en tubería EMT
|  |  |  | EQUIPO | MATERIAL | M.O. | OTROS
Caja 2"x4" | 1 | Un | 1200 |  | 1200
Alambre No. 12 THHN | 18 | Ml | 838 |  | 15084
Tuberia EMT 1/2" | 6 | Ml | 1900 |  | 11400
Unión EMT 1/2" | 1 | Un | 400 |  | 400
Terminal EMT 1/2" | 2 | Un | 400 |  | 800
Tomacorriente doble TIPO GFCI | 1 | Un | 32000 |  | 32000
Conector tipo resorte | 3 | Un | 850 |  | 2550
Cuadrilla instalaciones eléctricas | 0.1176 | Jornal | 170000 |  |  | 19992
DIRECTO: | 83426 | / Un |  | 0 | 63434 | 19992 | 0
2.44 (3.18) Salida toma telefónico (sin cablear)
|  |  |  | EQUIPO | MATERIAL | M.O. | OTROS
Caja 4"x4" | 1 | Un | 1500 |  | 1500
Tuberia PVC 3/4" | 6 | Ml | 800 |  | 4800
Adaptador PVC 3/4" | 2 | Un | 190 |  | 380
Toma telefónico | 1 | Un | 5000 |  | 5000
Cuadrilla instalaciones eléctricas | 0.09 | Jornal | 170000 |  |  | 15300
DIRECTO: | 26980 | / Un |  | 0 | 11680 | 15300 | 0
2.45 (3.19) Salida toma coaxial (sin cablear)
|  |  |  | EQUIPO | MATERIAL | M.O. | OTROS
Caja 4"x4" | 1 | Un | 1500 |  | 1500
Tuberia PVC 3/4" | 6 | Ml | 800 |  | 4800
Adaptador PVC 3/4" | 2 | Un | 190 |  | 380
Toma coaxial | 1 | Un | 6000 |  | 6000
Cuadrilla instalaciones eléctricas | 0.09 | Jornal | 170000 |  |  | 15300
DIRECTO: | 27980 | / Un |  | 0 | 12680 | 15300 | 0
2.45 Bala con bombillo ahorrador 20W
|  |  |  | EQUIPO | MATERIAL | M.O. | OTROS
Bala ahorradora | 1 | Un | 12500 |  | 12500
Bombillo ahorrador 20W | 1 | Un | 7000 |  | 7000
Cuadrilla instalaciones eléctricas | 0.047058 | Jornal | 170000 |  |  | 7999.86
DIRECTO: | 27500 | / Un |  | 0 | 19500 | 7999.86 | 0
2.45 Aplique con bombillo ahorrador 20W
|  |  |  | EQUIPO | MATERIAL | M.O. | OTROS
Aplique | 1 | Un | 23750 |  | 23750
Bombillo ahorrador 20W | 1 | Un | 7000 |  | 7000
Cuadrilla instalaciones eléctricas | 0.047058 | Jornal | 170000 |  |  | 7999.86
DIRECTO: | 38750 | / Un |  | 0 | 30750 | 7999.86 | 0
2.45 Bala (panel) Led 23W
|  |  |  | EQUIPO | MATERIAL | M.O. | OTROS
Bala led 23W | 1 | Un | 55000 |  | 55000
Cuadrilla instalaciones eléctricas | 0.047058 | Jornal | 170000 |  |  | 7999.86
DIRECTO: | 63000 | / Un |  | 0 | 55000 | 7999.86 | 0
2.45 Bala Led contrahuella 7W
|  |  |  | EQUIPO | MATERIAL | M.O. | OTROS
Bala led contrahuella 7W | 1 | Un | 48750 |  | 48750
Cuadrilla instalaciones eléctricas | 0.047058 | Jornal | 170000 |  |  | 7999.86
DIRECTO: | 56750 | / Un |  | 0 | 48750 | 7999.86 | 0
2.45 Lámpara Led hermética 2x18W
|  |  |  | EQUIPO | MATERIAL | M.O. | OTROS
Lámpara led hermética 2x18W | 1 | Un | 160000 |  | 160000
Cuadrilla instalaciones eléctricas | 0.047058 | Jornal | 170000 |  |  | 7999.86
DIRECTO: | 168000 | / Un |  | 0 | 160000 | 7999.86 | 0
2.46 Caja de paso 30x30x15 cms.
|  |  |  | EQUIPO | MATERIAL | M.O. | OTROS
Caja de paso 30x30x15 | 1 | Un | 55700 |  | 55700
Cuadrilla instalaciones eléctricas | 0.14706 | Jornal | 170000 |  |  | 24999.996
DIRECTO: | 80700 | / Un |  | 0 | 55700 | 24999.996 | 0
4.02 Tubería PVC 2"
|  |  |  | EQUIPO | MATERIAL | M.O. | OTROS
Tubería PVC 2" | 1 | Ml | 2900 |  | 2900
Pegante PVC | 1 | Ml | 500 |  | 500
Cuadrilla instalaciones eléctricas | 0.0089 | Jornal | 170000 |  |  | 1513
DIRECTO: | 4913 | / Ml |  | 0 | 3400 | 1513 | 0
4.03 Bandeja tipo Cablofil 54x500 mm.
|  |  |  | EQUIPO | MATERIAL | M.O. | OTROS
Bandeja cablofil 54x500 mm. | 1 | Ml | 45000 |  | 45000
Separador | 1 | Ml | 12000 |  | 12000
Accesorios fijación | 1 | Gl | 5000 |  | 5000
Cuadrilla instalaciones eléctricas | 0.0883 | Jornal | 170000 |  |  | 15011
DIRECTO: | 77011 | / Ml |  | 0 | 62000 | 15011 | 0
3.01 Acometidas TGC a subtablero apartamento en 2No.6+1No.10, tubería PVC 3/4"
|  |  |  | EQUIPO | MATERIAL | M.O. | OTROS
Cable No.6 THHN | 2 | Ml | 3723 |  | 7446
Cable No.10 THHN | 1 | Ml | 1713 |  | 1713
Tuberia PVC 3/4" | 1 | Ml | 890 |  | 890
Cuadrilla instalaciones eléctricas | 0.02941 | Jornal | 170000 |  |  | 4999.7
DIRECTO: | 15049 | / Ml |  | 0 | 10049 | 4999.7 | 0
3.02 Tablero monofásico 12 ctos.
|  |  |  | EQUIPO | MATERIAL | M.O. | OTROS
Tablero monofásico 12 ctos. | 1 | Un | 57000 |  | 57000
Cuadrilla instalaciones eléctricas | 0.1765 | Jornal | 170000 |  |  | 30005
DIRECTO: | 87005 | / Un |  | 0 | 57000 | 30005 | 0
3.03 Tablero trifilar 8 ctos.
|  |  |  | EQUIPO | MATERIAL | M.O. | OTROS
Tablero trifilar 8 ctos. | 1 | Un | 72500 |  | 72500
Cuadrilla instalaciones eléctricas | 0.20588 | Jornal | 170000 |  |  | 34999.6
DIRECTO: | 107500 | / Un |  | 0 | 72500 | 34999.6 | 0
3.10 Salida interruptor conmutable sencillo
|  |  |  | EQUIPO | MATERIAL | M.O. | OTROS
Caja 2"x4" | 1 | Un | 1200 |  | 1200
Alambre No.14 THHN | 20 | Ml | 680 |  | 13600
Tuberia PVC 1/2" | 5 | Ml | 700 |  | 3500
Adaptador PVC 1/2" | 2 | Un | 190 |  | 380
Conector tipo resorte | 3 | Un | 850 |  | 2550
Interruptor conmutable sencillo | 1 | Un | 6000 |  | 6000
Cuadrilla instalaciones eléctricas | 0.12 | Jornal | 170000 |  |  | 20400
DIRECTO: | 47630 | / Un |  | 0 | 27230 | 20400 | 0
3.12 Salida interruptor conmutable triple
|  |  |  | EQUIPO | MATERIAL | M.O. | OTROS
Caja 2"x4" | 1 | Un | 1200 |  | 1200
Alambre No.14 THHN | 30 | Ml | 680 |  | 20400
Tuberia PVC 1/2" | 5 | Ml | 700 |  | 3500
Adaptador PVC 1/2" | 2 | Un | 190 |  | 380
Conector tipo resorte | 3 | Un | 850 |  | 2550
Interruptor conmutable triple | 1 | Un | 10125 |  | 10125
Cuadrilla instalaciones eléctricas | 0.12 | Jornal | 170000 |  |  | 20400
DIRECTO: | 58555 | / Un |  | 0 | 38155 | 20400 | 0
3.14 Salida campanilla
|  |  |  | EQUIPO | MATERIAL | M.O. | OTROS
Caja 2"x4" | 1 | Un | 1200 |  | 1200
Alambre No.2x22 | 18 | Ml | 255 |  | 4590
Tuberia PVC 1/2" | 6 | Ml | 700 |  | 4200
Adaptador PVC 1/2" | 2 | Un | 190 |  | 380
Conector tipo resorte | 3 | Un | 850 |  | 2550
Campanilla | 1 | Un | 10000 |  | 10000
Cuadrilla instalaciones eléctricas | 0.1059 | Jornal | 170000 |  |  | 18003
DIRECTO: | 40923 | / Un |  | 0 | 22920 | 18003 | 0
3.17Salida extractor baños (sin cablear)
|  |  |  | EQUIPO | MATERIAL | M.O. | OTROS
Caja 2"x4" | 1 | Un | 1200 |  | 1200
Tuberia PVC 1/2" | 3 | Ml | 700 |  | 2100
Adaptador PVC 1/2" | 2 | Un | 190 |  | 380
Cuadrilla instalaciones eléctricas | 0.0706 | Jornal | 170000 |  |  | 12002
DIRECTO: | 15682 | / Un |  | 0 | 3680 | 12002 | 0
4.01 Cámara inspección de 0.6x0.6x0.8 m.
|  |  |  | EQUIPO | MATERIAL | M.O. | OTROS
Cámara inspección 0.6x0.6x0.8 m. | 1 | Un | 200000 |  | 200000
DIRECTO: | 200000 | / Un |  | 0 | 200000 | 0 | 0
4.02 Canalización exterior en tubería PVC 2x2"
|  |  |  | EQUIPO | MATERIAL | M.O. | OTROS
Tubería PVC 2" | 2 | Ml | 2900 |  | 5800
Pegante PVC | 1 | Ml | 500 |  | 500
Cuadrilla instalaciones eléctricas | 0.0235 | Jornal | 170000 |  |  | 3995
DIRECTO: | 10295 | / Ml |  | 0 | 6300 | 3995 | 0
4.03 Canalización de enlace inferior en tubería PVC 7x1 1/2"
|  |  |  | EQUIPO | MATERIAL | M.O. | OTROS
Tubería PVC 1 1/2" | 7 | Ml | 2650 |  | 18550
Pegante PVC | 1 | Ml | 500 |  | 500
Cuadrilla instalaciones eléctricas | 0.05883 | Jornal | 170000 |  |  | 10001.1
DIRECTO: | 29051 | / Ml |  | 0 | 19050 | 10001.1 | 0
4.04 Canalización de enlace superior en tubería PVC 4x1 1/2"
|  |  |  | EQUIPO | MATERIAL | M.O. | OTROS
Tubería PVC 1 1/2" | 4 | Ml | 2650 |  | 10600
Pegante PVC | 1 | Ml | 500 |  | 500
Cuadrilla instalaciones eléctricas | 0.05883 | Jornal | 170000 |  |  | 10001.1
DIRECTO: | 21101 | / Ml |  | 0 | 11100 | 10001.1 | 0
4.05 Canalización interior en tubería PVC 3x2"
|  |  |  | EQUIPO | MATERIAL | M.O. | OTROS
Tubería PVC 2" | 3 | Ml | 2900 |  | 8700
Pegante PVC | 1 | Ml | 300 |  | 300
Cuadrilla instalaciones eléctricas | 0.0324 | Jornal | 170000 |  |  | 5508
DIRECTO: | 14508 | / Ml |  | 0 | 9000 | 5508 | 0
4.06 Canalización de dispersión en tubería PVC 3x1"
|  |  |  | EQUIPO | MATERIAL | M.O. | OTROS
Tubería PVC 1" | 1 | Ml | 1200 |  | 1200
Pegante PVC | 1 | Ml | 200 |  | 200
Cuadrilla instalaciones eléctricas | 0.0059 | Jornal | 170000 |  |  | 1003
DIRECTO: | 2403 | / Ml |  | 0 | 1400 | 1003 | 0
4.07 Canalización de reserva en tubería PVC 2x1 1/2"
|  |  |  | EQUIPO | MATERIAL | M.O. | OTROS
Tubería PVC 1 1/2" | 2 | Ml | 2650 |  | 5300
Pegante PVC | 1 | Gl | 300 |  | 300
Cuadrilla instalaciones eléctricas | 0.0236 | Jornal | 170000 |  |  | 4012
DIRECTO: | 9612 | / Ml |  | 0 | 5600 | 4012 | 0
4.08 Gabinete de comunicaciones nivel superior e inferior
|  |  |  | EQUIPO | MATERIAL | M.O. | OTROS
Strip comunicaciones general | 1 | Un | 250000 |  | 250000
Cuadrilla instalaciones eléctricas | 0.3 | Jornal | 170000 |  |  | 51000
DIRECTO: | 301000 | / Un |  | 0 | 250000 | 51000 | 0
4.09 Caja de paso comunicaciones tipo Strip 0.4x0.4x0.15 m
|  |  |  | EQUIPO | MATERIAL | M.O. | OTROS
Caja de paso 0.4x0.4x0.15 | 1 | Un | 60170 |  | 60170
Cuadrilla instalaciones eléctricas | 0.2059 | Jornal | 170000 |  |  | 35003
DIRECTO: | 95173 | / Un |  | 0 | 60170 | 35003 | 0
4.10 Caja terminal de red 0.3x0.5x0.06 m. (PA)
|  |  |  | EQUIPO | MATERIAL | M.O. | OTROS
Caja terminal de red 0.3x0.4x0.06 | 1 | Un | 45000 |  | 45000
Cuadrilla instalaciones eléctricas | 0.1176 | Jornal | 170000 |  |  | 19992
DIRECTO: | 64992 | / Un |  | 0 | 45000 | 19992 | 0
5.01 Certificación RETIE
|  |  |  | EQUIPO | MATERIAL | M.O. | OTROS
Certificación RETIE | 1 | Un | 2000000 |  |  |  | 2000000
DIRECTO: | 2000000 | / Un |  | 0 | 0 | 0 | 2000000
3.01 Acometidas TGC a subtablero L1 en 3No.8+1No.10, tubería PVC 1"
|  |  |  | EQUIPO | MATERIAL | M.O. | OTROS
Cable No.8 THHN | 3 | Ml | 2541 |  | 7623
Cable No.10 THHN | 1 | Ml | 1713 |  | 1713
Tuberia PVC 1" | 1 | Ml | 1200 |  | 1200
Cuadrilla instalaciones eléctricas | 0.031 | Jornal | 170000 |  |  | 5270
DIRECTO: | 15806 | / Ml |  | 0 | 10536 | 5270 | 0

## UNITARIOS DEF. LA LIBIA (hidden)
1.06 Poste concreto 12x750 Kg
|  |  |  | EQUIPO | MATERIAL | M.O. | OTROS
Poste concreto 12x750 Kg | 1 | Un | 700000 |  | 700000
grua | 1.5 |  | 100000 |  |  |  | 150000
Cuadrilla instalaciones eléctricas | 1.2 | Jornal | 170000 |  |  | 204000
DIRECTO: | 1054000 | / Un |  | 0 | 700000 | 204000 | 150000
1.1 Poste concreto 10x750 Kg
|  |  |  | EQUIPO | MATERIAL | M.O. | OTROS
Poste concreto 10x750 Kg | 1 | Un | 650000 |  | 650000
grua | 1 |  | 400000 |  |  |  | 400000
Cuadrilla instalaciones eléctricas | 1 | Jornal | 170000 |  |  | 170000
DIRECTO: | 1220000 | / Un |  | 0 | 650000 | 170000 | 400000
1.2 Estructura y protecciones para transformador (1)
|  |  |  | EQUIPO | MATERIAL | M.O. | OTROS
Collarín sencillo 6-7 | 1 | Un | 11650 |  | 11650
Collarín doble 7-8" | 4 | Un | 12250 |  | 49000
DPS oxido de zinc | 3 | Un | 100000 |  | 300000
Cortacircuitos primario 15 KV-100A | 3 | Un | 113216 |  | 339648
Cruceta 3x1/4x3 | 3 | Un | 120000 |  | 360000
U 5/8x18 | 1 | Un | 20500 |  | 20500
Tornillo espaciador 5/8x10 | 3 | Un | 4000 |  | 12000
Tornillo máquina 5/8x2 | 4 | Un | 2150 |  | 8600
Tornillo máquina 5/8x8 | 4 | Un | 3150 |  | 12600
Arandela presión 5/8" | 22 | Un | 200 |  | 4400
Arandela redonda 5/8 | 30 | Un | 350 |  | 10500
Conector DBH-8 | 1 | Un | 10000 |  | 10000
Cable desnudo No.4 | 20 | Ml | 6000 |  | 120000
Cable ACSR No. 2 | 9 | Ml | 1500 |  | 13500
Conector puesta a tierra 5/8 | 1 | Un | 15000 |  | 15000
Varilla de tierra 5/8x2.4 | 1 | Un | 115000 |  | 115000
Punto soldadura exotérmica | 1 | Un | 100000 |  | 100000
Angulo galvanizado 3x1/4x1 | 6 | Un | 76350 |  | 458100
Diagonal 2x1/4x1.5 | 3 | Un | 55000 |  | 165000
Cámara inspección 30x30 | 1 | Un | 175000 |  | 175000
Cuadrilla instalaciones eléctricas | 3 | Jornal | 170000 |  |  | 510000
DIRECTO: | 2810498 | / Un |  | 0 | 2300498 | 510000 | 0
1.3 Transformador trifásico 150 KVA
|  |  |  | EQUIPO | MATERIAL | M.O. | OTROS
Transformador trifásico 150 KVA | 1 | Un | 10440000 |  | 10440000
Cuadrilla instalaciones eléctricas | 3.5 | Jornal | 170000 |  |  | 595000
DIRECTO: | 11035000 | / Un |  | 0 | 10440000 | 595000 | 0
1.4 Bajante en tubería metálica galvanizada 4"
|  |  |  | EQUIPO | MATERIAL | M.O. | OTROS
Tubería metálica IMC galvanizada 4" | 6 | Ml | 62500 |  | 375000
Capacete metálico 4" | 1 | Un | 17500 |  | 17500
Cinta bandit 3/4" | 4 | Ml | 2800 |  | 11200
Hebilla bandit 3/4" | 6 | Un | 700 |  | 4200
Curva PVC 4" | 1 | Un | 15000 |  | 15000
Cuadrilla instalaciones eléctricas | 0.3 | Jornal | 170000 |  |  | 51000
DIRECTO: | 473900 | / Un |  | 0 | 422900 | 51000 | 0
1.5 Acometida transformador a TGBT en 3x(2No.3/0)+2No.3/0
|  |  |  | EQUIPO | MATERIAL | M.O. | OTROS
Cable No. 3/0 | 8 | Ml | 23000 |  | 184000
Cuadrilla instalaciones eléctricas | 0.11765 | Jornal | 170000 |  |  | 19999.99
DIRECTO: | 204000 | / Ml |  | 0 | 184000 | 19999.99 | 0
1.6, 1.7, 1.8 Acometida TGBT a casas en 3No.2+1No.2
|  |  |  | EQUIPO | MATERIAL | M.O. | OTROS
Cable No.2 THHN | 4 | Ml | 9500 |  | 38000
Cuadrilla instalaciones eléctricas | 0.058823 | Jornal | 170000 |  |  | 9999.91
DIRECTO: | 48000 | / Ml |  | 0 | 38000 | 9999.91 | 0
1.9 Acometida TGBT a TAC en 4No.2+1No.4, tubería PVC 2"
|  |  |  | EQUIPO | MATERIAL | M.O. | OTROS
Cable No.2 THHN | 4 | Ml | 9500 |  | 38000
Cable No.4 THHN | 1 | Ml | 6500 |  | 6500
Tubería PVC 2" | 1 | Ml | 4500 |  | 4500
Cuadrilla instalaciones eléctricas | 0.070559 | Jornal | 170000 |  |  | 11994.9999
DIRECTO: | 60995 | / Ml |  | 0 | 49000 | 11994.9999 | 0
1.10 Acometida TAC a T1 en 3No.8+1No.10, tubería PVC 1"
|  |  |  | EQUIPO | MATERIAL | M.O. | OTROS
Cable No.8 THHN | 3 | Ml | 3300 |  | 9900
Cable No.10 THHN | 1 | Ml | 2300 |  | 2300
Tuberia PVC 1" | 1 | Ml | 1200 |  | 1200
Cuadrilla instalaciones eléctricas | 0.0382 | Jornal | 170000 |  |  | 6494
DIRECTO: | 19894 | / Ml |  | 0 | 13400 | 6494 | 0
1.11, 1.12, 2.4, 2.5 Acometida TAC a T2 en 4No.8+1No.10, tubería PVC 1"
|  |  |  | EQUIPO | MATERIAL | M.O. | OTROS
Cable No.8 THHN | 4 | Ml | 3300 |  | 13200
Cable No.10 THHN | 1 | Ml | 2300 |  | 2300
Tuberia PVC 1" | 1 | Ml | 1200 |  | 1200
Cuadrilla instalaciones eléctricas | 0.044117 | Jornal | 170000 |  |  | 7499.89
DIRECTO: | 24200 | / Ml |  | 0 | 16700 | 7499.89 | 0
1.13 Acometida TAC a T9 en 4No.4+1No.6, tubería PVC 2"
|  |  |  | EQUIPO | MATERIAL | M.O. | OTROS
Cable No.4 THHN | 4 | Ml | 6500 |  | 26000
Cable No.6 THHN | 1 | Ml | 4000 |  | 4000
Tubería PVC 2" | 1 | Ml | 4500 |  | 4500
Cuadrilla instalaciones eléctricas | 0.05294 | Jornal | 170000 |  |  | 8999.8
DIRECTO: | 43500 | / Ml |  | 0 | 34500 | 8999.8 | 0
1.14 Tubería PVC 3x3"
|  |  |  | EQUIPO | MATERIAL | M.O. | OTROS
Tubería PVC 3" | 3 | Ml | 8800 |  | 26400
Pegante PVC | 1 | Gl | 800 |  | 800
Cuadrilla instalaciones eléctricas | 0.035294 | Jornal | 170000 |  |  | 5999.98
DIRECTO: | 33200 | / Ml |  | 0 | 27200 | 5999.98 | 0
1.15, 1.16 Tubería PVC 2x3"
|  |  |  | EQUIPO | MATERIAL | M.O. | OTROS
Tubería PVC 3" | 2 | Ml | 8800 |  | 17600
Pegante PVC | 1 | Gl | 800 |  | 800
Cuadrilla instalaciones eléctricas | 0.023529 | Jornal | 170000 |  |  | 3999.93
DIRECTO: | 22400 | / Ml |  | 0 | 18400 | 3999.93 | 0
1.17 Cámara secundaria de 0.8x0.8x1.0 m.
|  |  |  | EQUIPO | MATERIAL | M.O. | OTROS
Cámara primaria de 0.8x0.8x1.0 m. | 1 | Un | 480590 |  | 480590
DIRECTO: | 480590 | / Un |  | 0 | 480590 | 0 | 0
1.18 Barraje 200A 8p
|  |  |  | EQUIPO | MATERIAL | M.O. | OTROS
Barraje 200A 8p | 4 | Un | 185000 |  | 740000
Soportes | 8 | Un | 10000 |  | 80000
Kit de tierra | 1 | Un | 25000 |  | 25000
Cuadrilla instalaciones eléctricas | 1 | Jornal | 170000 |  |  | 170000
DIRECTO: | 1015000 | / Jgo |  | 0 | 845000 | 170000 | 0
1.19 Tablero general de baja tensión TGBT
|  |  |  | EQUIPO | MATERIAL | M.O. | OTROS
Gabinete autosoportado TGBT | 1 | Un | 6000000 |  | 6000000
Breaker totalizador 3x280-400A 70KA | 1 | Un | 1000000 |  | 1000000
Transferencia automática 3x350A (con gabinete TBT) | 1 | Un | 5000000 |  | 5000000
Breaker totalizador 3x100A 25KA | 4 | Un | 150000 |  | 600000
Contador trifásico | 1 | Un | 300000 |  | 300000
DPS 220-127V, If=100KA, SCCR=200KA, Vc=150, Vp=900 (Schneider) | 1 | Un | 2000000 |  | 2000000
Cuadrilla instalaciones eléctricas | 7 | Jornal | 170000 |  |  | 1190000
DIRECTO: | 16090000 | / Un |  | 0 | 14900000 | 1190000 | 0
1.20 Tablero TAC áreas comunes urbanismo
|  |  |  | EQUIPO | MATERIAL | M.O. | OTROS
Gabinete autosoportado TAC | 1 | Un | 2000000 |  | 2000000
Breaker totalizador 3x20A 25 KA | 1 | Un | 125000 |  | 125000
Breaker totalizador 3x30A 25 KA | 1 | Un | 140000 |  | 140000
Breaker totalizador 3x50A 25 KA | 1 | Un | 150000 |  | 150000
Breaker totalizador 2x30A 25 KA | 1 | Un | 150000 |  | 150000
Cuadrilla instalaciones eléctricas | 2.5 | Jornal | 170000 |  |  | 425000
DIRECTO: | 2990000 | / Un |  | 0 | 2565000 | 425000 | 0
1.21 Planta emergencia 125 KVA
|  |  |  | EQUIPO | MATERIAL | M.O. | OTROS
Planta emergencia 125 KVA | 1 | Un | 51063200 |  | 51063200
Cuadrilla instalaciones eléctricas | 20 | Jornal | 170000 |  |  | 3400000
DIRECTO: | 54463200 | / Un |  | 0 | 51063200 | 3400000 | 0
1.22 Acometida planta a TGBT en 3x(2No.2/0)+2No.2/0+2No.1/0, tubería PVC 3"
|  |  |  | EQUIPO | MATERIAL | M.O. | OTROS
Cable No. 2/0 | 8 | Ml | 19000 |  | 152000
Cable No.1/0 | 2 | Ml | 15000
Tubería PVC 3" | 1 | Ml | 8800 |  | 8800
Cuadrilla instalaciones eléctricas | 0.13529 | Jornal | 170000 |  |  | 22999.98
DIRECTO: | 183800 | / Ml |  | 0 | 160800 | 22999.98 | 0
1.23 Malla de puesta a tierra
|  |  |  | EQUIPO | MATERIAL | M.O. | OTROS
Varilla de cobre sólido 5/8"x2.4 | 4 | Un | 115000 |  | 460000
Cable de cobre desnudo No. 2/0 | 30 | Ml | 20825 |  | 624750
Soldadura exotérmica | 480 | Gm | 300 |  | 144000
Cámara inspección 30x30 cms. | 4 | Un | 70000 |  | 280000
Cuadrilla instalaciones eléctricas | 6 | Jornal | 170000 |  |  | 1020000
DIRECTO: | 2528750 | / Un |  | 0 | 1508750 | 1020000 | 0
2.1 Tablero de contadores TGT1 ó TGT2
|  |  |  | EQUIPO | MATERIAL | M.O. | OTROS
Gabinete 24 cuentas | 2 | Un | 4000000 |  | 8000000
Gabinete 20 cuentas | 1 | Un | 1800000 |  | 1800000
Breaker totalizador 3x100A 25 KA | 1 | Un | 150000 |  | 150000
Contador electrónico trifilar NI | 64 | Un | 320000 |  | 20480000
Contador electrónico trifásico | 1 | Un | 300000 |  | 300000
Pin de corte 2x40A | 64 | Un | 20750 |  | 1328000
Pin de corte 3x50A | 1 | Un | 30350 |  | 30350
Cuadrilla instalaciones eléctricas | 18 | Jornal | 170000 |  |  | 3060000
DIRECTO: | 35148350 | / Un |  | 0 | 32088350 | 3060000 | 0
2.2 Tablero trifásico TC 18 ctos.
|  |  |  | EQUIPO | MATERIAL | M.O. | OTROS
Tablero trifásico 18 ctos. | 1 | Un | 215000 |  | 215000
Cuadrilla instalaciones eléctricas | 0.45 | Jornal | 170000 |  |  | 76500
DIRECTO: | 291500 | / Un |  | 0 | 215000 | 76500 | 0
2.3 Tablero trifásico TASC 12 ctos.
|  |  |  | EQUIPO | MATERIAL | M.O. | OTROS
Tablero trifásico 12 ctos. | 1 | Un | 135000 |  | 135000
Cuadrilla instalaciones eléctricas | 0.45 | Jornal | 170000 |  |  | 76500
DIRECTO: | 211500 | / Un |  | 0 | 135000 | 76500 | 0
2.6 Breaker enchufable 1x15A
|  |  |  | EQUIPO | MATERIAL | M.O. | OTROS
Breaker enchufable 1x15A | 1 | Un | 6500 |  | 6500
Cuadrilla instalaciones eléctricas | 0.08823 | Jornal | 170000 |  |  | 14999.1
DIRECTO: | 21499 | / Un |  | 0 | 6500 | 14999.1 | 0
2.7 Breaker enchufable 1x20A
|  |  |  | EQUIPO | MATERIAL | M.O. | OTROS
Breaker enchufable 1x20A | 1 | Un | 6500 |  | 6500
Cuadrilla instalaciones eléctricas | 0.08823 | Jornal | 170000 |  |  | 14999.1
DIRECTO: | 21499 | / Un |  | 0 | 6500 | 14999.1 | 0
2.8 Breaker enchufable 3x30A
|  |  |  | EQUIPO | MATERIAL | M.O. | OTROS
Breaker enchufable 3x30A | 1 | Un | 45000 |  | 45000
Cuadrilla instalaciones eléctricas | 0.11775 | Jornal | 170000 |  |  | 20017.5
DIRECTO: | 65018 | / Un |  | 0 | 45000 | 20017.5 | 0
2.9 Salida alumbrado en tubería PVC (cable HFFRLS)
|  |  |  | EQUIPO | MATERIAL | M.O. | OTROS
Caja galvanizada octagonal | 1 | Un | 1200 |  | 1200
Plafón | 1 | Un | 1300 |  | 1300
Cable No. 14 HFFRLS | 15 | Ml | 763 |  | 11445
Tuberia PVC 1/2" | 5 | Ml | 700 |  | 3500
Adaptador PVC 1/2" | 2 | Un | 190 |  | 380
Conector tipo resorte | 3 | Un | 850 |  | 2550
Cuadrilla instalaciones eléctricas | 0.12941 | Jornal | 170000 |  |  | 21999.87
DIRECTO: | 42375 | / Un |  | 0 | 20375 | 21999.87 | 0
2.10 Salida interruptor sencillo (cable HFFRLS)
|  |  |  | EQUIPO | MATERIAL | M.O. | OTROS
Caja 2"x4" | 1 | Un | 1200 |  | 1200
Cable No. 14 HFFRLS | 15 | Ml | 763 |  | 11445
Tuberia PVC 1/2" | 5 | Ml | 700 |  | 3500
Adaptador PVC 1/2" | 2 | Un | 190 |  | 380
Conector tipo resorte | 3 | Un | 850 |  | 2550
Interruptor sencillo | 1 | Un | 4000 |  | 4000
Cuadrilla instalaciones eléctricas | 0.12941 | Jornal | 170000 |  |  | 21999.87
DIRECTO: | 45075 | / Un |  | 0 | 23075 | 21999.87 | 0
2.11 Salida sensor de movimiento (cable HFFRLS)
|  |  |  | EQUIPO | MATERIAL | M.O. | OTROS
Caja 2"x4" | 1 | Un | 1200 |  | 1200
Cable No. 14 HFFRLS | 15 | Ml | 763 |  | 11445
Tuberia PVC 1/2" | 5 | Ml | 700 |  | 3500
Adaptador PVC 1/2" | 2 | Un | 190 |  | 380
Conector tipo resorte | 3 | Un | 850 |  | 2550
Sensor de movimiento | 1 | Un | 25000 |  | 25000
Cuadrilla instalaciones eléctricas | 0.12941 | Jornal | 170000 |  |  | 21999.87
DIRECTO: | 66075 | / Un |  | 0 | 44075 | 21999.87 | 0
2.12 Salida tomacorriente doble
|  |  |  | EQUIPO | MATERIAL | M.O. | OTROS
Caja 2"x4" | 1 | Un | 1200 |  | 1200
Cable No.12 HFFRLS | 15 | Ml | 1130 |  | 16950
Tuberia PVC 1/2" | 5 | Ml | 700 |  | 3500
Adaptador PVC 1/2" | 2 | Un | 190 |  | 380
Tomacorriente doble p.t. | 1 | Un | 4800 |  | 4800
Conector tipo resorte | 3 | Un | 850 |  | 2550
Cuadrilla instalaciones eléctricas | 0.12941 | Jornal | 170000 |  |  | 21999.87
DIRECTO: | 51380 | / Un |  | 0 | 29380 | 21999.87 | 0
2.13, 2.14 Caja de paso 40x40x20 cm
|  |  |  | EQUIPO | MATERIAL | M.O. | OTROS
Caja de paso 40x40x20 | 1 | Un | 60170 |  | 60170
Cuadrilla instalaciones eléctricas | 0.2059 | Jornal | 170000 |  |  | 35003
DIRECTO: | 95173 | / Un |  | 0 | 60170 | 35003 | 0
2.15 Tubería EMT 2"
|  |  |  | EQUIPO | MATERIAL | M.O. | OTROS
Tubería EMT 2" | 1 | Ml | 15000 |  | 15000
Unión EMT 2" | 0.33 | Un | 3950 |  | 1303.5
Terminal EMT 2" | 0.33 | Un | 3550 |  | 1171.5
Accesorios fijación | 1 | Gl | 3000 |  | 3000
Cuadrilla instalaciones eléctricas | 0.02 | Jornal | 170000 |  |  | 3400
DIRECTO: | 23875 | / Ml |  | 0 | 20475 | 3400 | 0
2.16 Tubería PVC 2"
|  |  |  | EQUIPO | MATERIAL | M.O. | OTROS
Tubería PVC 2" | 3 | Ml | 2900 |  | 8700
Pegante PVC | 1 | Ml | 500 |  | 500
Cuadrilla instalaciones eléctricas | 0.02 | Jornal | 170000 |  |  | 3400
DIRECTO: | 12600 | / Ml |  | 0 | 9200 | 3400 | 0
3.1 Acometida a subtablero apto. en 3No.8+1No.10 HFFRLS, tubería PVC 1"
|  |  |  | EQUIPO | MATERIAL | M.O. | OTROS
Cable No.8 HFFRLS | 3 | Ml | 2972 |  | 8916
Cable No.10 HFFRLS | 1 | Ml | 1734 |  | 1734
Tuberia PVC 1" | 1 | Ml | 1200 |  | 1200
Cuadrilla instalaciones eléctricas | 0.0382 | Jornal | 170000 |  |  | 6494
DIRECTO: | 18344 | / Ml |  | 0 | 11850 | 6494 | 0
3.2 Tablero trifilar 8 ctos.
|  |  |  | EQUIPO | MATERIAL | M.O. | OTROS
Tablero trifilar 8 ctos. | 1 | Un | 70950 |  | 70950
Cuadrilla instalaciones eléctricas | 0.20588 | Jornal | 170000 |  |  | 34999.6
DIRECTO: | 105950 | / Un |  | 0 | 70950 | 34999.6 | 0
3.5 Salida alumbrado en tubería PVC
|  |  |  | EQUIPO | MATERIAL | M.O. | OTROS
Caja galvanizada octagonal | 1 | Un | 1200 |  | 1200
Plafón | 1 | Un | 1300 |  | 1300
Alambre No.14 THHN | 15 | Ml | 715 |  | 10725
Tuberia PVC 1/2" SCH40 | 5 | Ml | 1300 |  | 6500
Adaptador PVC 1/2" | 2 | Un | 190 |  | 380
Conector tipo resorte | 3 | Un | 850 |  | 2550
Cuadrilla instalaciones eléctricas | 0.12941 | Jornal | 170000 |  |  | 21999.87
DIRECTO: | 44655 | / Un |  | 0 | 22655 | 21999.87 | 0
3.5 Salida alumbrado en tubería PVC (con cable HFFRLS)
|  |  |  | EQUIPO | MATERIAL | M.O. | OTROS
Caja galvanizada octagonal | 1 | Un | 1200 |  | 1200
Plafón | 1 | Un | 1300 |  | 1300
Cable No.14 HFFRLS | 15 | Ml | 839 |  | 12585
Tuberia PVC 1/2" SCH40 | 5 | Ml | 1300 |  | 6500
Adaptador PVC 1/2" | 2 | Un | 190 |  | 380
Conector tipo resorte | 3 | Un | 850 |  | 2550
Cuadrilla instalaciones eléctricas | 0.12941 | Jornal | 170000 |  |  | 21999.87
DIRECTO: | 46515 | / Un |  | 0 | 24515 | 21999.87 | 0
3.6 Salida interruptor sencillo
|  |  |  | EQUIPO | MATERIAL | M.O. | OTROS
Caja 2"x4" | 1 | Un | 1200 |  | 1200
Alambre No.14 THHN | 15 | Ml | 715 |  | 10725
Tuberia PVC 1/2" SCH40 | 5 | Ml | 1300 |  | 6500
Adaptador PVC 1/2" | 2 | Un | 190 |  | 380
Conector tipo resorte | 3 | Un | 850 |  | 2550
Interruptor sencillo | 1 | Un | 4000 |  | 4000
Cuadrilla instalaciones eléctricas | 0.12941 | Jornal | 170000 |  |  | 21999.87
DIRECTO: | 47355 | / Un |  | 0 | 25355 | 21999.87 | 0
3.6 Salida interruptor sencillo (HFFRLS)
|  |  |  | EQUIPO | MATERIAL | M.O. | OTROS
Caja 2"x4" | 1 | Un | 1200 |  | 1200
Cable No.14 HFFRLS | 15 | Ml | 839 |  | 12585
Tuberia PVC 1/2" SCH40 | 5 | Ml | 1300 |  | 6500
Adaptador PVC 1/2" | 2 | Un | 190 |  | 380
Conector tipo resorte | 3 | Un | 850 |  | 2550
Interruptor sencillo | 1 | Un | 4000 |  | 4000
Cuadrilla instalaciones eléctricas | 0.12941 | Jornal | 170000 |  |  | 21999.87
DIRECTO: | 49215 | / Un |  | 0 | 27215 | 21999.87 | 0
3.7 Salida interruptor doble
|  |  |  | EQUIPO | MATERIAL | M.O. | OTROS
Caja 2"x4" | 1 | Un | 1200 |  | 1200
Alambre No.14 THHN | 20 | Ml | 715 |  | 14300
Tuberia PVC 1/2" SCH40 | 5 | Ml | 1300 |  | 6500
Adaptador PVC 1/2" | 2 | Un | 190 |  | 380
Conector tipo resorte | 3 | Un | 850 |  | 2550
Interruptor doble | 1 | Un | 5500 |  | 5500
Cuadrilla instalaciones eléctricas | 0.12941 | Jornal | 170000 |  |  | 21999.87
DIRECTO: | 52430 | / Un |  | 0 | 30430 | 21999.87 | 0
3.7 Salida interruptor doble (HFFRLS)
|  |  |  | EQUIPO | MATERIAL | M.O. | OTROS
Caja 2"x4" | 1 | Un | 1200 |  | 1200
Cable No.14 HFFRLS | 20 | Ml | 839 |  | 16780
Tuberia PVC 1/2" SCH40 | 5 | Ml | 1300 |  | 6500
Adaptador PVC 1/2" | 2 | Un | 190 |  | 380
Conector tipo resorte | 3 | Un | 850 |  | 2550
Interruptor doble | 1 | Un | 5500 |  | 5500
Cuadrilla instalaciones eléctricas | 0.12941 | Jornal | 170000 |  |  | 21999.87
DIRECTO: | 54910 | / Un |  | 0 | 32910 | 21999.87 | 0
3.7 Salida interruptor conmutable sencillo
|  |  |  | EQUIPO | MATERIAL | M.O. | OTROS
Caja 2"x4" | 1 | Un | 1200 |  | 1200
Alambre No.14 THHN | 20 | Ml | 715 |  | 14300
Tuberia PVC 1/2" SCH40 | 5 | Ml | 1300 |  | 6500
Adaptador PVC 1/2" | 2 | Un | 190 |  | 380
Conector tipo resorte | 3 | Un | 850 |  | 2550
Interruptor conmutable | 1 | Un | 6500 |  | 6500
Cuadrilla instalaciones eléctricas | 0.12941 | Jornal | 170000 |  |  | 21999.87
DIRECTO: | 53430 | / Un |  | 0 | 31430 | 21999.87 | 0
3.8 Salida interruptor conmutable doble
|  |  |  | EQUIPO | MATERIAL | M.O. | OTROS
Caja 2"x4" | 1 | Un | 1200 |  | 1200
Alambre No.14 THHN | 25 | Ml | 715 |  | 17875
Tuberia PVC 1/2" SCH40 | 5 | Ml | 1300 |  | 6500
Adaptador PVC 1/2" | 2 | Un | 190 |  | 380
Conector tipo resorte | 6 | Un | 850 |  | 5100
Interruptor conmutable doble | 1 | Un | 8500 |  | 8500
Cuadrilla instalaciones eléctricas | 0.12941 | Jornal | 170000 |  |  | 21999.87
DIRECTO: | 61555 | / Un |  | 0 | 39555 | 21999.87 | 0
3.8 Salida interruptor conmutable doble (HFFRLS)
|  |  |  | EQUIPO | MATERIAL | M.O. | OTROS
Caja 2"x4" | 1 | Un | 1200 |  | 1200
Cable No.14 HFFRLS | 25 | Ml | 839 |  | 20975
Tuberia PVC 1/2" SCH40 | 5 | Ml | 1300 |  | 6500
Adaptador PVC 1/2" | 2 | Un | 190 |  | 380
Conector tipo resorte | 6 | Un | 850 |  | 5100
Interruptor conmutable doble | 1 | Un | 8500 |  | 8500
Cuadrilla instalaciones eléctricas | 0.12941 | Jornal | 170000 |  |  | 21999.87
DIRECTO: | 64655 | / Un |  | 0 | 42655 | 21999.87 | 0
3.8 Salida interruptor conmutable triple
|  |  |  | EQUIPO | MATERIAL | M.O. | OTROS
Caja 2"x4" | 1 | Un | 1200 |  | 1200
Alambre No.14 THHN | 30 | Ml | 715 |  | 21450
Tuberia PVC 1/2" SCH40 | 5 | Ml | 1300 |  | 6500
Adaptador PVC 1/2" | 2 | Un | 190 |  | 380
Conector tipo resorte | 6 | Un | 850 |  | 5100
Interruptor conmutable triple | 1 | Un | 12000 |  | 12000
Cuadrilla instalaciones eléctricas | 0.12941 | Jornal | 170000 |  |  | 21999.87
DIRECTO: | 68630 | / Un |  | 0 | 46630 | 21999.87 | 0
3.9 Salida pulsador
|  |  |  | EQUIPO | MATERIAL | M.O. | OTROS
Caja 2"x4" | 1 | Un | 1200 |  | 1200
Alambre No.14 THHN | 15 | Ml | 715 |  | 10725
Tuberia PVC 1/2" SCH40 | 5 | Ml | 1300 |  | 6500
Adaptador PVC 1/2" | 2 | Un | 190 |  | 380
Conector tipo resorte | 3 | Un | 850 |  | 2550
Interruptor pulsador | 1 | Un | 4500 |  | 4500
Cuadrilla instalaciones eléctricas | 0.12941 | Jornal | 170000 |  |  | 21999.87
DIRECTO: | 47855 | / Un |  | 0 | 25855 | 21999.87 | 0
3.10 Salida campanilla
|  |  |  | EQUIPO | MATERIAL | M.O. | OTROS
Caja 2"x4" | 1 | Un | 1200 |  | 1200
Alambre No.14 THHN | 18 | Ml | 715 |  | 12870
Tuberia PVC 1/2" SCH40 | 6 | Ml | 1300 |  | 7800
Adaptador PVC 1/2" | 2 | Un | 190 |  | 380
Conector tipo resorte | 3 | Un | 850 |  | 2550
Campanilla | 1 | Un | 10000 |  | 10000
Cuadrilla instalaciones eléctricas | 0.12941 | Jornal | 170000 |  |  | 21999.87
DIRECTO: | 56800 | / Un |  | 0 | 34800 | 21999.87 | 0
3.11 Salida tomacorriente doble
|  |  |  | EQUIPO | MATERIAL | M.O. | OTROS
Caja 2"x4" | 1 | Un | 1200 |  | 1200
Alambre No. 12 THHN | 15 | Ml | 900 |  | 13500
Tuberia PVC 1/2" SCH40 | 5 | Ml | 1300 |  | 6500
Adaptador PVC 1/2" | 2 | Un | 190 |  | 380
Tomacorriente doble p.t. | 1 | Un | 4800 |  | 4800
Conector tipo resorte | 3 | Un | 850 |  | 2550
Cuadrilla instalaciones eléctricas | 0.12941 | Jornal | 170000 |  |  | 21999.87
DIRECTO: | 50930 | / Un |  | 0 | 28930 | 21999.87 | 0
3.11 Salida tomacorriente doble (HFFRLS)
|  |  |  | EQUIPO | MATERIAL | M.O. | OTROS
Caja 2"x4" | 1 | Un | 1200 |  | 1200
Cable No. 12 HFFRLS | 15 | Ml | 1242 |  | 18630
Tuberia PVC 1/2" SCH40 | 5 | Ml | 1300 |  | 6500
Adaptador PVC 1/2" | 2 | Un | 190 |  | 380
Tomacorriente doble p.t. | 1 | Un | 4800 |  | 4800
Conector tipo resorte | 3 | Un | 850 |  | 2550
Cuadrilla instalaciones eléctricas | 0.12941 | Jornal | 170000 |  |  | 21999.87
DIRECTO: | 56060 | / Un |  | 0 | 34060 | 21999.87 | 0
3.12 Salida tomacorriente doble tipo GFCI
|  |  |  | EQUIPO | MATERIAL | M.O. | OTROS
Caja 2"x4" | 1 | Un | 1200 |  | 1200
Alambre No. 12 THHN | 15 | Ml | 900 |  | 13500
Tuberia PVC 1/2" SCH40 | 5 | Ml | 1300 |  | 6500
Adaptador PVC 1/2" | 2 | Un | 190 |  | 380
Tomacorriente doble TIPO GFCI | 1 | Un | 32000 |  | 32000
Conector tipo resorte | 3 | Un | 850 |  | 2550
Cuadrilla instalaciones eléctricas | 0.12941 | Jornal | 170000 |  |  | 21999.87
DIRECTO: | 78130 | / Un |  | 0 | 56130 | 21999.87 | 0
3.12 Salida tomacorriente doble tipo GFCI (HFFRLS)
|  |  |  | EQUIPO | MATERIAL | M.O. | OTROS
Caja 2"x4" | 1 | Un | 1200 |  | 1200
Cable No. 12 HFFRLS | 15 | Ml | 1242 |  | 18630
Tuberia PVC 1/2" SCH40 | 5 | Ml | 1300 |  | 6500
Adaptador PVC 1/2" | 2 | Un | 190 |  | 380
Tomacorriente doble TIPO GFCI | 1 | Un | 32000 |  | 32000
Conector tipo resorte | 3 | Un | 850 |  | 2550
Cuadrilla instalaciones eléctricas | 0.12941 | Jornal | 170000 |  |  | 21999.87
DIRECTO: | 83260 | / Un |  | 0 | 61260 | 21999.87 | 0
3.13 Salida toma telefónico (sin cablear)
|  |  |  | EQUIPO | MATERIAL | M.O. | OTROS
Caja 4"x4" | 1 | Un | 1500 |  | 1500
Tuberia PVC 3/4" | 6 | Ml | 800 |  | 4800
Adaptador PVC 3/4" | 2 | Un | 190 |  | 380
Toma telefónico | 1 | Un | 3500 |  | 3500
Cuadrilla instalaciones eléctricas | 0.0706 | Jornal | 170000 |  |  | 12002
DIRECTO: | 22182 | / Un |  | 0 | 10180 | 12002 | 0
3.14 Salida toma TV (sin cablear)
|  |  |  | EQUIPO | MATERIAL | M.O. | OTROS
Caja 4"x4" | 1 | Un | 1500 |  | 1500
Tuberia PVC 3/4" | 6 | Ml | 800 |  | 4800
Adaptador PVC 3/4" | 2 | Un | 190 |  | 380
Toma coaxial | 1 | Un | 3500 |  | 3500
Cuadrilla instalaciones eléctricas | 0.0706 | Jornal | 170000 |  |  | 12002
DIRECTO: | 22182 | / Un |  | 0 | 10180 | 12002 | 0
3.15 Caja de paso entrada comunicaciones 15x15x10
|  |  |  | EQUIPO | MATERIAL | M.O. | OTROS
Caja de paso 15x15x10 | 1 | Ml | 30000 |  | 30000
Cuadrilla instalaciones eléctricas | 0.1059 | Jornal | 170000 |  |  | 18003
DIRECTO: | 48003 | / Un |  | 0 | 30000 | 18003 | 0
3.16 Tubería PVC acometida comunicaciones 1"
|  |  |  | EQUIPO | MATERIAL | M.O. | OTROS
Tubería PVC 1" | 1 | Ml | 1500 |  | 1500
Pegante PVC | 1 | Gl | 500 |  | 500
Cuadrilla instalaciones eléctricas | 0.013 | Jornal | 170000 |  |  | 2210
DIRECTO: | 4210 | / Ml |  | 0 | 2000 | 2210 | 0
5.1 Caja contador trifilar neutro incorporado
|  |  |  | EQUIPO | MATERIAL | M.O. | OTROS
Contador electrónico trifilar neutro incorporado | 1 | Un | 300000 |  | 300000
Caja antifraude polimerico | 1 | Un | 60000 |  | 60000
Breaker 2x50A | 1 | Un | 45760 |  | 45760
Varilla CW 5/8"x2.4m | 1 | Un | 110200 |  | 110200
Cable No.10 THHN | 5 | Ml | 2100 |  | 10500
Cuadrilla instalaciones eléctricas | 0.25 | Jornal | 170000 |  |  | 42500
DIRECTO: | 568960 | / Un |  | 0 | 526460 | 42500 | 0
5.2 Acometida a contador en cable antifraude 2x8+8, tubería PVC 1"
|  |  |  | EQUIPO | MATERIAL | M.O. | OTROS
Cable antifraude 2x8+8 | 1 | Ml | 9500 |  | 9500
Tubería PVC 1" | 1 | Ml | 1500 |  | 1500
Cuadrilla instalaciones eléctricas | 0.044118 | Jornal | 170000 |  |  | 7499.992
DIRECTO: | 18500 | / Ml |  | 0 | 11000 | 7499.992 | 0
5.3 Acometida contador a subtablero en 3No.8+1No.10 THHN, tubería PVC 1"
|  |  |  | EQUIPO | MATERIAL | M.O. | OTROS
Cable No.8 THHN | 3 | Ml | 2400 |  | 7200
Cable No.10 THHN | 1 | Ml | 1500 |  | 1500
Tuberia PVC 1" | 1 | Ml | 1200 |  | 1200
Cuadrilla instalaciones eléctricas | 0.0382 | Jornal | 170000 |  |  | 6494
DIRECTO: | 16394 | / Ml |  | 0 | 9900 | 6494 | 0
5.4 Tablero trifilar 12 ctos.
|  |  |  | EQUIPO | MATERIAL | M.O. | OTROS
Tablero trifilar 12 ctos. | 1 | Un | 90500 |  | 90500
Cuadrilla instalaciones eléctricas | 0.15 | Jornal | 170000 |  |  | 25500
DIRECTO: | 116000 | / Un |  | 0 | 90500 | 25500 | 0
6.1.1 Bajante en tubería metálica galvanizada 1 1/2"
|  |  |  | EQUIPO | MATERIAL | M.O. | OTROS
Tubería metálica IMC galvanizada 1 1/2" | 6 | Ml | 25000 |  | 150000
Capacete metálico 1 1/2" | 1 | Un | 4000 |  | 4000
Cinta bandit 3/4" | 4 | Ml | 2800 |  | 11200
Hebilla bandit 3/4" | 6 | Un | 700 |  | 4200
Curva PVC 1 1/2" | 1 | Un | 2000 |  | 2000
Cuadrilla instalaciones eléctricas | 0.3 | Jornal | 170000 |  |  | 51000
DIRECTO: | 222400 | / Un |  | 0 | 171400 | 51000 | 0
6.2.6 Breaker enchufable 2x20A
|  |  |  | EQUIPO | MATERIAL | M.O. | OTROS
Breaker enchufable 2x20A | 1 | Un | 15000 |  | 15000
Cuadrilla instalaciones eléctricas | 0.08823 | Jornal | 170000 |  |  | 14999.1
DIRECTO: | 29999 | / Un |  | 0 | 15000 | 14999.1 | 0
6.2.9 Salida toma 220V (secador de manos)
|  |  |  | EQUIPO | MATERIAL | M.O. | OTROS
Caja 4"x4" | 1 | Un | 1500 |  | 1500
Alambre No. 12 THHN | 30 | Ml | 900 |  | 27000
Tuberia PVC 1/2" | 10 | Ml | 700 |  | 7000
Adaptador PVC 1/2" | 2 | Un | 190 |  | 380
Tomacorriente pata trabada | 1 | Un | 12000 |  | 12000
Conector tipo resorte | 3 | Un | 850 |  | 2550
Cuadrilla instalaciones eléctricas | 0.12941 | Jornal | 170000 |  |  | 21999.87
DIRECTO: | 72430 | / Un |  | 0 | 50430 | 21999.87 | 0
5.7 Salida interruptor doble
|  |  |  | EQUIPO | MATERIAL | M.O. | OTROS
Caja 2"x4" | 1 | Un | 1200 |  | 1200
Alambre No.14 THHN | 20 | Ml | 715 |  | 14300
Tuberia PVC 1/2" | 5 | Ml | 700 |  | 3500
Adaptador PVC 1/2" | 2 | Un | 190 |  | 380
Conector tipo resorte | 3 | Un | 850 |  | 2550
Interruptor doble | 1 | Un | 5700 |  | 5700
Cuadrilla instalaciones eléctricas | 0.12941 | Jornal | 170000 |  |  | 21999.87
DIRECTO: | 49630 | / Un |  | 0 | 27630 | 21999.87 | 0
Breaker enchufable 3x20A
|  |  |  | EQUIPO | MATERIAL | M.O. | OTROS
Breaker enchufable 3x20A | 1 | Un | 45000 |  | 45000
Cuadrilla instalaciones eléctricas | 0.11775 | Jornal | 170000 |  |  | 20017.5
DIRECTO: | 65018 | / Un |  | 0 | 45000 | 20017.5 | 0
Minibreaker 2x40A
|  |  |  | EQUIPO | MATERIAL | M.O. | OTROS
Minibreaker 2x40A | 1 | Un | 27000 |  | 27000
Cuadrilla instalaciones eléctricas | 0.11775 | Jornal | 170000 |  |  | 20017.5
DIRECTO: | 47018 | / Un |  | 0 | 27000 | 20017.5 | 0
Salida sensor de movimiento
|  |  |  | EQUIPO | MATERIAL | M.O. | OTROS
Caja 2"x4" | 1 | Un | 1200 |  | 1200
Alambre No.14 THHN | 15 | Ml | 715 |  | 10725
Tuberia PVC 1/2" | 5 | Ml | 700 |  | 3500
Adaptador PVC 1/2" | 2 | Un | 190 |  | 380
Conector tipo resorte | 3 | Un | 850 |  | 2550
Sensor de movimiento | 1 | Un | 25000 |  | 25000
Cuadrilla instalaciones eléctricas | 0.12941 | Jornal | 170000 |  |  | 21999.87
DIRECTO: | 65355 | / Un |  | 0 | 43355 | 21999.87 | 0
Electrobarra 200A
|  |  |  | EQUIPO | MATERIAL | M.O. | OTROS
Alimentador 200A x 2,89 mts, lámina pregalvanizada | 7 | Un | 931130 |  | 6517910
Alimentador derivador 200A x 2,87 mts, lámina pregalvanizada | 12 | Un | 926921 |  | 11123052
Flanche 200A lámina pregalvanizada | 1 | Un | 354323 |  | 354323
Codo vertical | 1 | Un | 366270 |  | 366270
Soporte vertical rígido | 1 | Un | 65000 |  | 65000
Soporte vertical flexible | 5 | Un | 100000 |  | 500000
Caja de derivación 100A | 12 | Un | 250000 |  | 3000000
Breaker 3x100A 25 KA | 12 | Un | 150000 |  | 1800000
Cuadrilla instalaciones eléctricas | 11.8 | Jornal | 170000 |  |  | 2006000
DIRECTO: | 25732555 | Un |  | 0 | 23726555 | 2006000 | 0
Gabinete para equipos SPI
|  |  |  | EQUIPO | MATERIAL | M.O. | OTROS
Gabinete para equipo SPI | 1 | Un | 1000000 |  | 1000000
Cuadrilla instalaciones eléctricas | 2 | Jornal | 170000 |  |  | 340000
DIRECTO: | 1340000 | / Un |  | 0 | 1000000 | 340000 | 0
APANTALLAMIENTO ELECTRICO
|  |  |  | EQUIPO | MATERIAL | GENTE | OTROS
Varilla CW 5/8"x2.4 mts. | 4 | Un | 105000 |  | 420000
Punta Franklin 80 cms. | 12 | Un | 155000 |  | 1860000
Accesorios de fijación | 1 | Gl | 1500000 |  | 1500000
Cable Acero No. 1/0 | 300 | Ml | 2500 |  | 750000
Cable Cu. No. 1/0 | 150 | Ml | 18500 |  | 2775000
Tubería EMT 3/4" con accesorios | 100 | Ml | 6770 |  | 677000
Soldadura exotérmica | 500 | Gm | 185 |  | 92500
Caja de inspección | 4 | Un | 100000 |  | 400000
Cuadrilla instalaciones eléctricas | 5 | Jornal | 421000 |  |  | 2105000
DIRECTO: | 10579500 | / UN |  | 0 | 8474500 | 2105000 | 0
Tablero bomba de incendios TBI
|  |  |  | EQUIPO | MATERIAL | M.O. | OTROS
Gabinete de sobreponer | 1 | Un | 1500000 |  | 1500000
Transferencia automática contactores 3x100A-AC3 | 1 | Un | 3560000 |  | 3560000
Breaker totalizador 3x240-600A 100KA | 1 | Un | 2000000 |  | 2000000
Cuadrilla instalaciones eléctricas | 2.7 | Jornal | 170000 |  |  | 459000
DIRECTO: | 7519000 | / Ml |  | 0 | 7060000 | 459000 | 0
Acometida a TBI en 4No.2+1No.4, tubería PVC 2"
|  |  |  | EQUIPO | MATERIAL | M.O. | OTROS
Cable No. 2 THHN | 4 | Ml | 9500 |  | 38000
Cable No. 4 THHN | 1 | Ml | 6500 |  | 6500
Tuberia PVC 2" | 1 | Ml | 4500 |  | 4500
Cuadrilla instalaciones eléctricas | 0.05 | Jornal | 170000 |  |  | 8500
DIRECTO: | 57500 | / Ml |  | 0 | 49000 | 8500 | 0
Tablero bombas TBB
|  |  |  | EQUIPO | MATERIAL | M.O. | OTROS
Gabinete de sobreponer | 1 | Un | 2000000 |  | 2000000
Breaker 3x50A | 3 | Un | 150000 |  | 450000
Cuadrilla instalaciones eléctricas | 1.5 | Jornal | 170000 |  |  | 255000
DIRECTO: | 2705000 | / Un |  | 0 | 2450000 | 255000 | 0
Acometida a tablero bombas en 4No.4+1No.6, tubería PVC 2"
|  |  |  | EQUIPO | MATERIAL | M.O. | OTROS
Cable No.4 THHN | 4 | Ml | 6500 |  | 26000
Cable No.6 THHN | 1 | Ml | 4000 |  | 4000
Tuberia PVC 2" | 1 | Ml | 4500 |  | 4500
Cuadrilla instalaciones eléctricas | 0.044117 | Jornal | 170000 |  |  | 7499.89
DIRECTO: | 42000 | / Ml |  | 0 | 34500 | 7499.89 | 0
Acometida a equipos de presión constante en 3No.10+1No.12, tubería PVC 1/2"
|  |  |  | EQUIPO | MATERIAL | M.O. | OTROS
Alambre No.10 THHN | 3 | Ml | 1400 |  | 4200
Alambre No.12 THHN | 1 | Ml | 900 |  | 900
Tuberia PVC 1/2" | 1 | Ml | 700 |  | 700
Cuadrilla instalaciones eléctricas | 0.0165 | Jornal | 170000 |  |  | 2805
DIRECTO: | 8605 | / Ml |  | 0 | 5800 | 2805 | 0
Barraje 200A 6p
|  |  |  | EQUIPO | MATERIAL | M.O. | OTROS
Barraje 200A 6p | 4 | Un | 140000 |  | 560000
Soportes | 8 | Un | 10000 |  | 80000
Kit de tierra | 1 | Un | 25000 |  | 25000
Cuadrilla instalaciones eléctricas | 1 | Jornal | 170000 |  |  | 170000
DIRECTO: | 835000 | / Jgo |  | 0 | 665000 | 170000 | 0
Barraje 500A 4p
|  |  |  | EQUIPO | MATERIAL | M.O. | OTROS
Barraje 500A 4p | 4 | Un | 125742 |  | 502968
Soportes | 8 | Un | 10000 |  | 80000
Kit de tierra | 1 | Un | 25000 |  | 25000
Cuadrilla instalaciones eléctricas | 1 | Jornal | 170000 |  |  | 170000
DIRECTO: | 777968 | / Un |  | 0 | 607968 | 170000 | 0
Poste de concreto 10x510 Kg
|  |  |  | EQUIPO | MATERIAL | M.O. | OTROS
Poste de concreto 10x510 Kg | 1 | Un | 660000 |  | 660000
Grua | 1 |  | 100000 |  |  |  | 100000
Cuadrilla instalaciones eléctricas | 0.85 | Jornal | 170000 |  |  | 144500
DIRECTO: | 904500 | / Un |  | 0 | 660000 | 144500 | 100000
Reflector 250W Metal Halide
|  |  |  | EQUIPO | MATERIAL | M.O. | OTROS
Reflector 250W Metal Halide | 1 | Un | 200193 |  | 200193
Accesorios de fijación | 1 | Gl | 20000 |  | 20000
Cruceta | 1 | Un | 50000 |  | 50000
Cuadrilla instalaciones eléctricas | 0.15 | Jornal | 170000 |  |  | 25500
DIRECTO: | 295693 | / Ml |  | 0 | 270193 | 25500 | 0
Red secundaria alumbrado canchas
|  |  |  | EQUIPO | MATERIAL | M.O. | OTROS
Cable No.12 THHN | 3 | Ml | 1395 |  | 4185
Tuberia PVC 1/2" | 7 | Ml | 700 |  | 4900
Excavaciones | 1 | Gl | 500 |  | 500
Llenos | 1 | Gl | 500 |  | 500
Cuadrilla instalaciones eléctricas | 0.015 | Jornal | 170000 |  |  | 2550
DIRECTO: | 12635 | / Un |  | 0 | 10085 | 2550 | 0
Acometida a bomba piscina
|  |  |  | EQUIPO | MATERIAL | M.O. | OTROS
Cable No.10 THHN | 3 | Ml | 2300 |  | 6900
Cable No.12 THHN | 1 | Ml | 1395 |  | 1395
Tuberia PVC 1" | 1 | Ml | 1200 |  | 1200
Cuadrilla instalaciones eléctricas | 0.0382 | Jornal | 170000 |  |  | 6494
DIRECTO: | 15989 | / Ml |  | 0 | 9495 | 6494 | 0
Salida reflector piscina
|  |  |  | EQUIPO | MATERIAL | M.O. | OTROS
Caja galvanizada octagonal | 1 | Un | 1200 |  | 1200
Plafón | 1 | Un | 1300 |  | 1300
Cable No.12 THHN | 30 | Ml | 1395 |  | 41850
Tuberia PVC 1/2" | 7 | Ml | 700 |  | 4900
Adaptador PVC 1/2" | 2 | Un | 190 |  | 380
Conector tipo resorte | 3 | Un | 850 |  | 2550
Cuadrilla instalaciones eléctricas | 0.12941 | Jornal | 170000 |  |  | 21999.87
DIRECTO: | 74180 | / Un |  | 0 | 52180 | 21999.87 | 0
Red AP en cable 3No.12
|  |  |  | EQUIPO | MATERIAL | M.O. | OTROS
Cable No.12 THHN | 3 | Ml | 1395 |  | 4185
Cuadrilla instalaciones eléctricas | 0.01 | Jornal | 170000 |  |  | 1700
DIRECTO: | 5885 | / Un |  | 0 | 4185 | 1700 | 0
Luminaria 2x(1x20W) Led Orion
|  |  |  | EQUIPO | MATERIAL | M.O. | OTROS
Luminaria 1x20W Led Orion | 2 | Un | 120000 |  | 240000
Poste metálico 1 1/2"x6m | 1 | Un | 125000 |  | 125000
Brazo metálico | 1 | Un | 55000 |  | 55000
Base en concreto | 1 | Un | 100000 |  | 100000
Cuadrilla instalaciones eléctricas | 0.22 | Jornal | 170000 |  |  | 37400
DIRECTO: | 557400 | / Un |  | 0 | 520000 | 37400 | 0
Cámara inspección 0.6x0.6x0.8 (comunicaciones)
|  |  |  | EQUIPO | MATERIAL | M.O. | OTROS
Cámara inspección 0.7x0.8 | 1 | Un | 300000 |  | 300000
Cuadrilla instalaciones eléctricas | 0.5 | Jornal | 170000 |  |  | 85000
DIRECTO: | 385000 | / Un |  | 0 | 300000 | 85000 | 0
Tubería PVC 6x2" (comunicaciones)
|  |  |  | EQUIPO | MATERIAL | M.O. | OTROS
Tubería PVC 2" | 6 | Ml | 2900 |  | 17400
Pegante PVC | 1 | Gl | 1000 |  | 1000
Cuadrilla instalaciones eléctricas | 0.03 | Jornal | 170000 |  |  | 5100
DIRECTO: | 23500 | / Ml |  | 0 | 18400 | 5100 | 0
Strip general comunicaciones
|  |  |  | EQUIPO | MATERIAL | M.O. | OTROS
Strip general comunicaciones | 1 | Un | 100000 |  | 100000
Cuadrilla instalaciones eléctricas | 0.3 | Jornal | 170000 |  |  | 51000
DIRECTO: | 151000 | / Un |  | 0 | 100000 | 51000 | 0
Canalización AP en tubería PVC 1"
|  |  |  | EQUIPO | MATERIAL | M.O. | OTROS
Tuberia PVC 1" | 2 | Ml | 1200 |  | 2400
Cuadrilla instalaciones eléctricas | 0.01 | Jornal | 170000 |  |  | 1700
DIRECTO: | 4100 | / Ml |  | 0 | 2400 | 1700 | 0
Red AP en cable 3No.12
|  |  |  | EQUIPO | MATERIAL | M.O. | OTROS
Cable No.12 THHN | 3 | Ml | 1395 |  | 4185
Cuadrilla instalaciones eléctricas | 0.01 | Jornal | 170000 |  |  | 1700
DIRECTO: | 5885 | / Un |  | 0 | 4185 | 1700 | 0
Concentrador secundario de medida y distribución (módulo maestro)
|  |  |  | EQUIPO | MATERIAL | M.O. | OTROS
Concentrador secundario de medida y distribución, comunicación RS485 | 1 | Un | 2200819 |  | 2200819
Módulo shunt 1F2H de 5A calibrado | 12 | Un | 121927 |  | 1463124
Módem celular | 1 | Un | 1235153 |  | 1235153
Módem RF | 1 | Un | 140513 |  | 140513
Display LCD para medida | 1 | Un | 150904 |  | 150904
Transformador de corriente 400/5A | 6 | Un | 70000 |  | 420000
Cuadrilla instalaciones eléctricas | 4.1176 | Jornal | 170000 |  |  | 699999.99
DIRECTO: | 6310513 | / Un |  | 0 | 5610513 | 699999.99 | 0
Concentrador secundario de medida y distribución (módulo de piso)
|  |  |  | EQUIPO | MATERIAL | M.O. | OTROS
Concentrador secundario de medida y distribución, comunicación RS485 | 1 | Un | 2200819 |  | 2200819
Módulo shunt 1F2H con actuador de 100A calibrado | 11.64 | Un | 144735 |  | 1684715.4
Display LCD para medida | 1 | Un | 150904 |  | 150904
Cuadrilla instalaciones eléctricas | 4.1176 | Jornal | 170000 |  |  | 699999.99
DIRECTO: | 4736438 | / Un |  | 0 | 4036438.4 | 699999.99 | 0
Concentrador secundario de medida y distribución (módulo casas)
|  |  |  | EQUIPO | MATERIAL | M.O. | OTROS
Concentrador secundario de medida y distribución, comunicación RS485 | 1 | Un | 2200819 |  | 2200819
Módulo shunt 1F2H con actuador de 100A calibrado | 10 | Un | 144735 |  | 1447350
Display LCD para medida | 1 | Un | 150904 |  | 150904
Cuadrilla instalaciones eléctricas | 4.1176 | Jornal | 170000 |  |  | 699999.99
DIRECTO: | 4499073 | / Un |  | 0 | 3799073 | 699999.99 | 0
Configuración concentrador secundario
|  |  |  | EQUIPO | MATERIAL | M.O. | OTROS
Configuración concentrador | 1 | Un | 58286 |  |  | 58286
Pruebas y puesta en operación MC | 1 | Un | 63144 |  |  | 63144
Configuración software | 1 | Un | 56460 |  |  | 56460
DIRECTO: | 177890 | / Un |  | 0 | 0 | 177890 | 0
Tablero trifásico 24 ctos.
|  |  |  | EQUIPO | MATERIAL | M.O. | OTROS
Tablero trifásico 24 ctos. | 1 | Un | 180150 |  | 180150
Cuadrilla instalaciones eléctricas | 0.45 | Jornal | 170000 |  |  | 76500
DIRECTO: | 256650 | / Un |  | 0 | 180150 | 76500 | 0
Tablero trifilar 12 ctos.
|  |  |  | EQUIPO | MATERIAL | M.O. | OTROS
Tablero trifilar 12 ctos. | 1 | Un | 85850 |  | 85850
Cuadrilla instalaciones eléctricas | 0.2 | Jornal | 170000 |  |  | 34000
DIRECTO: | 119850 | / Un |  | 0 | 85850 | 34000 | 0
2.10 Acometida TGC a TSC en 4No.6+1No.8 HFFRLS, tubería PVC 1" SCH40
|  |  |  | EQUIPO | MATERIAL | M.O. | OTROS
Cable No.6 HFFRLS | 4 | Ml | 4589 |  | 18356
Cable No.8 HFFRLS | 1 | Ml | 2972 |  | 2972
Tuberia PVC 1" SCH40 | 1 | Ml | 2528 |  | 2528
Cuadrilla instalaciones eléctricas | 0.05 | Jornal | 170000 |  |  | 8500
DIRECTO: | 32356 | / Ml |  | 0 | 23856 | 8500 | 0
2.01 Acometida ppal a TBI en 3No.2+1No.2, tubería PVC 1 1/2"
|  |  |  | EQUIPO | MATERIAL | M.O. | OTROS
Cable No.2 THHN | 4 | Ml | 9500 |  | 38000
Tubería PVC 1 1/2" | 2 | Ml | 3000 |  | 6000
Cuadrilla instalaciones eléctricas | 0.088235 | Jornal | 170000 |  |  | 14999.95
DIRECTO: | 59000 | / Ml |  | 0 | 44000 | 14999.95 | 0
2.12 Acometidas a TBI en 3No.4+1No.4, tubería PVC 1 1/2"
|  |  |  | EQUIPO | MATERIAL | M.O. | OTROS
Cable No. 4 THHN | 4 | Ml | 5940 |  | 23760
Tuberia PVC 1 1/2" | 1 | Ml | 3000 |  | 3000
Cuadrilla instalaciones eléctricas | 0.058823 | Jornal | 170000 |  |  | 9999.91
DIRECTO: | 36760 | / Ml |  | 0 | 26760 | 9999.91 | 0
2.10 Acometida TSC a tableros ascensores en 4No.8+1No.10 HFFRLS, tubería PVC 1" SCH40
|  |  |  | EQUIPO | MATERIAL | M.O. | OTROS
Cable No.8 HFFRLS | 4 | Ml | 2972 |  | 11888
Cable No.10 HFFRLS | 1 | Ml | 1734 |  | 1734
Tuberia PVC 1" SCH40 | 1 | Ml | 2528 |  | 2528
Cuadrilla instalaciones eléctricas | 0.038235 | Jornal | 170000 |  |  | 6499.95
DIRECTO: | 22650 | / Ml |  | 0 | 16150 | 6499.95 | 0
2.10 Tubería EMT 2"
|  |  |  | EQUIPO | MATERIAL | M.O. | OTROS
Tubería EMT 2" | 1 | Ml | 14898 |  | 14898
Unión EMT 2" | 0.33 | Un | 4000 |  | 1320
Terminal EMT 2" | 0.17 | Un | 4000 |  | 680
Accesorios de fijación | 1 | Gl | 2000 |  | 2000
Cuadrilla instalaciones eléctricas | 0.017647 | Jornal | 170000 |  |  | 2999.99
DIRECTO: | 21898 | / Ml |  | 0 | 18898 | 2999.99 | 0
5.04 Ducto cerrado 54x200 mm.
|  |  |  | EQUIPO | MATERIAL | M.O. | OTROS
Ducto cerrado 54 x 200 mm | 1 | Ml | 54790 |  | 54790
Unión | 0.66 | Un | 5100 |  | 3366
Chapeta tierra | 0.17 | Un | 3746 |  | 636.82
Cable cobre desnudo No.10 | 1 | Ml | 1895 |  | 1895
Cuadrilla instalaciones eléctricas | 0.088235 | Jornal | 170000 |  |  | 14999.95
DIRECTO: | 75688 | / Ml |  | 0 | 60687.82 | 14999.95 | 0
2.39 Salida sensor de movimiento
|  |  |  | EQUIPO | MATERIAL | M.O. | OTROS
Caja 2"x4" | 1 | Un | 1200 |  | 1200
Cable No.14 HFFRLS | 15 | Ml | 839 |  | 12585
Tuberia PVC 1/2" SCH40 | 5 | Ml | 1300 |  | 6500
Adaptador PVC 1/2" | 2 | Un | 190 |  | 380
Conector tipo resorte | 3 | Un | 850 |  | 2550
Sensor de movimiento | 1 | Un | 25000 |  | 25000
Cuadrilla instalaciones eléctricas | 0.1059 | Jornal | 170000 |  |  | 18003
DIRECTO: | 66218 | / Un |  | 0 | 48215 | 18003 | 0
Note on B984: 11 gabinetes x 11,64 módulos = 128 módulos (2/apto.)