## 28"
ACTUALIZACIÓN, AJUSTES Y COMPLEMENTACIÓN DE LA FACTIBILIDAD Y LOS ESTUDIOS
Y DISEÑOS DEL CABLE AÉREO EN SAN CRISTÓBAL, EN BOGOTÁ D.C.
CONTRATO DE CONSULTORÍA No. 1630 DE 2020
INDICE DE PRECIOS PARA RED MENOR DE ALCANTRILLADO
|  | Estructura |  |  | ESQUEMA TÍPICO
|  | Ítem | Espesor (M)
|  | Corte |  |  | RODADURA | e= | 0,18m
|  | Demolición de losa en concreto | 0.18 |  | BASE | e= | 0,55m
|  | Excavación | 2.84 |  | SUBBASE
|  | Nivelación de subrasante | 0 |  |  | e= | 0,80m
|  | Rajón | 0.3
|  | Sello Rajón | 0.1 |  | RECEBO
|  | Cama | 0.15 |  |  | D= | 0,71m
|  | Relleno en recebo | 0.8 |  |  |  | 1.56
|  | Solado | 0.05 |  |  |  | 1.56
|  | Diametro tubo (m) | 0.71 |  |  | e= | 0,15m
|  | Subbase Granular | 0.3 |  | 1.56
|  | Base Granular | 0.25
|  | Rodadura MD-20 | 0.126
|  | Rodadura asfaltica (GRC) | 0.054
|  | Para estimar un valor promedio del costo de las redes menores de Alcantarillado, tomamos la red de D= |  |  |  | 28"
y calculamos los costos para 1 metro de los ítem necesarios para el esta red, obteniendo el valor por ml.
| Código | Ítem |  | UM | Vr. Unitario 2021 | Cantidad | Vr. Parcial
APU | 3811 | CORTE DE PAVIMENTO - INCLUYE EQUIPO: CORTADORA DE CONCRETO INCLUYE OPERARIO Y COMBUSTIBLE. INCLUYE DISCO DIAMANTADO ASFALTO-CONCRETO 350 MM, AGUA Y MANO DE OBRA |  | ML | 1777 | 2 | 3554
APU | 5197 | DEMOLICIÓN DE CONCRETO: ESPESORES 16CM A 25CM. (INCLUYE RETIRO DE MATERIAL, TRANSPORTE Y DISPOSICIÓN FINAL DE ESCOMBROS EN SITIO AUTORIZADO). |  | M3 | 81946 | 0.2808 | 23010.4368
APU | 4262 | EXCAVACION MECANICA PARA REDES PROFUNDIDAD 0M - 3.5M (INCLUYE CARGUE) |  | M3 | 4522 | 4.4304 | 20034.2688
APU | 3017 | TRANSPORTE Y DISPOSICIÓN FINAL DE ESCOMBROS EN SITIO AUTORIZADO (DISTANCIA DE TRANSPORTE 21 KM). A DISTANCIA MAYOR DEL ACARREO LIBRE (90 M) EN SITIO AUTORIZADO POR LA ENTIDAD AMBIENTAL COMPETENTE. |  | M3 | 34829 | 6.1246 | 213312.3002
APU | 3800 | NIVELACION Y COMPACTACIÓN DE SUBRASANTE |  | M2 | 944 | 1.56 | 1472.64
APU | 6016 | ESTABILIZACIÓN DE SUBRASANTE CON RAJÓN, INCLUYE EQUIPO DE COMPACTACIÓN (SUMINISTRO, EXTENDIDO, NIVELACIÓN Y COMPACTACIÓN CON EQUIPO MECÁNICO) |  | M3 | 105182 | 0.468 | 49225.176
APU | 4792 | RELLENO EN RECEBO COMUN (SUMINISTRO E INSTALACIÓN EXTENDIDO MANUAL, HUMEDECIMIENTO Y COMPACTACIÓN TRANSPORTE A 28 KM). |  | M3 | 76634 | 0.39 | 29887.26
APU | 3203 | CONCRETO 2500 PSI HECHO EN OBRA PARA REDES (SUMINISTRO Y COLOCACIÓN) |  | M3 | 406808 | 0.078 | 31731.024
APU | 3994 | TUBERIA CONCRETO D=30" CL. IV REFORZADO (INCLUYE SUMINISTRO E INSTALACIÓN) |  | ML | 852519 | 1 | 852519
APU | 4862 | TUBERÍA CONCRETO D= 32" CL. III REFORZADA. SUMINISTRO E INSTALACIÓN. |  | ML | 783850 | 0 | 0
APU | 5254 | TUBERIA CONCRETO D=36" CL. V REFORZADO (INCLUYE SUMINISTRO, INSTALACIÓN, MORTERO 2000 PSI PARA CUBRIMIENTO DE JUNTA). |  | ML | 1297636 | 0 | 0
APU | 6118 | TUBERÍA CONCRETO CLASE V D= 40" (INCLUYE MORTERO DE INSTALACIÓN. SUMINISTRO E INSTALACIÓN). |  | ML | 1528281 | 0 | 0
APU | 4792 | RELLENO EN RECEBO COMUN (SUMINISTRO E INSTALACIÓN EXTENDIDO MANUAL, HUMEDECIMIENTO Y COMPACTACIÓN TRANSPORTE A 28 KM). |  | M3 | 76634 | 1.9597 | 150178.1773
APU | 3436 | RELLENO PARA REDES EN SUBBASE GRANULAR B-400 (SUMINISTRO, EXTENDIDO, HUMEDECIMIENTO Y COMPACTACIÓN) |  | M3 | 86727 | 0.468 | 40588.236
APU | 3847 | RELLENO PARA REDES EN BASE GRANULAR B-600 (SUMINISTRO, TRANSPORTE, EXTENDIDO, HUMEDECIMIENTO Y COMPACTACIÓN) |  | M3 | 106838 | 0.39 | 41666.82
APU | 3864 | IMPRIMACION CON EMULSION ASFALTICA CRL-0 (SUMINISTRO, BARRIDO SUPERFICIE Y RIEGO MECANICO) |  | M2 | 2040 | 1.56 | 3182.4
APU | 4200 | MEZCLA ASFÁLTICA EN CALIENTE TIPO DENSO MD20 ASFALTO CONVENCIONAL 60-70 (SUMINISTRO, EXTENDIDO, NIVELACIÓN Y COMPACTACIÓN MECANICA CON VIBROCOMPACTADOR Y COMPACTADOR DE LLANTAS) |  | M3 | 583538 | 0.19656 | 114700.2293
APU | 3866 | RIEGO DE LIGA CON EMULSION ASFALTICA CRR-1 (SUMINISTRO, BARRIDO SUPERFICIE Y RIEGO MECANICO) |  | M2 | 1914 | 1.56 | 2985.84
APU | 4712 | MEZCLA ASFALTICA CON ASFALTO CAUCHO (SUMINISTRO, EXTENDIDO, NIVELACIÓN Y COMPACTACIÓN MECANICA) |  | M3 | 882387 | 0.08424 | 74332.2809
APU | 8315 | PRUEBA DE HERMETICIDAD POR EL MÉTODO DE PRESIÓN POSITIVA CON AIRE PARA REDES DE ALCANTARILLADO - TRAMOS DE Ø 27" A Ø 40" |  | UN | 824670 | 0.03 | 24740.1
[6 empty] | Valor Total / Ml | 1677120.1893
D=28"

## 32"
ACTUALIZACIÓN, AJUSTES Y COMPLEMENTACIÓN DE LA FACTIBILIDAD Y LOS ESTUDIOS
Y DISEÑOS DEL CABLE AÉREO EN SAN CRISTÓBAL, EN BOGOTÁ D.C.
CONTRATO DE CONSULTORÍA No. 1630 DE 2020
INDICE DE PRECIOS PARA RED MENOR DE ALCANTRILLADO
|  | Estructura |  |  | ESQUEMA TÍPICO
|  | Ítem | Espesor (M)
|  | Corte |  |  | RODADURA | e= | 0,10m
|  | Demolición de losa en concreto | 0.18 |  | BASE | e= | 0,55m
|  | Excavación | 2.94 |  | SUBBASE
|  | Nivelación de subrasante | 0 |  |  | e= | 0,80m
|  | Rajón | 0.3
|  | Sello Rajón | 0.1 |  | RECEBO
|  | Cama | 0.15 |  |  | D= | 0,81m
|  | Relleno en recebo | 0.8 |  |  |  | 1.66
|  | Solado | 0.05 |  |  |  | 1.66
|  | Diametro tubo (m) | 0.81 |  |  | e= | 0,15m
|  | Subbase Granular | 0.3 |  | 1.66
|  | Base Granular | 0.25
|  | Rodadura MD-20 | 0.126
|  | Rodadura asfaltica (GRC) | 0.054
|  | Para estimar un valor promedio del costo de las redes menores de Alcantarillado, tomamos la red de D= |  |  |  | 32"
y calculamos los costos para 1 metro de los ítem necesarios para el esta red, obteniendo el valor por ml.
| Código | Ítem |  | UM | Vr. Unitario 2021 | Cantidad | Vr. Parcial
APU | 3811 | CORTE DE PAVIMENTO - INCLUYE EQUIPO: CORTADORA DE CONCRETO INCLUYE OPERARIO Y COMBUSTIBLE. INCLUYE DISCO DIAMANTADO ASFALTO-CONCRETO 350 MM, AGUA Y MANO DE OBRA |  | ML | 1777 | 2 | 3554
APU | 5197 | DEMOLICIÓN DE CONCRETO: ESPESORES 16CM A 25CM. (INCLUYE RETIRO DE MATERIAL, TRANSPORTE Y DISPOSICIÓN FINAL DE ESCOMBROS EN SITIO AUTORIZADO). |  | M3 | 81946 | 0.2988 | 24485.4648
APU | 4262 | EXCAVACION MECANICA PARA REDES PROFUNDIDAD 0M - 3.5M (INCLUYE CARGUE) |  | M3 | 4522 | 4.8804 | 22069.1688
APU | 3017 | TRANSPORTE Y DISPOSICIÓN FINAL DE ESCOMBROS EN SITIO AUTORIZADO (DISTANCIA DE TRANSPORTE 21 KM). A DISTANCIA MAYOR DEL ACARREO LIBRE (90 M) EN SITIO AUTORIZADO POR LA ENTIDAD AMBIENTAL COMPETENTE. |  | M3 | 34829 | 6.733 | 234502.2638
APU | 3800 | NIVELACION Y COMPACTACIÓN DE SUBRASANTE |  | M2 | 944 | 1.66 | 1567.04
APU | 6016 | ESTABILIZACIÓN DE SUBRASANTE CON RAJÓN, INCLUYE EQUIPO DE COMPACTACIÓN (SUMINISTRO, EXTENDIDO, NIVELACIÓN Y COMPACTACIÓN CON EQUIPO MECÁNICO) |  | M3 | 105182 | 0.498 | 52380.636
APU | 4792 | RELLENO EN RECEBO COMUN (SUMINISTRO E INSTALACIÓN EXTENDIDO MANUAL, HUMEDECIMIENTO Y COMPACTACIÓN TRANSPORTE A 28 KM). |  | M3 | 76634 | 0.415 | 31803.11
APU | 3203 | CONCRETO 2500 PSI HECHO EN OBRA PARA REDES (SUMINISTRO Y COLOCACIÓN) |  | M3 | 406808 | 0.083 | 33765.064
APU | 3994 | TUBERIA CONCRETO D=30" CL. IV REFORZADO (INCLUYE SUMINISTRO E INSTALACIÓN) |  | ML | 852519 | 0 | 0
APU | 4862 | TUBERÍA CONCRETO D= 32" CL. III REFORZADA. SUMINISTRO E INSTALACIÓN. |  | ML | 783850 | 1 | 783850
APU | 5254 | TUBERIA CONCRETO D=36" CL. V REFORZADO (INCLUYE SUMINISTRO, INSTALACIÓN, MORTERO 2000 PSI PARA CUBRIMIENTO DE JUNTA). |  | ML | 1297636 | 0 | 0
APU | 6118 | TUBERÍA CONCRETO CLASE V D= 40" (INCLUYE MORTERO DE INSTALACIÓN. SUMINISTRO E INSTALACIÓN). |  | ML | 1528281 | 0 | 0
APU | 4792 | RELLENO EN RECEBO COMUN (SUMINISTRO E INSTALACIÓN EXTENDIDO MANUAL, HUMEDECIMIENTO Y COMPACTACIÓN TRANSPORTE A 28 KM). |  | M3 | 76634 | 2.1573 | 165322.5485
APU | 3436 | RELLENO PARA REDES EN SUBBASE GRANULAR B-400 (SUMINISTRO, EXTENDIDO, HUMEDECIMIENTO Y COMPACTACIÓN) |  | M3 | 86727 | 0.498 | 43190.046
APU | 3847 | RELLENO PARA REDES EN BASE GRANULAR B-600 (SUMINISTRO, TRANSPORTE, EXTENDIDO, HUMEDECIMIENTO Y COMPACTACIÓN) |  | M3 | 106838 | 0.415 | 44337.77
APU | 3864 | IMPRIMACION CON EMULSION ASFALTICA CRL-0 (SUMINISTRO, BARRIDO SUPERFICIE Y RIEGO MECANICO) |  | M2 | 2040 | 1.66 | 3386.4
APU | 4200 | MEZCLA ASFÁLTICA EN CALIENTE TIPO DENSO MD20 ASFALTO CONVENCIONAL 60-70 (SUMINISTRO, EXTENDIDO, NIVELACIÓN Y COMPACTACIÓN MECANICA CON VIBROCOMPACTADOR Y COMPACTADOR DE LLANTAS) |  | M3 | 583538 | 0.20916 | 122052.8081
APU | 3866 | RIEGO DE LIGA CON EMULSION ASFALTICA CRR-1 (SUMINISTRO, BARRIDO SUPERFICIE Y RIEGO MECANICO) |  | M2 | 1914 | 1.66 | 3177.24
APU | 4712 | MEZCLA ASFALTICA CON ASFALTO CAUCHO (SUMINISTRO, EXTENDIDO, NIVELACIÓN Y COMPACTACIÓN MECANICA) |  | M3 | 882387 | 0.08964 | 79097.1707
APU | 8315 | PRUEBA DE HERMETICIDAD POR EL MÉTODO DE PRESIÓN POSITIVA CON AIRE PARA REDES DE ALCANTARILLADO - TRAMOS DE Ø 27" A Ø 40" |  | UN | 824670 | 0.03 | 24740.1
[6 empty] | Valor Total / Ml | 1673280.8307
D=32"

## 36"
ACTUALIZACIÓN, AJUSTES Y COMPLEMENTACIÓN DE LA FACTIBILIDAD Y LOS ESTUDIOS
Y DISEÑOS DEL CABLE AÉREO EN SAN CRISTÓBAL, EN BOGOTÁ D.C.
CONTRATO DE CONSULTORÍA No. 1630 DE 2020
INDICE DE PRECIOS PARA RED MENOR DE ALCANTRILLADO
|  | Estructura |  |  | ESQUEMA TÍPICO
|  | Ítem | Espesor (M)
|  | Corte |  |  | RODADURA | e= | 0,10m
|  | Demolición de losa en concreto | 0.18 |  | BASE | e= | 0,55m
|  | Excavación | 3.04 |  | SUBBASE
|  | Nivelación de subrasante | 0 |  |  | e= | 0,80m
|  | Rajón | 0.3
|  | Sello Rajón | 0.1 |  | RECEBO
|  | Cama | 0.15 |  |  | D= | 0,91m
|  | Relleno en recebo | 0.8 |  |  |  | 1.76
|  | Solado | 0.05 |  |  |  | 1.76
|  | Diametro tubo (m) | 0.91 |  |  | e= | 0,15m
|  | Subbase Granular | 0.3 |  | 1.76
|  | Base Granular | 0.25
|  | Rodadura MD-20 | 0.126
|  | Rodadura asfaltica (GRC) | 0.054
|  | Para estimar un valor promedio del costo de las redes menores de Alcantarillado, tomamos la red de D= |  |  |  | 36"
y calculamos los costos para 1 metro de los ítem necesarios para el esta red, obteniendo el valor por ml.
| Código | Ítem |  | UM | Vr. Unitario 2021 | Cantidad | Vr. Parcial
APU | 3811 | CORTE DE PAVIMENTO - INCLUYE EQUIPO: CORTADORA DE CONCRETO INCLUYE OPERARIO Y COMBUSTIBLE. INCLUYE DISCO DIAMANTADO ASFALTO-CONCRETO 350 MM, AGUA Y MANO DE OBRA |  | ML | 1777 | 2 | 3554
APU | 5197 | DEMOLICIÓN DE CONCRETO: ESPESORES 16CM A 25CM. (INCLUYE RETIRO DE MATERIAL, TRANSPORTE Y DISPOSICIÓN FINAL DE ESCOMBROS EN SITIO AUTORIZADO). |  | M3 | 81946 | 0.3168 | 25960.4928
APU | 4262 | EXCAVACION MECANICA PARA REDES PROFUNDIDAD 0M - 3.5M (INCLUYE CARGUE) |  | M3 | 4522 | 5.3504 | 24194.5088
APU | 3017 | TRANSPORTE Y DISPOSICIÓN FINAL DE ESCOMBROS EN SITIO AUTORIZADO (DISTANCIA DE TRANSPORTE 21 KM). A DISTANCIA MAYOR DEL ACARREO LIBRE (90 M) EN SITIO AUTORIZADO POR LA ENTIDAD AMBIENTAL COMPETENTE. |  | M3 | 34829 | 7.3674 | 256597.7814
APU | 3800 | NIVELACION Y COMPACTACIÓN DE SUBRASANTE |  | M2 | 944 | 1.76 | 1661.44
APU | 6016 | ESTABILIZACIÓN DE SUBRASANTE CON RAJÓN, INCLUYE EQUIPO DE COMPACTACIÓN (SUMINISTRO, EXTENDIDO, NIVELACIÓN Y COMPACTACIÓN CON EQUIPO MECÁNICO) |  | M3 | 105182 | 0.528 | 55536.096
APU | 4792 | RELLENO EN RECEBO COMUN (SUMINISTRO E INSTALACIÓN EXTENDIDO MANUAL, HUMEDECIMIENTO Y COMPACTACIÓN TRANSPORTE A 28 KM). |  | M3 | 76634 | 0.44 | 33718.96
APU | 3203 | CONCRETO 2500 PSI HECHO EN OBRA PARA REDES (SUMINISTRO Y COLOCACIÓN) |  | M3 | 406808 | 0.088 | 35799.104
APU | 3994 | TUBERIA CONCRETO D=30" CL. IV REFORZADO (INCLUYE SUMINISTRO E INSTALACIÓN) |  | ML | 852519 | 0 | 0
APU | 4862 | TUBERÍA CONCRETO D= 32" CL. III REFORZADA. SUMINISTRO E INSTALACIÓN. |  | ML | 783850 | 0 | 0
APU | 5254 | TUBERIA CONCRETO D=36" CL. V REFORZADO (INCLUYE SUMINISTRO, INSTALACIÓN, MORTERO 2000 PSI PARA CUBRIMIENTO DE JUNTA). |  | ML | 1297636 | 1 | 1297636
APU | 6118 | TUBERÍA CONCRETO CLASE V D= 40" (INCLUYE MORTERO DE INSTALACIÓN. SUMINISTRO E INSTALACIÓN). |  | ML | 1528281 | 0 | 0
APU | 4792 | RELLENO EN RECEBO COMUN (SUMINISTRO E INSTALACIÓN EXTENDIDO MANUAL, HUMEDECIMIENTO Y COMPACTACIÓN TRANSPORTE A 28 KM). |  | M3 | 76634 | 2.3592 | 180795.8356
APU | 3436 | RELLENO PARA REDES EN SUBBASE GRANULAR B-400 (SUMINISTRO, EXTENDIDO, HUMEDECIMIENTO Y COMPACTACIÓN) |  | M3 | 86727 | 0.528 | 45791.856
APU | 3847 | RELLENO PARA REDES EN BASE GRANULAR B-600 (SUMINISTRO, TRANSPORTE, EXTENDIDO, HUMEDECIMIENTO Y COMPACTACIÓN) |  | M3 | 106838 | 0.44 | 47008.72
APU | 3864 | IMPRIMACION CON EMULSION ASFALTICA CRL-0 (SUMINISTRO, BARRIDO SUPERFICIE Y RIEGO MECANICO) |  | M2 | 2040 | 1.76 | 3590.4
APU | 4200 | MEZCLA ASFÁLTICA EN CALIENTE TIPO DENSO MD20 ASFALTO CONVENCIONAL 60-70 (SUMINISTRO, EXTENDIDO, NIVELACIÓN Y COMPACTACIÓN MECANICA CON VIBROCOMPACTADOR Y COMPACTADOR DE LLANTAS) |  | M3 | 583538 | 0.22176 | 129405.3869
APU | 3866 | RIEGO DE LIGA CON EMULSION ASFALTICA CRR-1 (SUMINISTRO, BARRIDO SUPERFICIE Y RIEGO MECANICO) |  | M2 | 1914 | 1.76 | 3368.64
APU | 4712 | MEZCLA ASFALTICA CON ASFALTO CAUCHO (SUMINISTRO, EXTENDIDO, NIVELACIÓN Y COMPACTACIÓN MECANICA) |  | M3 | 882387 | 0.09504 | 83862.0605
APU | 8315 | PRUEBA DE HERMETICIDAD POR EL MÉTODO DE PRESIÓN POSITIVA CON AIRE PARA REDES DE ALCANTARILLADO - TRAMOS DE Ø 27" A Ø 40" |  | UN | 824670 | 0.03 | 24740.1
[6 empty] | Valor Total / Ml | 2253221.382
D=36"

## 40"
ACTUALIZACIÓN, AJUSTES Y COMPLEMENTACIÓN DE LA FACTIBILIDAD Y LOS ESTUDIOS
Y DISEÑOS DEL CABLE AÉREO EN SAN CRISTÓBAL, EN BOGOTÁ D.C.
CONTRATO DE CONSULTORÍA No. 1630 DE 2020
INDICE DE PRECIOS PARA RED MENOR DE ALCANTRILLADO
|  | Estructura |  |  | ESQUEMA TÍPICO
|  | Ítem | Espesor (M)
|  | Corte |  |  | RODADURA | e= | 0,10m
|  | Demolición de losa en concreto | 0.18 |  | BASE | e= | 0,55m
|  | Excavación | 3.15 |  | SUBBASE
|  | Nivelación de subrasante | 0 |  |  | e= | 0,80m
|  | Rajón | 0.3
|  | Sello Rajón | 0.1 |  | RECEBO
|  | Cama | 0.15 |  |  | D= | 1,02m
|  | Relleno en recebo | 0.8 |  |  |  | 1.87
|  | Solado | 0.05 |  |  |  | 1.87
|  | Diametro tubo (m) | 1.02 |  |  | e= | 0,15m
|  | Subbase Granular | 0.3 |  | 1.87
|  | Base Granular | 0.25
|  | Rodadura MD-20 | 0.126
|  | Rodadura asfaltica (GRC) | 0.054
|  | Para estimar un valor promedio del costo de las redes menores de Alcantarillado, tomamos la red de D= |  |  |  | 40"
y calculamos los costos para 1 metro de los ítem necesarios para el esta red, obteniendo el valor por ml.
| Código | Ítem |  | UM | Vr. Unitario 2021 | Cantidad | Vr. Parcial
APU | 3811 | CORTE DE PAVIMENTO - INCLUYE EQUIPO: CORTADORA DE CONCRETO INCLUYE OPERARIO Y COMBUSTIBLE. INCLUYE DISCO DIAMANTADO ASFALTO-CONCRETO 350 MM, AGUA Y MANO DE OBRA |  | ML | 1777 | 2 | 3554
APU | 5197 | DEMOLICIÓN DE CONCRETO: ESPESORES 16CM A 25CM. (INCLUYE RETIRO DE MATERIAL, TRANSPORTE Y DISPOSICIÓN FINAL DE ESCOMBROS EN SITIO AUTORIZADO). |  | M3 | 81946 | 0.3366 | 27583.0236
APU | 4262 | EXCAVACION MECANICA PARA REDES PROFUNDIDAD 0M - 3.5M (INCLUYE CARGUE) |  | M3 | 4522 | 5.8905 | 26636.841
APU | 3017 | TRANSPORTE Y DISPOSICIÓN FINAL DE ESCOMBROS EN SITIO AUTORIZADO (DISTANCIA DE TRANSPORTE 21 KM). A DISTANCIA MAYOR DEL ACARREO LIBRE (90 M) EN SITIO AUTORIZADO POR LA ENTIDAD AMBIENTAL COMPETENTE. |  | M3 | 34829 | 8.0952 | 281948.7657
APU | 3800 | NIVELACION Y COMPACTACIÓN DE SUBRASANTE |  | M2 | 944 | 1.87 | 1765.28
APU | 6016 | ESTABILIZACIÓN DE SUBRASANTE CON RAJÓN, INCLUYE EQUIPO DE COMPACTACIÓN (SUMINISTRO, EXTENDIDO, NIVELACIÓN Y COMPACTACIÓN CON EQUIPO MECÁNICO) |  | M3 | 105182 | 0.561 | 59007.102
APU | 4792 | RELLENO EN RECEBO COMUN (SUMINISTRO E INSTALACIÓN EXTENDIDO MANUAL, HUMEDECIMIENTO Y COMPACTACIÓN TRANSPORTE A 28 KM). |  | M3 | 76634 | 0.4675 | 35826.395
APU | 3203 | CONCRETO 2500 PSI HECHO EN OBRA PARA REDES (SUMINISTRO Y COLOCACIÓN) |  | M3 | 406808 | 0.0935 | 38036.548
APU | 3994 | TUBERIA CONCRETO D=30" CL. IV REFORZADO (INCLUYE SUMINISTRO E INSTALACIÓN) |  | ML | 852519 | 0 | 0
APU | 4862 | TUBERÍA CONCRETO D= 32" CL. III REFORZADA. SUMINISTRO E INSTALACIÓN. |  | ML | 783850 | 0 | 0
APU | 5254 | TUBERIA CONCRETO D=36" CL. V REFORZADO (INCLUYE SUMINISTRO, INSTALACIÓN, MORTERO 2000 PSI PARA CUBRIMIENTO DE JUNTA). |  | ML | 1297636 | 0 | 0
APU | 6118 | TUBERÍA CONCRETO CLASE V D= 40" (INCLUYE MORTERO DE INSTALACIÓN. SUMINISTRO E INSTALACIÓN). |  | ML | 1528281 | 1 | 1528281
APU | 4792 | RELLENO EN RECEBO COMUN (SUMINISTRO E INSTALACIÓN EXTENDIDO MANUAL, HUMEDECIMIENTO Y COMPACTACIÓN TRANSPORTE A 28 KM). |  | M3 | 76634 | 2.5863 | 198196.3494
APU | 3436 | RELLENO PARA REDES EN SUBBASE GRANULAR B-400 (SUMINISTRO, EXTENDIDO, HUMEDECIMIENTO Y COMPACTACIÓN) |  | M3 | 86727 | 0.561 | 48653.847
APU | 3847 | RELLENO PARA REDES EN BASE GRANULAR B-600 (SUMINISTRO, TRANSPORTE, EXTENDIDO, HUMEDECIMIENTO Y COMPACTACIÓN) |  | M3 | 106838 | 0.4675 | 49946.765
APU | 3864 | IMPRIMACION CON EMULSION ASFALTICA CRL-0 (SUMINISTRO, BARRIDO SUPERFICIE Y RIEGO MECANICO) |  | M2 | 2040 | 1.87 | 3814.8
APU | 4200 | MEZCLA ASFÁLTICA EN CALIENTE TIPO DENSO MD20 ASFALTO CONVENCIONAL 60-70 (SUMINISTRO, EXTENDIDO, NIVELACIÓN Y COMPACTACIÓN MECANICA CON VIBROCOMPACTADOR Y COMPACTADOR DE LLANTAS) |  | M3 | 583538 | 0.23562 | 137493.2236
APU | 3866 | RIEGO DE LIGA CON EMULSION ASFALTICA CRR-1 (SUMINISTRO, BARRIDO SUPERFICIE Y RIEGO MECANICO) |  | M2 | 1914 | 1.87 | 3579.18
APU | 4712 | MEZCLA ASFALTICA CON ASFALTO CAUCHO (SUMINISTRO, EXTENDIDO, NIVELACIÓN Y COMPACTACIÓN MECANICA) |  | M3 | 882387 | 0.10098 | 89103.4393
APU | 8315 | PRUEBA DE HERMETICIDAD POR EL MÉTODO DE PRESIÓN POSITIVA CON AIRE PARA REDES DE ALCANTARILLADO - TRAMOS DE Ø 27" A Ø 40" |  | UN | 824670 | 0.03 | 24740.1
[6 empty] | Valor Total / Ml | 2558166.6594
D=40"

## APU's-IDU
TIPO | Código | Nombre | UM | Valor
APU | 3007 | REPLANTEO GENERAL | M2 | 678
APU | 3009 | EXCAVACION MANUAL PARA REDES PROFUNDIDAD 0M - 2M (INCLUYE CARGUE) | M3 | 29108
APU | 3010 | DEMOLICION PAVIMENTO ASFALTICO (INCLUYE CARGUE). NO INCLUYE TRANSPORTE Y DISPOSICIÓN FINAL DE SOBRANTES. | M3 | 30471
APU | 3011 | DEMOLICION MANUAL SARDINEL EXISTENTE (INCLUYE CARGUE). NO INCLUYE TRANSPORTE Y DISPOSICIÓN FINAL DE SOBRANTES. | ML | 4163
APU | 3012 | DEMOLICIÓN PISOS DE CONCRETO (ESPESOR VARIABLE HASTA 0.10 M. INCLUYE CARGUE). NO INCLUYE TRANSPORTE Y DISPOSICIÓN FINAL DE SOBRANTES. | M2 | 6206
APU | 3015 | RETIRO DE POSTES DE AP/LA (INCLUYE TRASLADO A SITIO DE ACOPIO) | UN | 244296
APU | 3017 | TRANSPORTE Y DISPOSICIÓN FINAL DE ESCOMBROS EN SITIO AUTORIZADO (DISTANCIA DE TRANSPORTE 21 KM). A DISTANCIA MAYOR DEL ACARREO LIBRE (90 M) EN SITIO AUTORIZADO POR LA ENTIDAD AMBIENTAL COMPETENTE. | M3 | 34829
APU | 3018 | RELLENO EN TIERRA NEGRA PARA EMPRADIZACION (SUMINISTRO Y EXTENDIDO) | M3 | 52941
APU | 3021 | DEMOLICION PAVIMENTO ASFALTICO (ESPESOR VARIABLE. INCLUYE CARGUE). NO INCLUYE TRANSPORTE Y DISPOSICIÓN FINAL DE SOBRANTES. | M2 | 5598
APU | 3022 | DEMOLICIÓN PISOS DE CONCRETO (INCLUYE CARGUE). NO INCLUYE TRANSPORTE Y DISPOSICIÓN FINAL DE SOBRANTES. | M3 | 46598
APU | 3024 | RELLENO PARA REDES EN ARENA DE PEÑA (SUMINISTRO, EXTENDIDO, HUMEDECIMIENTO Y COMPACTACIÓN) | M3 | 99570
APU | 3027 | SARDINEL TIPO A10 (SUMINISTRO E INSTALACIÓN. INCLUYE 3CM MORTERO 1:5) | ML | 50986
APU | 3041 | TUBERIA PVC U.M. EXT CORRUGADO/INT LISO U.M. NORMA NTC 3722-1 D=4" (INCLUYE SUMINISTRO E INSTALACIÓN) | ML | 22643
APU | 3042 | TUBERIA PVC U.M. EXT CORRUGADO/INT LISO U.M. NORMA NTC 3722-1 D=6" (INCLUYE SUMINISTRO E INSTALACIÓN) | ML | 39218
APU | 3043 | TUBERIA PVC U.M. EXT CORRUGADO/INT LISO U.M. NORMA NTC 3722-1 D=8" (INCLUYE SUMINISTRO E INSTALACIÓN) | ML | 52129
APU | 3044 | TUBERIA PVC U.M. EXT CORRUGADO/INT LISO U.M. NORMA NTC 3722-1 D=10" (INCLUYE SUMINISTRO E INSTALACIÓN) | ML | 73712
APU | 3045 | TUBERIA PVC U.M. EXT CORRUGADO/INT LISO U.M. NORMA NTC 3722-1 D=12" (INCLUYE SUMINISTRO E INSTALACIÓN) | ML | 105662
APU | 3046 | TUBERIA PVC U.M. EXT CORRUGADO/INT LISO U.M. NORMA NTC 3722-1 D=16" (INCLUYE SUMINISTRO E INSTALACIÓN) | ML | 179565
APU | 3047 | TUBERIA PVC U.M. EXT CORRUGADO/INT LISO U.M. NORMA NTC 3722-1 D=18" (INCLUYE SUMINISTRO E INSTALACIÓN) | ML | 229777
APU | 3048 | TUBERIA PVC U.M. EXT CORRUGADO/INT LISO U.M. NORMA NTC 3722-1 D=20" (INCLUYE SUMINISTRO E INSTALACIÓN) | ML | 297059
APU | 3050 | RELLENO EN MATERIAL SELECCIONADO PROVENIENTE DE LA EXCAVACIÓN (EXTENDIDO MANUAL, HUMEDECIMIENTO Y COMPACTACIÓN) | M3 | 25485
APU | 3052 | RELLENO PARA REDES EN SUBBASE GRANULAR B-200 (SUMINISTRO, EXTENDIDO, HUMEDECIMIENTO Y COMPACTACIÓN) | M3 | 82086
APU | 3055 | 12 DUCTOS D=4" PVC-TDP (INCLUYE SUMINISTRO E INSTALACIÓN. NO INCLUYE RELLENOS) | ML | 208024
APU | 3056 | 16 DUCTOS D=4" PVC-TDP (INCLUYE SUMINISTRO E INSTALACIÓN. NO INCLUYE RELLENOS) | ML | 275955
APU | 3057 | CAMARA DE INSPECCIÓN T-13 ETB (H=2.3M. INCLUYE BASE, MUROS, CUBIERTA, ARO-BASE Y ARO-TAPA) | UN | 3331392
APU | 3058 | CAMARA DE INSPECCIÓN T-13A ETB (H=2.3M. INCLUYE BASE, MUROS, CUBIERTA, ARO-BASE Y ARO-TAPA) | UN | 5576457
APU | 3059 | CAMARA DE INSPECCIÓN T-14 ETB (H=2.3M. INCLUYE BASE, MUROS, CUBIERTA, ARO-BASE Y ARO-TAPA) | UN | 3297177
APU | 3062 | PISO EN LOSETA PREFABRICADA A30 (SUMINISTRO E INSTALACIÓN. INCLUYE BASE 4CM ARENA NIVELACIÓN Y ARENA DE SELLO) | M2 | 62165
APU | 3064 | TUBERIA CONCRETO D=8" CL. I SIN REFUERZO (INCLUYE SUMINISTRO E INSTALACIÓN) | ML | 59616
APU | 3065 | TUBERIA CONCRETO D=10" CL. I SIN REFUERZO (INCLUYE SUMINISTRO E INSTALACIÓN) | ML | 71267
APU | 3066 | TUBERIA CONCRETO D=12" CL. I SIN REFUERZO (INCLUYE SUMINISTRO E INSTALACIÓN) | ML | 99103
APU | 3067 | TUBERIA CONCRETO D=14" CL. I SIN REFUERZO (INCLUYE SUMINISTRO E INSTALACIÓN) | ML | 117450
APU | 3068 | TUBERIA CONCRETO D=16" CL. I SIN REFUERZO (INCLUYE SUMINISTRO E INSTALACIÓN) | ML | 150388
APU | 3069 | TUBERIA CONCRETO D=18" CL. I SIN REFUERZO (INCLUYE SUMINISTRO E INSTALACIÓN) | ML | 188737
APU | 3070 | TUBERIA CONCRETO D=20" CL. I SIN REFUERZO (INCLUYE SUMINISTRO E INSTALACIÓN) | ML | 241311
APU | 3071 | TUBERIA CONCRETO D=24" CL. I SIN REFUERZO (INCLUYE SUMINISTRO E INSTALACIÓN) | ML | 347427
APU | 3151 | SUMIDERO LATERAL SL-100, H=1.25M (FUNDIDO EN SITIO, CONCRETO PREMEZCLADO. INCL. SUMIN, FORM, REF. Y CONSTR. INCL. TAPA) | UN | 1776141
APU | 3155 | DEMOLICION SUMIDERO EXISTENTE (INCLUYE CARGUE) | UN | 157967
APU | 3159 | 2 DUCTOS D=3" PVC-EB (INCLUYE SUMINISTRO E INSTALACIÓN. NO INCLUYE RELLENOS). NORMA CS207. | ML | 23933
APU | 3163 | SEPARADOR 'NEW JERSEY' BIDIRECCIONAL 1.5M X 0.6M X 1.1M (PREFABRICADO. INCLUYE SUM. E INST. NO INC. MATERIAL DE BASE) | ML | 250229
APU | 3172 | SIEMBRA DE GRAMA (INCLUYE SUMINISTRO E INSTALACIÓN. NO INCLUYE TIERRA NEGRA) | M2 | 10270
APU | 3178 | DEMARCACION PASO PEATONAL-CEBRA (E=15 MILS, ACRÍLICA BASE AGUA. INC. SUMIN. Y APLIC. CON EQUIPO. INCL. MICROESFERAS) | M2 | 28560
APU | 3180 | DEMARCACION PASO PEATONAL-LINEA CONT. A=0.15M (E=15 MILS, ACRÍLICA B. AGUA. INC. SUM Y APLIC. CON EQUIPO. INC MICROESF.) | ML | 1299
APU | 3189 | 6 DUCTOS D=4" Y 3 DUCTOS D=6" PVC-TDP (INCLUYE SUMINISTRO E INSTALACIÓN. NO INCLUYE RELLENOS). NORMA CS215. | ML | 219598
APU | 3194 | 6 DUCTOS D=3" PVC-TDP (INCLUYE SUMINISTRO E INSTALACIÓN. NO INCLUYE RELLENOS) | ML | 85078
APU | 3195 | 2 DUCTOS D=4" PVC-TDP (INCLUYE SUMINISTRO E INSTALACIÓN. NO INCLUYE RELLENOS) | ML | 36800
APU | 3196 | UNION GIBAULT D=3" (SUMINISTRO E INSTALACIÓN) | UN | 118797
APU | 3197 | UNION GIBAULT D=4" (SUMINISTRO E INSTALACIÓN) | UN | 144971
APU | 3198 | UNION GIBAULT D=6" (SUMINISTRO E INSTALACIÓN) | UN | 252071
APU | 3199 | UNION GIBAULT D=8" (SUMINISTRO E INSTALACIÓN) | UN | 302044
APU | 3200 | UNION GIBAULT D=10" (SUMINISTRO E INSTALACIÓN) | UN | 510571
APU | 3201 | UNION GIBAULT D=12" (SUMINISTRO E INSTALACIÓN) | UN | 726331
APU | 3202 | CONCRETO 3000 PSI HECHO EN OBRA PARA REDES (SUMINISTRO Y COLOCACIÓN) | M3 | 478509
APU | 3203 | CONCRETO 2500 PSI HECHO EN OBRA PARA REDES (SUMINISTRO Y COLOCACIÓN) | M3 | 406808
APU | 3204 | LOSA DE CONCRETO MR43 (SUMINISTRO, FORMALETEADO, COLOCACIÓN Y ACABADO. NO INCLUYE ACERO, CURADO, JUNTAS) | M3 | 516221
APU | 3207 | SARDINEL ESPECIAL A100 PARA RAMPA TIPO A (SUMINISTRO E INSTALACIÓN. INCLUYE 3CM MORTERO 1:5) | UN | 37128
APU | 3209 | BORDE SEPARADOR VERDE TIPO A170 (SUMINISTRO E INSTALACIÓN. INCLUYE 3CM MORTERO 1:5) | ML | 192804
APU | 3210 | BORDILLO PREFABRICADO A80 (SUMINISTRO E INSTALACIÓN. INCLUYE 3CM MORTERO DE NIVELACIÓN 2000 PSI) | ML | 43092
APU | 3221 | CAJA DE INSPECCIÓN PARA ALUMBRADO PÚBLICO NORMA CODENSA CS 274 (ZVERDE. INCLUYE BASE, MUROS, PAÑETE, MARCO Y TAPA). MEDIDAS EXTERNAS: 0.90 X 0.90M. MEDIDAS INTERNAS: 0.60 X 0.60M. ALTURA: 0.93M. | UN | 428963
APU | 3223 | TUBERIA PVC D=2" TIPO U.M. RDE 21 (SUMINISTRO E INSTALACIÓN) | ML | 14190
APU | 3224 | TUBERIA PVC D=2 1/2" TIPO U.M. RDE 21 (SUMINISTRO E INSTALACIÓN) | ML | 19124
APU | 3225 | TUBERIA PVC D=3" TIPO U.M. RDE 21 (SUMINISTRO E INSTALACIÓN) | ML | 26974
APU | 3226 | TUBERIA PVC D=4" TIPO U.M. RDE 21 (SUMINISTRO E INSTALACIÓN) | ML | 43084
APU | 3227 | TUBERIA PVC D=6" TIPO U.M. RDE 21 (SUMINISTRO E INSTALACIÓN) | ML | 90669
APU | 3228 | TUBERIA PVC D=8" TIPO U.M. RDE 21 (SUMINISTRO E INSTALACIÓN) | ML | 150084
APU | 3229 | TUBERIA PVC D=10" TIPO U.M. RDE 21 (SUMINISTRO E INSTALACIÓN) | ML | 233798
APU | 3230 | TUBERIA PVC D=12" TIPO U.M. RDE 21 (SUMINISTRO E INSTALACIÓN) | ML | 320898
APU | 3231 | TUBERIA PVC D=2" TIPO U.M. RDE 26 (SUMINISTRO E INSTALACIÓN) | ML | 12396
APU | 3232 | TUBERIA PVC D=2 1/2" TIPO U.M. RDE 26 (SUMINISTRO E INSTALACIÓN) | ML | 16576
APU | 3233 | TUBERIA PVC D=3" TIPO U.M. RDE 26 (SUMINISTRO E INSTALACIÓN) | ML | 23146
APU | 3234 | TUBERIA PVC D=4" TIPO U.M. RDE 26 (SUMINISTRO E INSTALACIÓN) | ML | 36798
APU | 3235 | TUBERIA PVC D=6" TIPO U.M. RDE 26 (SUMINISTRO E INSTALACIÓN) | ML | 75632
APU | 3236 | TUBERIA PVC D=8" TIPO U.M. RDE 26 (SUMINISTRO E INSTALACIÓN) | ML | 125113
APU | 3237 | TUBERIA PVC D=10" TIPO U.M. RDE 26 (SUMINISTRO E INSTALACIÓN) | ML | 192442
APU | 3238 | TUBERIA PVC D=12" TIPO U.M. RDE 26 (SUMINISTRO E INSTALACIÓN) | ML | 264918
APU | 3239 | TUBERIA PVC D=3" TIPO U.M. RDE 32.5 (SUMINISTRO E INSTALACIÓN) | ML | 19363
APU | 3240 | TUBERIA PVC D=4" TIPO U.M. RDE 32.5 (SUMINISTRO E INSTALACIÓN) | ML | 30502
APU | 3241 | TUBERIA PVC D=6" TIPO U.M. RDE 32.5 (SUMINISTRO E INSTALACIÓN) | ML | 63102
APU | 3242 | TUBERIA PVC D=8" TIPO U.M. RDE 32.5 (SUMINISTRO E INSTALACIÓN) | ML | 103815
APU | 3243 | TUBERIA PVC D=10" TIPO U.M. RDE 32.5 (SUMINISTRO E INSTALACIÓN) | ML | 159916
APU | 3245 | TUBERIA PVC D=12" TIPO U.M. RDE 32.5 (SUMINISTRO E INSTALACIÓN) | ML | 218934
APU | 3246 | TUBERIA PVC D=4" TIPO U.M. RDE 41 (SUMINISTRO E INSTALACIÓN) | ML | 26140
APU | 3247 | TUBERIA PVC D=6" TIPO U.M. RDE 41 (SUMINISTRO E INSTALACIÓN) | ML | 52332
APU | 3248 | TUBERIA PVC D=8" TIPO U.M. RDE 41 (SUMINISTRO E INSTALACIÓN) | ML | 84930
APU | 3249 | TUBERIA PVC D=10" TIPO U.M. RDE 41 (SUMINISTRO E INSTALACIÓN) | ML | 130444
APU | 3250 | TUBERIA PVC D=12" TIPO U.M. RDE 41 (SUMINISTRO E INSTALACIÓN) | ML | 178343
APU | 3251 | TEE HD EXTREMO LISO 6"X2" (SUMINISTRO E INSTALACIÓN) | UN | 407604
APU | 3252 | TEE HD EXTREMO LISO 6"X3" (SUMINISTRO E INSTALACIÓN) | UN | 397652
APU | 3253 | TEE HD EXTREMO LISO 6"X4" (SUMINISTRO E INSTALACIÓN) | UN | 428479
APU | 3254 | TEE HD EXTREMO LISO 6"X6" (SUMINISTRO E INSTALACIÓN) | UN | 530819
APU | 3255 | TEE HD EXTREMO LISO 8"X2" (SUMINISTRO E INSTALACIÓN) | UN | 643850
APU | 3256 | TEE HD EXTREMO LISO 8"X3" (SUMINISTRO E INSTALACIÓN) | UN | 740240
APU | 3257 | TEE HD EXTREMO LISO 8"X4" (SUMINISTRO E INSTALACIÓN) | UN | 836630
APU | 3258 | TEE HD EXTREMO LISO 8"X6" (SUMINISTRO E INSTALACIÓN) | UN | 874710
APU | 3259 | TEE HD EXTREMO LISO 8"X8" (SUMINISTRO E INSTALACIÓN) | UN | 912790
APU | 3260 | TEE HD EXTREMO LISO 10"X2" (SUMINISTRO E INSTALACIÓN) | UN | 905159
APU | 3261 | TEE HD EXTREMO LISO 10"X3" (SUMINISTRO E INSTALACIÓN) | UN | 1086039
APU | 3262 | TEE HD EXTREMO LISO 10"X4" (SUMINISTRO E INSTALACIÓN) | UN | 1125309
APU | 3263 | TEE HD EXTREMO LISO 10"X6" (SUMINISTRO E INSTALACIÓN) | UN | 1178859
APU | 3264 | TEE HD EXTREMO LISO 10"X8" (SUMINISTRO E INSTALACIÓN) | UN | 1358549
APU | 3265 | TEE HD EXTREMO LISO 10"X10" (SUMINISTRO E INSTALACIÓN) | UN | 1460889
APU | 3267 | TEE HD EXTREMO LISO 12"X3" (SUMINISTRO E INSTALACIÓN) | UN | 1568449
APU | 3268 | TEE HD EXTREMO LISO 12"X4" (SUMINISTRO E INSTALACIÓN) | UN | 1632709
APU | 3269 | TEE HD EXTREMO LISO 12"X6" (SUMINISTRO E INSTALACIÓN) | UN | 1954009
APU | 3270 | TEE HD EXTREMO LISO 12"X8" (SUMINISTRO E INSTALACIÓN) | UN | 2146789
APU | 3271 | TEE HD EXTREMO LISO 12"X10" (SUMINISTRO E INSTALACIÓN) | UN | 2532349
APU | 3272 | TEE HD EXTREMO LISO 12"X12" (SUMINISTRO E INSTALACIÓN) | UN | 2660869
APU | 3273 | TEE HD EXTREMO LISO 24"X8" (SUMINISTRO E INSTALACIÓN) | UN | 9393052
APU | 3274 | TEE HD EXTREMO LISO 24"X10" (SUMINISTRO E INSTALACIÓN) | UN | 10259065
APU | 3275 | TEE HD EXTREMO LISO 24"X12" (SUMINISTRO E INSTALACIÓN) | UN | 10504194
APU | 3276 | TEE HD EXTREMO LISO 24"X14" (SUMINISTRO E INSTALACIÓN) | UN | 10925105
APU | 3277 | TEE HD EXTREMO LISO 24"X16" (SUMINISTRO E INSTALACIÓN) | UN | 12434581
APU | 3278 | TEE HD EXTREMO LISO 24"X18" (SUMINISTRO E INSTALACIÓN) | UN | 13900515
APU | 3279 | TEE HD EXTREMO LISO 24"X20" (SUMINISTRO E INSTALACIÓN) | UN | 15498689
APU | 3280 | TEE HD EXTREMO LISO 24"X24" (SUMINISTRO E INSTALACIÓN) | UN | 16987200
APU | 3281 | TEE HD EXTREMO LISO 4"X3" (SUMINISTRO E INSTALACIÓN) | UN | 282420
APU | 3282 | TEE HD EXTREMO LISO 4"X4" (SUMINISTRO E INSTALACIÓN) | UN | 293728
APU | 3283 | TUBERIA CONDUIT PVC D=1" (INCLUYE SUMINISTRO E INSTALACIÓN) | ML | 5666
APU | 3284 | TUBERIA CONDUIT PVC D=1 1/2" (INCLUYE SUMINISTRO E INSTALACIÓN) | ML | 9062
APU | 3285 | TUBERIA CONDUIT PVC D=1 1/4" (INCLUYE SUMINISTRO E INSTALACIÓN) | ML | 7573
APU | 3286 | TUBERIA CONDUIT PVC D=2" (INCLUYE SUMINISTRO E INSTALACIÓN) | ML | 12778
APU | 3287 | TUBERIA CONDUIT METALICO D=1 1/2" TIPO RMC (INCLUYE SUMINISTRO E INSTALACIÓN) | ML | 39629
APU | 3288 | TUBERIA CONDUIT METALICO D=1" TIPO RMC (INCLUYE SUMINISTRO E INSTALACIÓN) | ML | 24689
APU | 3291 | CODO HD 90° EXTREMO LISO PARA PVC D=2" (SUMINISTRO E INSTALACIÓN) | UN | 94302
APU | 3292 | CODO HD 90° EXTREMO LISO PARA PVC D=3" (SUMINISTRO E INSTALACIÓN) | UN | 128839
APU | 3293 | CODO HD 90° EXTREMO LISO PARA PVC D=4" (SUMINISTRO E INSTALACIÓN) | UN | 199120
APU | 3294 | CODO HD 90° EXTREMO LISO PARA PVC D=6" (SUMINISTRO E INSTALACIÓN) | UN | 399294
APU | 3295 | CODO HD 90° EXTREMO LISO PARA PVC D=8" (SUMINISTRO E INSTALACIÓN) | UN | 729148
APU | 3296 | CODO HD 90° EXTREMO LISO PARA PVC D=10" (SUMINISTRO E INSTALACIÓN) | UN | 1307935
APU | 3297 | CODO HD 90° EXTREMO LISO PARA PVC D=12" (SUMINISTRO E INSTALACIÓN) | UN | 1582670
APU | 3298 | CODO HD 90° EXTREMO LISO PARA PVC D=14" (SUMINISTRO E INSTALACIÓN) | UN | 2462663
APU | 3299 | CODO HD 90° EXTREMO LISO PARA PVC D=16" (SUMINISTRO E INSTALACIÓN) | UN | 3437178
APU | 3300 | CODO HD 90° EXTREMO LISO PARA PVC D=18" (SUMINISTRO E INSTALACIÓN) | UN | 4170738
APU | 3301 | CODO HD 90° EXTREMO LISO PARA PVC D=20" (SUMINISTRO E INSTALACIÓN) | UN | 5218972
APU | 3303 | CODO HD 45° EXTREMO LISO PARA PVC D=2" (SUMINISTRO E INSTALACIÓN) | UN | 107392
APU | 3304 | CODO HD 45° EXTREMO LISO PARA PVC D=3" (SUMINISTRO E INSTALACIÓN) | UN | 126459
APU | 3305 | CODO HD 45° EXTREMO LISO PARA PVC D=4" (SUMINISTRO E INSTALACIÓN) | UN | 166990
APU | 3306 | CODO HD 45° EXTREMO LISO PARA PVC D=6" (SUMINISTRO E INSTALACIÓN) | UN | 340984
APU | 3307 | CODO HD 45° EXTREMO LISO PARA PVC D=8" (SUMINISTRO E INSTALACIÓN) | UN | 689878
APU | 3308 | CODO HD 45° EXTREMO LISO PARA PVC D=10" (SUMINISTRO E INSTALACIÓN) | UN | 1115055
APU | 3309 | CODO HD 45° EXTREMO LISO PARA PVC D=12" (SUMINISTRO E INSTALACIÓN) | UN | 1552682
APU | 3310 | CODO HD 45° EXTREMO LISO PARA PVC D=14" (SUMINISTRO E INSTALACIÓN) | UN | 1768204
APU | 3311 | CODO HD 45° EXTREMO LISO PARA PVC D=16" (SUMINISTRO E INSTALACIÓN) | UN | 2607558
APU | 3312 | CODO HD 45° EXTREMO LISO PARA PVC D=18" (SUMINISTRO E INSTALACIÓN) | UN | 3492382
APU | 3313 | CODO HD 45° EXTREMO LISO PARA PVC D=20" (SUMINISTRO E INSTALACIÓN) | UN | 5041877
APU | 3315 | CODO HD 22.5° EXTREMO LISO PARA PVC D=6" (SUMINISTRO E INSTALACIÓN) | UN | 282674
APU | 3316 | CODO HD 22.5° EXTREMO LISO PARA PVC D=12" (SUMINISTRO E INSTALACIÓN) | UN | 1359902
APU | 3317 | CODO HD 11.25° EXTREMO LISO PARA PVC D=6" (SUMINISTRO E INSTALACIÓN) | UN | 276724
APU | 3318 | CODO HD 11.25° EXTREMO LISO PARA PVC D=12" (SUMINISTRO E INSTALACIÓN) | UN | 1180212
APU | 3320 | TAPON HD EXTREMO LISO D=6" (SUMINISTRO E INSTALACIÓN) | UN | 244594
APU | 3322 | VALVULA COMPUERTA ELASTICA VASTAGO NO ASCENDENTE EXTREMO LISO D=2" (SUMINISTRO E INSTALACIÓN) | UN | 364297
APU | 3323 | VALVULA COMPUERTA ELASTICA VASTAGO NO ASCENDENTE EXTREMO LISO D=3" (SUMINISTRO E INSTALACIÓN) | UN | 511558
APU | 3324 | VALVULA COMPUERTA ELASTICA VASTAGO NO ASCENDENTE EXTREMO LISO D=6" (SUMINISTRO E INSTALACIÓN) | UN | 1264911
APU | 3325 | VALVULA COMPUERTA ELASTICA VASTAGO NO ASCENDENTE EXTREMO LISO D=8" (SUMINISTRO E INSTALACIÓN) | UN | 1903321
APU | 3327 | HIDRANTE EXTREMO BRIDA D=3" (SUMINISTRO E INSTALACIÓN. NO INCLUYE KIT DE NIVELACIÓN) | UN | 2383602
APU | 3328 | HIDRANTE EXTREMO BRIDA D=4" TIPO POSTE (SUMINISTRO E INSTALACIÓN. NO INCLUYE KIT DE NIVELACIÓN) | UN | 2302025
APU | 3329 | HIDRANTE EXTREMO BRIDA D=6" TIPO POSTE (SUMINISTRO E INSTALACIÓN. NO INCLUYE KIT DE NIVELACIÓN) | UN | 3214859
APU | 3330 | HIDRANTE EXTREMO BRIDA D=4" TIPO TRÁFICO (SUMINISTRO E INSTALACIÓN. NO INCLUYE KIT DE NIVELACIÓN) | UN | 3423219
APU | 3331 | HIDRANTE EXTREMO BRIDA D=6" TIPO TRAFICO (SUMINISTRO E INSTALACIÓN. NO INCLUYE KIT DE NIVELACIÓN) | UN | 4694886
APU | 3347 | POSTE EN CONCRETO AP, H=8M, CR=510 KG (INC. SUMINISTRO, IZAJE, HINCADO, APLOMADO Y CIMENTACIÓN SEGÚN NORMA LA009) | UN | 732393
APU | 3348 | POSTE EN CONCRETO AP, H=8M, CR=750 KG (INC. SUMINISTRO, IZAJE, HINCADO, APLOMADO Y CIMENTACIÓN SEGÚN NORMA LA009) | UN | 841608
APU | 3350 | POSTE EN CONCRETO AP, H=10M, CR=510 KG (INC. SUMINISTRO, IZAJE, HINCADO, APLOMADO Y CIMENTACIÓN SEGÚN NORMA LA009) | UN | 855836
APU | 3351 | POSTE EN CONCRETO AP, H=10M, CR=750 KG (INC. SUMINISTRO, IZAJE, HINCADO, APLOMADO Y CIMENTACIÓN SEGÚN NORMA LA009) | UN | 1008406
APU | 3352 | POSTE EN CONCRETO AP, H=10M, CR=1050 KG (INC. SUMINISTRO, IZAJE, HINCADO, APLOMADO Y CIMENTACIÓN SEGÚN NORMA LA009) | UN | 1131904
APU | 3353 | POSTE EN CONCRETO AP, H=12M, CR=510 KG (INC. SUMINISTRO, IZAJE, HINCADO, APLOMADO Y CIMENTACIÓN SEGÚN NORMA LA009) | UN | 1030406
APU | 3354 | POSTE EN CONCRETO AP, H=12M, CR=1050 KG (INC. SUMINISTRO, IZAJE, HINCADO, APLOMADO Y CIMENTACIÓN SEGÚN NORMA LA009) | UN | 1395698
APU | 3355 | POSTE EN CONCRETO AP, H=14M, CR=750 KG (INC. SUMINISTRO, IZAJE, HINCADO, APLOMADO Y CIMENTACIÓN SEGÚN NORMA LA009) | UN | 1486696
APU | 3356 | POSTE EN CONCRETO AP, H=14M, CR=1050 KG (INC. SUMINISTRO, IZAJE, HINCADO, APLOMADO Y CIMENTACIÓN SEGÚN NORMA LA009) | UN | 1844256
APU | 3357 | POSTE EN CONCRETO AP, H=14M, CR=1350 KG (INC. SUMINISTRO, IZAJE, HINCADO, APLOMADO Y CIMENTACIÓN SEGÚN NORMA LA009) | UN | 1910160
APU | 3358 | POSTE METALICO AP, H=6M TIPO M130 SENCILLO (INC. SUMIN., IZAJE, APLOMADO, INST., BASE SEGÚN NORMA AP330 Y LUMINARIA 70W) | UN | 1398118
APU | 3359 | POSTE METALICO AP, H=6M TIPO M130 DOBLE (INC. SUMIN., IZAJE, APLOMADO, INST., BASE SEGÚN NORMA AP330 Y LUMINARIAS 70W) | UN | 1902104
APU | 3360 | POSTE METALICO AP, H=9M (INC. SUMINISTRO, IZAJE, APLOMADO E INSTALACIÓN. INC. BRAZO SENCILLO Y BASE SEGÚN NORMA AP802) | UN | 1999836
APU | 3361 | POSTE METALICO AP, H=10M (INC. SUMINISTRO, IZAJE, APLOMADO E INSTALACIÓN. INCLUYE BRAZO DOBLE Y BASE SEGÚN NORMA AP802) | UN | 2138722
APU | 3363 | POSTE METALICO AP, H=12M (INC. SUMINISTRO, IZAJE, APLOMADO E INSTALACIÓN. INC. BRAZO DOBLE Y BASE SEGÚN NORMA AP802) | UN | 2365361
APU | 3364 | POSTE EN CONCRETO LA, H=8M, CR=510 KG (INC. SUMINISTRO, IZAJE, HINCADO, APLOMADO Y CIMENTACIÓN SEGÚN NORMA LA009) | UN | 719185
APU | 3365 | POSTE EN CONCRETO LA, H=8M, CR=750 KG (INC. SUMINISTRO, IZAJE, HINCADO, APLOMADO Y CIMENTACIÓN SEGÚN NORMA LA009) | UN | 900165
APU | 3366 | POSTE EN CONCRETO LA, H=8M, CR=1050 KG (INC. SUMINISTRO, IZAJE, HINCADO, APLOMADO Y CIMENTACIÓN SEGÚN NORMA LA009) | UN | 997900
APU | 3368 | POSTE EN CONCRETO LA, H=10M, CR=510 KG (INC. SUMINISTRO, IZAJE, HINCADO, APLOMADO Y CIMENTACIÓN SEGÚN NORMA LA009) | UN | 893736
APU | 3369 | POSTE EN CONCRETO LA, H=10M, CR=750 KG (INC. SUMINISTRO, IZAJE, HINCADO, APLOMADO Y CIMENTACIÓN SEGÚN NORMA LA009) | UN | 1015453
APU | 3370 | POSTE EN CONCRETO LA, H=10M, CR=1050 KG (INC. SUMINISTRO, IZAJE, HINCADO, APLOMADO Y CIMENTACIÓN SEGÚN NORMA LA009) | UN | 1144466
APU | 3371 | POSTE EN CONCRETO LA, H=12M, CR=510 KG (INC. SUMINISTRO, IZAJE, HINCADO, APLOMADO Y CIMENTACIÓN SEGÚN NORMA LA009) | UN | 997214
APU | 3372 | POSTE EN CONCRETO LA, H=12M, CR=750 KG (INC. SUMINISTRO, IZAJE, HINCADO, APLOMADO Y CIMENTACIÓN SEGÚN NORMA LA009) | UN | 1139238
APU | 3373 | POSTE EN CONCRETO LA, H=12M, CR=1050 KG (INC. SUMINISTRO, IZAJE, HINCADO, APLOMADO Y CIMENTACIÓN SEGÚN NORMA LA009) | UN | 1395698
APU | 3374 | POSTE EN CONCRETO LA, H=14M, CR=750 KG (INC. SUMINISTRO, IZAJE, HINCADO, APLOMADO Y CIMENTACIÓN SEGÚN NORMA LA009) | UN | 1427878
APU | 3375 | POSTE EN CONCRETO LA, H=14M, CR=1050 KG (INC. SUMINISTRO, IZAJE, HINCADO, APLOMADO Y CIMENTACIÓN SEGÚN NORMA LA009) | UN | 1706435
APU | 3376 | POSTE EN CONCRETO LA, H=14M, CR=1350 KG (INC. SUMINISTRO, IZAJE, HINCADO, APLOMADO Y CIMENTACIÓN SEGÚN NORMA LA009) | UN | 2113318
APU | 3378 | DESCAPOTE A MANO EN MATERIAL COMUN (E=0.1M. INCLUYE CARGUE) | M2 | 2546
APU | 3379 | 4 DUCTOS D=6" PVC-TDP (INCLUYE SUMINISTRO E INSTALACIÓN. NO INCLUYE RELLENOS). NORMA CS217. | ML | 155991
APU | 3380 | 4 DUCTOS D=4" PVC-TDP (INCLUYE SUMINISTRO E INSTALACIÓN. NO INCLUYE RELLENOS) NORMA CS209. | ML | 70765
APU | 3382 | 1 DUCTO D=3" PVC-TDP (INCLUYE SUMINISTRO E INSTALACIÓN. NO INCLUYE RELLENOS) NORMA CS220. | ML | 16542
APU | 3385 | 6 DUCTOS D=4" PVC-TDP (INCLUYE SUMINISTRO E INSTALACIÓN. NO INCLUYE RELLENOS) | ML | 104730
APU | 3388 | 9 DUCTOS D=6" PVC-TDP (INCLUYE SUMINISTRO E INSTALACIÓN. NO INCLUYE RELLENOS) NORMA CS213. | ML | 347437
APU | 3391 | CODO HD 22.5° EXTREMO LISO PARA PVC D=4" (SUMINISTRO E INSTALACIÓN) | UN | 166990
APU | 3393 | UNION DE REPARACION PVC TIPO U.M. D=12" (SUMINISTRO E INSTALACIÓN) | UN | 952668
APU | 3394 | LOSA DE CONCRETO MR41 (SUMINISTRO, FORMALETEADO, COLOCACIÓN Y ACABADO. NO INCLUYE ACERO, CURADO, JUNTAS) | M3 | 512472
APU | 3396 | BANCA EN CONCRETO TIPO M30 (SUMINISTRO E INSTALACIÓN. NO INCLUYE MATERIAL DE BASE) | UN | 628869
APU | 3397 | CANECA TIPO M120 (EN MALLA METÁLICA. INCLUYE SUMINISTRO E INSTALACIÓN. INCLUYE BASE EN CONCRETO 1500 PSI, HECHO EN OBRA) | UN | 306099
APU | 3400 | BANCA EN CONCRETO TIPO M40 (SUMINISTRO E INSTALACIÓN) | UN | 142885
APU | 3401 | BANCA EN CONCRETO TIPO M31 (SUMINISTRO E INSTALACIÓN) | UN | 319469
APU | 3403 | CONTENEDOR DE RAICES TIPO B20 (TIPO A) (1.2X1.2X1.40M. INC. SUMINISTRO, CONSTRUCCIÓN Y FILTRO EN GRAVILLA. NO INC. TIERRA) | UN | 602888
APU | 3404 | TAPON HD EXTREMO LISO D=4" (SUMINISTRO E INSTALACIÓN) | UN | 112250
APU | 3405 | UNION DE REPARACION HD EL D=6" (SUMINISTRO E INSTALACIÓN) | UN | 217309
APU | 3408 | 6 DUCTOS D=6" PVC-TDP (INCLUYE SUMINISTRO E INSTALACIÓN. NO INCLUYE RELLENOS). NORMA CS212. | ML | 232570
APU | 3410 | CAMARA DE INSPECCIÓN T-14A ETB (H=2.3M. INCLUYE BASE, MUROS, CUBIERTA, ARO-BASE Y ARO-TAPA) | UN | 5563566
APU | 3411 | CAMARA DE INSPECCIÓN T-18A ETB (H=2.3M. INCLUYE BASE, MUROS, CUBIERTA, ARO-BASE Y ARO-TAPA) | UN | 5748419
APU | 3412 | UNION DE REPARACION PVC TIPO U.M. D=8" (SUMINISTRO E INSTALACIÓN) | UN | 309877
APU | 3413 | ADAPTADOR TERMINAL CAMPANA PVC D=3" (SUMINISTRO E INSTALACIÓN) | UN | 8141
APU | 3414 | ADAPTADOR TERMINAL CAMPANA PVC D=4" (SUMINISTRO E INSTALACIÓN) | UN | 14005
APU | 3415 | 2 DUCTOS D=3" PVC-TDP (INCLUYE SUMINISTRO E INSTALACIÓN. NO INCLUYE RELLENOS) | ML | 29377
APU | 3425 | ANDEN CONCRETO GRAVA COMÚN DE 3000 PSI (210 KG/CM2) PREMEZCLADO E=0.10M (INCLUYE SUMINISTRO, FORMALETEO, FUNDIDA Y CURADO) | M2 | 54154
APU | 3426 | SARDINEL H=0.40M, E=0.15M CONCRETO 3000 PSI (FUNDIDO EN SITIO, CONCRETO HECHO EN OBRA. INC. SUMIN, FORMALET. Y CONST.) | ML | 32600
APU | 3429 | SEÑAL DOBLE DE CICLORUTA (INCLUYE SUMINISTRO E INSTALACIÓN) | UN | 430310
APU | 3430 | SEÑAL VERTICAL GRUPO I (60X60CM) (INCLUYE SUMINISTRO E INSTALACIÓN) | UN | 281560
APU | 3431 | SEÑAL VERTICAL GRUPO I (75X75CM) (INCLUYE SUMINISTRO E INSTALACIÓN) | UN | 341060
APU | 3432 | SEÑAL VERTICAL GRUPO I (90X90CM) (INCLUYE SUMINISTRO E INSTALACIÓN) | UN | 400560
APU | 3433 | TACHA REFLECTIVA UNIDIRECCIONAL (INCLUYE SUMINISTRO E INSTALACIÓN) | UN | 6256
APU | 3434 | TACHÓN EN CONCRETO L=0.40M HI=0.15M, HS=0.08M (INCLUYE SUMINISTRO E INSTALACIÓN) INCLUYE PINTURA PARA INSTALAR | UN | 50161
APU | 3436 | RELLENO PARA REDES EN SUBBASE GRANULAR B-400 (SUMINISTRO, EXTENDIDO, HUMEDECIMIENTO Y COMPACTACIÓN) | M3 | 86727
APU | 3442 | CONCRETO 2000 PSI PARA REDES (Hecho en Obra 1:3:3 con arena de río y triturado de 3/4") (Suministro y Colocación) | M3 | 426953
APU | 3443 | SUBBASE GRANULAR B-200 (SUMINISTRO, EXTENDIDO, NIVELACIÓN, HUMEDECIMIENTO Y COMPACTACIÓN CON VIBROCOMPACTADOR) | M3 | 69217
APU | 3450 | LUMINARIA DE SODIO 70W PARA AP (INC. SUMINISTRO E INSTALACIÓN. INC. BOMBILLO Y FOTOCELDA CON BASE. NO INC BRAZO SOPORTE) | UN | 378420
APU | 3451 | LUMINARIA DE SODIO 250W PARA AP (INC.SUMINISTRO E INSTALACIÓN. INC. BOMBILLO Y FOTOCELDA CON BASE. NO INC BRAZO SOPORTE) | UN | 553590
APU | 3452 | LUMINARIA DE SODIO 150W PARA AP (INC.SUMINISTRO E INSTALACIÓN. INC. BOMBILLO Y FOTOCELDA CON BASE. NO INC BRAZO SOPORTE) | UN | 444620
APU | 3454 | ESTABILIZACIÓN DE SUBRASANTE CON RAJÓN (SUMINISTRO, EXTENDIDO, NIVELACIÓN Y COMPACTACIÓN MANUAL) | M3 | 78544
APU | 3463 | UNION DE REPARACION PVC TIPO U.M. D=6" (SUMINISTRO E INSTALACIÓN) | UN | 171207
APU | 3464 | EXCAVACION MANUAL EN MATERIAL COMUN. INCLUYE CARGUE. | M3 | 29108
APU | 3465 | CONCRETO 3000 PSI (HECHO EN OBRA 1:2:2 CON ARENA DE RÍO Y TRITURADO DE 3/4") | M3 | 384938
APU | 3466 | CONCRETO 4000 PSI (HECHO EN OBRA CON ARENA DE RÍO Y TRITURADO DE 3/4") | M3 | 396730
APU | 3467 | CONCRETO 3500 PSI (HECHO EN OBRA CON ARENA DE RÍO Y TRITURADO DE 3/4") | M3 | 384424
APU | 3468 | CONCRETO 2000 PSI (HECHO EN OBRA 1:3:3 CON ARENA DE RÍO Y TRITURADO DE 3/4") | M3 | 333343
APU | 3470 | CILINDRO POZO INSP. EN MAMPOSTERIA E=0.37M (INC. SUMIN. Y CONST, ACERO PARA ESCALERAS, GEOTEXTIL Y PAÑETE IMPERMEAB.) | ML | 642432
APU | 3471 | CILINDRO POZO INSP. EN MAMPOSTERIA E=0.25M (INC. SUMIN. Y CONST, ACERO PARA ESCALERAS, GEOTEXTIL Y PAÑETE IMPERMEAB.) | ML | 444911
APU | 3472 | PLACA CUBIERTA D=1.70M POZO INSPEC. (FUNDIDA EN SITIO. INC. SUMINISTRO, FORMALETEO, REFUERZO E INSTALACIÓN. NO INC.TAPA) | UN | 431204
APU | 3473 | PLACA FONDO D=1.70M POZO INSPEC. (FUNDIDA EN SITIO. INCL. SUMIN, FORMALET, REF, INST. INCL. CONCRETO 2000 PSI DE BASE) | UN | 564558
APU | 3474 | PLACA FONDO D=1.95M POZO INSPEC. (FUNDIDA EN SITIO. INCL. SUMIN, FORMALET, REF, INST. INCL. CONCRETO 2000 PSI DE BASE) | UN | 692163
APU | 3475 | MORTERO 1:4 (HECHO EN OBRA) | M3 | 280048
APU | 3476 | MORTERO 1:3 (HECHO EN OBRA) | M3 | 318000
APU | 3477 | MORTERO 1:2 (HECHO EN OBRA) | M3 | 395005
APU | 3478 | RELLENO PARA REDES EN GRAVILLA 1/2" (SUMINISTRO, DISPOSICIÓN Y EXTENDIDO MANUAL) | M3 | 93882
APU | 3486 | DEMOLICIÓN CONCRETO ESTRUCTURAL (INCLUYE CARGUE MANUAL). NO INCLUYE TRANSPORTE Y DISPOSICIÓN FINAL DE SOBRANTES. | M3 | 157204
APU | 3487 | LUMINARIA DE SODIO 400W PARA AP (INC.SUMINISTRO E INSTALACIÓN. INC. BOMBILLO Y FOTOCELDA CON BASE. NO INC BRAZO SOPORTE) | UN | 674567
APU | 3490 | FLECHA DIRECCIONAL "A LA DERECHA" (E=15 MILS, ACRÍLICA BASE AGUA. INC. SUMIN. Y APLIC. CON EQUIPO. INCL. MICROESFERAS) | UN | 43126
APU | 3491 | FLECHA DIRECCIONAL "DE FRENTE" (E=15 MILS, ACRÍLICA BASE AGUA. INC. SUMIN. Y APLIC. CON EQUIPO. INCL. MICROESFERAS) | UN | 34273
APU | 3492 | FLECHA DIRECCIONAL "DE FRENTE A LA DERECHA" (E=15 MILS, ACRÍLICA BASE AGUA. INC. SUMIN. Y APLIC. CON EQUIPO. INCL. MICR | UN | 62261
APU | 3499 | UNION DE REPARACION HD EL D=8" (SUMINISTRO E INSTALACIÓN) | UN | 403887
APU | 3500 | UNION DE REPARACION HD EL D=10" (SUMINISTRO E INSTALACIÓN) | UN | 672618
APU | 3501 | UNION DE REPARACION HD EL D=12" (SUMINISTRO E INSTALACIÓN) | UN | 799118
APU | 3502 | UNION DE REPARACION HD EL D=14" (SUMINISTRO E INSTALACIÓN) | UN | 942263
APU | 3503 | UNION DE REPARACION HD EL D=16" (SUMINISTRO E INSTALACIÓN) | UN | 1363178
APU | 3504 | YEE EN CONCRETO 8" X 6" X 0.60M (INCLUYE SUMINISTRO E INSTALACIÓN) | UN | 91624
APU | 3505 | YEE EN CONCRETO 10" X 6" X 1.25M (INCLUYE SUMINISTRO E INSTALACIÓN) | UN | 183449
APU | 3506 | YEE EN CONCRETO 12" X 6" X 1.25 M (INCLUYE SUMINISTRO E INSTALACIÓN) | UN | 237062
APU | 3507 | YEE EN CONCRETO 14" X 6" X 1.25M (INCLUYE SUMINISTRO E INSTALACIÓN) | UN | 282142
APU | 3508 | YEE EN CONCRETO 16" X 6" X 1.25 M (INCLUYE SUMINISTRO E INSTALACIÓN) | UN | 355222
APU | 3509 | YEE EN CONCRETO 18" X 6" X 1.25M (INCLUYE SUMINISTRO E INSTALACIÓN) | UN | 411719
APU | 3510 | YEE EN CONCRETO 20" X 6" X 1.25M (INCLUYE SUMINISTRO E INSTALACIÓN) | UN | 486180
APU | 3511 | YEE EN CONCRETO 24" X 6" X 1.25M (INCLUYE SUMINISTRO E INSTALACIÓN) | UN | 754383
APU | 3512 | CODO G.RAD. PVC 90º TIPO U.M. D=2" (SUMINISTRO E INSTALACIÓN) | UN | 17295
APU | 3513 | CODO G.RAD. PVC 90º TIPO U.M. D=2 1/2" (SUMINISTRO E INSTALACIÓN) | UN | 40433
APU | 3514 | CODO G.RAD. PVC 90º TIPO U.M. D=3" (SUMINISTRO E INSTALACIÓN) | UN | 70383
APU | 3515 | CODO G.RAD. PVC 90º TIPO U.M. D=4" (SUMINISTRO E INSTALACIÓN) | UN | 115143
APU | 3516 | CODO G.RAD. PVC 90º TIPO U.M. D=6" (SUMINISTRO E INSTALACIÓN) | UN | 232585
APU | 3517 | CODO G.RAD. PVC 90º TIPO U.M. D=8" (SUMINISTRO E INSTALACIÓN) | UN | 817589
APU | 3518 | CODO G.RAD. PVC 90º TIPO U.M. D=10" (SUMINISTRO E INSTALACIÓN) | UN | 1769584
APU | 3519 | CODO G.RAD. PVC 90º TIPO U.M. D=12" (SUMINISTRO E INSTALACIÓN) | UN | 2398939
APU | 3520 | CODO G.RAD. PVC 45º TIPO U.M. D=2" (SUMINISTRO E INSTALACIÓN) | UN | 28452
APU | 3521 | CODO G.RAD. PVC 45º TIPO U.M. D=2 1/2" (SUMINISTRO E INSTALACIÓN) | UN | 31948
APU | 3522 | CODO G.RAD. PVC 45º TIPO U.M. D=3" (SUMINISTRO E INSTALACIÓN) | UN | 48552
APU | 3523 | CODO G.RAD. PVC 45º TIPO U.M. D=4" (SUMINISTRO E INSTALACIÓN) | UN | 95443
APU | 3524 | CODO G.RAD. PVC 45º TIPO U.M. D=6" (SUMINISTRO E INSTALACIÓN) | UN | 202951
APU | 3525 | CODO G.RAD. PVC 45º TIPO U.M. D=8" (SUMINISTRO E INSTALACIÓN) | UN | 546548
APU | 3526 | CODO G.RAD. PVC 45º TIPO U.M. D=10" (SUMINISTRO E INSTALACIÓN) | UN | 1162188
APU | 3527 | CODO G.RAD. PVC 45º TIPO U.M. D=12" (SUMINISTRO E INSTALACIÓN) | UN | 1628051
APU | 3528 | CODO G.RAD. PVC 22.5° TIPO U.M. D=2" (SUMINISTRO E INSTALACIÓN) | UN | 25492
APU | 3529 | CODO G.RAD. PVC 22.5° TIPO U.M. D=2 1/2" (SUMINISTRO E INSTALACIÓN) | UN | 34284
APU | 3530 | CODO G.RAD. PVC 22.5° TIPO U.M. D=3" (SUMINISTRO E INSTALACIÓN) | UN | 47942
APU | 3531 | CODO G.RAD. PVC 22.5° TIPO U.M. D=4" (SUMINISTRO E INSTALACIÓN) | UN | 85666
APU | 3532 | CODO G.RAD. PVC 22.5° TIPO U.M D=6" (SUMINISTRO E INSTALACIÓN) | UN | 205413
APU | 3533 | CODO G.RAD. PVC 22.5° TIPO U.M. D=8" (SUMINISTRO E INSTALACIÓN) | UN | 427459
APU | 3534 | CODO G.RAD. PVC 22.5° TIPO U.M. D=10" (SUMINISTRO E INSTALACIÓN) | UN | 948528
APU | 3535 | CODO G.RAD. PVC 22.5° TIPO U.M. D=12" (SUMINISTRO E INSTALACIÓN) | UN | 1274739
APU | 3536 | CODO G.RAD. PVC 11.25° TIPO U.M. D=2" (SUMINISTRO E INSTALACIÓN) | UN | 28869
APU | 3537 | CODO G.RAD. PVC 11.25° TIPO U.M. D=2 1/2" (SUMINISTRO E INSTALACIÓN) | UN | 32627
APU | 3538 | CODO G.RAD. PVC 11.25° TIPO U.M. D=3" (SUMINISTRO E INSTALACIÓN) | UN | 44062
APU | 3539 | CODO G.RAD. PVC 11.25° TIPO U.M. D=4" RDE 21 (SUMINISTRO E INSTALACIÓN) | UN | 81659
APU | 3540 | CODO G.RAD. PVC 11.25° TIPO U.M. D=6" (SUMINISTRO E INSTALACIÓN) | UN | 184535
APU | 3541 | CODO G.RAD. PVC 11.25° TIPO U.M. D=8" (SUMINISTRO E INSTALACIÓN) | UN | 368472
APU | 3542 | CODO G.RAD. PVC 11.25° TIPO U.M. D=10" (SUMINISTRO E INSTALACIÓN) | UN | 778370
APU | 3543 | CODO G.RAD. PVC 11.25° TIPO U.M. D=12" (SUMINISTRO E INSTALACIÓN) | UN | 1009932
APU | 3544 | ADAPTADOR AC-PVC TIPO U.S. D=3" (SUMINISTRO E INSTALACIÓN) REVISAR LIMPIADOR SOLDADURA | UN | 26646
APU | 3545 | ADAPTADOR AC-PVC TIPO U.S. D=4" (SUMINISTRO E INSTALACIÓN) REVISAR SOLDADURA LIMPIADOR | UN | 45586
APU | 3546 | ADAPTADOR AC-PVC TIPO U.S. D=2" (SUMINISTRO E INSTALACIÓN) REVISAR SOLDADURA LIMPIADOR | UN | 10293
APU | 3548 | BOLARDO EN HIERRO TIPO M63 (SUMINISTRO E INSTALACIÓN. INCLUYE BASE EN CONCRETO 1500 PSI, HECHO EN OBRA) | UN | 139881
APU | 3549 | BOLARDO EN CONCRETO TIPO M60 (SUMINISTRO E INSTALACIÓN. INCLUYE BASE EN CONCRETO 1500 PSI, PREMEZCLADO) | UN | 120767
APU | 3550 | BANCA EN MADERA TIPO M50 (SUMINISTRO E INSTALACIÓN) | UN | 514777
APU | 3551 | PROTECTOR DE ARBOL TIPO M90 (INCLUYE SUMINISTRO E INSTALACIÓN. NO INCLUYE BASES) | UN | 608014
APU | 3552 | PROTECTOR DE ARBOL DE DOS TUBOS TIPO M91 (INCLUYE SUMINISTRO E INSTALACIÓN. NO INCLUYE BASES) | UN | 167714
APU | 3554 | CICLO-PARQUEADERO TIPO M100 (TIPO 1) (H=1M, L=2M. INCLUYE SUMINISTRO E INSTALACIÓN. NO INCLUYE BASES) | UN | 400076
APU | 3555 | CICLO-PARQUEADERO TIPO M101 (TIPO 2) (H=0.6M, L=2M, A=0.6M. INCLUYE SUMINISTRO E INSTALACIÓN. NO INCLUYE BASES) | UN | 584727
APU | 3556 | TELEFONO PUBLICO DE PEDESTAL TIPO M20 (INCLUYE SUMINISTRO E INSTALACIÓN. NO INCLUYE BASE) | UN | 4486655
APU | 3557 | PARADERO TIPO M10 (INC. SUM. E INST. INC. BASES EN CONCRETO 3000 PSI, HECHO EN OBRA. NO INCLUYE LOSAS DE CONCRETO) | UN | 10557419
APU | 3559 | POSTE LUMINARIA HISTÓRICA TIPO M131 H=5M (INC. SUMINISTRO E INSTALACIÓN. NO INC.: LUMINARIAS, CABLEADO Y BASE PEDESTAL) | UN | 3942201
APU | 3560 | BOLARDO EN CONCRETO TIPO M61 (SUMINISTRO E INSTALACIÓN. INCLUYE BASE EN CONCRETO 1500 PSI, PREMEZCLADO) | UN | 114967
APU | 3561 | BOLARDO EN HIERRO TIPO M62 (SUMINISTRO E INSTALACIÓN. INCLUYE BASE EN CONCRETO 1500 PSI, PREMEZCLADO) | UN | 159845
APU | 3562 | 9 DUCTOS D=4" PVC-TDP (INCLUYE SUMINISTRO E INSTALACION. NORMA CS211. | ML | 155678
APU | 3567 | MURO EN BLOQUE ESTRUCTURAL TIPO PIEDRA GRIS (REFERENCIA: PI-16. INCLUYE SUMINISTRO Y CONSTRUCCIÓN) | M2 | 71038
APU | 3569 | POSTE METALICO AP, H=10M (INC. SUMINISTRO, IZAJE, APLOMADO E INSTALACIÓN. INC. BRAZO SENCILLO Y BASE SEGÚN NORMA AP802) | UN | 2101935
APU | 3589 | TAPON HD EXTREMO LISO D=8" (SUMINISTRO E INSTALACIÓN) | UN | 474488
APU | 3591 | 2 DUCTOS D=4" PVC-TDP (INCLUYE SUMINISTRO E INSTALACIÓN. NO INCLUYE RELLENOS). NORMA CS208. | ML | 36800
APU | 3599 | 36 DUCTOS D=4" PVC-TDP (INCLUYE SUMINISTRO E INSTALACIÓN. NO INCLUYE RELLENOS). SUMINISTRO Y COLOCACION SIN EXCAVACION. | ML | 623148
APU | 3600 | UNION PVC TIPO U.M. D= 2" (SUMINISTRO E INSTALACIÓN) | UN | 24501
APU | 3601 | UNION PVC TIPO U.M. D= 3" (SUMINISTRO E INSTALACIÓN) | UN | 39783
APU | 3602 | UNION PVC TIPO U.M. D= 4" (SUMINISTRO E INSTALACIÓN) | UN | 63383
APU | 3603 | UNION PVC TIPO U.M. D= 6" (SUMINISTRO E INSTALACIÓN) | UN | 143256
APU | 3604 | UNION PVC TIPO U.M. D= 8" (SUMINISTRO E INSTALACIÓN) | UN | 260913
APU | 3605 | UNION PVC TIPO U.M. D= 10" (SUMINISTRO E INSTALACIÓN) | UN | 470278
APU | 3606 | UNION PVC TIPO U.M. D= 12" (SUMINISTRO E INSTALACIÓN) | UN | 723584
APU | 3607 | UNION PVC TIPO U.M. D= 2 1/2" (SUMINISTRO E INSTALACIÓN) | UN | 31802
APU | 3611 | ANCLAJE PARA TUBERIA EN CONCRETO PREMEZCLADO DE 2500 PSI GRAVA COMUN (Incluye, suministro, formaleteo, curado y colocacion. No incluye refuerzo) | M3 | 425074
APU | 3618 | CODO HD 11.25° EXTREMO LISO PARA PVC D=3" (SUMINISTRO E INSTALACIÓN) | UN | 120509
APU | 3619 | CODO HD 11.25° EXTREMO LISO PARA PVC D=2" (SUMINISTRO E INSTALACIÓN) | UN | 87162
APU | 3620 | CODO HD 11.25° EXTREMO LISO PARA PVC D=4" (SUMINISTRO E INSTALACIÓN) | UN | 161040
APU | 3621 | RAMPA TIPO A B10 INCLUYE BASE EN MORTERO 1:5, DESARROLLO: 1M. | UN | 562581
APU | 3636 | SUPER ESTRUCTURA EN CONCRETO DE 5000 PSI PREMEZCLADO, GRAVA COMÚN (Incluye Sumin, bombeo, Formaleteo, Colocación y Curado. No incl. Refuerzo). | M3 | 726697
APU | 3637 | DADO EN CONCRETO 4000 PSI, (27 Mpa) PREMEZCLADO, GRAVA COMÚN (Incluye Suministro, Formaleteo en madera, Bombeo, colocación y Curado. No incluye refuerzo) | M3 | 577410
APU | 3639 | VIGA EN CONCRETO PREMEZCLADO DE 3500 PSI (24 Mpa) GRAVA COMUN (Incluye Sumin., bombeo con autobomba, Formaleteo en madera, Colocación y Curado. No incl. Refuerzo) | M3 | 587845
APU | 3641 | CONCRETO 3000 PSI GRAVA FINA PARA ESTRUCTURA DE TRANSICIÓN (PREMEZCLADO. INCL. SUMIN, FORMALETA, BOMBEO CON AUTOBOMBA Y COLOCACIÓN. NO INCL. REFUERZO, CURADO) | M3 | 629694
APU | 3642 | CONCRETO 3000 PSI GRAVA FINA PARA ESTRIBOS (PREMEZCLADO. INCLUYE SUMINISTRO, BOMBEO CON AUTOBOMBA, FORMALETEO Y COLOCACIÓN. NO INCL. REFUERZO, CURADO) | M3 | 629694
APU | 3643 | CONCRETO 3000 PSI GRAVA FINA PARA PUENTE CAJÓN (PREMEZCLADO. INCLUYE SUMIN., BOMBEO CON AUTOBOMBA, FORMALETEO Y COLOCACIÓN. NO INCL. REFUERZO, CURADO) | M3 | 628551
APU | 3644 | MURO DE CONTENCIÓN EN CONCRETO 3000 PSI PREMEZCLADO, GRAVA FINA. (Incluye suministro, formaleteo, bombeo, colocación y curado. No incl. Refuerzo) | M3 | 696289
APU | 3645 | CONCRETO 3000 PSI GRAVA FINA PARA BOX CULVERT (PREMEZCLADO. INCLUYE SUMIN., FORMALETEO, BOMBEO CON AUTOBOMBA Y COLOCACIÓN. NO INCL. REFUERZO, CURADO) | M3 | 666644
APU | 3646 | ALETA VIGA SOLERA EN CONCRETO PREMEZCLADO DE 3000 PSI (21Mpa) GRAVA FINA (Incl. Sumin., bombeo con autobomba, Formaleteo madera, Colocación y Curado. No incl. Refuerzo) | M3 | 605455
APU | 3647 | CONCRETO 2000 PSI GRAVA COMÚN PARA SUB-BASE PUENTE (PREMEZCLADO. INCLUYE SUMIN., FORMALETEO Y COLOCACIÓN. NO INCL. REFUERZO, CURADO) | M3 | 485286
APU | 3649 | CONCRETO 2500 PSI (HECHO EN OBRA CON ARENA DE RÍO Y TRITURADO DE 3/4") | M3 | 316651
APU | 3650 | CONCRETO 1500 PSI (HECHO EN OBRA) 1:3:5 CON ARENA DE RÍO Y TRITURADO DE 3/4") | M3 | 290273
APU | 3652 | CAJA DE INSPECCIÓN TIPO VEHICULAR NORMA CODENSA CS 280 (INCLUYE BASE, MUROS, PASOS, PAÑETE, CUBIERTA, ARO Y TAPA) | UN | 3017028
APU | 3653 | CAMARA DE INSPECCIÓN T-16 ETB (H=2.3M. INCLUYE BASE, MUROS, CUBIERTA, ARO-BASE Y ARO-TAPA) | UN | 4269042
APU | 3654 | CAMARA DE INSPECCIÓN T-18 ETB (H=2.3M. INCLUYE BASE, MUROS, CUBIERTA, ARO-BASE Y ARO-TAPA) | UN | 2894334
APU | 3655 | CAMARA DE INSPECCIÓN T-16A ETB (H=2.3M. INCLUYE BASE, MUROS, CUBIERTA, ARO-BASE Y ARO-TAPA) | UN | 5246333
APU | 3665 | CONCRETO CICLOPEO (60%-40%) (CONCRETO PREMEZCLADO. INCLUYE SUMINISTRO Y COLOCACIÓN) | M3 | 271460
APU | 3684 | CODO HD 22.5° EXTREMO LISO PARA PVC D=3" (SUMINISTRO E INSTALACIÓN) | UN | 126459
APU | 3685 | CODO HD 11.25° EXTREMO LISO PARA PVC D=8" (SUMINISTRO E INSTALACIÓN) | UN | 459018
APU | 3687 | CAJA PARA VALVULA 0.4X0.4M H=0.8M (INCLUYE MARCO Y TAPA) | UN | 165207
APU | 3688 | DESMONTE Y REINSTALACION DE SEÑALES VIALES (INCLUYE DADO DE ANCLAJE) | UN | 38245
APU | 3689 | BASE GRANULAR B-600 (SUMINISTRO, TRANSPORTE, EXTENDIDO, NIVELACIÓN, HUMEDECIMIENTO Y COMPACTACIÓN CON VIBROCOMPACTADOR) | M3 | 93969
APU | 3695 | TALA DE ARBOLES CLASE IV (20M<H<30M. INCLUYE DESENRAÍCE, RETIRO Y DISPOSICIÓN FINAL) | UN | 549637
APU | 3696 | PISO EN ADOQUIN DE ARCILLA 26X6X6CM (SUMINISTRO E INSTALACIÓN. INCLUYE BASE 4CM ARENA NIVELACIÓN Y ARENA DE SELLO) | M2 | 44689
APU | 3698 | TALA DE ARBOLES CLASE III (10M < H < 20 M. INCLUYE DESENRAÍCE, RETIRO Y DISPOSICIÓN FINAL) | UN | 253714
APU | 3699 | TALA DE ARBOLES CLASE I (H<5M. INCLUYE DESENRAÍCE, RETIRO Y DISPOSICIÓN FINAL) | UN | 141708
APU | 3704 | SUBDREN EN GRAVILLA 3/4", 0.5X1M (INC. SUMIN. Y EXTENDIDO MANUAL. INC. GEOTEXTIL NT CR=700N Y TUBERÍA PVC CORRUG.-FILTRO D=6") | ML | 157952
APU | 3708 | ACERO DE REFUERZO FY=60000 PSI. SUMINISTRO E INSTALACIÓN. DE ACUERDO A LO ESTIPULADO POR LA NSR-10, NORMA ASTM A-706, ICONTEC 2289 PARA EL ACERO PDR-60. INCLUYE TODOS LOS COSTOS DE SUMINISTRO DE MATERIALES (REFUERZO (G60) FIGURADO, CORRUGADO, INCLUYE EL ALAMBRE DE AMARRE), EQUIPOS, TRANSPORTES, MANEJO, ALMACENAMIENTO, DESPERDICIOS Y MANO DE OBRA. | KG | 3948
APU | 3710 | EXCAVACIÓN MECÁNICA EN MATERIAL COMÚN (INCLUYE CARGUE) | M3 | 4522
APU | 3712 | SUMIDERO LATERAL SL-100, H=0.85M (PREFABRICADO. INCLUYE SUMINISTRO E INSTALACIÓN. INCLUYE SOBRETAPA Y TAPA) | UN | 1873760
APU | 3716 | CILINDRO POZO INSPECCION PREFABRICADO D=1.2M, H=1M, E=0.10M (INCLUYE SUMINISTRO E INSTALACIÓN. NO INC. ARO DE AJUSTE) | UN | 1019229
APU | 3721 | SIEMBRA DE GRAMA (INCLUYE SUMINISTRO E INSTALACIÓN. INCLUYE 10CM DE TIERRA NEGRA) | M2 | 15476
APU | 3722 | NIVELACIÓN DE POZO (HASTA RASANTE EN CONCRETO 3000 PSI HECHO EN OBRA, H=0.15M. INCLUYE SUMINISTRO Y CONSTRUCCIÓN) | UN | 95148
APU | 3723 | LIMPIEZA DE POZOS (INCLUYE CARGUE, RETIRO Y DISPOSICIÓN FINAL DE SOBRANTES) | UN | 71537
APU | 3724 | LIMPIEZA DE SUMIDEROS (INCLUYE CARGUE, RETIRO Y DISPOSICIÓN FINAL DE SOBRANTES) | UN | 71537
APU | 3727 | CENEFA EN ADOQUIN DE ARCILLA A=6CM (SUMINISTRO E INSTALACIÓN. NO INCLUYE MATERIAL DE BASE) | ML | 4728
APU | 3729 | CONCRETO 1500 PSI GRAVA COMÚN PARA SOLADOS (PREMEZCLADO. INCLUYE SUMINISTRO Y COLOCACIÓN) | M3 | 386160
APU | 3730 | GROUTING 1500 PSI (INCLUYE SUMINISTRO Y COLOCACIÓN) | M3 | 416547
APU | 3733 | SUMIDERO TRANSVERSAL ST-1, H=1.9M (FUNDIDO EN SITIO, CONCRETO HECHO EN OBRA. INCL. SUM, FORM, REF. Y CONST. INCL. REJA) | ML | 1324544
APU | 3735 | TUBERIA PF D=1/2" PARA ACOMETIDA DOMICILIARIA (SUMINISTRO E INSTALACIÓN) | ML | 1902
APU | 3745 | PISO EN ADOQUIN DE CONCRETO A25 20X10X6CM (SUMINISTRO E INSTALACIÓN. INCLUYE BASE 3CM ARENA NIVELACIÓN Y ARENA DE SELLO) | M2 | 57569
APU | 3748 | LOSA DE CONCRETO MR45 (SUMINISTRO, FORMALETEADO, COLOCACIÓN Y ACABADO. NO INCLUYE ACERO, CURADO, JUNTAS) | M3 | 520594
APU | 3749 | LOSA DE CONCRETO MR50 (SUMINISTRO, FORMALETEADO, COLOCACIÓN Y ACABADO. NO INCLUYE ACERO, CURADO, JUNTAS) | M3 | 528715
APU | 3751 | CAÑUELA TIPO A120 (SUMINISTRO E INSTALACIÓN. INCLUYE 3CM MORTERO 1:5) | ML | 40241
APU | 3753 | SARDINEL H=0.20M, E=0.15M CONCRETO 3000 PSI (FUNDIDO EN SITIO, CONCRETO HECHO EN OBRA. INC. SUMIN, FORMALET. Y CONST.) | ML | 20474
APU | 3758 | PILOTE D=40 CM CONCRETO TREMIE DE 3000 PSI. (INCL. EXCAVACIÓN, CARGUE Y RETIRO DE SOBRANTES, MOVILIZACIÓN, MONTAJE Y DESMONTAJE EQUIPO, Y CONCRETO). INCLUYE MOVILIZACIÓN HACIA Y DESDE LA OBRA Y ENTRE PERFORACIONES, MONTAJE Y DESMONTAJE, REGISTRO DE MUESTRAS CORRESPONDIENTES AL PERFIL ESTRATIGRÁFICO. TAMBIÉN INCLUYE EL CARGUE, RETIRO Y DISPOSICIÓN FINAL DE ESCOMBROS, SUMINISTRO Y COLOCACIÓN DEL CONCRETO. | ML | 341043
APU | 3760 | PILOTE D=50 CM CONCRETO TREMIE DE 3000 PSI. (INCL. EXCAVACIÓN, CONCRETO, CARGUE Y RETIRO DE SOBRANTES, MOVILIZACIÓN, MONTAJE Y DESMONTAJE EQUIPO. INCLUYE , MOVILIZACIÓN HACIA Y DESDE LA OBRA Y ENTRE PERFORACIONES, MONTAJE Y DESMONTAJE, REGISTRO DE MUESTRAS CORRESPONDIENTES AL PERFIL ESTRATIGRÁFICO. TAMBIÉN INCLUYE EL CARGUE, RETIRO Y DISPOSICIÓN FINAL DE ESCOMBROS, SUMINISTRO Y COLOCACIÓN DEL CONCRETO. | ML | 411649
APU | 3761 | PILOTE D=60 CM CONCRETO TREMIE DE 3000 PSI. (INCL. EXCAVACIÓN, CONCRETO, CARGUE Y RETIRO DE SOBRANTES, MOVILIZACIÓN, MONTAJE Y DESMONTAJE EQUIPO. INCLUYE , MOVILIZACIÓN HACIA Y DESDE LA OBRA Y ENTRE PERFORACIONES, MONTAJE Y DESMONTAJE, REGISTRO DE MUESTRAS CORRESPONDIENTES AL PERFIL ESTRATIGRÁFICO. TAMBIÉN INCLUYE EL CARGUE, RETIRO Y DISPOSICIÓN FINAL DE ESCOMBROS, SUMINISTRO Y COLOCACIÓN DEL CONCRETO. | ML | 501795
APU | 3770 | CUADRILLA (OFICIAL + 6 AYUDANTES). INCLUYE FACTOR DE PRESTACIONES. | JR | 372908
APU | 3776 | ENTIBADO TIPO ED1, DISCONTINUO EN MADERA (INCLUYE SUMINISTRO E INSTALACIÓN) | M2 | 35124
APU | 3777 | CIMENTACION DE POSTES H=8M, CR=510KG (INCLUYE IZAJE, APLOMADO E HINCADO. INCLUYE RELLENOS). NORMA LA009. | UN | 325035
APU | 3779 | CAJA DE INSPECCIÓN DE 0.6X0.6M (H=0.6M. INCLUYE SUMINISTRO Y CONSTRUCCIÓN. INCLUYE MARCO Y TAPA. NO INC. BASE Y CAÑUELA) | UN | 331348
APU | 3780 | 3 DUCTOS D=4" PVC-TDP (INCLUYE SUMINISTRO E INSTALACIÓN. NO INCLUYE RELLENOS) | ML | 53782
APU | 3784 | SARDINEL H=0.25M, E=0.15M CONCRETO 3000 PSI (FUNDIDO EN SITIO, CONCRETO HECHO EN OBRA. INC. SUMIN, FORMALET. Y CONST.) | ML | 23515
APU | 3787 | TUBERIA PVC PARA DRENAJE D=2 1/2" CON FILTRO (INCLUYE SUMINISTRO E INSTALACIÓN) | ML | 13776
APU | 3795 | 8 DUCTOS D=4" PVC-EB (INCLUYE SUMINISTRO E INSTALACIÓN. NO INCLUYE RELLENOS) | ML | 144150
APU | 3796 | 12 DUCTOS D=4" PVC-EB (LIVIANO) (INCLUYE SUMINISTRO E INSTAL | ML | 216206
APU | 3797 | 16 DUCTOS D=4" PVC-EB (LIVIANO) (INCLUYE SUMINISTRO E INSTALACIÓN. NO INCLUYE RELLENOS) | ML | 286864
APU | 3798 | 24 DUCTOS D=4" PVC-EB (LIVIANO) (INCLUYE SUMINISTRO E INSTALACIÓN. NO INCLUYE RELLENOS) | ML | 429257
APU | 3800 | NIVELACION Y COMPACTACIÓN DE SUBRASANTE | M2 | 944
APU | 3806 | CURADO DE LOSAS DE CONCRETO (SUMINISTRO Y APLICACIÓN) | M2 | 1466
APU | 3811 | CORTE DE PAVIMENTO - INCLUYE EQUIPO: CORTADORA DE CONCRETO INCLUYE OPERARIO Y COMBUSTIBLE. INCLUYE DISCO DIAMANTADO ASFALTO-CONCRETO 350 MM, AGUA Y MANO DE OBRA | ML | 1777
APU | 3819 | PINTURA EN ESMALTE URETANO GRIS (E=1MIL. INC. SUMIN. Y APLIC. NO INC. IMPRIMANTE, BARRERA, ESMALTE EPÓXICO O SIMILARES) | ML | 4344
APU | 3837 | SELLADO DE JUNTAS EN PAVIMENTO DE CONCRETO HIDRAULICO (INCLUYE LIMPIEZA, SUMINISTRO E INSTALACIÓN DE FONDO Y SELLANTE) | ML | 8362
APU | 3841 | MEZCLA DENSA EN CALIENTE MD20 ASFALTO 80-100 (SUMINISTRO, EXTENDIDO, NIVELACIÓN Y COMPACTACIÓN MECANICA) | M3 | 583406
APU | 3847 | RELLENO PARA REDES EN BASE GRANULAR B-600 (SUMINISTRO, TRANSPORTE, EXTENDIDO, HUMEDECIMIENTO Y COMPACTACIÓN) | M3 | 106838
APU | 3851 | RELLENO PARA ANDENES EN SUBBASE GRANULAR B-400 (SUMINISTRO, EXTENDIDO, HUMEDECIMIENTO Y COMPACTACIÓN) | M3 | 80648
APU | 3864 | IMPRIMACION CON EMULSION ASFALTICA CRL-0 (SUMINISTRO, BARRIDO SUPERFICIE Y RIEGO MECANICO) | M2 | 2040
APU | 3866 | RIEGO DE LIGA CON EMULSION ASFALTICA CRR-1 (SUMINISTRO, BARRIDO SUPERFICIE Y RIEGO MECANICO) | M2 | 1914
APU | 3867 | RIEGO DE LIGA CON EMULSION ASFALTICA CRR-2 (SUMINISTRO, BARRIDO SUPERFICIE Y RIEGO MECANICO) | M2 | 2534
APU | 3872 | DEMARCACION LINEA DISCONTINUA A=0.12M (E=15 MILS, ACRÍLICA BASE AGUA. INC. SUMIN. Y APLIC. CON EQUIPO. INC MICROESFERAS) | ML | 1663
APU | 3873 | CONCRETO CICLOPEO (60%-40%) (CONCRETO HECHO EN OBRA. INCLUYE SUMINISTRO Y COLOCACIÓN) | M3 | 239539
APU | 3874 | MORTERO 1:5 (HECHO EN OBRA) | M3 | 252285
APU | 3875 | ANCLAJE PARA TUBERIA EN CONCRETO DE 2500 PSI HECHO EN OBRA (Incluye suministro, formaleteo y colocacion) | M3 | 369213
APU | 3876 | SUBDREN EN GRAVILLA 1/2", 0.4X0.8M (INC. SUMIN. Y COMPACT. INC. GEOTEXTIL NT CR=700N Y TUBERÍA PVC CORRUG.-FILTRO D=4") | ML | 110653
APU | 3877 | SUBDREN EN GRAVILLA 1/2", 0.5X1M (INC. SUMIN. Y COMPACT. INC. GEOTEXTIL NT CR=700N Y TUBERÍA PVC CORRUG.-FILTRO D=6") | ML | 163384
APU | 3878 | PLACA CUBIERTA D=1.70M POZO INSPEC. (PREFABRICADA. INCLUYE SUMINISTRO E INSTALACIÓN. INCLUYE TAPA) | UN | 1120939
APU | 3879 | PLACA FONDO D=1.70M POZO INSPEC. (PREFABRICADA. INCL. SUMIN, INST.) | UN | 798224
APU | 3880 | CILINDRO POZO INSPECCION PREFABRICADO D=1.2M, H=0.5M, E=0.10M (INCLUYE SUMINISTRO E INSTALACIÓN. NO INC. ARO DE AJUSTE) | UN | 454069
APU | 3881 | CILINDRO POZO INSPECCION PREFABRICADO D=1.2M, H=0.25M, E=0.10M (INCLUYE SUMINISTRO E INSTALACIÓN. NO INC. ARO DE AJUSTE) | UN | 315843
APU | 3882 | SUMIDERO LATERAL SL-100, H=1.25M (FUNDIDO EN SITIO, CONCRETO HECHO EN OBRA. INCL. SUMIN, FORM, REF. Y CONST. INCL. TAPA) | UN | 1774928
APU | 3883 | SUMIDERO LATERAL SL-150A, H=1.7M (FUNDIDO EN SITIO, CONCRETO PREMEZCLADO. INCL. SUMIN, FORM, REF. Y CONSTR. INCL. TAPA) | UN | 2478767
APU | 3884 | SUMIDERO LATERAL SL-150, H=1.25M (FUNDIDO EN SITIO, CONCRETO HECHO EN OBRA. INCL. SUMIN, FORM, REF. Y CONST. INCL. TAPA) | UN | 2259674
APU | 3885 | SUMIDERO LATERAL SL-200, H=1.25M (FUNDIDO EN SITIO, CONCRETO PREMEZCLADO. INCL. SUMIN, FORM, REF. Y CONSTR. INCL. TAPA) | UN | 2831543
APU | 3886 | SUMIDERO LATERAL SL-200, H=1.25M (FUNDIDO EN SITIO, CONCRETO HECHO EN OBRA. INCL. SUMIN, FORM, REF. Y CONST. INCL. TAPA) | UN | 2829453
APU | 3887 | SUMIDERO LATERAL SL-250, H=1.25M (FUNDIDO EN SITIO, CONCRETO HECHO EN OBRA. INCL. SUMIN, FORM, REF. Y CONST. INCL. TAPA) | UN | 3113562
APU | 3888 | SUMIDERO LATERAL SL-250, H=1.25M (FUNDIDO EN SITIO, CONCRETO PREMEZCLADO. INCL. SUMIN, FORM, REF. Y CONSTR. INCL. TAPA) | UN | 3115963
APU | 3889 | SUMIDERO LATERAL SL-100A, H=1.7M (FUNDIDO EN SITIO, CONCRETO HECHO EN OBRA. INCL. SUM, FORM, REF. Y CONST. INCL. TAPA) | UN | 1852122
APU | 3890 | SUMIDERO LATERAL SL-100A, H=1.7M (FUNDIDO EN SITIO, CONCRETO PREMEZCLADO. INCL. SUMIN, FORM, REF. Y CONSTR. INCL. TAPA) | UN | 1853397
APU | 3891 | SUMIDERO LATERAL SL-150A, H=1.7M (FUNDIDO EN SITIO, CONCRETO HECHO EN OBRA. INCL. SUM, FORM, REF. Y CONST. INCL. TAPA) | UN | 2476764
APU | 3892 | SUMIDERO LATERAL SL-200A, H=1.7M (FUNDIDO EN SITIO, CONCRETO HECHO EN OBRA. INCL. SUM, FORM, REF. Y CONST. INCL. TAPA) | UN | 3078972
APU | 3893 | SUMIDERO LATERAL SL-200A, H=1.7M (FUNDIDO EN SITIO, CONCRETO PREMEZCLADO. INCL. SUMIN, FORM, REF. Y CONSTR. INCL. TAPA) | UN | 3081373
APU | 3894 | SUMIDERO LATERAL SL-250A, H=1.7M (FUNDIDO EN SITIO, CONCRETO HECHO EN OBRA. INCL. SUM, FORM, REF. Y CONST. INCL. TAPA) | UN | 3413766
APU | 3895 | SUMIDERO LATERAL SL-250A, H=1.7M (FUNDIDO EN SITIO, CONCRETO PREMEZCLADO. INCL. SUMIN, FORM, REF. Y CONSTR. INCL. TAPA) | UN | 3416473
APU | 3896 | SUMIDERO LATERAL SL-150, H=1.25M (FUNDIDO EN SITIO, CONCRETO PREMEZCLADO. INCL. SUMIN, FORM, REF. Y CONSTR. INCL. TAPA) | UN | 2261366
APU | 3897 | SUMIDERO LATERAL SL-150, H=0.85M (PREFABRICADO. INCLUYE SUMINISTRO E INSTALACIÓN. INCLUYE SOBRETAPA Y TAPA) | UN | 2681922
APU | 3898 | SUMIDERO LATERAL SL-200, H=0.85M (PREFABRICADO. INCLUYE SUMINISTRO E INSTALACIÓN. INCLUYE SOBRETAPA Y TAPA) | UN | 3083151
APU | 3899 | SUMIDERO LATERAL SL-250, H=0.85M (PREFABRICADO. INCLUYE SUMINISTRO E INSTALACIÓN. INCLUYE SOBRETAPA Y TAPA) | UN | 3957806
APU | 3900 | SUMIDERO TRANSVERSAL ST-1, H=1.9M (FUNDIDO EN SITIO, CONCRETO PREMEZCLADO. INCL. SUMIN, FORM, REF. Y CONST. INCL. REJA) | ML | 1326211
APU | 3901 | TUBERIA PVC PARA DRENAJE D=2 1/2" SIN FILTRO (INCLUYE SUMINISTRO E INSTALACIÓN) | ML | 14314
APU | 3902 | TUBERIA PVC PARA DRENAJE D=4" CON FILTRO (INCLUYE SUMINISTRO E INSTALACIÓN) | ML | 20953
APU | 3903 | TUBERIA PVC PARA DRENAJE D=6" SIN FILTRO (INCLUYE SUMINISTRO E INSTALACIÓN) | ML | 48631
APU | 3904 | TUBERIA PVC PARA DRENAJE D=4" SIN FILTRO (INCLUYE SUMINISTRO E INSTALACIÓN) | ML | 20951
APU | 3905 | TUBERIA PVC PARA DRENAJE D=6" CON FILTRO (INCLUYE SUMINISTRO E INSTALACIÓN) | ML | 43523
APU | 3906 | SUMIDERO TRANSVERSAL ST-2, H=1.77M (FUNDIDO EN SITIO, CONCRETO HECHO EN OBRA. INCL. SUM, FORM, REF. Y CONST. INCL. REJA) | ML | 1063624
APU | 3907 | SUMIDERO TRANSVERSAL ST-2, H=1.77M (FUNDIDO EN SITIO, CONCRETO PREMEZCLADO. INCL. SUMIN, FORM, REF. Y CONST. INCL. REJA) | ML | 1065320
APU | 3908 | SUMIDERO ESPECIAL TIPO 1, H=1.65M (FUNDIDO EN SITIO, CONCRETO HECHO EN OBRA. INCL. SUM, FORM, REF. Y CONST. INCL. REJA) | UN | 2217122
APU | 3909 | SUMIDERO ESPECIAL TIPO 1, H=1.65M (FUNDIDO EN SITIO, CONCRETO PREMEZCLADO. INCL. SUM, FORM, REF. Y CONST. INCL. REJA) | UN | 2188563
APU | 3910 | CONCRETO 4000 PSI IMPERMEABILIZADO (HECHO EN OBRA) | M3 | 482037
APU | 3919 | TUBERIA PVC U.M. EXT/INT LISO NORMA NTC 5070 D=24" (INCLUYE SUMINISTRO E INSTALACIÓN) | ML | 441576
APU | 3920 | TUBERIA PVC U.M. EXT/INT LISO NORMA NTC 5070 D=27" (INCLUYE SUMINISTRO E INSTALACIÓN) | ML | 486305
APU | 3921 | TUBERIA PVC U.M. EXT/INT LISO NORMA NTC 5070 D=30" (INCLUYE SUMINISTRO E INSTALACIÓN) | ML | 635610
APU | 3922 | TUBERIA PVC U.M. EXT/INT LISO NORMA NTC 5070 D=33" (INCLUYE SUMINISTRO E INSTALACIÓN) | ML | 815539
APU | 3923 | TUBERIA PVC U.M. EXT/INT LISO NORMA NTC 5070 D=36" (INCLUYE SUMINISTRO E INSTALACIÓN) | ML | 1164058
APU | 3924 | TUBERIA PVC U.M. EXT/INT LISO NORMA NTC 5070 D=39" (INCLUYE SUMINISTRO E INSTALACIÓN) | ML | 1557065
APU | 3925 | TUBERIA PVC U.M. EXT/INT LISO NORMA NTC 5070 D=42" (INCLUYE SUMINISTRO E INSTALACIÓN) | ML | 1731670
APU | 3932 | TUBERIA CONCRETO D=6" CL. II SIN REFUERZO (INCLUYE SUMINISTRO E INSTALACIÓN) | ML | 46113
APU | 3933 | TUBERIA CONCRETO D=8" CL. II SIN REFUERZO (INCLUYE SUMINISTRO E INSTALACIÓN) | ML | 70660
APU | 3934 | TUBERIA CONCRETO D=12" CL. II SIN REFUERZO (INCLUYE SUMINISTRO E INSTALACIÓN) | ML | 125994
APU | 3935 | TUBERIA CONCRETO D=14" CL. II SIN REFUERZO (INCLUYE SUMINISTRO E INSTALACIÓN) | ML | 157954
APU | 3936 | TUBERIA CONCRETO D=16" CL. II SIN REFUERZO (INCLUYE SUMINISTRO E INSTALACIÓN) | ML | 201707
APU | 3937 | TUBERIA CONCRETO D=18" CL. II SIN REFUERZO (INCLUYE SUMINISTRO E INSTALACIÓN) | ML | 263462
APU | 3938 | TUBERIA CONCRETO D=20" CL. II SIN REFUERZO (INCLUYE SUMINISTRO E INSTALACIÓN) | ML | 315938
APU | 3939 | TUBERIA CONCRETO D=24" CL. II SIN REFUERZO (INCLUYE SUMINISTRO E INSTALACIÓN) | ML | 447692
APU | 3944 | TUBERIA CONCRETO D=24" CL. I REFORZADO (INCLUYE SUMINISTRO E INSTALACIÓN) | ML | 456574
APU | 3945 | TUBERIA CONCRETO D=27" CL. I REFORZADO (INCLUYE SUMINISTRO E INSTALACIÓN) | ML | 552984
APU | 3946 | TUBERIA CONCRETO D=32" CL. I REFORZADO (INCLUYE SUMINISTRO E INSTALACIÓN) | ML | 703626
APU | 3947 | TUBERIA CONCRETO D=36" CL. I REFORZADO (INCLUYE SUMINISTRO E INSTALACIÓN) | ML | 883504
APU | 3948 | TUBERIA CONCRETO D=40" CL. I REFORZADO (INCLUYE SUMINISTRO E INSTALACIÓN) | ML | 1084677
APU | 3949 | TUBERIA CONCRETO D=44" CL. I REFORZADO (INCLUYE SUMINISTRO E INSTALACIÓN) | ML | 1234917
APU | 3950 | TUBERIA CONCRETO D=48" CL. I REFORZADO (INCLUYE SUMINISTRO E INSTALACIÓN) | ML | 1488292
APU | 3951 | TUBERIA CONCRETO D=52" CL. I REFORZADO (INCLUYE SUMINISTRO E INSTALACIÓN) | ML | 1696154
APU | 3952 | TUBERIA CONCRETO D=56" CL. I REFORZADO (INCLUYE SUMINISTRO E INSTALACIÓN) | ML | 1935397
APU | 3953 | TUBERIA CONCRETO D=60" CL. I REFORZADO (INCLUYE SUMINISTRO E INSTALACIÓN) | ML | 2181476
APU | 3954 | TUBERIA CONCRETO D=64" CL. I REFORZADO (INCLUYE SUMINISTRO E INSTALACIÓN) | ML | 2416591
APU | 3955 | TUBERIA CONCRETO D=68" CL. I REFORZADO (INCLUYE SUMINISTRO E INSTALACIÓN) | ML | 2677095
APU | 3956 | TUBERIA CONCRETO D=72" CL. I REFORZADO (INCLUYE SUMINISTRO E INSTALACIÓN) | ML | 2968863
APU | 3957 | TUBERIA CONCRETO D=80" CL. I REFORZADO (INCLUYE SUMINISTRO E INSTALACIÓN) | ML | 3622477
APU | 3958 | TUBERIA CONCRETO D=86" CL. I REFORZADO (INCLUYE SUMINISTRO E INSTALACIÓN) | ML | 4042754
APU | 3959 | TUBERIA CONCRETO D=92" CL. I REFORZADO (INCLUYE SUMINISTRO E INSTALACIÓN) | ML | 4501777
APU | 3960 | TUBERIA CONCRETO D=24" CL. II REFORZADO (INCLUYE SUMINISTRO E INSTALACIÓN) | ML | 456574
APU | 3961 | TUBERIA CONCRETO D=27" CL. II REFORZADO (INCLUYE SUMINISTRO E INSTALACIÓN) | ML | 567169
APU | 3963 | TUBERIA CONCRETO D=36" CL. II REFORZADO (INCLUYE SUMINISTRO E INSTALACIÓN) | ML | 903210
APU | 3964 | TUBERIA CONCRETO D=40" CL. II REFORZADO (INCLUYE SUMINISTRO E INSTALACIÓN) | ML | 1109858
APU | 3965 | TUBERIA CONCRETO D=44" CL. II REFORZADO (INCLUYE SUMINISTRO E INSTALACIÓN) | ML | 1257956
APU | 3966 | TUBERIA CONCRETO D=48" CL. II REFORZADO (INCLUYE SUMINISTRO E INSTALACIÓN) | ML | 1521136
APU | 3967 | TUBERIA CONCRETO D=52" CL. II REFORZADO (INCLUYE SUMINISTRO E INSTALACIÓN) | ML | 1735566
APU | 3968 | TUBERIA CONCRETO D=56" CL. II REFORZADO (INCLUYE SUMINISTRO E INSTALACIÓN) | ML | 1958483
APU | 3969 | TUBERIA CONCRETO D=60" CL. III REFORZADO (INCLUYE SUMINISTRO E INSTALACIÓN) | ML | 2444323
APU | 3970 | TUBERIA CONCRETO D=64" CL. II REFORZADO (INCLUYE SUMINISTRO E INSTALACIÓN) | ML | 2466904
APU | 3971 | TUBERIA CONCRETO D=68" CL. III REFORZADO (INCLUYE SUMINISTRO E INSTALACIÓN) | ML | 2838030
APU | 3972 | TUBERIA CONCRETO D=72" CL. II REFORZADO (INCLUYE SUMINISTRO E INSTALACIÓN) | ML | 2980858
APU | 3973 | TUBERIA CONCRETO D=80" CL. II REFORZADO (INCLUYE SUMINISTRO E INSTALACIÓN) | ML | 3637757
APU | 3974 | TUBERIA CONCRETO D=86" CL. II REFORZADO (INCLUYE SUMINISTRO E INSTALACIÓN) | ML | 4101873
APU | 3975 | TUBERIA CONCRETO D=24" CL. III REFORZADO (INCLUYE SUMINISTRO E INSTALACIÓN) | ML | 456574
APU | 3976 | TUBERIA CONCRETO D=27" CL. III REFORZADO (INCLUYE SUMINISTRO E INSTALACIÓN) | ML | 596871
APU | 3978 | TUBERIA CONCRETO D=36" CL. III REFORZADO (INCLUYE SUMINISTRO E INSTALACIÓN) | ML | 948145
APU | 3979 | TUBERIA CONCRETO D=40" CL. III REFORZADO (INCLUYE SUMINISTRO E INSTALACIÓN) | ML | 1167835
APU | 3980 | TUBERIA CONCRETO D=44" CL. III REFORZADO (INCLUYE SUMINISTRO E INSTALACIÓN) | ML | 1321359
APU | 3981 | TUBERIA CONCRETO D=48" CL. III REFORZADO (INCLUYE SUMINISTRO E INSTALACIÓN) | ML | 1596725
APU | 3982 | TUBERIA CONCRETO D=52" CL. III REFORZADO (INCLUYE SUMINISTRO E INSTALACIÓN) | ML | 1818819
APU | 3983 | TUBERIA CONCRETO D=56" CL. III REFORZADO (INCLUYE SUMINISTRO E INSTALACIÓN) | ML | 2048257
APU | 3984 | TUBERIA CONCRETO D=60" CL. II REFORZADO (INCLUYE SUMINISTRO E INSTALACIÓN) | ML | 2217652
APU | 3985 | TUBERIA CONCRETO D=64" CL. III REFORZADO (INCLUYE SUMINISTRO E INSTALACIÓN) | ML | 2557820
APU | 3986 | TUBERIA CONCRETO D=72" CL. III REFORZADO (INCLUYE SUMINISTRO E INSTALACIÓN) | ML | 3244800
APU | 3987 | TUBERIA CONCRETO D=68" CL. II REFORZADO (INCLUYE SUMINISTRO E INSTALACIÓN) | ML | 2733977
APU | 3988 | TUBERIA CONCRETO D=80" CL. III REFORZADO (INCLUYE SUMINISTRO E INSTALACIÓN) | ML | 3776844
APU | 3989 | TUBERIA CONCRETO D=86" CL. III REFORZADO (INCLUYE SUMINISTRO E INSTALACIÓN) | ML | 4197120
APU | 3990 | TUBERIA CONCRETO D=92" CL. II REFORZADO (INCLUYE SUMINISTRO E INSTALACIÓN) | ML | 4567513
APU | 3991 | TUBERIA CONCRETO D=92" CL. III REFORZADO (INCLUYE SUMINISTRO E INSTALACIÓN) | ML | 4638675
APU | 3992 | TUBERIA CONCRETO D=24" CL. IV REFORZADO (INCLUYE SUMINISTRO E INSTALACIÓN) | ML | 510219
APU | 3993 | TUBERIA CONCRETO D=27" CL. IV REFORZADO (INCLUYE SUMINISTRO E INSTALACIÓN) | ML | 670127
APU | 3994 | TUBERIA CONCRETO D=30" CL. IV REFORZADO (INCLUYE SUMINISTRO E INSTALACIÓN) | ML | 852519
APU | 3995 | TUBERIA CONCRETO D=36" CL. IV REFORZADO (INCLUYE SUMINISTRO E INSTALACIÓN) | ML | 1067383
APU | 3996 | TUBERIA CONCRETO D=40" CL. IV REFORZADO (INCLUYE SUMINISTRO E INSTALACIÓN) | ML | 1315728
APU | 3997 | TUBERIA CONCRETO D=44" CL. IV REFORZADO (INCLUYE SUMINISTRO E INSTALACIÓN) | ML | 1487816
APU | 3998 | TUBERIA CONCRETO D=48" CL. IV REFORZADO (INCLUYE SUMINISTRO E INSTALACIÓN) | ML | 1791742
APU | 3999 | TUBERIA CONCRETO D=52" CL. IV REFORZADO (INCLUYE SUMINISTRO E INSTALACIÓN) | ML | 2048774
APU | 4000 | TUBERIA CONCRETO D=56" CL. IV REFORZADO (INCLUYE SUMINISTRO E INSTALACIÓN) | ML | 2221235
APU | 4001 | TUBERIA CONCRETO D=60" CL. IV REFORZADO (INCLUYE SUMINISTRO E INSTALACIÓN) | ML | 2563657
APU | 4002 | TUBERIA CONCRETO D=64" CL. IV REFORZADO (INCLUYE SUMINISTRO E INSTALACIÓN) | ML | 2861127
APU | 4004 | TUBERIA CONCRETO D=68" CL. IV REFORZADO (INCLUYE SUMINISTRO E INSTALACIÓN) | ML | 3182988
APU | 4005 | TUBERIA CONCRETO D=72" CL. IV REFORZADO (INCLUYE SUMINISTRO E INSTALACIÓN) | ML | 3512074
APU | 4006 | TUBERIA CONCRETO D=80" CL. IV REFORZADO (INCLUYE SUMINISTRO E INSTALACIÓN) | ML | 4252177
APU | 4007 | TUBERIA CONCRETO D=86" CL. IV REFORZADO (INCLUYE SUMINISTRO E INSTALACIÓN) | ML | 5020553
APU | 4008 | TUBERIA CONCRETO D=92" CL. IV REFORZADO (INCLUYE SUMINISTRO E INSTALACIÓN) | ML | 5453349
APU | 4009 | GEOTEXTIL NT 3000 PARA SUBDRENES/FILTROS (INCLUYE SUMINISTRO E INSTALACIÓN) | M2 | 8662
APU | 4010 | GEOTEXTIL NT 4000 PARA SUBDRENES/FILTROS (INCLUYE SUMINISTRO E INSTALACIÓN) | M2 | 9153
APU | 4011 | GEOTEXTIL NT 5000 PARA SUBDRENES/FILTROS (INCLUYE SUMINISTRO E INSTALACIÓN) | M2 | 10933
APU | 4012 | GEOTEXTIL NT 6000 PARA SUBDRENES/FILTROS (INCLUYE SUMINISTRO E INSTALACIÓN) | M2 | 12250
APU | 4013 | GEOTEXTIL NT 7000 PARA SEPARACION SUBRASANTE/CAPAS GRANULARES (INCLUYE SUMINISTRO E INSTALACIÓN) | M2 | 14725
APU | 4014 | GEOTEXTIL NT 3000 PARA SEPARACION SUBRASANTE/CAPAS GRANULARES (INCLUYE SUMINISTRO E INSTALACIÓN) | M2 | 8662
APU | 4015 | GEOTEXTIL NT 4000 PARA SEPARACION SUBRASANTE/CAPAS GRANULARES (INCLUYE SUMINISTRO E INSTALACIÓN) | M2 | 9153
APU | 4016 | GEOTEXTIL NT 5000 PARA SEPARACION SUBRASANTE/CAPAS GRANULARES (INCLUYE SUMINISTRO E INSTALACIÓN) | M2 | 10933
APU | 4017 | GEOTEXTIL NT 6000 PARA SEPARACION SUBRASANTE/CAPAS GRANULARES (INCLUYE SUMINISTRO E INSTALACIÓN) | M2 | 12250
APU | 4018 | GEOTEXTIL NT 7000 PARA SUBDRENES/FILTROS (INCLUYE SUMINISTRO E INSTALACIÓN) | M2 | 14725
APU | 4019 | GEOTEXTIL REPAV 400 PARA PAVIMENTACION Y REPAVIMENTACION (INCLUYE SUMINISTRO E INSTALACIÓN) | M2 | 7560
APU | 4020 | GEOTEXTIL REPAV 450 PARA PAVIMENTACION Y REPAVIMENTACION (INCLUYE SUMINISTRO E INSTALACIÓN) | M2 | 7992
APU | 4021 | GEOTEXTIL NT 4000 PARA ESTABILIZACION SUBRASANTE/CAPAS GRANULARES (INC. SUMINISTRO E INSTALACIÓN) | M2 | 9153
APU | 4022 | GEOTEXTIL NT 5000 PARA ESTABILIZACION SUBRASANTE/CAPAS GRANULARES (INC. SUMINISTRO E INSTALACIÓN) | M2 | 10933
APU | 4023 | GEOTEXTIL NT 6000 PARA ESTABILIZACION SUBRASANTE/CAPAS GRANULARES (INC. SUMINISTRO E INSTALACIÓN) | M2 | 12250
APU | 4024 | GEOTEXTIL NT 7000 PARA ESTABILIZACION SUBRASANTE/CAPAS GRANULARES (INC. SUMINISTRO E INSTALACIÓN) | M2 | 14725
APU | 4026 | GEOTEXTIL T, RESIST. ULTIMA (TIRA ANCHA)=30 KN/M PARA SUBDRENES/FILTROS (INCLUYE SUMINISTRO E INSTALACIÓN) | M2 | 8954
APU | 4027 | GEOTEXTIL T, RESIST. ULTIMA (TIRA ANCHA)=40 KN/M PARA SUBDRENES/FILTROS (INCLUYE SUMINISTRO E INSTALACIÓN) | M2 | 10048
APU | 4028 | GEOTEXTIL T, RESIST. ULTIMA (TIRA ANCHA)=60 KN/M PARA SUBDRENES/FILTROS (INCLUYE SUMINISTRO E INSTALACIÓN) | M2 | 14226
APU | 4029 | GEOTEXTIL T, RESIST. ULTIMA (TIRA ANCHA)=90 KN/M PARA SUBDRENES/FILTROS (INCLUYE SUMINISTRO E INSTALACIÓN) | M2 | 16254
APU | 4030 | GEOTEXTIL T, RESIST. ULTIMA (TIRA ANCHA)=30 KN/M PARA SEPARACION SUBRASANTE/CAPAS GRANULARES (INC. SUMIN. E INSTALACIÓN) | M2 | 8954
APU | 4032 | GEOTEXTIL T, RESIST. ULTIMA (TIRA ANCHA)=40 KN/M PARA SEPARACION SUBRASANTE/CAPAS GRANULARES (INC. SUMIN. E INSTALACIÓN) | M2 | 10048
APU | 4033 | GEOTEXTIL T, RESIST. ULTIMA (TIRA ANCHA)=60 KN/M PARA SEPARACION SUBRASANTE/CAPAS GRANULARES (INC. SUMIN. E INSTALACIÓN) | M2 | 14226
APU | 4034 | GEOTEXTIL T, RESIST. ULTIMA (TIRA ANCHA)=90 KN/M PARA SEPARACION SUBRASANTE/CAPAS GRANULARES (INC. SUMIN. E INSTALACIÓN) | M2 | 16254
APU | 4036 | GEOTEXTIL T, RESIST. ULTIMA (TIRA ANCHA)=40 KN/M PARA ESTABILIZACION SUBRASANTE/CAPAS GRANULARES (INC. SUMIN. E INST.) | M2 | 10048
APU | 4037 | GEOTEXTIL T, RESIST. ULTIMA (TIRA ANCHA)=60 KN/M PARA ESTABILIZACION SUBRASANTE/CAPAS GRANULARES (INC. SUMIN. E INST.) | M2 | 14226
APU | 4038 | GEOTEXTIL T, RESIST. ULTIMA (TIRA ANCHA)=90 KN/M PARA ESTABILIZACION SUBRASANTE/CAPAS GRANULARES (INC. SUMIN. E INST.) | M2 | 16254
APU | 4039 | SARDINEL H=0.20M, E=0.15M CONCRETO 3000 PSI (FUNDIDO EN SITIO, CONCRETO PREMEZCLADO. INC. SUMIN, FORMALET. Y CONST.) | ML | 20494
APU | 4040 | SARDINEL H=0.25M, E=0.15M CONCRETO 3000 PSI (FUNDIDO EN SITIO, CONCRETO PREMEZCLADO. INC. SUMIN, FORMALET. Y CONST.) | ML | 23540
APU | 4041 | SARDINEL H=0.40M, E=0.15M CONCRETO 3000 PSI (FUNDIDO EN SITIO, CONCRETO PREMEZCLADO. INC. SUMIN, FORMALET. Y CONST.) | ML | 32639
APU | 4042 | SARDINEL H=0.30M, E=0.15M CONCRETO 3000 PSI (FUNDIDO EN SITIO, CONCRETO HECHO EN OBRA. INC. SUMIN, FORMALET. Y CONST.) | ML | 26556
APU | 4043 | SARDINEL H=0.30M, E=0.15M CONCRETO 3000 PSI (FUNDIDO EN SITIO, CONCRETO PREMEZCLADO. INC. SUMIN, FORMALET. Y CONST.) | ML | 26585
APU | 4044 | BORDE SEPARADOR VERDE TIPO A170 (SUMINISTRO E INSTALACIÓN. INCLUYE 3CM MORTERO 2000 PSI) | ML | 194902
APU | 4045 | SEPARADOR 'NEW JERSEY' MONODIRECCIONAL 1.5M X 0.6M X 1.1M (PREFABRICADO. INCLUYE SUM. E INST. NO INC. MATERIAL DE BASE) | ML | 244302
APU | 4046 | BORDE SEPARADOR VERDE TIPO A170 (SUMINISTRO E INSTALACIÓN. NO INCLUYE MATERIAL DE BASE) | ML | 189852
APU | 4047 | BORDILLO PREFABRICADO A80 (SUMINISTRO E INSTALACIÓN. INCLUYE 3CM MORTERO DE NIVELACIÓN 1:5) | ML | 41909
APU | 4048 | BORDILLO PREFABRICADO A80 (SUMINISTRO E INSTALACIÓN. NO INCLUYE MATERIAL DE BASE) | ML | 40243
APU | 4049 | CAÑUELA TIPO A120 (SUMINISTRO E INSTALACIÓN. INCLUYE 3CM MORTERO 2000 PSI) | ML | 42016
APU | 4050 | CAÑUELA TIPO A120 (SUMINISTRO E INSTALACIÓN. NO INCLUYE MATERIAL DE BASE) | ML | 37743
APU | 4051 | ANDEN CONCRETO 3000 PSI (210 KG/CM2) HECHO EN OBRA E=0.10M (INCLUYE MEZCLA, FORMALETEO, FUNDIDA Y CURADO) | M2 | 54089
APU | 4052 | SARDINEL ESPECIAL A100 PARA RAMPA TIPO A (SUMINISTRO E INSTALACIÓN. INCLUYE 3CM MORTERO 2000 PSI) | UN | 37845
APU | 4053 | SARDINEL ESPECIAL A100 PARA RAMPA TIPO A (SUMINISTRO E INSTALACIÓN. NO INCLUYE MATERIAL DE BASE) | UN | 36118
APU | 4054 | SARDINEL TIPO A10 (SUMINISTRO E INSTALACIÓN. INCLUYE 3CM MORTERO 2000 PSI) | ML | 52169
APU | 4055 | SARDINEL TIPO A10 (SUMINISTRO E INSTALACIÓN. NO INCLUYE MATERIAL DE BASE) | ML | 49320
APU | 4061 | ADOQUIN DE ARCILLA TR. PESADO 20X10X8CM (SUMINISTRO E INSTALACIÓN. INCLUYE BASE 4CM ARENA NIVELACIÓN Y ARENA DE SELLO) | M2 | 54321
APU | 4064 | PISO EN ADOQUIN DE ARCILLA 20X10X6CM (SUMINISTRO E INSTALACIÓN. INCLUYE BASE 3CM ARENA NIVELACION Y ARENA DE SELLO) | M2 | 47689
APU | 4068 | PISO EN LOSETA PREFABRICADA A30 (SUMINISTRO E INSTALACIÓN. INCLUYE BASE 4CM MORTERO 1:5 Y ARENA DE SELLO) | M2 | 68584
APU | 4069 | PISO EN LOSETA PREFABRICADA A30 (SUMINISTRO E INSTALACIÓN. INCLUYE BASE 4CM MORTERO 2000 PSI Y ARENA DE SELLO) | M2 | 76474
APU | 4073 | PISO EN LOSETA PREFABRICADA A50 (SUMINISTRO E INSTALACIÓN. INCLUYE BASE 4CM MORTERO 2000 PSI Y ARENA DE SELLO) | M2 | 69027
APU | 4074 | PISO EN LOSETA PREFABRICADA A50 (SUMINISTRO E INSTALACIÓN. INCLUYE BASE 4CM ARENA NIVELACION Y ARENA DE SELLO) | M2 | 55581
APU | 4075 | PISO EN LOSETA PREFABRICADA A50 (SUMINISTRO E INSTALACIÓN. INCLUYE BASE 4CM MORTERO 1:5 Y ARENA DE SELLO) | M2 | 62000
APU | 4077 | PISO EN LOSETA PREFABRICADA A60 (SUMINISTRO E INSTALACIÓN. INCLUYE BASE 4CM ARENA NIVELACION Y ARENA DE SELLO) | M2 | 66239
APU | 4078 | PISO EN LOSETA PREFABRICADA A60 (SUMINISTRO E INSTALACIÓN. INCLUYE BASE 4CM MORTERO 1:5 Y ARENA DE SELLO) | M2 | 72658
APU | 4079 | PISO EN LOSETA PREFABRICADA A60 (SUMINISTRO E INSTALACIÓN. INCLUYE BASE 4CM MORTERO 2000 PSI Y ARENA DE SELLO) | M2 | 80548
APU | 4080 | BOLARDO EN CONCRETO TIPO M60 (SUMINISTRO E INSTALACIÓN. INCLUYE BASE EN CONCRETO 1500 PSI, HECHO EN OBRA) | UN | 117881
APU | 4081 | BOLARDO EN CONCRETO TIPO M61 (SUMINISTRO E INSTALACIÓN. INCLUYE BASE EN CONCRETO 1500 PSI, HECHO EN OBRA) | UN | 114967
APU | 4082 | BOLARDO EN HIERRO TIPO M62 (SUMINISTRO E INSTALACIÓN. INCLUYE BASE EN CONCRETO 1500 PSI, HECHO EN OBRA) | UN | 159204
APU | 4083 | BOLARDO EN HIERRO TIPO M63 (SUMINISTRO E INSTALACIÓN. INCLUYE BASE EN CONCRETO 1500 PSI PREMEZCLADO) | UN | 140602
APU | 4085 | PIEZA REMATE A105 PARA RAMPA TIPO A (SUMINISTRO E INSTALACIÓN. INCLUYE 3CM MORTERO 2000 PSI) | UN | 56042
APU | 4086 | PIEZA REMATE A105 PARA RAMPA TIPO A (SUMINISTRO E INSTALACIÓN. NO INCLUYE MATERIAL DE BASE) | UN | 51423
APU | 4087 | PIEZA REMATE A105 PARA RAMPA TIPO A (SUMINISTRO E INSTALACIÓN. INCLUYE 3CM MORTERO 1:5) | UN | 54123
APU | 4088 | SARDINEL BAJO A85 PARA RAMPAS (SUMINISTRO E INSTALACIÓN. INCLUYE 3CM MORTERO 2000 PSI) | ML | 38717
APU | 4089 | SARDINEL BAJO A85 PARA RAMPAS (SUMINISTRO E INSTALACIÓN. INCLUYE 3CM MORTERO 1:5) | ML | 37534
APU | 4090 | SARDINEL BAJO A85 PARA RAMPAS (SUMINISTRO E INSTALACIÓN. NO INCLUYE MATERIAL DE BASE) | ML | 35868
APU | 4091 | RAMPA TIPO A (B10) (BASE EN MORTERO 2000 PSI, DESARROLLO: 1 M. | UN | 538299
APU | 4100 | TALA DE ARBOLES CLASE V (H>30M. INCLUYE DESENRAÍCE, CARGUE, TRANSPORTE Y DISPOSICIÓN FINAL) | UN | 717652
APU | 4101 | TALA DE ARBOLES CLASE II (5M < H < 10M. INCLUYE DESENRAÍCE, RETIRO Y DISPOSICIÓN FINAL) | UN | 244790
APU | 4102 | 3 DUCTOS D=4" Y 3 DUCTOS D=3" PVC-TDP (INCLUYE SUMINISTRO E INSTALACIÓN. NO INCLUYE RELLENOS) NORMA CS214 | ML | 94904
APU | 4103 | 6 DUCTOS D=4" PVC-TDP (INCLUYE SUMINISTRO E INSTALACIÓN. NO INCLUYE RELLENOS) NORMA CS210. | ML | 104730
APU | 4104 | CAJA DE INSPECCIÓN PARA ALUMBRADO PÚBLICO NORMA CODENSA CS 274 (ANDEN. INCLUYE BASE, MUROS, PAÑETE, MARCO Y TAPA). MEDIDAS EXTERNAS: 0.90 X 0.90M. MEDIDAS INTERNAS: 0.60 X 0.60M. ALTURA: 0.93M. | UN | 421243
APU | 4105 | CAJA DE INSPECCIÓN SENCILLA PARA CANALIZACIÓN NORMA CODENSA CS 275 (ZVERDE. INCLUYE BASE, MUROS, PAÑETE, MARCO Y TAPA). MEDIDAS EXTERNAS: 1.49 X 0.99M. MEDIDAS INTERNAS: 1.19 X 0.69M. ALTURA: 1.37M. | UN | 749754
APU | 4106 | CAJA DE INSPECCIÓN SENCILLA PARA CANALIZACIÓN NORMA CODENSA CS 275 (ANDEN. INCLUYE BASE, MUROS, PAÑETE, MARCO Y TAPA). MEDIDAS EXTERNAS: 1.49 X 0.99M. MEDIDAS INTERNAS: 1.19 X 0.69M. ALTURA: 1.37M. | UN | 726892
APU | 4107 | CAJA DE INSPECCIÓN DOBLE PARA CANALIZACIÓN NORMA CODENSA CS 276 (ZVERDE. INCLUYE BASE, MUROS, PAÑETE, MARCO Y TAPAS). MEDIDAS EXTERNAS: 1.79 X 1.49M. MEDIDAS INTERNAS: 1.49 X 1.19M. ALTURA: 1.22M. | UN | 1085312
APU | 4108 | CAJA DE INSPECCIÓN DOBLE PARA CANALIZACIÓN NORMA CODENSA CS 276 (ANDEN. INCLUYE BASE, MUROS, PAÑETE, MARCO Y TAPAS). MEDIDAS EXTERNAS: 1.79 X 1.49M. MEDIDAS INTERNAS: 1.49 X 1.19M. ALTURA: 1.22M. | UN | 1018338
APU | 4110 | CAJA DE INSPECCIÓN TRIPLE PARA CANALIZACIÓN NORMA CODENSA CS 277 (INCLUYE BASE, MUROS, PAÑETE, MARCOS Y TAPAS). MEDIDAS EXTERNAS: 2.59 X 1.69M. MEDIDAS INTERNAS: 2.29 X 1.19M. ALTURA: 1.37M. | UN | 1891898
APU | 4111 | MORTERO 1:4 IMPERMEABILIZADO (HECHO EN OBRA) | M3 | 399478
APU | 4113 | CIMENTACION DE POSTES H=10M, CR=1050KG (INCLUYE IZAJE, APLOMADO E HINCADO. INCLUYE RELLENOS) NORMA LA009. | UN | 399734
APU | 4114 | CIMENTACION DE POSTES H=12M, CR=510KG (INCLUYE IZAJE, APLOMADO E HINCADO. INCLUYE RELLENOS) NORMA LA009. | UN | 334064
APU | 4115 | CIMENTACION DE POSTES H=12M, CR=750KG (INCLUYE IZAJE, APLOMADO E HINCADO. INCLUYE RELLENOS) NORMA LA009. | UN | 359512
APU | 4116 | CIMENTACION DE POSTES H=12M, CR=1050KG (INCLUYE IZAJE, APLOMADO E HINCADO. INCLUYE RELLENOS) NORMA LA009. | UN | 412047
APU | 4117 | CIMENTACION DE POSTES H=12M, CR=1350KG (INCLUYE IZAJE, APLOMADO E HINCADO. INCLUYE RELLENOS) NORMA LA009. | UN | 438314
APU | 4118 | CIMENTACION DE POSTES H=14M, CR=750KG (INCLUYE IZAJE, APLOMADO E HINCADO. INCLUYE RELLENOS) NORMA LA009. | UN | 366078
APU | 4119 | CIMENTACION DE POSTES H=14M, CR=1050KG (INCLUYE IZAJE, APLOMADO E HINCADO. INCLUYE RELLENOS) NORMA LA009. | UN | 425180
APU | 4120 | CIMENTACION DE POSTES H=14M, CR=1350KG (INCLUYE IZAJE, APLOMADO E HINCADO. INCLUYE RELLENOS) NORMA LA009. | UN | 453910
APU | 4121 | CIMENTACION DE POSTES H=10M, CR=750KG (INCLUYE IZAJE, APLOMADO E HINCADO. INCLUYE RELLENOS) NORMA LA009. | UN | 351303
APU | 4122 | CIMENTACION DE POSTES H=10M, CR=510KG (INCLUYE IZAJE, APLOMADO E HINCADO. INCLUYE RELLENOS) NORMA LA009. | UN | 329961
APU | 4123 | CIMENTACION DE POSTES H=8M, CR=750KG (INCLUYE IZAJE, APLOMADO E HINCADO. INCLUYE RELLENOS) NORMA LA009. | UN | 343915
APU | 4124 | CIMENTACION DE POSTES H=8M, CR=1050KG (INCLUYE IZAJE, APLOMADO E HINCADO. INCLUYE RELLENOS) NORMA LA009. | UN | 386600
APU | 4125 | BASE EN CONCRETO 3000 PSI HECHO EN OBRA PARA POSTE METÁLICO H=12M (INCLUYE SUMINISTRO Y CONSTRUCCIÓN. INCLUYE REFUERZO) NORMA AP802. | UN | 227843
APU | 4126 | BASE EN CONCRETO 3000 PSI HECHO EN OBRA PARA POSTE METÁLICO H=8, 9 Y 10M (INC. SUMINISTRO Y CONSTRUCCIÓN. INC. REFUERZO) NORMA AP802. | UN | 203532
APU | 4127 | BASE EN CONCRETO 3000 PSI HECHO EN OBRA PARA POSTE METÁLICO H=14M (INCLUYE SUMINISTRO Y CONSTRUCCIÓN. INCLUYE REFUERZO) NORMA AP802. | UN | 304976
APU | 4128 | 4 DUCTOS D=4" PVC-TDP (INCLUYE SUMINISTRO E INSTALACIÓN. NO INCLUYE RELLENOS) | ML | 70765
APU | 4129 | 8 DUCTOS D=4" PVC-TDP (INCLUYE SUMINISTRO E INSTALACIÓN) | ML | 142973
APU | 4130 | CAJA DE PASO SENCILLA ANDEN CONCRETO ETB (INCLUYE BASE, MUROS, PAÑETE, BORDILLO PERIMETRAL, MARCO Y TAPA). MEDIDAS EXTERNAS: 0.90 X 0.79M. MEDIDAS INTERNAS 0.60X0.50M. ALTURA: 0.96M. | UN | 425348
APU | 4131 | CAJA DE PASO DOBLE ANDEN CONCRETO ETB (INCLUYE BASE, MUROS, PAÑETE, BORDILLO PERIMETRAL, MARCO Y TAPA). MEDIDAS EXTERNAS 1.36 X 0.89M. MEDIDAS INTERNAS: 1.06 X 0.60M. ALTURA: 0.96M. | UN | 667877
APU | 4132 | CAJA DE PASO SENCILLA EN CALZADA ETB (INCLUYE BASE, MUROS, PAÑETE, BORDILLO PERIMETRAL, MARCO Y TAPA). MEDIDAS EXTERNAS: 1.10 X 1.00M. MEDIDAS INTERNAS 0.60X0.50M. ALTURA: 1.33M. | UN | 875625
APU | 4133 | CAJA DE PASO DOBLE EN CALZADA ETB (INCLUYE BASE, MUROS, PAÑETE, BORDILLO PERIMETRAL, MARCO Y TAPA). MEDIDAS EXTERNAS: 1.80 X 1.01M. MEDIDAS INTERNAS: 1.30 X 0.50M. ALTURA: 1.33M. | UN | 1168765
APU | 4134 | GROUTING 2000 PSI (INCLUYE SUMINISTRO Y COLOCACIÓN) | M3 | 432790
APU | 4135 | GROUTING 2500 PSI (INCLUYE SUMINISTRO Y COLOCACIÓN) | M3 | 446535
APU | 4136 | UNION PVC D=1/2" TIPO U.S. (SUMINISTRO E INSTALACIÓN) | UN | 4250
APU | 4137 | ADOQUIN DE CONCRETO COLOR 20X10X8CM (SUMINISTRO E INSTALACIÓN. INCLUYE BASE 4CM ARENA NIVELACIÓN Y ARENA DE SELLO) | M2 | 74081
APU | 4138 | UNION DE REPARACION HD EL D=3" (SUMINISTRO E INSTALACIÓN) | UN | 118928
APU | 4140 | BASE GRANULAR BG-A (SUMINISTRO, EXTENDIDO, NIVELACIÓN, HUMEDECIMIENTO Y COMPACTACIÓN CON VIBROCOMPACTADOR BENITIN DE 1 TONELADA) | M3 | 136707
APU | 4142 | SUBBASE GRANULAR SBG-A (SUMINISTRO, EXTENDIDO, NIVELACIÓN, HUMEDECIMIENTO Y COMPACTACIÓN CON VIBROCOMPACTADOR) | M3 | 124069
APU | 4143 | TUBERIA PVC SANITARIA D=4" TIPO U.S. (INCLUYE SUMINISTRO E INSTALACIÓN) | ML | 27557
APU | 4144 | TUBERIA PVC SANITARIA D=6" TIPO U.S. (INCLUYE SUMINISTRO E INSTALACIÓN) | ML | 55933
APU | 4154 | DESCAPOTE A MAQUINA EN MATERIAL COMUN (E=0.1M. INCLUYE CARGUE) | M2 | 725
APU | 4155 | EXCAVACION MECANICA EN ROCA (INCLUYE CARGUE) | M3 | 77610
APU | 4156 | BASE GRANULAR CLASE C (BG_C) (SUMINISTRO, EXTENDIDO, NIVELACIÓN, HUMEDECIMIENTO Y COMPACTACIÓN CON VIBROCOMPACTADOR) | M3 | 110986
APU | 4157 | BASE GRANULAR CLASE B (BG_B) (SUMINISTRO, EXTENDIDO, NIVELACIÓN, HUMEDECIMIENTO Y COMPACTACIÓN CON VIBROCOMPACTADOR) | M3 | 110986
APU | 4158 | BASE GRANULAR CLASE A (BG_A) (SUMINISTRO, EXTENDIDO, NIVELACIÓN, HUMEDECIMIENTO Y COMPACTACIÓN CON VIBROCOMPACTADOR) | M3 | 117174
APU | 4159 | SUBBASE GRANULAR CLASE C (SBG_C) (SUMINISTRO, EXTENDIDO, NIVELACIÓN, HUMEDECIMIENTO Y COMPACTACIÓN CON VIBROCOMPACTADOR) | M3 | 110986
APU | 4160 | SUBBASE GRANULAR CLASE B (SBG_B) (SUMINISTRO, EXTENDIDO, NIVELACIÓN, HUMEDECIMIENTO Y COMPACTACIÓN CON VIBROCOMPACTADOR) | M3 | 110986
APU | 4161 | SUBBASE GRANULAR CLASE A (SBG_A) (SUMINISTRO, EXTENDIDO, NIVELACIÓN, HUMEDECIMIENTO Y COMPACTACIÓN CON VIBROCOMPACTADOR) | M3 | 110986
APU | 4195 | AGREGADO PÉTREO DE PROTECCIÓN. (SUMINISTRO Y EXTENDIDO MANUAL) | M2 | 472
APU | 4197 | RIEGO DE LIGA CON EMULSION MODIFICADA CON POLIMEROS CRR-1M (SUMINISTRO, BARRIDO SUPERFICIE Y RIEGO MECANICO) | M2 | 1636
APU | 4198 | RIEGO DE LIGA CON EMULSION MODIFICADA CON POLIMEROS CRR-2M (SUMINISTRO, BARRIDO SUPERFICIE Y RIEGO MECANICO) | M2 | 2668
APU | 4200 | MEZCLA ASFÁLTICA EN CALIENTE TIPO DENSO MD20 ASFALTO CONVENCIONAL 60-70 (SUMINISTRO, EXTENDIDO, NIVELACIÓN Y COMPACTACIÓN MECANICA CON VIBROCOMPACTADOR Y COMPACTADOR DE LLANTAS) | M3 | 583538
APU | 4203 | MEZCLA ASFÁLTICA EN CALIENTE TIPO DENSO MD12 ASFALTO CONVENCIONAL 80-100 (CEMENTO ASFÁLTICO 80-100) (SUMINISTRO, EXTENDIDO, NIVELACIÓN Y COMPACTACIÓN MECANICA CON VIBROCOMPACTADOR Y COMPACTADOR DE LLANTAS) | M3 | 590844
APU | 4207 | MEZCLA ASFÁLTICA EN CALIENTE TIPO DENSO MD10 ASFALTO CONVENCIONAL (CEMENTO ASFÁLTICO 80-100) (SUMINISTRO, EXTENDIDO, NIVELACIÓN Y COMPACTACIÓN MECANICA CON VIBROCOMPACTADOR Y COMPACTADOR DE LLANTAS) | M3 | 675780
APU | 4229 | LOSA DE CONCRETO MR39 (SUMINISTRO, FORMALETEADO, COLOCACIÓN Y ACABADO. NO INCLUYE ACERO, CURADO, JUNTAS) | M3 | 506849
APU | 4230 | LOSA DE CONCRETO MR36 (SUMINISTRO, FORMALETEADO, COLOCACIÓN Y ACABADO. NO INCLUYE ACERO, CURADO, JUNTAS) | M3 | 506225
APU | 4232 | MALLA ELECTROSOLDADA 0.15X0.15M, D=5MM, 5MM (INCLUYE SUMINISTRO, FIJACIÓN E INSTALACIÓN) | KG | 4572
APU | 4233 | MALLA ELECTROSOLDADA 0.15X0.15M, D=6MM, 6MM (INCLUYE SUMINISTRO, FIJACIÓN E INSTALACIÓN) | KG | 4447
APU | 4234 | MALLA ELECTROSOLDADA 0.15X0.15M, D=7MM, 7MM (INCLUYE SUMINISTRO, FIJACIÓN E INSTALACIÓN) | KG | 4447
APU | 4235 | MALLA ELECTROSOLDADA 0.15X0.15M, D=8MM, 8MM (INCLUYE SUMINISTRO, FIJACIÓN E INSTALACIÓN) | KG | 4447
APU | 4236 | MALLA ELECTROSOLDADA 0.15X0.15M, D=4MM, 4MM (INCLUYE SUMINISTRO, FIJACIÓN E INSTALACIÓN) | KG | 4147
APU | 4237 | MALLA ELECTROSOLDADA 0.20X0.20M, D=4MM, 4MM (INCLUYE SUMINISTRO, FIJACIÓN E INSTALACIÓN) | KG | 4572
APU | 4238 | MALLA ELECTROSOLDADA 0.25X0.25M, D=4MM, 4MM (INCLUYE SUMINISTRO, FIJACIÓN E INSTALACIÓN) | KG | 4572
APU | 4239 | CORTE Y AMPLIACIÓN DE JUNTA EN PAVIMENTO DE CONCRETO HIDRAULICO | ML | 4271
APU | 4240 | DEMARCACION LINEA CONTINUA A=0.12M (E=2.3MM,TERMOPLÁSTICA. INC. SUMINISTRO Y APLICACIÓN CON EQUIPO. INCL. MICROESFERAS) | ML | 11097
APU | 4241 | DEMARCACION LINEA DISCONTINUA A=0.12M (E=2.3MM,TERMOPLÁSTICA. INC. SUMINISTRO Y APLICACIÓN CON EQUIPO. INCL. MICROESFERA | ML | 11097
APU | 4242 | DEMARCACION LINEA CONTINUA A=0.15M (E=2.3MM,TERMOPLÁSTICA. INC. SUMINISTRO Y APLICACIÓN CON EQUIPO. INCL. MICROESFERAS) | ML | 13871
APU | 4243 | DEMARCACION LINEA DISCONTINUA A=0.15M (E=2.3MM,TERMOPLÁSTICA. INC. SUMINISTRO Y APLICACIÓN CON EQUIPO. INC MICROESFERAS) | ML | 13871
APU | 4244 | FLECHA DIRECCIONAL "A LA DERECHA" (E=2.3MM,TERMOPLÁSTICA. INC. SUMINISTRO Y APLICACIÓN CON EQUIPO. INC MICROESFERAS). MARCA VIAL PARA VELOCIDADES MENORES O IGUALES A 60 KM/H AREA DE LA MARCA: 1.51M2 | UN | 139632
APU | 4245 | FLECHA DIRECCIONAL "DE FRENTE A LA DERECHA" (E=2.3MM,TERMOPLÁSTICA. INC. SUMIN. Y APLIC. CON EQUIPO. INC. MICROESFERAS). MARCA VIAL PARA VELOCIDADES MENORES O IGUALES A 60 KM/H AREA DE LA MARCA: 2.18M2 | UN | 201587
APU | 4246 | FLECHA DIRECCIONAL "DE FRENTE" (E=2.3MM,TERMOPLÁSTICA. INC. SUMINISTRO Y APLICACIÓN CON EQUIPO. INC MICROESFERAS). MARCA VIAL PARA VELOCIDADES MENORES O IGUALES A 60 KM/H AREA DE LA MARCA: 1.20 M2. | UN | 110966
APU | 4247 | PINTURA TERMOPLASTICA (E=2.3MM. INCLUYE SUMINISTRO Y APLICACIÓN CON EQUIPO. INCLUYE MICROESFERAS) | M2 | 92471
APU | 4248 | DEMARCACION PASO PEATONAL-CEBRA (E=2.3MM,TERMOPLÁSTICA. INC. SUMINISTRO Y APLICACIÓN CON EQUIPO. INC MICROESFERAS) | M2 | 92471
APU | 4249 | DEMARCACION PASO PEATONAL-LINEA CONT. A=0.15M (E=2.3MM,TERMOPLÁSTICA. INC. SUMIN. Y APLIC. CON EQUIPO. INC MICROESFERAS) | ML | 13871
APU | 4252 | PLACA CUBIERTA D=1.70M POZO INSPEC. (FUNDIDA EN SITIO. INC. SUM, FORMALET., REFUERZO E INST. INCL.TAPA EN POLIPROPILENO) | UN | 1486139
APU | 4253 | PLACA CUBIERTA D=1.70M POZO INSPEC. (FUNDIDA EN SITIO. INC. SUMIN, FORMALET., REFUERZO E INST. INC. TAPA EN CONCRETO) | UN | 587554
APU | 4261 | MORTERO 1:3 IMPERMEABILIZADO (HECHO EN OBRA) | M3 | 465865
APU | 4262 | EXCAVACION MECANICA PARA REDES PROFUNDIDAD 0M - 3.5M (INCLUYE CARGUE) | M3 | 4522
APU | 4264 | TUBERIA CONCRETO D=6" CL.I SIN REFUERZO (INCLUYE SUMINISTRO E INSTALACIÓN) | ML | 39830
APU | 4265 | TUBERIA CONCRETO D=10" CL. II SIN REFUERZO (INCLUYE SUMINISTRO E INSTALACIÓN) | ML | 88343
APU | 4266 | EXCAVACION MANUAL PARA REDES PROFUNDIDAD 2M - 3.50M (INCLUYE CARGUE) | M3 | 37663
APU | 4273 | CUADRILLA (OFICIAL + AYUDANTE). | JR | 122205
APU | 4274 | CUADRILLA (OFICIAL + 2 AYUDANTES). | JR | 172346
APU | 4275 | CUADRILLA (TUBERO + AYUDANTE) | JR | 133166
APU | 4276 | CUADRILLA (TUBERO + 2 AYUDANTES). | JR | 183307
APU | 4277 | CUADRILLA (TECNICO ELECTRICO + AYUDANTE). | JR | 133166
APU | 4278 | CUADRILLA (OFICIAL + AYUDANTE) | HR | 15276
APU | 4279 | CUADRILLA (OFICIAL + 2 AYUDANTES) | HR | 21544
APU | 4280 | CUADRILLA (TUBERO + AYUDANTE). | HR | 16647
APU | 4281 | CUADRILLA (TUBERO + 2 AYUDANTES) | HR | 22915
APU | 4282 | CUADRILLA (TECNICO ELECTRICO + AYUDANTE) | HR | 16647
APU | 4283 | CUADRILLA (TECNICO ELECTRICO + 2 AYUDANTES) | JR | 183307
APU | 4284 | CUADRILLA (OFICIAL + 4 AYUDANTES). | HR | 34078
APU | 4285 | CUADRILLA (OFICIAL + 4 AYUDANTES) | JR | 272628
APU | 4286 | CUADRILLA (3 OFICIALES + 6 AYUDANTES). | JR | 517036
APU | 4287 | CUADRILLA (OFICIAL + 3 AYUDANTES) | HR | 27812
APU | 4288 | CUADRILLA (OFICIAL + 3 AYUDANTES). | JR | 222487
APU | 4289 | DEMOLICIÓN MUROS E=0.15M (INCLUYE CARGUE) | M2 | 18235
APU | 4290 | DEMOLICIÓN MUROS E=0.25M (INCLUYE CARGUE) | M2 | 25629
APU | 4291 | CARCAMO PROTECCIÓN DE TUBERÍA Ø 8" NORMA EAAB NS-090 . 3V.2 | ML | 397374
APU | 4292 | CARCAMO DE PROTECCIÓN DE TUBERÍA Ø 10" NORMA EAAB NS-090 V. 1.2 | ML | 413863
APU | 4294 | CARCAMO DE PROTECCIÓN DE TUBERÍA Ø 16" NORMA EAAB NS-090 V. 1.2 | ML | 505616
APU | 4295 | CARCAMO DE PROTECCIÓN DE TUBERÍA Ø 18" NORMA EAAB NS-090 V. 1.2 | ML | 523520
APU | 4296 | CARCAMO DE PROTECCIÓN DE TUBERÍA Ø 20" NORMA EAAB NS-090 V. 1.2 | ML | 548248
APU | 4297 | CARCAMO DE PROTECCIÓN DE TUBERÍA Ø 24" NORMA EAAB NS-090 V. 1.2 | ML | 734698
APU | 4298 | CARCAMO DE PROTECCIÓN DE TUBERÍA Ø 27" NORMA EAAB NS-090 V. 1.2 | ML | 975082
APU | 4299 | CARCAMO DE PROTECCIÓN DE TUBERÍA Ø 30" NORMA EAAB NS-090 V. 1.2 | ML | 1087805
APU | 4300 | CARCAMO 2 A 4 VIAS COLOMBIA TELECOMUNICACIONES | ML | 258585
APU | 4301 | CARCAMO 6 A 9 VIAS COLOMBIA TELECOMUNICACIONES | ML | 286332
APU | 4302 | CARCAMO 12 A 20 VIAS COLOMBIA TELECOMUNICACIONES | ML | 334017
APU | 4303 | CARCAMO 20 A 24 VIAS COLOMBIA TELECOMUNICACIONES | ML | 380297
APU | 4304 | CARCAMO 24 A 36 VIAS COLOMBIA TELECOMUNICACIONES | ML | 395092
APU | 4305 | CAMARA DOBLE TIPO "FS" COLOMBIA TELECOMUNICACIONES ESQUEMA CT-018 | UN | 275913
APU | 4306 | CAMARA TIPO "2FR" COLOMBIA TELECOMUNICACIONES DIBUJO CT-019 | UN | 643583
APU | 4307 | CAMARA TIPO "FR" COLOMBIA TELECOMUNICACIONES ESQUEMA CT-021 | UN | 392337
APU | 4308 | CAMARA TIPO "A" COLOMBIA TELECOMUNICACIONES DIBUJO CT-022 | UN | 4017520
APU | 4309 | CAMARA TIPO "LA" COLOMBIA TELECOMUNICACIONES DIBUJO CT-023 | UN | 4017520
APU | 4310 | CAMARA TIPO "ZA" COLOMBIA TELECOMUNICACIONES DIBUJO CT-024 | UN | 4323060
APU | 4311 | CAMARA TIPO "JA" COLOMBIA TELECOMUNICACIONES DIBUJO CT-025 | UN | 4010504
APU | 4312 | CAMARA TIPO "TA" COLOMBIA TELECOMUNICACIONES DIBUJO CT-026 | UN | 4010504
APU | 4313 | CAMARA TIPO "XA" COLOMBIA TELECOMUNICACIONES DIBUJO CT-027 | UN | 4003488
APU | 4314 | CAMARA TIPO "B" COLOMBIA TELECOMUNICACIONES DIBUJO CT-028 | UN | 3648328
APU | 4315 | CAMARA TIPO "LB" COLOMBIA TELECOMUNICACIONES DIBUJO CT-029 | UN | 3648328
APU | 4316 | CAMARA TIPO "ZB" COLOMBIA TELECOMUNICACIONES DIBUJO CT-030 | UN | 3980930
APU | 4317 | CAMARA TIPO "JB" COLOMBIA TELECOMUNICACIONES DIBUJO CT-031 | UN | 3635062
APU | 4318 | CAMARA TIPO "TB" COLOMBIA TELECOMUNICACIONES DIBUJO CT-032 | UN | 3635062
APU | 4319 | CAMARA TIPO "XB" COLOMBIA TELECOMUNICACIONES DIBUJO CT-033 | UN | 3628483
APU | 4320 | CAMARA TIPO "C" COLOMBIA TELECOMUNICACIONES DIBUJO CT-034 | UN | 3071269
APU | 4321 | CAMARA TIPO "LC" COLOMBIA TELECOMUNICACIONES DIBUJO CT-035 | UN | 3071269
APU | 4322 | CAMARA TIPO "ZC" COLOMBIA TELECOMUNICACIONES DIBUJO CT-036 | UN | 3071269
APU | 4323 | CAMARA TIPO "JC" COLOMBIA TELECOMUNICACIONES DIBUJO CT-037 | UN | 3054147
APU | 4324 | CAMARA TIPO "TC" COLOMBIA TELECOMUNICACIONES DIBUJO CT-038 | UN | 3054147
APU | 4325 | CAMARA TIPO "XC" COLOMBIA TELECOMUNICACIONES DIBUJO CT-039 | UN | 3047568
APU | 4326 | CAMARA TIPO "2XA" COLOMBIA TELECOMUNICACIONES DIBUJO CT-040 | UN | 5058580
APU | 4327 | CAMARA TIPO "2TA" COLOMBIA TELECOMUNICACIONES DIBUJO CT-041 | UN | 5039266
APU | 4328 | CAMARA TIPO "D" COLOMBIA TELECOMUNICACIONES DIBUJO CT-042 | UN | 2787830
APU | 4329 | CAMARA TIPO "F1" COLOMBIA TELECOMUNICACIONES DIBUJO CT-050 | UN | 362124
APU | 4330 | CAMARA DOBLE TIPO "F1" COLOMBIA TELECOMUNICACIONES ESQUEMA CT-049 | UN | 658868
APU | 4331 | CAMARA DOBLE TIPO "2FS" COLOMBIA TELECOMUNICACIONES ESQUEMA CT-055 | UN | 690551
APU | 4332 | CAMARA TIPO "JD" COLOMBIA TELECOMUNICACIONES DIBUJO CT-045 | UN | 2636182
APU | 4333 | CAMARA TIPO "LD" COLOMBIA TELECOMUNICACIONES DIBUJO CT-043 | UN | 2624854
APU | 4334 | CAMARA TIPO "XD" COLOMBIA TELECOMUNICACIONES ESQUEMA CT-047 | UN | 2631998
APU | 4335 | CAMARA TIPO "TD" COLOMBIA TELECOMUNICACIONES DIBUJO CT-046 | UN | 2627010
APU | 4336 | CAMARA TIPO "D/2" COLOMBIA TELECOMUNICACIONES DIBUJO CT-048 | UN | 1627358
APU | 4337 | CAMARA TIPO "F2" COLOMBIA TELECOMUNICACIONES DIBUJO CT-051 | UN | 223512
APU | 4338 | CAMARA TIPO "ZD" COLOMBIA TELECOMUNICACIONES DIBUJO CT-044 | UN | 2624854
APU | 4340 | INSTALACIÓN DUCTO DE PVC TIPOS DB O TDP Ø 4" A Ø 6" | ML | 2914
APU | 4341 | CANALIZACION VIA PUBLICA UN (1) DUCTO PVC TIPO DB-60 Ø6" EPM NORMA RS1-001. INCLUYE: EXCAVACIÓN, RELLENOS EN ARENA DE PEÑA Y EN SUB-BASE GRANULAR TIPO B-400 Y TRANSPORTE Y DISPOSICIÓN FINAL DE ESCOMBROS. NO INCLUYE: DEMOLICIÓN NI RECONSTRUCCIÓN DE ANDEN O PAVIMENTO, ENTIBADOS. | ML | 160455
APU | 4342 | CANALIZACION VIA PUBLICA DOS (2) DUCTOS PVC TIPO DB-60 Ø6" EPM NORMA RS1-002. INCLUYE: EXCAVACIÓN, RELLENOS EN ARENA DE PEÑA Y EN SUB-BASE GRANULAR TIPO B-400 Y TRANSPORTE Y DISPOSICIÓN FINAL DE ESCOMBROS. NO INCLUYE: DEMOLICIÓN NI RECONSTRUCCIÓN DE ANDEN O PAVIMENTO, ENTIBADOS. | ML | 213918
APU | 4343 | CANALIZACION VIA PUBLICA TRES (3) DUCTOS PVC TIPO DB-60 Ø6" EPM NORMA RS1-003. INCLUYE: EXCAVACIÓN, RELLENOS EN ARENA DE PEÑA Y EN SUB-BASE GRANULAR TIPO B-400 Y TRANSPORTE Y DISPOSICIÓN FINAL DE ESCOMBROS. NO INCLUYE: DEMOLICIÓN NI RECONSTRUCCIÓN DE ANDEN O PAVIMENTO, ENTIBADOS. | ML | 348374
APU | 4344 | CANALIZACION VIA PUBLICA CUATRO (4) DUCTOS PVC TIPO DB-60 Ø6" DISPOSICIÓN CUADRADA EPM NORMA RS1-004. DISPOSICIÓN CUADRADA. INCLUYE: EXCAVACIÓN, RELLENOS EN ARENA DE PEÑA Y EN SUB-BASE GRANULAR TIPO B-400 Y TRANSPORTE Y DISPOSICIÓN FINAL DE ESCOMBROS. NO INCLUYE: DEMOLICIÓN NI RECONSTRUCCIÓN DE ANDEN O PAVIMENTO, ENTIBADOS. | ML | 386747
APU | 4345 | CANALIZACION VIA PUBLICA CUATRO (4) DUCTOS PVC TIPO DB-60 Ø6" DISPOSICIÓN LINEAL EPM NORMA RS1-005. DISPOSICIÓN LINEAL. INCLUYE: EXCAVACIÓN, RELLENOS EN ARENA DE PEÑA Y EN SUB-BASE GRANULAR TIPO B-400 Y TRANSPORTE Y DISPOSICIÓN FINAL DE ESCOMBROS. NO INCLUYE: DEMOLICIÓN NI RECONSTRUCCIÓN DE ANDEN O PAVIMENTO, ENTIBADOS. | ML | 407638
APU | 4346 | CANALIZACION VIA PUBLICA SEIS (6) DUCTOS PVC TIPO DB-60 Ø6" EPM NORMA RS1-006. INCLUYE: EXCAVACIÓN, RELLENOS EN ARENA DE PEÑA Y EN SUB-BASE GRANULAR TIPO B-400 Y TRANSPORTE Y DISPOSICIÓN FINAL DE ESCOMBROS. NO INCLUYE: DEMOLICIÓN NI RECONSTRUCCIÓN DE ANDEN O PAVIMENTO, ENTIBADOS. | ML | 546778
APU | 4347 | CANALIZACION VIA PUBLICA OCHO (8) DUCTOS PVC TIPO DB-60 Ø6" EPM NORMA RS1-007. INCLUYE: EXCAVACIÓN, RELLENOS EN ARENA DE PEÑA Y EN SUB-BASE GRANULAR TIPO B-400 Y TRANSPORTE Y DISPOSICIÓN FINAL DE ESCOMBROS. NO INCLUYE: DEMOLICIÓN NI RECONSTRUCCIÓN DE ANDEN O PAVIMENTO, ENTIBADOS. | ML | 713581
APU | 4348 | CANALIZACION VIA PUBLICA NUEVE (9) DUCTOS PVC TIPO DB-60 Ø6" EPM NORMA RS1-008. INCLUYE: EXCAVACIÓN, RELLENOS EN ARENA DE PEÑA Y EN SUB-BASE GRANULAR TIPO B-400 Y TRANSPORTE Y DISPOSICIÓN FINAL DE ESCOMBROS. NO INCLUYE: DEMOLICIÓN NI RECONSTRUCCIÓN DE ANDEN O PAVIMENTO, ENTIBADOS. | ML | 753160
APU | 4349 | CANALIZACION VIA PUBLICA DOCE (12) DUCTOS PVC TIPO DB-60 Ø6" EPM NORMA RS1-009. INCLUYE: EXCAVACIÓN, RELLENOS EN ARENA DE PEÑA Y EN SUB-BASE GRANULAR TIPO B-400 Y TRANSPORTE Y DISPOSICIÓN FINAL DE ESCOMBROS. NO INCLUYE: DEMOLICIÓN NI RECONSTRUCCIÓN DE ANDEN O PAVIMENTO, ENTIBADOS. | ML | 881197
APU | 4350 | CANALIZACION VIA PUBLICA DIECISEIS (16) DUCTOS PVC TIPO DB-60 Ø6" EPM NORMA RS1-010. INCLUYE: EXCAVACIÓN, RELLENOS EN ARENA DE PEÑA Y EN SUB-BASE GRANULAR TIPO B-400 Y TRANSPORTE Y DISPOSICIÓN FINAL DE ESCOMBROS. NO INCLUYE: DEMOLICIÓN NI RECONSTRUCCIÓN DE ANDEN O PAVIMENTO, ENTIBADOS. | ML | 1257139
APU | 4351 | CANALIZACION VIA PUBLICA TRES (3) DUCTOS PVC TIPO DB-60 Ø4" EPM NORMA RS1-011. INCLUYE: EXCAVACIÓN, RELLENOS EN ARENA DE PEÑA Y EN SUB-BASE GRANULAR TIPO B-400 Y TRANSPORTE Y DISPOSICIÓN FINAL DE ESCOMBROS. NO INCLUYE: DEMOLICIÓN NI RECONSTRUCCIÓN DE ANDEN O PAVIMENTO, ENTIBADOS. | ML | 228405
APU | 4352 | CANALIZACION VIA PUBLICA CUATRO (4) DUCTOS PVC TIPO DB-60 Ø4" EPM NORMA RS1-012. INCLUYE: EXCAVACIÓN, RELLENOS EN ARENA DE PEÑA Y EN SUB-BASE GRANULAR TIPO B-400 Y TRANSPORTE Y DISPOSICIÓN FINAL DE ESCOMBROS. NO INCLUYE: DEMOLICIÓN NI RECONSTRUCCIÓN DE ANDEN O PAVIMENTO, ENTIBADOS. | ML | 243266
APU | 4353 | CANALIZACION VIA PUBLICA SEIS (6) DUCTOS PVC TIPO DB-60 Ø4" EPM NORMA RS1-013. INCLUYE: EXCAVACIÓN, RELLENOS EN ARENA DE PEÑA Y EN SUB-BASE GRANULAR TIPO B-400 Y TRANSPORTE Y DISPOSICIÓN FINAL DE ESCOMBROS. NO INCLUYE: DEMOLICIÓN NI RECONSTRUCCIÓN DE ANDEN O PAVIMENTO, ENTIBADOS. | ML | 335204
APU | 4354 | CANALIZACION VIA PUBLICA NUEVE (9) DUCTOS PVC TIPO DB-60 Ø4" EPM NORMA RS1-014. INCLUYE: EXCAVACIÓN, RELLENOS EN ARENA DE PEÑA Y EN SUB-BASE GRANULAR TIPO B-400 Y TRANSPORTE Y DISPOSICIÓN FINAL DE ESCOMBROS. NO INCLUYE: DEMOLICIÓN NI RECONSTRUCCIÓN DE ANDEN O PAVIMENTO, ENTIBADOS. | ML | 442878
APU | 4355 | CANALIZACION VIA PUBLICA OCHO (8) DUCTOS PVC TIPO DB-60 Ø4" EPM NORMA RS1-015. INCLUYE: EXCAVACIÓN, RELLENOS EN ARENA DE PEÑA Y EN SUB-BASE GRANULAR TIPO B-400 Y TRANSPORTE Y DISPOSICIÓN FINAL DE ESCOMBROS. NO INCLUYE: DEMOLICIÓN NI RECONSTRUCCIÓN DE ANDEN O PAVIMENTO, ENTIBADOS. | ML | 425670
APU | 4356 | CANALIZACION VIA PUBLICA DOCE (12) DUCTOS PVC TIPO DB-60 Ø4" EPM NORMA RS1-016. INCLUYE: EXCAVACIÓN, RELLENOS EN ARENA DE PEÑA Y EN SUB-BASE GRANULAR TIPO B-400 Y TRANSPORTE Y DISPOSICIÓN FINAL DE ESCOMBROS. NO INCLUYE: DEMOLICIÓN NI RECONSTRUCCIÓN DE ANDEN O PAVIMENTO, ENTIBADOS. | ML | 558779
APU | 4357 | CANALIZACION VIA PUBLICA TRES (3) DUCTOS PVC TIPO DB-60 Ø4" MAS UN (1) DUCTO PVC TIPO DB-60 Ø6" EPM NORMA RS1-017. INCLUYE: EXCAVACIÓN, RELLENOS EN ARENA DE PEÑA Y EN SUB-BASE GRANULAR TIPO B-400 Y TRANSPORTE Y DISPOSICIÓN FINAL DE ESCOMBROS. NO INCLUYE: DEMOLICIÓN NI RECONSTRUCCIÓN DE ANDEN O PAVIMENTO, ENTIBADOS. | ML | 319084
APU | 4358 | CANALIZACION VIA PUBLICA SEIS (6) DUCTOS PVC TIPO DB-60 Ø4" MAS UN (1) DUCTO PVC TIPO DB-60 Ø6" EPM NORMA RS1-018. INCLUYE: EXCAVACIÓN, RELLENOS EN ARENA DE PEÑA Y EN SUB-BASE GRANULAR TIPO B-400 Y TRANSPORTE Y DISPOSICIÓN FINAL DE ESCOMBROS. NO INCLUYE: DEMOLICIÓN NI RECONSTRUCCIÓN DE ANDEN O PAVIMENTO, ENTIBADOS. | ML | 426687
APU | 4359 | CANALIZACION VIA PUBLICA TRES (3) DUCTOS PVC TIPO DB-60 Ø4" MAS DOS (2) DUCTOS PVC TIPO DB-60 Ø6" EPM NORMA RS1-019. INCLUYE: EXCAVACIÓN, RELLENOS EN ARENA DE PEÑA Y EN SUB-BASE GRANULAR TIPO B-400 Y TRANSPORTE Y DISPOSICIÓN FINAL DE ESCOMBROS. NO INCLUYE: DEMOLICIÓN NI RECONSTRUCCIÓN DE ANDEN O PAVIMENTO, ENTIBADOS. | ML | 334747
APU | 4360 | CANALIZACION VIA PUBLICA SEIS (6) DUCTOS PVC TIPO DB-60 Ø4" MAS DOS (2) DUCTOS PVC TIPO DB-60 Ø6" EPM NORMA RS1-020. INCLUYE: EXCAVACIÓN, RELLENOS EN ARENA DE PEÑA Y EN SUB-BASE GRANULAR TIPO B-400 Y TRANSPORTE Y DISPOSICIÓN FINAL DE ESCOMBROS. NO INCLUYE: DEMOLICIÓN NI RECONSTRUCCIÓN DE ANDEN O PAVIMENTO, ENTIBADOS. | ML | 482070
APU | 4361 | CANALIZACION VIA PUBLICA CUATRO (4) DUCTOS PVC TIPO DB-60 Ø4" MAS TRES (3) DUCTOS PVC TIPO DB-60 Ø6" EPM NORMA RS1-021. INCLUYE: EXCAVACIÓN, RELLENOS EN ARENA DE PEÑA Y EN SUB-BASE GRANULAR TIPO B-400 Y TRANSPORTE Y DISPOSICIÓN FINAL DE ESCOMBROS. NO INCLUYE: DEMOLICIÓN NI RECONSTRUCCIÓN DE ANDEN O PAVIMENTO, ENTIBADOS. | ML | 498097
APU | 4362 | CANALIZACION VIA PUBLICA OCHO (8) DUCTOS PVC TIPO DB-60 Ø4" MAS TRES (3) DUCTOS PVC TIPO DB-60 Ø6" EPM NORMA RS1-022. INCLUYE: EXCAVACIÓN, RELLENOS EN ARENA DE PEÑA Y EN SUB-BASE GRANULAR TIPO B-400 Y TRANSPORTE Y DISPOSICIÓN FINAL DE ESCOMBROS. NO INCLUYE: DEMOLICIÓN NI RECONSTRUCCIÓN DE ANDEN O PAVIMENTO, ENTIBADOS. | ML | 638973
APU | 4363 | CANALIZACION VIA PUBLICA TRES (3) DUCTOS PVC TIPO DB-60 Ø4" MAS CUATRO (4) DUCTOS PVC TIPO DB-60 Ø6" EPM NORMA RS1-023. INCLUYE: EXCAVACIÓN, RELLENOS EN ARENA DE PEÑA Y EN SUB-BASE GRANULAR TIPO B-400 Y TRANSPORTE Y DISPOSICIÓN FINAL DE ESCOMBROS. NO INCLUYE: DEMOLICIÓN NI RECONSTRUCCIÓN DE ANDEN O PAVIMENTO, ENTIBADOS. | ML | 515674
APU | 4384 | UNION DRESSER D=3" (SUMINISTRO E INSTALACIÓN) | UN | 118797
APU | 4385 | UNION DRESSER D=4" (SUMINISTRO E INSTALACIÓN) | UN | 120859
APU | 4386 | UNION DRESSER D=6" (SUMINISTRO E INSTALACIÓN) | UN | 240171
APU | 4387 | UNION DRESSER D=8" (SUMINISTRO E INSTALACIÓN) | UN | 295549
APU | 4388 | UNION DRESSER D=10" (SUMINISTRO E INSTALACIÓN) | UN | 411107
APU | 4389 | UNION DRESSER D=12" (SUMINISTRO E INSTALACIÓN) | UN | 683982
APU | 4390 | EXCAVACIÓN MANUAL EN MATERIAL COMÚN (INCL CARGUE, TRANSPORTE Y DISPOSICION FINAL) | M3 | 74386
APU | 4391 | ARENA LAVADA DE PEÑA PARA EMBOQUILLADO (INCLUYE SUMINISTRO, BARRIDO PARA SELLADO DE JUNTAS Y COMPACTACIÓN) | M3 | 128074
APU | 4392 | CUADRILLA (OFICIAL + 6 AYUDANTES) | HR | 46613
APU | 4393 | CUADRILLA (3 OFICIALES + 6 AYUDANTES) | HR | 64630
APU | 4394 | ADOQUIN DE CONCRETO TR. PESADO 20X10X8CM (SUMINISTRO E INSTALACIÓN. INCLUYE BASE 4CM ARENA NIVELACIÓN Y ARENA DE SELLO) | M2 | 70441
APU | 4395 | ADOQUIN DE CONCRETO TR. LIVIANO 20X10X6CM (SUMINISTRO E INSTALACIÓN. INCLUYE BASE 4CM ARENA NIVELACIÓN Y ARENA DE SELLO) | M2 | 58481
APU | 4396 | ADOQUIN DE ARCILLA TR. LIVIANO 20X10X6CM (SUMINISTRO E INSTALACIÓN. INCLUYE BASE 4CM ARENA NIVELACION Y ARENA DE SELLO) | M2 | 48601
APU | 4402 | VALVULA COMPUERTA ELASTICA VASTAGO NO ASCENDENTE EXTREMO LISO D=4" (SUMINISTRO E INSTALACIÓN) | UN | 715726
APU | 4403 | VALVULA COMPUERTA ELASTICA VASTAGO NO ASCENDENTE EXTREMO LISO D=12" (SUMINISTRO E INSTALACIÓN) | UN | 4549050
APU | 4404 | CODO HD 11.25° JUNTA HIDRAULICA PARA PVC D=2" (SUMINISTRO E INSTALACIÓN) | UN | 87162
APU | 4405 | CODO HD 11.25° JUNTA HIDRAULICA PARA PVC D=3" (SUMINISTRO E INSTALACIÓN) | UN | 135979
APU | 4406 | CODO HD 11.25° JUNTA HIDRAULICA PARA PVC D=6" (SUMINISTRO E INSTALACIÓN) | UN | 354074
APU | 4407 | CODO HD 11.25° JUNTA HIDRAULICA PARA PVC D=4" (SUMINISTRO E INSTALACIÓN) | UN | 186030
APU | 4408 | CODO HD 11.25° JUNTA HIDRAULICA PARA PVC D=8" (SUMINISTRO E INSTALACIÓN) | UN | 523278
APU | 4409 | REDUCCION PVC TIPO U.M. 4"X2" (SUMINISTRO E INSTALACIÓN) | UN | 155377
APU | 4410 | REDUCCION PVC TIPO U.M. 4"X3" (SUMINISTRO E INSTALACIÓN) | UN | 84083
APU | 4411 | REDUCCION PVC TIPO U.M. 6"X4" (SUMINISTRO E INSTALACIÓN) | UN | 156203
APU | 4412 | REDUCCION CONCENTRICA HD 6"X3" (SUMINISTRO E INSTALACIÓN) | UN | 162484
APU | 4413 | REDUCCION CONCENTRICA HD 12"X6" (SUMINISTRO E INSTALACIÓN) | UN | 1042782
APU | 4414 | REDUCCION CONCENTRICA HD 12"X8" (SUMINISTRO E INSTALACIÓN) | UN | 1270652
APU | 4415 | TAPON PVC TIPO U.M. D=3" (SUMINISTRO E INSTALACIÓN) | UN | 47012
APU | 4416 | TAPON PVC TIPO U.M. D=4" (SUMINISTRO E INSTALACIÓN) | UN | 66178
APU | 4417 | TAPON PVC TIPO U.M. D=6" (SUMINISTRO E INSTALACIÓN) | UN | 147244
APU | 4418 | UNION DE REPARACION PVC TIPO U.M. D=2" (SUMINISTRO E INSTALACIÓN) | UN | 28677
APU | 4419 | UNION DE REPARACION PVC TIPO U.M. D=3" (SUMINISTRO E INSTALACIÓN) | UN | 45237
APU | 4420 | UNION DE REPARACION PVC TIPO U.M. D=4" (SUMINISTRO E INSTALACIÓN) | UN | 75811
APU | 4421 | ACOPLE UNIVERSAL, UNION ALFA O MULTIUSOS D=3" (SUMINISTRO E INSTALACIÓN) | UN | 112899
APU | 4422 | ACOPLE UNIVERSAL, UNION ALFA O MULTIUSOS D=4" (SUMINISTRO E INSTALACIÓN) | UN | 129042
APU | 4423 | ACOPLE UNIVERSAL, UNION ALFA O MULTIUSOS D=6" (SUMINISTRO E INSTALACIÓN) | UN | 255062
APU | 4424 | ACOPLE UNIVERSAL, UNION ALFA O MULTIUSOS D=8" (SUMINISTRO E INSTALACIÓN) | UN | 298099
APU | 4425 | ACOPLE UNIVERSAL, UNION ALFA O MULTIUSOS D=10" (SUMINISTRO E INSTALACIÓN) | UN | 571757
APU | 4426 | ACOPLE UNIVERSAL, UNION ALFA O MULTIUSOS D=12" (SUMINISTRO E INSTALACIÓN) | UN | 691926
APU | 4427 | ZAPATA EN CONCRETO PREMEZCLADO DE 3000 PSI (21Mpa), GRAVA COMÚN (Incluye Sumin., Formaleteo en madera, Colocación y Curado. No incl. Refuerzo ni bombeo). | M3 | 526371
APU | 4428 | VIGA DE AMARRE EN CONCRETO DE 3000 PSI GRAVA COMÚN SECCIÓN 20X20 (Para cerramiento de predios lotes IDU) | ML | 33253
APU | 4429 | COLUMNA EN CONCRETO DE 3000 PSI GRAVA COMÚN SECCIÓN 20X20 (Para cerramiento de predios lotes IDU) | ML | 39351
APU | 4431 | PAÑETE LISO MURO 1:3 (NO INCLUYE ANDAMIO) | M2 | 20162
APU | 4433 | CANALIZACION VIA PUBLICA SEIS (6) DUCTOS PVC TIPO DB-60 Ø4" MAS CUATRO (4) DUCTOS PVC TIPO DB-60 Ø6" EPM NORMA RS1-024. INCLUYE: EXCAVACIÓN, RELLENOS EN ARENA DE PEÑA Y EN SUB-BASE GRANULAR TIPO B-400 Y TRANSPORTE Y DISPOSICIÓN FINAL DE ESCOMBROS. NO INCLUYE: DEMOLICIÓN NI RECONSTRUCCIÓN DE ANDEN O PAVIMENTO, ENTIBADOS. | ML | 629284
APU | 4434 | CANALIZACION VIA PUBLICA CINCO (5) DUCTOS PVC TIPO DB-60 Ø4" MAS CUATRO (4) DUCTOS PVC TIPO DB-60 Ø6" EPM NORMA RS1-025. INCLUYE: EXCAVACIÓN, RELLENOS EN ARENA DE PEÑA Y EN SUB-BASE GRANULAR TIPO B-400 Y TRANSPORTE Y DISPOSICIÓN FINAL DE ESCOMBROS. NO INCLUYE: DEMOLICIÓN NI RECONSTRUCCIÓN DE ANDEN O PAVIMENTO, ENTIBADOS. | ML | 632996
APU | 4435 | CANALIZACION VIA PUBLICA DIEZ (10) DUCTOS PVC TIPO DB-60 Ø4" MAS CUATRO (4) DUCTOS PVC TIPO DB-60 Ø6" EPM NORMA RS1-026. INCLUYE: EXCAVACIÓN, RELLENOS EN ARENA DE PEÑA Y EN SUB-BASE GRANULAR TIPO B-400 Y TRANSPORTE Y DISPOSICIÓN FINAL DE ESCOMBROS. NO INCLUYE: DEMOLICIÓN NI RECONSTRUCCIÓN DE ANDEN O PAVIMENTO, ENTIBADOS. | ML | 808252
APU | 4436 | CANALIZACION VIA PUBLICA CUATRO (4) DUCTOS PVC TIPO DB-60 Ø4" MAS SEIS (6) DUCTOS PVC TIPO DB-60 Ø6" EPM NORMA RS1-027. INCLUYE: EXCAVACIÓN, RELLENOS EN ARENA DE PEÑA Y EN SUB-BASE GRANULAR TIPO B-400 Y TRANSPORTE Y DISPOSICIÓN FINAL DE ESCOMBROS. NO INCLUYE: DEMOLICIÓN NI RECONSTRUCCIÓN DE ANDEN O PAVIMENTO, ENTIBADOS. | ML | 701538
APU | 4437 | CANALIZACION VIA PUBLICA OCHO (8) DUCTOS PVC TIPO DB-60 Ø4" MAS SEIS (6) DUCTOS PVC TIPO DB-60 Ø6" EPM NORMA RS1-028. INCLUYE: EXCAVACIÓN, RELLENOS EN ARENA DE PEÑA Y EN SUB-BASE GRANULAR TIPO B-400 Y TRANSPORTE Y DISPOSICIÓN FINAL DE ESCOMBROS. NO INCLUYE: DEMOLICIÓN NI RECONSTRUCCIÓN DE ANDEN O PAVIMENTO, ENTIBADOS. | ML | 849451
APU | 4438 | CANALIZACION VIA PUBLICA CINCO (5) DUCTOS PVC TIPO DB-60 Ø4" MAS OCHO (8) DUCTOS PVC TIPO DB-60 Ø6" EPM NORMA RS1-029. INCLUYE: EXCAVACIÓN, RELLENOS EN ARENA DE PEÑA Y EN SUB-BASE GRANULAR TIPO B-400 Y TRANSPORTE Y DISPOSICIÓN FINAL DE ESCOMBROS. NO INCLUYE: DEMOLICIÓN NI RECONSTRUCCIÓN DE ANDEN O PAVIMENTO, ENTIBADOS. | ML | 900431
APU | 4439 | CANALIZACION VIA PUBLICA DIEZ (10) DUCTOS PVC TIPO DB-60 Ø4" MAS OCHO (8) DUCTOS PVC TIPO DB-60 Ø6" EPM NORMA RS1-030. INCLUYE: EXCAVACIÓN, RELLENOS EN ARENA DE PEÑA Y EN SUB-BASE GRANULAR TIPO B-400 Y TRANSPORTE Y DISPOSICIÓN FINAL DE ESCOMBROS. NO INCLUYE: DEMOLICIÓN NI RECONSTRUCCIÓN DE ANDEN O PAVIMENTO, ENTIBADOS. | ML | 1085074
APU | 4440 | CANALIZACION VIA PUBLICA CUATRO (4) DUCTOS PVC TIPO DB-60 Ø4" MAS NUEVE (9) DUCTOS PVC TIPO DB-60 Ø6" EPM NORMA RS1-031. INCLUYE: EXCAVACIÓN, RELLENOS EN ARENA DE PEÑA Y EN SUB-BASE GRANULAR TIPO B-400 Y TRANSPORTE Y DISPOSICIÓN FINAL DE ESCOMBROS. NO INCLUYE: DEMOLICIÓN NI RECONSTRUCCIÓN DE ANDEN O PAVIMENTO, ENTIBADOS. | ML | 904048
APU | 4441 | CANALIZACION VIA PUBLICA CINCO (5) DUCTOS PVC TIPO DB-60 Ø4" MAS DOCE (12) DUCTOS PVC TIPO DB-60 Ø6" EPM NORMA RS1-032. INCLUYE: EXCAVACIÓN, RELLENOS EN ARENA DE PEÑA Y EN SUB-BASE GRANULAR TIPO B-400 Y TRANSPORTE Y DISPOSICIÓN FINAL DE ESCOMBROS. NO INCLUYE: DEMOLICIÓN NI RECONSTRUCCIÓN DE ANDEN O PAVIMENTO, ENTIBADOS. | ML | 1166948
APU | 4442 | CANALIZACION VIA PUBLICA CUATRO (4) DUCTOS PVC TIPO DB-60 Ø4" EPM NORMA RS1-033. INCLUYE: EXCAVACIÓN, RELLENOS EN ARENA DE PEÑA Y EN SUB-BASE GRANULAR TIPO B-400 Y TRANSPORTE Y DISPOSICIÓN FINAL DE ESCOMBROS. NO INCLUYE: DEMOLICIÓN NI RECONSTRUCCIÓN DE ANDEN O PAVIMENTO, ENTIBADOS. | ML | 286692
APU | 4447 | CANALIZACION ZONA VERDE CUATRO (4) DUCTOS PVC TIPO DB-60 Ø6" DISPOSICIÓN LINEAL EPM NORMA RS1-005. DISPOSICIÓN LINEAL. INCLUYE: EXCAVACIÓN, RELLENOS, SIEMBRA DE GRAMA Y TRANSPORTE Y DISPOSICIÓN FINAL DE ESCOMBROS. NO INCLUYE: ENTIBADOS. | ML | 397599
APU | 4461 | CANALIZACION ZONA VERDE TRES (3) DUCTOS PVC TIPO DB-60 Ø4" MAS DOS (2) DUCTOS PVC TIPO DB-60 Ø6" EPM NORMA RS1-019. INCLUYE: EXCAVACIÓN, RELLENOS, SIEMBRA DE GRAMA Y TRANSPORTE Y DISPOSICIÓN FINAL DE ESCOMBROS. NO INCLUYE: ENTIBADOS. | ML | 334835
APU | 4477 | SUBBASE GRANULAR B-400 (SUMINISTRO, EXTENDIDO, NIVELACIÓN, HUMEDECIMIENTO Y COMPACTACIÓN CON VIBROCOMPACTADOR) | M3 | 73858
APU | 4478 | CUADRILLA (2 AYUDANTES). | JR | 100282
APU | 4479 | CUADRILLA (2 AYUDANTES) | HR | 12536
APU | 4481 | CARCAMO DOCE DUCTOS ETB | ML | 202380
APU | 4485 | MEZCLA ASFÁLTICA EN CALIENTE TIPO DENSO MD20 ASF CONVENCIONAL 80-100 (SUMINISTRO, EXTENDIDO Y NIVELACIÓN MANUAL Y COMPACTACIÓN MECANICA) INCLUYE: VIBRO COMPACTADOR BENITIN DE 1 TONELADA - INCLUYE OPERARIO Y COMBUSTIBLE | M3 | 626222
APU | 4486 | MEZCLA ASFÁLTICA EN CALIENTE TIPO DENSO MD10 ASF CONVENCIONAL (CEMENTO ASFÁLTICO 80-100) (SUMINISTRO, EXTENDIDO Y NIVELACIÓN MANUAL Y COMPACTACIÓN MECANICA CON VIBROCOMPACTADOR BENITIN DE 1 TONELADA) | M3 | 694513
APU | 4487 | BASE GRANULAR CLASE A (BG_A) (SUMINISTRO, EXTENDIDO MANUAL, HUMEDECIMIENTO Y COMPACTACIÓN) | M3 | 123964
APU | 4488 | BASE GRANULAR CLASE B (BG_B) (SUMINISTRO, EXTENDIDO MANUAL, HUMEDECIMIENTO Y COMPACTACIÓN) | M3 | 117776
APU | 4489 | SUBBASE GRANULAR CLASE B (SBG_B) (SUMINISTRO, EXTENDIDO MANUAL, HUMEDECIMIENTO Y COMPACTACIÓN) | M3 | 117776
APU | 4490 | BACHEO EN PAVIMENTO FLEXIBLE E= 0.12M. (INCLUYE DEMOLICIÓN MANUAL Y CARGUE DE PAVIMENTO FLEXIBLE DE E=0.12M, TRANSPORTE Y DISPOSICIÓN FINAL DE ESCOMBROS, EXCAVACIÓN Y REPOSICIÓN BASE GRANULAR CLASE B (BG_B) E=0.25M, BASE ASFALTICA MD10) | M2 | 139882
APU | 4491 | REHABILITACIÓN DE PAVIMENTO FLEXIBLE E= 0.12M | M2 | 185527
APU | 4501 | FRESADO Y REPOSICIÓN DE PAVIMENTO FLEXIBLE E=0.12M | M2 | 92209
APU | 4502 | DEMOLICIÓN Y RECONSTRUCCIÓN DE LOSAS EN CONCRETO HIDRÁULICO MR45 E=0.18M | M2 | 184716
APU | 4503 | REHABILITACIÓN DE PAVIMENTO RÍGIDO: LOSAS EN CONCRETO HIDRÁULICO MR45 E=0.18M | M2 | 199022
APU | 4504 | CONSTRUCCIÓN DE PAVIMENTO RÍGIDO: LOSAS EN CONCRETO HIDRÁULICO MR45 E=0.18M | M2 | 229926
APU | 4505 | PARCHEO EN PAVIMENTO FLEXIBLE E=10CM. (INCLUYE DEMOLICIÓN MANUAL Y CARGUE DE PAVIMENTO FLEXIBLE DE E=0.10M, TRANSPORTE Y DISPOSICIÓN FINAL DE ESCOMBROS, IMPRIMACIÓN, COLOCACIÓN Y COMPACTACIÓN MD20 E=6CM Y MD12 E=4CM , RIEGO CRR-1, IMPRIMA CLR-0) | M2 | 84787
APU | 4506 | BACHEO EN PAVIMENTO FLEXIBLE E= 0.10M. (INCLUYE DEMOLICIÓN MANUAL Y CARGUE DE PAVIMENTO FLEXIBLE DE E=0.10M, TRANSPORTE Y DISPOSICIÓN FINAL DE ESCOMBROS, EXCAVACIÓN Y REPOSICIÓN BASE GRANULAR CLASE C (BG_C) E=0.25M, BASE ASFALTICA MD10) | M2 | 132998
APU | 4507 | DEMOLICIÓN Y RECONSTRUCCIÓN DE LOSAS EN CONCRETO HIDRÁULICO MR41 E=0.18M | M2 | 182017
APU | 4508 | REHABILITACIÓN DE PAVIMENTO FLEXIBLE E= 0.10M B= 0.20M SBG= 0.20M | M2 | 164915
APU | 4509 | REHABILITACIÓN DE PAVIMENTO RÍGIDO: LOSAS EN CONCRETO HIDRÁULICO MR41 E=0.18M. INCLUYE SARDINEL, GEOTEXTIL Y EXCAVACIÓN EN BASE E=30CM., BASE BG_A E=30CM | M2 | 215612
APU | 4510 | FRESADO Y REPOSICIÓN DE PAVIMENTO FLEXIBLE E=0.10M | M2 | 78228
APU | 4511 | CONSTRUCCIÓN DE PAVIMENTO FLEXIBLE E= 0.10M INCLUYE SARDINEL | M2 | 208001
APU | 4512 | CONSTRUCCIÓN DE PAVIMENTO RÍGIDO: LOSAS EN CONCRETO HIDRÁULICO MR41 E=0.18M | M2 | 237361
APU | 4513 | BASE GRANULAR CLASE C (BG_C) (SUMINISTRO, EXTENDIDO MANUAL, HUMEDECIMIENTO Y COMPACTACIÓN) | M3 | 117776
APU | 4514 | PARCHEO EN PAVIMENTO FLEXIBLE E=0.14M. (INCLUYE DEMOLICIÓN MANUAL Y CARGUE DE PAVIMENTO FLEXIBLE DE E=0.14M, TRANSPORTE Y DISPOSICIÓN FINAL DE ESCOMBROS, IMPRIMACIÓN, COLOCACIÓN Y COMPACTACIÓN MD20 E=10CM Y MD12 E=4CM , RIEGO CRR-1, IMPRIMA CLR-0) | M2 | 111647
APU | 4515 | BACHEO EN PAVIMENTO FLEXIBLE E= 0.14M. (INCLUYE DEMOLICIÓN MANUAL Y CARGUE DE PAVIMENTO FLEXIBLE DE E=0.14M, TRANSPORTE Y DISPOSICIÓN FINAL DE ESCOMBROS, EXCAVACIÓN Y REPOSICIÓN BASE GRANULAR CLASE A (BG_A) E=0.20M, BASE ASFALTICA MD10) | M2 | 153752
APU | 4516 | FRESADO Y REPOSICIÓN DE PAVIMENTO FLEXIBLE E=0.14M | M2 | 106188
APU | 4517 | DEMOLICIÓN Y RECONSTRUCCIÓN DE LOSAS EN CONCRETO HIDRÁULICO MR45 E=0.20M | M2 | 199178
APU | 4518 | SOBRECARPETA: RODADURA ASFÁLTICA E=0.04M | M2 | 29624
APU | 4519 | SOBRECARPETA: RODADURA ASFÁLTICA E=0.06M | M2 | 38043
APU | 4520 | SOBRECARPETA: RODADURA ASFÁLTICA e=0.08M | M2 | 49276
APU | 4522 | BACHEO EN PAVIMENTO FLEXIBLE E= 0.12M (ESTABILIZACIÓN DE BASE GRANULAR CON EMULSIÓN + CEMENTO 5% E=0.10M. INCLUYE DEMOLICIÓN Y CARGUE DE PAVIMENTO FLEXIBLE DE E=0.12M, TRANSPORTE Y DISPOSICIÓN ESCOMBROS, EXCAVACIÓN Y BASE (BG-B) E=0.10, MD 10) | M2 | 146053
APU | 4523 | CONSTRUCCIÓN PAVIMENTO ARTICULADO EN ADOQUIN DE ARCILLA - TRAFICO LIVIANO | M2 | 166485
APU | 4524 | CONSTRUCCIÓN PAVIMENTO ARTICULADO EN ADOQUIN DE ARCILLA - TRAFICO PESADO | M2 | 172295
APU | 4525 | SELLADO DE JUNTAS EN PAVIMENTO FLEXIBLE (INCLUYE LIMPIEZA, SUMINISTRO E INSTALACIÓN DE FONDO Y EMULSIÓN ASFÁLTICA CRR-1) | ML | 5237
APU | 4541 | PARCHEO EN PAVIMENTO FLEXIBLE CON MD12. (INCLUYE DEMOLICIÓN MANUAL Y CARGUE DE PAVIMENTO FLEXIBLE, TRANSPORTE Y DISPOSICIÓN FINAL DE ESCOMBROS, IMPRIMACIÓN, COLOCACIÓN Y COMPACTACIÓN BASE ASFÁLTICA MD12, RIEGO CRR-1) | M3 | 752333
APU | 4542 | PARCHEO EN PAVIMENTO FLEXIBLE CON MD-12. (INCLUYE DEMOLICIÓN MANUAL Y CARGUE DE PAVIMENTO FLEXIBLE, TRANSPORTE Y DISPOSICIÓN FINAL DE ESCOMBROS, IMPRIMACIÓN, COLOCACIÓN Y COMPACTACIÓN BASE ASFÁLTICA MD-12, RIEGO CRR-1) | M3 | 752325
APU | 4543 | SARDINEL PREFABRICADO ALTO RAMPAS A86 (SUMINISTRO E INSTALACIÓN. INCLUYE 3CM MORTERO DE NIVELACIÓN 1:5) | ML | 41909
APU | 4544 | SARDINEL PREFABRICADO ALTO RAMPAS A86 (SUMINISTRO E INSTALACIÓN. INCLUYE 3CM MORTERO DE NIVELACIÓN 2000 PSI) | ML | 43092
APU | 4545 | SARDINEL PREFABRICADO ALTO RAMPAS A86 (SUMINISTRO E INSTALACIÓN. SIN MATERIAL DE BASE) | ML | 40243
APU | 4549 | SUMIDERO ALCANTARILLADO COMBINADO EN ANDEN NS-047-1V4 EAAB | UN | 4629153
APU | 4550 | SUMIDERO ALCANTARILLADO COMBINADO EN VIA NS-047-1V4 EAAB | UN | 3306507
APU | 4551 | SUMIDERO ALCANTARILLADO PLUVIAL EN ANDEN NS-047-1V4 EAAB | UN | 3619020
APU | 4553 | POZO DE INSPECCION D=1.7 M (INCL. SUMINISTRO E INSTALACION). INCLUYE CILINDRO POZO DE INSPECCION EN MAMPOSTERIA, CONO PREFABRICADO, PLACA FONDO. | UN | 2447316
APU | 4555 | LOSA DE PAVIMENTO EN CONCRETO HIDRAULICO MR50 CON FORMALETA FIJA, HIERROS DE TRANSFERENCIA, HIERROS DE AMARRE, ADITIVOS | M3 | 570192
APU | 4556 | SUBBASE GRANULAR CLASE A (SBG_A) (SUMINISTRO, EXTENDIDO MANUAL, HUMEDECIMIENTO Y COMPACTACIÓN) | M3 | 117776
APU | 4557 | SUBBASE GRANULAR CLASE C (SBG_C) (SUMINISTRO, EXTENDIDO MANUAL, HUMEDECIMIENTO Y COMPACTACIÓN) | M3 | 117776
APU | 4558 | SUMIDERO ALCANTARILLADO PLUVIAL EN VIA NS-047-1V4 EAAB | UN | 4609308
APU | 4559 | CONCRETO 1500 PSI (HECHO EN OBRA 1:3:5 CON ARENA Y GRAVILLA DE RÍO) | M3 | 299360
APU | 4560 | CONCRETO 2500 PSI (HECHO EN OBRA CON MATERIAL DE RÍO) | M3 | 326033
APU | 4561 | CONCRETO 3000 PSI (HECHO EN OBRA 1:2:2 CON MATERIAL DE RÍO) | M3 | 391556
APU | 4562 | RELLENO PARA ANDENES EN SUBBASE GRANULAR B-600 (SUMINISTRO, TRANSPORTE, EXTENDIDO, HUMEDECIMIENTO Y COMPACTACIÓN) | M3 | 100759
APU | 4563 | RELLENO PARA ANDENES EN SUBBASE GRANULAR B-200 (SUMINISTRO, EXTENDIDO, HUMEDECIMIENTO Y COMPACTACIÓN) | M3 | 76007
APU | 4564 | CONCRETO 2000 PSI (HECHO EN OBRA 1:3:3 CON MATERIAL DE RÍO) | M3 | 340405
APU | 4565 | CONCRETO 3500 PSI (HECHO EN OBRA CON MATERIAL DE RÍO) | M3 | 391040
APU | 4566 | CONCRETO 4000 PSI (HECHO EN OBRA CON MATERIAL DE RÍO) | M3 | 403348
APU | 4567 | MEZCLA ASFÁLTICA EN CALIENTE TIPO DENSO MD12 ASF CONVENCIONAL CON CEMENTO ASFÁLTICO 80-100 (SUMINISTRO, EXTENDIDO Y NIVELACIÓN MANUAL Y COMPACTACIÓN MECANICA CON VIBROCOMPACTADOR BENITIN DE 1 TONELADA INCLUYE OPERARIO Y COMBUSTIBLE) | M3 | 633660
APU | 4568 | MEZCLA DENSA EN CALIENTE MD-12 Asfalto 80-100 (Suministro, Extendido y Nivelación Manual y Compactación mecánica con Vibrocompactador Benitín de 1 Tonelada, incluye operario y combustible) | M3 | 633660
APU | 4569 | ESTOPEROLES DE 10 CM X 2.5 CM. SUMINISTRO E INSTALACION. | UN | 5929
APU | 4575 | CONSTRUCCION DE ANDEN EN ADOQUIN DE ARCILLA SOBRE ARENA. NO INCLUYE BORDILLO. NO INCLUYE REDES | M2 | 138851
APU | 4576 | CONSTRUCCIÓN DE ANDEN EN LOSA DE CONCRETO DE 3000 PSI HECHO EN OBRA. NO INCLUYE BORDILLO. NO INCLUYE REDES. | M2 | 144339
APU | 4577 | CONSTRUCCION DE CICLORUTA. NO INCLUYE REDES. | M2 | 112979
APU | 4578 | CONSTRUCCION DE BORDILLO PREFABRICADO A80. NO INCLUYE REDES | ML | 61715
APU | 4579 | REHABILITACION ANDEN ADOQUIN ARCILLA TR LIVIANO SOBRE MORTERO. NO INCL BORDILLO. INCL. RETIRO ADOQUIN E INSTALAR NUEVO. NO INCLUYE REDES. | M2 | 108472
APU | 4581 | RETIRO DE ADOQUIN SOBRE MORTERO | M2 | 2038
APU | 4582 | REHABILITACIÓN DE ANDEN EN LOSA DE CONCRETO DE 3000 PSI HECHO EN OBRA. NO INCLUYE BORDILLO. NO INCLUYE REDES. | M2 | 101899
APU | 4583 | REHABILITACION ZONA VERDE E=10 CM. INCLUYE DESCAPOTE, SIEMBRA DE GRAMA, TIERRA NEGRA Y RETIRO DE MATERIAL ORGANICO. NO INCLUYE REDES. | M2 | 22550
APU | 4584 | REHABILITACION DE CICLORUTA. NO INCLUYE REDES. | M2 | 71746
APU | 4585 | REHABILITACIÓN DE PAVIMENTO RÍGIDO: LOSAS EN CONCRETO HIDRÁULICO MR41 E=0.18M. EXCAVACIÓN EN BASE E=15CM., BASE BG_B E=15CM. NO INCLUYE SARDINEL, GEOTEXTIL. | M2 | 167702
APU | 4586 | REHABILITACION PAVIMENTO ARTICULADO EN ADOQUIN DE ARCILLA - TRAFICO PESADO | M2 | 82033
APU | 4588 | CONSTRUCCIÓN DE ESCALERAS EN CONCRETO 3000 PSI GRAVA COMÚN. INCLUYE EXCAVACIÓN MANUAL, SUBBASE GRANULAR CLASE B, ACERO DE REFUERZO Y TRANSPORTE Y DISPOSICIÓN FINAL DE ESCOMBROS. | M2 | 304006
APU | 4589 | MANTENIMIENTO PREVENTIVO ESPACIO PUBLICO EN ADOQUIN INCLUYE SELLO DE JUNTAS, BARRIDO, Y RETIRO MANUAL DE CAPA VEGETAL | M2 | 1398
APU | 4592 | RETIRO DE ADOQUIN SOBRE ARENA | M2 | 1319
APU | 4593 | ADOQUIN DE ARCILLA TR. LIVIANO 20X10X6CM (SUMINISTRO E INSTALACIÓN. INCLUYE BASE 4CM MORTERO 2000 Y ARENA DE SELLO) | M2 | 66383
APU | 4594 | REHABILITACION ANDEN ADOQUIN ARCILLA TR LIVIANO SOBRE ARENA NO INCL BORDILLO. INCL. DEMOLICION ADOQUIN E INSTALAR NUEVO. NO INCLUYE REDES. | M2 | 92688
APU | 4595 | MANTENIMIENTO CORRECTIVO DE ESPACIO PUBLICO ADOQUIN DE ARCILLA LIVIANO SOBRE MORTERO. INCL. RETIRO ADOQUIN E INSTALAR NUEVO. NO INCLUYE REDES. | M2 | 71904
APU | 4596 | MANTENIMIENTO CORRECTIVO ESPACIO PUBLICO EN ADOQUIN DE ARCILLA LIVIANO SOBRE ARENA. INCL. RETIRO ADOQUIN E INSTALAR NUEVO. NO INCLUYE REDES. | M2 | 53403
APU | 4597 | MANTENIMIENTO PREVENTIVO PARA CICLORUTAS | M2 | 12226
APU | 4598 | SELLO DE GRIETAS | ML | 7486
APU | 4599 | TRATAMIENTO SUPERFICIAL SIMPLE | M2 | 34069
APU | 4600 | TRATAMIENTO SUPERFICIAL DOBLE | M2 | 79714
APU | 4601 | SOBRECARPETA: RODADURA ASFÁLTICA E=0.05M | M2 | 32135
APU | 4602 | RECONSTRUCCION TRATAMIENTO SUPERFICIAL DOBLE | M2 | 98142
APU | 4603 | CONSTRUCCION DE CAMINO EN GRAVA | M2 | 944
APU | 4604 | DESCAPOTE A MAQUINA EN MATERIAL COMUN (E=0.1M. INCLUYE CARGUE). INCLUYE DISPOSICION FINAL DE ESCOMBROS | M2 | 5253
APU | 4605 | CONSTRUCCIÓN DE PAVIMENTO FLEXIBLE E= 0.10M (NO INCLUYE SARDINEL) | M2 | 182700
APU | 4606 | TRITURADO 3/4" E=0.1M. SUMINISTRO E INSTALACION. | M2 | 14370
APU | 4607 | CONSTRUCCION DE CAMINO CON SUBBASE GRANULAR TIPO C SBG-C E=0.30MT | M2 | 48237
APU | 4608 | REHABILITACION DE CAMINO CON SUBBASE GRANULAR TIPO C SBG-C E=0.30MT | M2 | 24119
APU | 4609 | CONSTRUCCIÓN DE CAMINO CON SUBBASE GRANULAR TIPO C SBG-C E=0.30MT INCLUYE TRANSPORTE Y DISPOSICIÓN DE ESCOMBRO Y TRATAMIENTO SUPERFICIAL SIMPLE | M2 | 83302
APU | 4610 | MANTENIMIENTO CORRECTIVO DE CICLORUTAS (SOBRECARPETA: RODADURA ASFÁLTICA E=0.04M) | M2 | 37034
APU | 4611 | CARCAMO TIPO PLACA DE PROTECCIÓN PARA TUBERÍA Ø 8" NORMA EAAB NS-090 . 3V.2. INCLUYE: DESPERDICIOS, COMPACTACIÓN Y DESPUNTES. | ML | 125221
APU | 4612 | CARCAMO TIPO PLACA DE PROTECCIÓN PARA TUBERÍA Ø 10" NORMA EAAB NS-090 . 3V.2. INCLUYE: DESPERDICIOS, COMPACTACIÓN Y DESPUNTES. | ML | 125637
APU | 4613 | TRANSPORTE Y DISPOSICION FINAL DE ESCOMBROS EN SITIO AUTORIZADO (DISTANCIA DE TRANSPORTE 28 KM) | M3 | 44972
APU | 4614 | CARCAMO TIPO PLACA DE PROTECCIÓN PARA TUBERÍA Ø 12" NORMA EAAB NS-090 . 3V.2. INCLUYE: DESPERDICIOS, COMPACTACIÓN Y DESPUNTES. | ML | 126045
APU | 4615 | CARCAMO TIPO PLACA DE PROTECCIÓN PARA TUBERÍA Ø 16" NORMA EAAB NS-090 . 3V.2. INCLUYE: DESPERDICIOS, COMPACTACIÓN Y DESPUNTES. | ML | 162449
APU | 4616 | CARCAMO TIPO PLACA DE PROTECCIÓN PARA TUBERÍA Ø 18" NORMA EAAB NS-090 . 3V.2. INCLUYE: DESPERDICIOS, COMPACTACIÓN Y DESPUNTES. | ML | 162861
APU | 4617 | CARCAMO TIPO PLACA DE PROTECCIÓN PARA TUBERÍA Ø 20" NORMA EAAB NS-090 . 3V.2. INCLUYE: DESPERDICIOS, COMPACTACIÓN Y DESPUNTES. | ML | 194613
APU | 4618 | CARCAMO TIPO PLACA DE PROTECCIÓN PARA TUBERÍA Ø 24" NORMA EAAB NS-090 . 3V.2. INCLUYE: DESPERDICIOS, COMPACTACIÓN Y DESPUNTES. | ML | 202551
APU | 4619 | CARCAMO TIPO PLACA DE PROTECCIÓN PARA TUBERÍA Ø 27" NORMA EAAB NS-090 . 3V.2. INCLUYE: DESPERDICIOS, COMPACTACIÓN Y DESPUNTES. | ML | 222491
APU | 4620 | CARCAMO TIPO PLACA DE PROTECCIÓN PARA TUBERÍA Ø 30" NORMA EAAB NS-090 . 3V.2. INCLUYE: DESPERDICIOS, COMPACTACIÓN Y DESPUNTES. | ML | 240796
APU | 4621 | CARCAMO TIPO PLACA DE PROTECCIÓN PARA TUBERÍA Ø 32" NORMA EAAB NS-090 . 3V.2. INCLUYE: DESPERDICIOS, COMPACTACIÓN Y DESPUNTES. | ML | 267716
APU | 4622 | CARCAMO TIPO PLACA DE PROTECCIÓN PARA TUBERÍA Ø 36" NORMA EAAB NS-090 . 3V.2. INCLUYE: DESPERDICIOS, COMPACTACIÓN Y DESPUNTES. | ML | 281878
APU | 4624 | TUBERIA GRP 300MM (INCLUYE TRANSPORTE). SUMINISTRO E INSTALACION. | ML | 162487
APU | 4625 | TUBERIA GRP 400MM (INCLUYE TRANSPORTE). SUMINISTRO E INSTALACION. | ML | 247657
APU | 4626 | TUBERIA GRP 500MM (INCLUYE TRANSPORTE). SUMINISTRO E INSTALACION. | ML | 344538
APU | 4627 | TUBERIA GRP 600MM (INCLUYE TRANSPORTE). SUMINISTRO E INSTALACION. | ML | 458540
APU | 4628 | TUBERIA GRP 700MM (INCLUYE TRANSPORTE). SUMINISTRO E INSTALACION. | ML | 580951
APU | 4629 | TUBERIA GRP 800MM (INCLUYE TRANSPORTE). SUMINISTRO E INSTALACION. | ML | 689253
APU | 4630 | TUBERIA GRP 900MM (INCLUYE TRANSPORTE). SUMINISTRO E INSTALACION. | ML | 819797
APU | 4631 | TUBERIA GRP 1000MM (INCLUYE TRANSPORTE). SUMINISTRO E INSTALACION. | ML | 971880
APU | 4632 | TUBERIA GRP 1100MM (INCLUYE TRANSPORTE). SUMINISTRO E INSTALACION. | ML | 1129584
APU | 4633 | TUBERIA GRP 1200MM (INCLUYE TRANSPORTE). SUMINISTRO E INSTALACION. | ML | 1275851
APU | 4634 | TUBERIA GRP 1300MM (INCLUYE TRANSPORTE). SUMINISTRO E INSTALACION. | ML | 1466291
APU | 4635 | TUBERIA GRP 1400MM (INCLUYE TRANSPORTE). SUMINISTRO E INSTALACION. | ML | 1638432
APU | 4636 | TUBERIA GRP 1500MM (INCLUYE TRANSPORTE). SUMINISTRO E INSTALACION. | ML | 1855288
APU | 4637 | TUBERIA GRP 1600MM (INCLUYE TRANSPORTE). SUMINISTRO E INSTALACION. | ML | 2086855
APU | 4638 | TUBERIA GRP 1700MM (INCLUYE TRANSPORTE). SUMINISTRO E INSTALACION. | ML | 2320016
APU | 4639 | CONSTRUCCIÓN DE PAVIMENTO FLEXIBLE MD10 E=0.08M Y MD20 E= 0.18M (NO INCLUYE SARDINEL) | M2 | 265737
APU | 4640 | CONSTRUCCIÓN DE PAVIMENTO FLEXIBLE MD10 E=0.06M Y MD20 E= 0.18M (NO INCLUYE SARDINEL) | M2 | 247384
APU | 4641 | ACOPLE GRP 300MM. SUMINISTRO E INSTALACION. | UN | 152592
APU | 4642 | ACOPLE GRP 350MM. SUMINISTRO E INSTALACION. | UN | 189731
APU | 4643 | ACOPLE GRP 400MM. SUMINISTRO E INSTALACION. | UN | 230822
APU | 4644 | ACOPLE GRP 500MM. SUMINISTRO E INSTALACION. | UN | 312652
APU | 4645 | ACOPLE GRP 600MM. SUMINISTRO E INSTALACION. | UN | 482225
APU | 4646 | ACOPLE GRP 700MM. SUMINISTRO E INSTALACION. | UN | 643429
APU | 4647 | ACOPLE GRP 800MM. SUMINISTRO E INSTALACION. | UN | 648531
APU | 4648 | ACOPLE GRP 900MM. SUMINISTRO E INSTALACION. | UN | 736078
APU | 4649 | ACOPLE GRP 1000MM. SUMINISTRO E INSTALACION. | UN | 777720
APU | 4650 | ACOPLE GRP 1100MM. SUMINISTRO E INSTALACION. | UN | 834661
APU | 4651 | ACOPLE GRP 1200MM. SUMINISTRO E INSTALACION. | UN | 897203
APU | 4652 | ACOPLE GRP 1300MM. SUMINISTRO E INSTALACION. | UN | 998730
APU | 4653 | ACOPLE GRP 1400MM. SUMINISTRO E INSTALACION. | UN | 1052949
APU | 4654 | ACOPLE GRP 1500MM. SUMINISTRO E INSTALACION. | UN | 1112485
APU | 4655 | ACOPLE GRP 1600MM. SUMINISTRO E INSTALACION. | UN | 1239339
APU | 4656 | ACOPLE GRP 1700MM. SUMINISTRO E INSTALACION. | UN | 1303090
APU | 4657 | ACOPLE GRP 1800MM. SUMINISTRO E INSTALACION. | UN | 1474405
APU | 4658 | ACOPLE GRP 2000MM. SUMINISTRO E INSTALACION. | UN | 1638694
APU | 4659 | TUBERIA GRP 1800MM (INCLUYE TRANSPORTE). SUMINISTRO E INSTALACION. | ML | 1777571
APU | 4660 | TUBERIA GRP 2000MM (INCLUYE TRANSPORTE). SUMINISTRO E INSTALACION. | ML | 2132956
APU | 4661 | TUBERIA GRP 2400MM (INCLUYE TRANSPORTE). SUMINISTRO E INSTALACION. | ML | 2922319
APU | 4662 | ACOPLE GRP 2400MM. SUMINISTRO E INSTALACION. | UN | 2096309
APU | 4663 | PARCHEO EN PAVIMENTO FLEXIBLE E=0.12M. (INCLUYE DEMOLICIÓN MANUAL Y CARGUE DE PAVIMENTO FLEXIBLE DE E=0.12M, TRANSPORTE Y DISPOSICIÓN FINAL DE ESCOMBROS, IMPRIMACIÓN, COLOCACIÓN Y COMPACTACIÓN MD20 E=8CM Y MD12 E=4CM , RIEGO CRR-1, IMPRIMA CLR-0) | M2 | 98217
APU | 4664 | CONSTRUCCIÓN DE PAVIMENTO FLEXIBLE E= 0.15M (NO INCLUYE SARDINEL) | M2 | 228885
APU | 4665 | REHABILITACIÓN DE PAVIMENTO FLEXIBLE E= 0.18M BG=25CM, SBG=30CM | M2 | 243837
APU | 4666 | REHABILITACIÓN DE PAVIMENTO RÍGIDO: LOSAS EN CONCRETO HIDRÁULICO MR45 E=0.20M | M2 | 203826
APU | 4667 | CONSTRUCCIÓN DE PAVIMENTO RÍGIDO: LOSAS EN CONCRETO HIDRÁULICO MR45 E=0.20M (NO INCLUYE SARDINEL) | M2 | 241310
APU | 4668 | GEOTEXTIL NT 1600 PARA SEPARACION SUBRASANTE/CAPAS GRANULARES (INCLUYE SUMINISTRO E INSTALACIÓN) | M2 | 5278
APU | 4669 | GEOTEXTIL NT 1800 PARA SEPARACION SUBRASANTE/CAPAS GRANULARES (INCLUYE SUMINISTRO E INSTALACIÓN) | M2 | 5424
APU | 4670 | GEOTEXTIL NT 2000 PARA SEPARACION SUBRASANTE/CAPAS GRANULARES (INCLUYE SUMINISTRO E INSTALACIÓN) | M2 | 5533
APU | 4671 | GEOTEXTIL NT 2500 PARA SEPARACION SUBRASANTE/CAPAS GRANULARES (INCLUYE SUMINISTRO E INSTALACIÓN) | M2 | 7255
APU | 4672 | GEOTEXTIL NT 1600 PARA SUBDRENES/FILTROS (INCLUYE SUMINISTRO E INSTALACIÓN) | M2 | 5278
APU | 4673 | GEOTEXTIL NT 1800 PARA SUBDRENES/FILTROS (INCLUYE SUMINISTRO E INSTALACIÓN) | M2 | 5424
APU | 4674 | GEOTEXTIL NT 2000 PARA SUBDRENES/FILTROS (INCLUYE SUMINISTRO E INSTALACIÓN) | M2 | 6099
APU | 4675 | CANECA TIPO M120 (EN MALLA METÁLICA. INCLUYE SUMINISTRO E INSTALACIÓN. INCLUYE BASE EN CONCRETO 3000 PSI, PREMEZCLADO | UN | 307156
APU | 4676 | GEOTEXTIL NT 2500 PARA SUBDRENES/FILTROS (INCLUYE SUMINISTRO E INSTALACIÓN) | M2 | 7255
APU | 4677 | MANTENIMIENTO CORRECTIVO DE ESPACIO PUBLICO ADOQUIN DE ARCILLA PESADO SOBRE MORTER. INCL. RETIRO ADOQUIN E INSTALAR NUEVO | M2 | 77624
APU | 4678 | ADOQUIN DE ARCILLA TR.PESADO 0.20X10X8CM (SUMINISTRO E INSTALACIÓN. INCLUYE BASE 4CM MORTERO 2000 Y ARENA DE SELLO) | M2 | 72103
APU | 4679 | MANTENIMIENTO CORRECTIVO ESPACIO PUBLICO EN ADOQUIN DE ARCILLA TRAFICO PESADO SOBRE ARENA. INCL. RETIRO ADOQUIN E INSTALAR NUEVO | M2 | 59123
APU | 4680 | MANTENIMIENTO CORRECTIVO ESPACIO PUBLICO EN ADOQUIN DE CONCRETO TRAFICO LIVIANO SOBRE ARENA. INCL. RETIRO ADOQUIN E INSTALAR NUEVO | M2 | 63283
APU | 4681 | MANTENIMIENTO CORRECTIVO ESPACIO PUBLICO EN ADOQUIN DE CONCRETO TRAFICO PESADO 20X10X8CM SOBRE ARENA. INCL. RETIRO ADOQUIN E INSTALAR NUEVO | M2 | 75243
APU | 4682 | REHABILITACION ANDEN ADOQUIN ARCILLA TR. PESADO SOBRE ARENA NO INCL BORDILLO. INCL. DEMOLICION ADOQUIN E INSTALAR NUEVO | M2 | 98408
APU | 4683 | REHABILITACION DE ANDEN EN ADOQUIN DE ARCILLA SOBRE MORTER. NO INCL BORDILLO. INCL. RETIRO ADOQUIN E INSTALAR NUEVO | M2 | 114192
APU | 4684 | REHABILITACIÓN DE ANDEN EN ADOQUIN DE CONCRETO TRAFICO PESADO (20X10X8CM) BASE ARENA. NO INCL BORDILLO. INCL. DEMOLICIÓN ADOQUIN E INSTALAR NUEVO | M2 | 114528
APU | 4685 | REHABILITACION DE ANDEN EN ADOQUIN DE CONCRETO L BASE ARENA. NO INCL BORDILLO. INCL. DEMOLICION ADOQUIN E INSTALAR NUEVO | M2 | 102568
APU | 4686 | REPOSICION BOLARDO M63 INCLUYE EXCAVACION CARGUE Y DISPOSICION FINAL DE ESCOMBROS Y BASE EN CONCRETO DE 1500PSI | UN | 153085
APU | 4687 | REPOSICION BOLARDO M61 INCLUYE EXCAVACION CARGUE Y DISPOSICION FINAL DE ESCOMBROS Y BASE EN CONCRETO DE 1500PSI | UN | 93401
APU | 4688 | REPOSICION DE PROTECTOR DE ARBOL DE UN TUBO M91. INCLUYE EXCAVACION. TRANSPORTE Y DISPOSICION FINAL, INSTALA. NUEVO PROT | UN | 165973
APU | 4689 | BOLARDO EN CONCRETO TIPO M60 (SUMINISTRO E INSTALACIÓN. INCLUYE BASE EN CONCRETO 3000 PSI, HECHO EN OBRA) | UN | 125538
APU | 4690 | BOLARDO EN CONCRETO TIPO M60 (SUMINISTRO E INSTALACIÓN. INCLUYE BASE EN CONCRETO 3000 PSI, PREMEZCLADO) | UN | 125085
APU | 4691 | BOLARDO EN CONCRETO TIPO M60 (SUMINISTRO E INSTALACIÓN. NO INCLUYE BASE EN CONCRETO) | UN | 91354
APU | 4692 | BOLARDO EN CONCRETO TIPO M61 (SUMINISTRO E INSTALACIÓN. INCLUYE BASE EN CONCRETO 3000 PSI, HECHO EN OBRA) | UN | 122624
APU | 4693 | BOLARDO EN CONCRETO TIPO M61 (SUMINISTRO E INSTALACIÓN. INCLUYE BASE EN CONCRETO 3000 PSI, PREMEZCLADO) | UN | 122171
APU | 4694 | BOLARDO EN CONCRETO TIPO M61 (SUMINISTRO E INSTALACIÓN. NO INCLUYE BASE EN CONCRETO 3000) | UN | 93022
APU | 4695 | PINTURA SOBRE ESTRUCTURA METÁLICA GALVANIZADA. INCLUYE LIMPIEZA SSPC-SP3, BARRERA EPOXICA e=3mils, ACABADO URETANO e=3mils | KG | 1616
APU | 4696 | PINTURA SOBRE ESTRUCTURA METÁLICA . INCLUYE LIMPIEZA SSPC-SP5, IMPRIMANTE EPOXICO RICO ZINC Y BARRERA EPOXICA, ACABADO URETANO e=3mils POR CAPA | KG | 2189
APU | 4697 | BOLARDO EN HIERRO TIPO M62 (SUMINISTRO E INSTALACIÓN. INCLUYE BASE EN CONCRETO 3000 PSI, PREMEZCLADO) | UN | 160805
APU | 4698 | BOLARDO EN HIERRO TIPO M62 (SUMINISTRO E INSTALACIÓN. INCLUYE BASE EN CONCRETO 3000 PSI, HECHO EN OBRA) | UN | 160794
APU | 4699 | BOLARDO EN HIERRO TIPO M63 (SUMINISTRO E INSTALACIÓN. INCLUYE BASE EN CONCRETO 3000 PSI PREMEZCLADO) | UN | 145614
APU | 4700 | BOLARDO EN HIERRO TIPO M63 (SUMINISTRO E INSTALACIÓN. INCLUYE BASE EN CONCRETO 3000 PSI, HECHO EN OBRA) | UN | 141795
APU | 4702 | MANTENIMIENTO PREVENTIVO ESPACIO PUBLICO. INCLUYE LIMPIEZA E INSTALACION DE SELLO DE ARENA | M2 | 2447
APU | 4703 | RETIRO DE LOSETA A-50 SOBRE ARENA | M2 | 2309
APU | 4704 | RETIRO DE LOSETA A-50 SOBRE MORTERO | M2 | 2431
APU | 4705 | MANTENIMIENTO CORRECTIVO DE ESPACIO PUBLICO LOSETA A-50 SOBRE ARENA. INCL. RETIRO LOSETA E INSTALAR NUEVA | M2 | 61373
APU | 4706 | MANTENIMIENTO CORRECTIVO DE ESPACIO PUBLICO LOSETA A-50 SOBRE MORTERO. INCL. RETIRO LOSETA E INSTALAR NUEVA | M2 | 61495
APU | 4708 | REHABILITACIÓN DE PAVIMENTO RÍGIDO: LOSAS EN CONCRETO HIDRÁULICO MR45 E=0.27M PARA TRONCAL | M2 | 312516
APU | 4709 | PARCHEO EN PAVIMENTO FLEXIBLE E=0.10M CON MD12. (INCLUYE DEMOLICIÓN MANUAL Y CARGUE DE PAVIMENTO FLEXIBLE DE E=0.10M, TRANSPORTE Y DISPOSICIÓN FINAL DE ESCOMBROS, IMPRIMACIÓN, COLOCACIÓN Y COMPACTACIÓN BASE ASFÁLTICA MD20, IMPRIMA CLR-0) | M2 | 83319
APU | 4710 | DEMARCACION CON PINTURA TERMOPLASTICA PARA CICLORUTAS (INCLUYE SUMINISTRO, APLICACION CON MICROESFERA) A=10 CM | ML | 9248
APU | 4711 | FLECHA DE FRENTE PARA CICLORRUTA EN PINTURA TERMOPLASTICA. (INCLUYE SUMINISTRO, APLICACION CON MICROESFERA) | UN | 27187
APU | 4712 | MEZCLA ASFALTICA CON ASFALTO CAUCHO (SUMINISTRO, EXTENDIDO, NIVELACIÓN Y COMPACTACIÓN MECANICA) | M3 | 882387
APU | 4737 | PILOTE D=80 CM CONCRETO TREMIE DE 3000 PSI. (INCL. EXCAVACIÓN, CARGUE, MOVILIZACIÓN, MONTAJE Y DESMONTAJE EQUIPO, Y CONCRETO) | ML | 780897
APU | 4738 | PILOTE D=70 CM CONCRETO TREMIE DE 3000 PSI. (INCL. EXCAVACIÓN, CARGUE, MOVILIZACIÓN, MONTAJE Y DESMONTAJE EQUIPO, Y CONCRETO) | ML | 592658
APU | 4739 | PILOTE D=90 CM CONCRETO TREMIE DE 3000 PSI. (INCL. EXCAVACIÓN, CARGUE, MOVILIZACIÓN, MONTAJE Y DESMONTAJE EQUIPO, Y CONCRETO) | ML | 851101
APU | 4740 | PILOTE D=100 CM CONCRETO TREMIE DE 3000 PSI. (INCL. EXCAVACIÓN, CARGUE, MOVILIZACIÓN, MONTAJE Y DESMONTAJE EQUIPO, Y CONCRETO) | ML | 929525
APU | 4741 | PILOTE D=110 CM CONCRETO TREMIE DE 3000 PSI. (INCL. EXCAVACIÓN, CARGUE, MOVILIZACIÓN, MONTAJE Y DESMONTAJE EQUIPO, Y CONCRETO) | ML | 1268793
APU | 4742 | PILOTE D=120 CM CONCRETO TREMIE DE 3000 PSI. (INCL. EXCAVACIÓN, CARGUE, MOVILIZACIÓN, MONTAJE Y DESMONTAJE EQUIPO, Y CONCRETO) | ML | 1363754
APU | 4743 | BASE GRANULAR CLASE B (BG_B) CON RECICLADO DE CONCRETO (SUMINISTRO, EXTENDIDO, NIVELACIÓN, HUMEDECIMIENTO Y COMPACTACIÓN CON VIBROCOMPACTADOR) | M3 | 135738
APU | 4744 | BASE GRANULAR CLASE A (BG_A) CON RECICLADO DE CONCRETO HIDRAULICO (SUMINISTRO, EXTENDIDO, NIVELACIÓN, HUMEDECIMIENTO Y COMPACTACIÓN CON VIBROCOMPACTADOR) | M3 | 146853
APU | 4745 | BASE GRANULAR CLASE C (BG_C) CON RECICLADO DE CONCRETO (SUMINISTRO, EXTENDIDO, NIVELACIÓN, HUMEDECIMIENTO Y COMPACTACIÓN CON VIBROCOMPACTADOR) | M3 | 135738
APU | 4746 | SUBBASE GRANULAR CLASE A (SBG_A) CON RECICLADO DE CONCRETO HIDRAULICO (SUMINISTRO, EXTENDIDO, NIVELACIÓN, HUMEDECIMIENTO Y COMPACTACIÓN CON VIBROCOMPACTADOR) | M3 | 128003
APU | 4747 | SUBBASE GRANULAR CLASE B (SBG_B) CON RECICLADO DE CONCRETO (SUMINISTRO, EXTENDIDO, NIVELACIÓN, HUMEDECIMIENTO Y COMPACTACIÓN CON VIBROCOMPACTADOR) | M3 | 128003
APU | 4748 | SUBBASE GRANULAR CLASE C (SBG_C) CON RECICLADO DE CONCRETO HIDRAULICO (SUMINISTRO, EXTENDIDO, NIVELACIÓN, HUMEDECIMIENTO Y COMPACTACIÓN CON VIBROCOMPACTADOR) | M3 | 128003
APU | 4749 | SUBBASE GRANULAR CON RECICLADO DE CONCRETO ASFALTICO (SUMINISTRO, EXTENDIDO, NIVELACIÓN, HUMEDECIMIENTO Y COMPACTACIÓN CON VIBROCOMPACTADOR) | M3 | 126338
APU | 4750 | REHABILITACION CON MATERIAL RECICLADO CON EMULSION Y SOBRECARPETA DE 5CM | M3 | 327058
APU | 4751 | FRANJA DE AJUSTE EN CONCRETO 3000 PSI E= 10 CM ANCHO ENTRE 12-20CM | ML | 10537
APU | 4752 | CONSTRUCCION DE ANDEN EN LOSETA CON ESTRUCTURA EN MATERIAL RECICLADO DE CONCRETO HIDRAULICO | M2 | 93733
APU | 4753 | SUBBASE GRANULAR CLASE A (SBG_A) CON RECICLADO DE CONCRETO HIDRAULICO (SUMINISTRO, EXTENDIDO MANUAL, HUMEDECIMIENTO Y COMPACTACIÓN CON VIBROCOMPACTADOR) | M3 | 134793
APU | 4754 | SUBBASE GRANULAR CLASE B (SBG_B) CON RECICLADO DE CONCRETO HIDRAULICO (SUMINISTRO, EXTENDIDO MANUAL, HUMEDECIMIENTO Y COMPACTACIÓN) | M3 | 134793
APU | 4755 | SUBBASE GRANULAR CLASE C (SBG_C) CON RECICLADO DE CONCRETO HIDRAULICO (SUMINISTRO, EXTENDIDO MANUAL, HUMEDECIMIENTO Y COMPACTACIÓN) | M3 | 134793
APU | 4756 | CONSTRUCCION DE ANDEN EN ADOQUIN DE ARCILLA Y FRANJA DE AJUSTE CON ESTRUCTURA EN MATERIAL RECICLADO DE CONCRETO HIDRAULICO | M2 | 87459
APU | 4757 | CONSTRUCCION DE ANDEN EN ADOQUIN DE ARCILLA Y FRANJA DE AJUSTE Y ZONA VERDE CON ESTRUCTURA EN MATERIAL RECICLADO DE CONCRETO HIDRAULICO | M2 | 77522
APU | 4758 | SELLO DE FISURAS | ML | 6206
APU | 4759 | RETIRO DE PISO EN ALUMINIO EN PUENTE PEATONAL TIPO TRANSMILENIO PARA TABLERO Y ESCALERA | ML | 32822
APU | 4760 | PISO EN LAMINA DE ALUMINIO PARA TABLERO DE PUENTE PEATONAL TIPO TRANSMILENIO. SUMINISTRO E INSTALACION. | M2 | 484432
APU | 4761 | PISO EN LAMINA DE ALUMINIO PARA ESCALERA DE PUENTE PEATONAL TIPO TRANSMILENIO. SUMINISTRO E INSTALACION. | ML | 221425
APU | 4762 | RETIRO DE PISOS EN PANELES PREFABRICADOS EN CONCRETO REFORZADO PARA ESTACIONES TRANSMILENIO | ML | 29263
APU | 4764 | AJUSTE DE TORNILLO EN PISO DE PUENTES PEATONALES METALICOS TIPO TRANSMILENIO | UN | 1342
APU | 4765 | TORNILLO EN PISO DE PUENTES PEATONALES METALICOS TIPO TRANSMILENIO. SUMINISTRO E INSTALACION. | UN | 1618
APU | 4767 | BASE GRANULAR CLASE A (BG_A) (SUMINISTRO, EXTENDIDO, NIVELACIÓN, HUMEDECIMIENTO Y COMPACTACIÓN CON COMPACTADOR NEUMÁTICO) | M3 | 119175
APU | 4768 | BASE GRANULAR CLASE B (BG_B) (SUMINISTRO, EXTENDIDO, NIVELACIÓN, HUMEDECIMIENTO Y COMPACTACIÓN CON COMPACTADOR NEUMÁTICO) | M3 | 112987
APU | 4769 | BASE GRANULAR CLASE C (BG_C) (SUMINISTRO, EXTENDIDO, NIVELACIÓN, HUMEDECIMIENTO Y COMPACTACIÓN CON COMPACTADOR NEUMÁTICO) | M3 | 112987
APU | 4770 | SUBBASE GRANULAR CLASE A (SBG_A) (SUMINISTRO, EXTENDIDO, NIVELACIÓN, HUMEDECIMIENTO Y COMPACTACIÓN CON COMPACTADOR NEUMÁTICO) | M3 | 112987
APU | 4771 | SUBBASE GRANULAR CLASE B (SBG_B) (SUMINISTRO, EXTENDIDO, NIVELACIÓN, HUMEDECIMIENTO Y COMPACTACIÓN CON COMPACTADOR NEUMÁTICO) | M3 | 112987
APU | 4772 | SUBBASE GRANULAR CLASE C (SBG_C) (SUMINISTRO, EXTENDIDO, NIVELACIÓN, HUMEDECIMIENTO Y COMPACTACIÓN CON COMPACTADOR NEUMÁTICO) | M3 | 112987
APU | 4776 | LIMPIEZA DE CUNETAS (INCLUYE CARGUE DE MATERIAL) | M2 | 2003
APU | 4777 | LIMPIEZA DE VALLADOS (INCLUYE CARGUE DE MATERIAL) | M2 | 4224
APU | 4778 | LIMPIEZA DE ALCANTARILLAS (INCLUYE LIMPIEZA DE TUBERIA DE 24", BOX, RECTIFICACION DE DESCOLES PARA UN ANCHO DE VIA PROMEDIO DE 10MT. (INCLUYE CARGUE DE MATERIAL) | UN | 44873
APU | 4779 | LIMPIEZA DE ALCANTARILLAS (INCLUYE LIMPIEZA DE TUBERIA DE 36", BOX, RECTIFICACION DE DESCOLES PARA UN ANCHO DE VIA PROMEDIO DE 10MT. (INCLUYE CARGUE DE MATERIAL) | UN | 101281
APU | 4780 | LIMPIEZA DE DERECHOS DE VIA (INCLUYE CARGUE) | KM | 238145
APU | 4781 | REMOCION DE DERRUMBES MENORES (INCLUYE CARGUE DE MATERIAL) | M3 | 10401
APU | 4782 | CONFORMACION DE LA CALZADA EXISTENTE | M2 | 633
APU | 4783 | CONSTRUCCIÓN DE CUNETA EN CONCRETO 3000 PSI HECHO EN OBRA. | M3 | 522408
APU | 4784 | PROCESO DE INSTALACION DE RECICLADO DE MATERIAL DE PAVIMENTO ASFALTICO (INCLUYE EXTENDIDO, NIVELACION Y COMPACTACION) | M3 | 13308
APU | 4786 | CONSTRUCCIÓN CANALETA DE AGUAS LLUVIAS DE 0.4 X 0.4 MT EN CONCRETO DE 3000 PSI GRAVA COMÚN INCLUYE REJILLA PREFABRICADA. | ML | 200059
APU | 4787 | CODO PVC 45° D=1 1/2" (SUMINISTRO E INSTALACIÓN) | UN | 11856
APU | 4788 | GEODREN PLANAR H=1.0 M. SUMINISTRO E INSTALACION. | ML | 33594
APU | 4789 | 1 DUCTO D=1 1/2" CONDUIT PVC (NO INCLUYE RELLENOS). SUMINISTRO E INSTALACION. | ML | 8453
APU | 4790 | 1 DUCTO D= 2" PVC PESADO DB (NO INCLUYE RELLENOS). SUMINISTRO E INSTALACION. | ML | 8435
APU | 4791 | 1 DUCTO D= 4" PVC TDP (NO INCLUYE RELLENOS). SUMINISTRO E INSTALACION. | ML | 19694
APU | 4792 | RELLENO EN RECEBO COMUN (SUMINISTRO E INSTALACIÓN EXTENDIDO MANUAL, HUMEDECIMIENTO Y COMPACTACIÓN TRANSPORTE A 28 KM). | M3 | 76634
APU | 4794 | LLAMA AMARILLA (INCLUYE TIERRA NEGRA, TRANSPORTE Y DISPOSICIÓN FINA DE ESCOMBROS A 28 KM. SUMINISTRO Y PLANTACION. | M2 | 159800
APU | 4795 | COLA DE ZORRO (INCLUYE TIERRA NEGRA, TRANSPORTE Y DISPOSICIÓN FINA DE ESCOMBROS A 28 KM). SUMINISTRO Y PLANTACION. | M2 | 173738
APU | 4797 | EUCALIPTO POMARROSO H=1.5MT (INCLUYE SIEMBRA, CAJA, TIERRA, ABONO, TUTOR, TRANSPORTE Y DISPOSICIÓN FINA DE ESCOMBROS A 21 KM). SUMINISTRO Y PLANTACION. | UN | 100278
APU | 4798 | CHICALA H=1.5MT (INCLUYE SIEMBRA, CAJA, TIERRA, ABONO, TUTOR, TRANSPORTE Y DISPOSICIÓN FINAL DE ESCOMBROS 28 KM). SUMINISTRO Y PLANTACION. | UN | 208464
APU | 4800 | JAZMIN CHINO H=1.5MT (INCLUYE SIEMBRA, CAJA, TIERRA, ABONO, TUTOR, TRANSPORTE Y DISPOSICIÓN FINAL DE ESCOMBROS 28KM. SUMINISTRO Y PLANTACION. | UN | 186464
APU | 4801 | TUBERIA PVC PRESION E.L. D=1 1/2" RDE 21 PSI 200 (INCLUYE LIMPIEZA Y SOLDADURA). SUMINISTRO E INSTALACION. | ML | 12759
APU | 4802 | BLOQUEO Y TRANSPLANTE DE ARBOLES 1 - 5MT (INCLUYE TRANSPORTE, RECOLECCIÓN). | UN | 1000000
APU | 4803 | BLOQUEO Y TRANSPLANTE DE ARBOLES 5 - 10 MT (INCLUYE TRANSPORTE, RECOLECCIÓN). | UN | 1500000
APU | 4804 | BLOQUEO Y TRANSPLANTE DE ARBOLES 10 - 15 MT (INCLUYE TRANSPORTE, RECOLECCIÓN). | UN | 2000000
APU | 4805 | TUBERIA DE ACERO AL CARBON SIN COSTURA SCH40 D=3". SUMINISTRO E INSTALACION. | ML | 136590
APU | 4806 | CUADRILLA (TUBERO + 4 AYUDANTES). | JR | 283589
APU | 4807 | CUADRILLA (TUBERO + 4 AYUDANTES) | HR | 35449
APU | 4808 | TUBERIA DE ACERO AL CARBON SIN COSTURA SCH40 D=4". SUMINISTRO E INSTALACION. | ML | 175448
APU | 4809 | TUBERIA DE ACERO AL CARBON SIN COSTURA SCH40 D=6". SUMINISTRO E INSTALACION. | ML | 250515
APU | 4810 | TUBERIA DE ACERO AL CARBON SIN COSTURA SCH40 D=8". SUMINISTRO E INSTALACION. | ML | 324426
APU | 4812 | SARDINEL ESPECIAL A 110 PARA RAMPA TIPO B (SUMINISTRO E INSTALACION. INCLUYE 3CM MORTERO 1:5 HECHO EN OBRA). | ML | 110504
APU | 4813 | RETIRO DE BOLARDO EN CONCRETO TIPO M-60. INCLUYE REPARACION DEL SITIO CON CONCRETO DE 1500PSI HECHO EN OBRA (40X40X10CM) Y SUBBASE GRANULAR SBG_200 E=0.35. NO INCLUYE RETIRO DE ESCOMBROS. INCLUYE DEMOLICION Y EXCAVACION. | UN | 20660
APU | 4814 | FRANJA DE AJUSTE DE ANCHO VARIABLE ENTRE 0.10 A 0.18MT Y PROFUNDIDAD VARIABLE ENTRE 0.06 Y 0.15MT EN CONCRETO DE 2500 PSI PREMEZCLADO. | ML | 7973
APU | 4815 | MANTENIMIENTO RUTINARIO DE ANDENES EN ADOQUÍN O LOSETA INCLUYE SELLO DE JUNTAS, BARRIDO, RETIRO MANUAL DE CAPA VEGETAL Y TRANSPORTE Y DISPOSICION DE ESCOMBROS A 21KM. | M2 | 2443
APU | 4816 | MANTENIMIENTO RUTINARIO PARA CICLORUTAS INCLUYE SELLO DE FISURAS, BARRIDO, RETIRO MANUAL DE CAPA VEGETAL. ANCHO DE CICLORRUTA 2.5MT. RETIRO Y TRANSPORTE Y DISPOSICIÓN FINAL DE ESCOMBROS A 21 KM. | ML | 18667
APU | 4817 | MANTENIMIENTO RUTINARIO DE ANDENES EN CONCRETO INCLUYE SELLO DE JUNTAS Y RETIRO MANUAL DE CAPA VEGETAL, TRANSPORTE Y DISPOSICION DE ESCOMBROS A 21KM. | M2 | 7582
APU | 4818 | MANTENIMIENTO CORRECTIVO DE ANDENES EN CONCRETO INCLUYE CORTE RETIRO Y REEMPLAZO DEL MATERIAL, TRANSPORTE Y DISPOSICION DE ESCOMBROS A 21KM. | M2 | 64920
APU | 4819 | MANTENIMIENTO CORRECTIVO DE CICLORUTAS EN PAVIMENTO ASFALTICO ANCHO 2.5MT. INCLUYE SELLO DE FISURAS EN EL 50% DEL AREA Y REPOSICION DE CARPETA EN EL 50% DEL AREA RESTANTE TRANSP. Y DISPOSICIÓN FINAL DE ESCOMBROS A 21 KM. | ML | 103620
APU | 4820 | REHABILITACION DE ANDENES EN ADOQUIN DE ARCILLA SOBRE ARENA, INCLUYE DEMOLICIONES, EXCAVACION, RELLENO DE MATERIAL. SELECCIONADO PARA UN ANDEN DE 3.5MT. INCLUYE MOBILIARIO. INCLUYE TRANSP. Y DISPOSIC. DE ESCOMBROS 21 KM. | M2 | 116274
APU | 4821 | REHABILITACION DE ANDENES EN ADOQUIN DE ARCILLA SOBRE MORTERO, INCLUYE DEMOLICIONES, EXCAVACION, RELLENO DE MATERIAL SELECCIONADO PARA UN ANDEN DE 3.5MT. INCLUYE MOBILIARIO. INCLUYE TRANSP. Y DISP. DE ESCOMBROS A 21 KM. | M2 | 133907
APU | 4822 | REHABILITACION DE ANDENES EN LOSETA SOBRE ARENA, INCLUYE DEMOLICIONES, EXCAVACION, RELLENO DE MATERIAL SELECCIONADO PARA UN ANDEN DE 3.5MT. INCLUYE MOBILIARIO. INCLUYE TRANSPORTE Y DISPOSICION DE ESCOMBROS A 21 KM. | M2 | 121608
APU | 4823 | REHABILITACION DE ANDENES EN LOSETA SOBRE MORTERO, INCLUYE DEMOLICIONES, EXCAVACION, RELLENO DE MATERIAL SELECCIONADO PARA UN ANDEN DE 3.5MT. INCLUYE MOBILIARIO. INCLUYE TRANSPORTE Y DISPOSICION DE ESCOMBROS A 21 KM. | M2 | 136108
APU | 4824 | REHABILITACION DE ANDENES EN CONCRETO, INCLUYE DEMOLICIONES, EXCAVACION, RELLENO DE MATERIAL SELECCIONADO PARA UN ANDEN DE 3.5MT. INCLUYE MOBILIARIO. INCLUYE TRANSPORTE Y DISPOSICION DE ESCOMBROS A 21 KM. | M2 | 127619
APU | 4825 | REHABILITACIÓN DE CICLORRUTAS EN CONCRETO ASFÁLTICO MD 12. INCLUYE DEMOLICIONES, EXCAVACIÓN, RELLENOS EN MATERIAL SELECCIONADO. ANCHO CICLORRUTA 2.5MT. TRANSPORTE Y DISPOSICIÓN DE ESCOMBROS A 21KM. | ML | 248351
APU | 4826 | RESINA TERMOPLASTICA COLOR BLANCO PARA PICTOGRAMA BICICLETA (0.8X1.2MT) EN CICLORRUTAS. SUMINISTRO Y APLICACION. | UN | 88773
APU | 4827 | PINTURA ACRILICA DE TRAFICO COLOR BLANCA PARA CUADROS CRUCE CICLORRUTA DE 0.4MT X 0.4MT. SUMINISTRO Y APLICACION. | UN | 4570
APU | 4828 | PINTURA EN ESMALTE ALQUÍDICO DE 3 MILS ESP. DE PINTURA SECA PARA BARANDAS EXISTENTES, INCL. SUM. DE MATERIALES, ESMALTE, PREPAR. DE SUPERFICIE MEDIANTE LIMPIEZA MANUAL O MECÁNICA, EQUIPO DE PINTURA, M DE O HERRAMIENTA MENOR. | ML | 14275
APU | 4829 | PLACA EN CONCRETO MR41 ACELERADO A TRES DIAS PARA LOSAS REFORZADAS PARA PUENTES PEATONALES EN CONCRETO. SUMINISTRO E INSTALACION. INCLUYE CORTE Y SELLO DE JUNTAS. | M3 | 769437
APU | 4830 | MANTENIMIENTO RUTINARIO PARA PUENTE PEATONAL, INCLUYE LAVADO DE ESTRUCTURAS EN CONCRETO Y/O METALICAS A PRESION, INCLUYE ALQUILER DE HIDROLAVADORA 1300W.. | M2 | 9177
APU | 4831 | MANTENIMIENTO CORRECTIVO PARA PUENTE PEATONAL EN CONCRETO, INCLUYE REEMPLAZO DE PELDAÑOS DE ESCALERAS Y PISO DE PUENTE, SELLO DE JUNTAS AJUSTE Y PINTURA DE BARANDAS Y PINTURA DEL PUENTE. | M2 | 117637
APU | 4832 | SEGREGADOR BICICLETA (TACHON PLASTICO O CAUCHO ALTA RESISTENCIA COMO POLIPROPILENO DE ALTO IMPACTO, CON ESTRUCTURA DE REFUERZO, ELEMENTOS REFLECTIVOS DE ALTA EFICIENCIA. TIPO TRANSMILENIO 40.5CMX15CMX8.5CM). SUMIN. E INSTAL. | UN | 33704
APU | 4833 | RETIRO DE CANECAS, SEÑALES DE TRANSITO PROTECTORES DE ARBOLES. INCLUYE REPARACION DEL SITIO EN CONCRETO DE 1500 PSI HECHO EN OBRA Y SUBBASE GRANULAR B-200 E=0.35M DISTANCIA DE TRANSPORTE 21KM. | UN | 8632
APU | 4834 | PIEZA DE REMATE PARA RAMPA PEATONAL, LONGITUD 1,40MTS FUNDIDO EN SITIO EN CONCRETO PREMEZCLADO DE 3000 PSI (GRAVA COMUN) INCLUYE FORMALETA EN MADERA. SUMINISTRO Y CONSTRUCCION. | UN | 102734
APU | 4835 | BASE GRANULAR BG-A ESTABILIZADA CON CEMENTO AL 5% (INCLUYE SUMINISTRO TRANSPORTE, COLOCACIÓN Y COMPACTACION). | M3 | 205294
APU | 4836 | BASE GRANULAR CLASE A (BG_A) ESTABILIZADA AL 4% CON EMULSIÓN ASFÁLTICA CRL-1 (INCLUYE SUMINISTRO TRANSPORTE, COLOCACION Y COMPACTACION). | M3 | 302623
APU | 4837 | RELLENO CON MEZCLA DE GRAVILLA DE 3/4" Y ARENA DE RIO (RELACIÓN 1:1) SUMINISTRO Y COLOCACIÓN. (INCLUYE TRANSPORTE, SUMINISTRO, EXTENDIDO MANUAL Y COLOCACIÓN). | M3 | 149838
APU | 4838 | RELLENO CON GRAVA ENTRE 3/4" Y 1/2" PARA FILTROS (RELACIÓN 1:1) SUMINISTRO Y COLOCACIÓN. (INCLUYE TRANSPORTE, SUMINISTRO, EXTENDIDO MANUAL Y COLOCACIÓN). | M3 | 111531
APU | 4839 | EMPATES DE TUBERÍA EN PVC A PVC 6" LINEAL SEGÚN NORMA NS-023. SUMINISTRO E INSTALACIÓN. (INCLUYE ACCESORIOS). | UN | 402153
APU | 4840 | EMPATES DE TUBERÍA EN PVC A PVC 3" LINEAL SEGÚN NORMA NS-023 (INCLUYE ACCESORIOS). SUMINISTRO E INSTALACIÓN. | UN | 106457
APU | 4841 | EMPATES DE TUBERÍA EN PVC A PVC 4" LINEAL SEGÚN NORMA NS-023 (INCLUYE ACCESORIOS). SUMINISTRO E INSTALACIÓN. | UN | 175016
APU | 4842 | EMPATES DE TUBERÍA EN PVC A AC 4" LINEAL SEGÚN NORMA NS-023 SUMINISTRO E INSTALACIÓN. (INCLUYE ACCESORIOS). | UN | 273089
APU | 4843 | EMPATES DE TUBERÍA EN PVC A AC 3" LINEAL SEGÚN NORMA NS-023. SUMINISTRO E INSTALACIÓN. (INCLUYE ACCESORIOS). | UN | 192632
APU | 4844 | EMPATES DE TUBERÍA EN PVC A PVC 12" LINEAL SEGÚN NORMA NS-023 (INCLUYE ACCESORIOS). SUMINISTRO E INSTALACIÓN. | UN | 2067614
APU | 4845 | EMPATES DE TUBERÍA EN PVC A PVC 8" LINEAL SEGÚN NORMA NS-023. SUMINISTRO E INSTALACIÓN. (INCLUYE ACCESORIOS). | UN | 730221
APU | 4846 | DEMOLICIÓN MANUAL DE CAJA DOBLE CS 276 (INCLUYE DEMOLICIÓN DE PLACA PISO, TAPA, MUROS Y CAÑUELAS Y CARGUE). | UN | 103683
APU | 4848 | DEMOLICION DE TUBERIAS DE ACUEDUCTO Y ALCANTARILLADO Ø < 36" (INCLUYE MARTILLO NEUMÁTICO DE 60 LB Y CARGUE). | ML | 7269
APU | 4849 | DEMOLICION O RETIRO MANUAL DE TUBERIAS DE AC Ø < 12" (INCLUYE CARGUE). | ML | 2075
APU | 4850 | DEMOLICION DE POZOS, CAJAS Y CAMARAS DE EMPRESAS DE SERVICIOS PÚBLICOS (INCLUYE MARTILLO NEUMÁTICO DE 60 LB, COMPRESOR Y CARGUE). | M3 | 228335
APU | 4851 | REPARACIÓN DE ACOMETIDA HIDRÁULICA DE LA CAJILLA HACIA EL PREDIO (INCLUYE EL RETIRO DE LA TUBERÍA EXISTENTE E INSTALACIÓN DE TUBERÍA NUEVA). | UN | 23219
APU | 4853 | CONCRETO GRAVA COMÚN 3500 PSI (245 KG/CM2) PARA ESTRIBOS Y SUPERESTRUCTURA, SUMINISTRO Y COLOCACIÓN. (INCLUYE FORMALETA. NO INCLUYE REFUERZO NI CURADO). | M3 | 490443
APU | 4854 | CONCRETO GRAVA COMÚN 4000 PSI (280 KG/CM2) PARA ESTRIBOS Y SUPERESTRUCTURA, SUMINISTRO Y COLOCACIÓN. (INCLUYE FORMALETA. NO INCLUYE REFUERZO NI CURADO). | M3 | 502937
APU | 4855 | CONSTRUCCIÓN DE FRANJA DE AJUSTE EN CONCRETO PREMEZCLADO GRAVA COMÚN 3000 PSI, ESPESOR PROMEDIO 10 CM.. | M2 | 40978
APU | 4856 | PISOS EN LOSETA PREFABRICADA A55 TÁCTIL ALERTA O A56 GUIA 40X40X6 CM. SUMINISTRO E INSTALACIÓN. (INCLUYE 4CM DE MORTERO 1:5 HECHO EN OBRA PARA BASE Y ARENA DE PEÑA PARA SELLO). | M2 | 61560
APU | 4857 | IMPRIMACIÓN CON EMULSIÓN ASFÁLTICA CRL-1 (INCLUYE SUMINISTRO, BARRIDO DE SUPERFICIE Y RIEGO MECANICO). | M2 | 1801
APU | 4858 | KIT DE NIVELACIÓN PARA HIDRANTE DE DIÁMETRO DE 6", LONGITUD 400MM. SUMINISTRO E INSTALACIÓN. (INCLUYE TRANSPORTE Y TODOS LOS ELEMENTOS NECESARIOS PARA SU INSTALACIÓN). | UN | 747493
APU | 4859 | BORDE CONTENEDOR DE RAICES A 70 (INCLUYE SUMINISTRO E INSTALACIÓN, INCLUYE BASE DE 3CM EN MORTERO 1:3 HECHO EN OBRA) | ML | 29051
APU | 4860 | DEMARCACIÓN PICTOGRAMA TRIÁNGULOS CEDA EL PASO EN PINTURA TERMOPLÁSTICA. (E=2.3MM. INCLUYE SUMINISTRO Y APLICACIÓN CON EQUIPO. INCLUYE MICROESFERAS( (A= 1.434M2). INCLUYE PICTOGRAMA. | UN | 132604
APU | 4861 | GRAVILLA DE 3/4" PEGADA CON MORTERO 1:3, E= 0.20M PARA ENTREGA A CANAL (INCLUYE SUMINISTRO E INSTALACIÓN). | M2 | 94929
APU | 4862 | TUBERÍA CONCRETO D= 32" CL. III REFORZADA. SUMINISTRO E INSTALACIÓN. | ML | 783850
APU | 4863 | DEMARCACIÓN DE LINEA DE PASO PEATONAL CONTINUA A= 0.3MT, E= 2.3MM TERMOPLÁSTICA. INCLUYE SUMINISTRO Y APLICACIÓN CON EQUIPO. INCLUYE MICROESFERAS. | ML | 27742
APU | 4864 | DEMARCACIÓN DE LINEA SENDERO PEATONAL CONTINUA A= 0.4MT, E= 2.3MM TERMOPLÁSTICA. INCLUYE SUMINISTRO Y APLICACIÓN CON EQUIPO. INCLUYE MICROESFERAS. | ML | 36989
APU | 4865 | DEMARCACIÓN LINEA DE CANALIZACIÓN A= 0.2MT, E= 2.3MM TERMOPLÁSTICA. INCLUYE SUMINISTRO Y APLICACIÓN CON EQUIPO. INCLUYE MICROESFERAS. | ML | 18495
APU | 4866 | DEMARCACIÓN ZONA ANTIBLOQUEO A= 0.4MT, E= 2.3MM TERMOPLÁSTICA. INCLUYE SUMINISTRO Y APLICACIÓN CON EQUIPO. INCLUYE MICROESFERAS. | ML | 36989
APU | 4867 | DEMARCACIÓN LINEA DE PARE A= 0.6MT, E= 2.3MM TERMOPLÁSTICA. INCLUYE SUMINISTRO Y APLICACIÓN CON EQUIPO. INCLUYE MICROESFERAS. | ML | 55483
APU | 4869 | DEMOLICIÓN MANUAL DE CAJA SENCILLA CS 275 (INCLUYE DEMOLICIÓN DE PLACA PISO, TAPA, MUROS Y CAÑUELAS Y CARGUE). | UN | 51842
APU | 4870 | DEMOLICIÓN MANUAL DE CÁMARA T-14 (INCLUYE DEMOLICIÓN DE PLACA PISO, TAPA, MUROS Y CAÑUELAS Y CARGUE). | UN | 51842
APU | 4871 | DEMOLICIÓN MANUAL DE CÁMARA DE PASO SENCILLA ETB (INCLUYE DEMOLICIÓN DE PLACA PISO, TAPA, MUROS Y CAÑUELAS Y CARGUE). | UN | 25922
APU | 4872 | REDUCCIÓN CONCENTRICA HD EL 4" X 3". SUMINISTRO E INSTALACIÓN. | UN | 148693
APU | 4873 | REDUCCIÓN CONCENTRICA HD EL 8" X 6". SUMINISTRO E INSTALACIÓN. | UN | 425876
APU | 4874 | REDUCCIÓN HD 6" X 4" J.H. SUMINISTRO E INSTALACIÓN. | UN | 322589
APU | 4875 | REDUCCIÓN HD 4" X 2" J.H. SUMINISTRO E INSTALACIÓN. | UN | 107286
APU | 4876 | RELOCALIZACIÓN DE MEDIDOR DE ACUEDUCTO D= 3/4" (INCLUYE: 1MT TUBERÍA GALVANIZADA D= 3/4", SOLDADURA, CINTA DE TEFLON, REPOSICIÓN DE CAJILLA EN POLIPROPILENO DE ALTA RESISTENCIA CON TAPA. NO INCLUYE MEDIDOR). | UN | 223367
APU | 4877 | RELOCALIZACIÓN DE MEDIDOR DE ACUEDUCTO D= 1" (INCLUYE: 1MT TUBERÍA GALVANIZADA D= 1", SOLDADURA, CINTA DE TEFLON, REPOSICIÓN DE CAJILLA EN POLIPROPILENO DE ALTA RESISTENCIA CON TAPA. NO INCLUYE MEDIDOR). | UN | 213246
APU | 4878 | CONEXIONES KIT SILLA YEE 200 X 160 PVC. SUMINISTRO E INSTALACIÓN. | UN | 122666
APU | 4879 | CONEXIONES KIT SILLA YEE 315 X 160 PVC. SUMINISTRO E INSTALACIÓN. | UN | 206742
APU | 4880 | 26 DUCTOS D= 4" DE PVC TDP. SUMINISTRO E INSTALACIÓN. (NO INCLUYE RELLENO). | ML | 477476
APU | 4882 | EUCALIPTO POMARROSO H= 1.5M (INCLUYE SIEMBRA, CAJA, TIERRA NEGRA, ABONO Y TUTOR. INCLUYE TRANSPORTE Y DISPOSICIÓN FINAL DE ESCOMBROS EN SITIO AUTORIZADO (DISTANCIA DE TRANSPORTE 28 KM). SUMINISTRO Y PLANTACION. | UN | 113464
APU | 4883 | PASTO KYKUYO CORTADO A MÁQUINA (INCLUYE SUMINISTRO Y RIEGO DE TIERRA FÉRTIL DE 10CM DE ESPESOR E INSTALACIÓN Y SIEMBRA DE PASTO Y SALADO Y NIVELACIÓN. SUMINISTRO Y PLANTACION. | M2 | 15000
APU | 4884 | NOGAL H= 1.5M (INCLUYE SIEMBRA, CAJA, TIERRA NEGRA, ABONO Y TUTOR. INCLUYE TRANSPORTE Y DISPOSICIÓN FINAL DE ESCOMBROS EN SITIO AUTORIZADO (DISTANCIA DE TRANSPORTE 28 KM). SUMINISTRO Y PLANTACION. | UN | 258464
APU | 4885 | ROBLE H= 1.5M (INCLUYE SIEMBRA, CAJA, TIERRA NEGRA, ABONO Y TUTOR. INCLUYE TRANSPORTE Y DISPOSICIÓN FINAL DE ESCOMBROS EN SITIO AUTORIZADO (DISTANCIA DE TRANSPORTE 28 KM). SUMINISTRO Y PLANTACION. | UN | 208464
APU | 4886 | CAUCHO SABANERO H= 1.5M (INCLUYE SIEMBRA, CAJA, TIERRA NEGRA, ABONO Y TUTOR. INCLUYE TRANSPORTE Y DISPOSICIÓN FINAL DE ESCOMBROS EN SITIO AUTORIZADO (DISTANCIA DE TRANSPORTE 28 KM). SUMINISTRO Y PLANTACION. | UN | 216490
APU | 4887 | MAGNÓLIO H= 1.5M (INCLUYE SIEMBRA, CAJA, TIERRA NEGRA, ABONO Y TUTOR. INCLUYE TRANSPORTE Y DISPOSICIÓN FINAL DE ESCOMBROS EN SITIO AUTORIZADO (DISTANCIA DE TRANSPORTE 28 KM). SUMINISTRO Y PLANTACION. | UN | 258464
APU | 4888 | YARUMO H= 1.5M (INCLUYE SIEMBRA, CAJA, TIERRA NEGRA, ABONO Y TUTOR. INCLUYE TRANSPORTE Y DISPOSICIÓN FINAL DE ESCOMBROS EN SITIO AUTORIZADO (DISTANCIA DE TRANSPORTE 28 KM). SUMINISTRO Y PLANTACION. | UN | 284088
APU | 4889 | CONSTRUCCIÓN DE CAJA DE INSPECCIÓN CS 285. INCLUYE TAPA PREFABRICADA Y MARCO. | UN | 1005193
APU | 4890 | NIVELACIÓN DE CAJA CS 274 EN ANDEN H= 0.40M (INCLUYE CONCRETO 2500 PSI HECHO EN OBRA, LADRILLO TOLETE RECOCIDO 24X12X6. MORTERO 1:5 HECHO EN OBRA. INCLUYE REPOSICIÓN DE MARCO Y TAPA PREFABRICADA). | UN | 314176
APU | 4891 | NIVELACIÓN DE CAJA CS 275 EN ANDEN H= 0.40M (INCLUYE CONCRETO 2500 PSI HECHO EN OBRA, LADRILLO TOLETE RECOCIDO 24X12X6. MORTERO 1:5 HECHO EN OBRA. INCLUYE REPOSICIÓN DE MARCO Y TAPA PREFABRICADA). | UN | 492736
APU | 4892 | TUBERIA CONCRETO ALTA RESISTENCIA D= 10" (INCLUYE SUMINISTRO, INSTALACIÓN Y MORTERO 2000 PSI PARA RECUBRIMIENTO DE JUNTA). | ML | 229651
APU | 4894 | CUADRILLA (TUBERO + 3 AYUDANTES). | JR | 233448
APU | 4895 | CUADRILLA (TUBERO + 3 AYUDANTES) | HR | 29183
APU | 4896 | TUBERIA CONCRETO ALTA RESISTENCIA D= 12" (INCLUYE SUMINISTRO, INSTALACIÓN Y MORTERO 2000 PSI PARA RECUBRIMIENTO DE JUNTA). | ML | 286822
APU | 4897 | TUBERIA CONCRETO ALTA RESISTENCIA D= 14" (INCLUYE SUMINISTRO, INSTALACIÓN Y MORTERO 2000 PSI PARA RECUBRIMIENTO DE JUNTA). | ML | 351823
APU | 4898 | REDUCCION HD 4"X2" J.H. (SUMINISTRO E INSTALACIÓN). | UN | 102752
APU | 4899 | REDUCCION HD 4"X 3" J.H. (SUMINISTRO E INSTALACIÓN). | UN | 131178
APU | 4900 | REDUCCION HD 8"X 6" J.H. (SUMINISTRO E INSTALACIÓN). | UN | 407258
APU | 4901 | KIT DE NIVELACIÓN PARA HIDRANTE TRÁFICO DE DIÁMETRO DE 4", LONGITUD 400MM. SUMINISTRO E INSTALACIÓN (INCLUYE TRANSPORTE Y TODOS LOS ELEMENTOS NECESARIOS PARA SU INSTALACIÓN). | UN | 757393
APU | 4902 | RAMPA TIPO A (B5) (BASE EN MORTERO 2000 PSI, DESARROLLO DE 1.40M). | UN | 769605
APU | 4903 | PIEZA DE REMATE PARA RAMPA PEATONAL, SUMINISTRO Y CONSTRUCCION. LONGITUD 1,20MTS FUNDIDO EN SITIO EN CONCRETO PREMEZCLADO DE 3000 PSI (GRAVA COMUN) INCLUYE FORMALETA EN MADERA | UN | 92731
APU | 4904 | PISO EN CONCRETO COLOR OCRE 4000 PSI ESTAMPADO TIPO ESPINA DE PESCADO E=0.12M (INCLUYE SUMINISTRO Y COLOCACIÓN DE CONCRETO, MOLDE DESMOLDANTE, COLOR ENDURECEDOR DE CUARZO, SELLANTE. INCLUYE CORTE Y SELLADO DE JUNTAS.. | M2 | 152141
APU | 4905 | GEODREN VIAL DE 100MM X 1.0M. SUMINISTRO E INSTALACIÓN. (INCLUYE EXCAVACIÓN MANUAL E= 30CM Y RELLENO EN MATERIAL SELECCIONADO PROVENIENTE DE EXCAVACIÓN.. | ML | 67674
APU | 4907 | SUBBASE GRANULAR PEATONAL SBG_PEA. SUMINISTRO, EXTENDIDO MANUAL, NIVELACIÓN, HUMEDECIMIENTO Y COMPACTACIÓN | M3 | 113135
APU | 4908 | MATERIAL SELECCIONADO. SUMINISTRO, EXTENDIDO MANUAL, NIVELACIÓN, HUMEDECIMIENTO Y COMPACTACIÓN. | M3 | 77436
APU | 4909 | RAMPA VEHICULAR FUNDIDA EN EL SITIO EN CONCRETO PREMEZCLADO DE 3000 PSI (GRAVA COMUN) SUM, CONSTR. E INSTALACIÓN. INCLUYE ACABADO EN ADOQUIN DE ARCILLA TIPO TRÁFICO PESADO O SIMILAR, BASE DE 4CM EN MORTERO DE 2000 PSI. | M2 | 121760
APU | 4910 | CONCRETO GRAVA COMUN DE 3000 PSI (210 KG/CM2) PARA RAMPAS DE EMPALME E= 0.20M PROMEDIO, SUMINISTRO Y COLOCACIÓN (INCLUYE EQUIPOS, SUMINISTRO E INSTALACIÓN DE FORMALETA, CURADO DE CONCRETO, MANO DE OBRA). | M2 | 113769
APU | 4911 | SARDINEL CHAFLANADO DE H-MAX 0.50M Y A- PROM 0.15M PARA SEPARADORES. SUM. Y CONST. FUNDIDO EN SITIO EN CONCRETO PREMEZCLADO DE 3000 PSI (GRAVA COMUN) INCLUYE FORMALETA METÁLICA PARA SARDINEL. NO INCLUYE REFUERZO. | ML | 44161
APU | 4912 | NIVELACIÓN DE CAJA ETB T-14 H= 0.30M INCLUYE PLACA SUPERIOR EN CONCRETO DE 3000 PSI HECHO EN OBRA 1:2:2, ACERO DE REFUERZO, BLOQUE PARA CÁMARA TELEFÓNICA. | UN | 1689682
APU | 4913 | NIVELACIÓN DE CAJA ETB T-13 H= 0.30M (INCLUYE CONCRETO, ACERO DE REFUERZO, BLOQUE PARA CÁMARA TELEFÓNICA, MORTERO, ARO Y TAPA ETB). | UN | 1427707
APU | 4914 | NIVELACIÓN DE CAJA DOBLE DE PASO ETB H= 0.30M (INCLUYE REPOSICIÓN DE MARCO Y TAPA Y BORDILLO PERIMETRAL EN CONCRETO DE 3000 PSI HECHO EN OBRA 1:2:2 CON ARENA DE RIO Y TRITURADO DE 3/4", ACERO DE REFUERZO DE 3/8" Y 1/2". | UN | 606281
APU | 4915 | SARDINEL CURVO FUNDIDO EN SITIO EN CONCRETO PREMEZCLADO DE 3000 PSI (GRAVA COMUN) E= 0.20M H= 0.35M SUMINISTRO Y CONSTRUCCIÓN (INCLUYE FORMALETA METÁLICA, ACERO DE REFUERZO Y ALAMBRE NEGRO. | ML | 39587
APU | 4918 | JUNTA DE DILATACIÓN ELASTOMÉRICA 250 TAMAÑO 64 X 70 MM (INCLUYE SUMINISTRO E INSTALACIÓN Y TODOS LOS COSTOS DE SUMINISTRO E INSTALACIÓN DE MATERIAL PARA ANCLAJE.. | ML | 131620
APU | 4919 | ADOQUIN EN CONCRETO 200X100X60MM A25 (SUMINISTRO E INSTALACIÓN. INCLUYE BASE 4CM MORTERO 2000 PSI Y ARENA DE SELLO). | M2 | 70381
APU | 4920 | CANECA DE ACERO INOXIDABLE M121 TIPO BARCELONA (SUMINISTRO E INSTALACIÓN. INCLUYE CONCRETO PARA ANCLAJE DE 3000 PSI PREMEZCLADO GRAVA COMÚN. | UN | 483948
APU | 4921 | POSTE DE REFERENCIA TIPO INVIAS. INCLUYE SUMINISTRO E INSTALACIÓN. (INCLUYE CONCRETO 2000 PSI PARA ANCLAJE , CONCRETO 2500 PSI PARA POSTE, CONCRETOS HECHOS EN OBRA, INCLUYE REFUERZO, FORMALETA Y PINTURA REFLECTIVA. | UN | 98565
APU | 4922 | CUADRILLA (3 AYUDANTES) | JR | 150423
APU | 4923 | CUADRILLA (3 AYUDANTES). | HR | 18804
APU | 4925 | FRESADO ESTABILIZADO AL 5% CON EMULSIÓN CRL-1 (INCLUYE TRANSPORTE DE MATERIAL FRESADO AL FRENTE DE OBRA DE 40 KM, SUMINISTRO DE EMULSIÓN, INSTALACIÓN MECANICA DE MATERIAL ESTABILIZADO). | M3 | 227278
APU | 4926 | FRESADO ESTABILIZADO AL 5% CON EMULSIÓN CRL-1 (INCLUYE TRANSPORTE DE MATERIAL FRESADO AL FRENTE DE OBRA DE 10 KM, SUMINISTRO DE EMULSIÓN, INSTALACIÓN MECANICO DE MATERIAL ESTABILIZADO). | M3 | 183808
APU | 4928 | CANALIZACIÓN DE TRÁFICO (INSTALACIÓN, MANTENIMIENTO Y DESINSTALACIÓN MENSUAL) CON SEÑALIZADORES TUBULARES COLOMBINA PLÁSTICA Y TRIPLE CINTA DE SEÑALIZACIÓN (INCLUYE ALQUILER DE SEÑALIZADORES TUBULARES). LONGITUD 3 METROS. | UN/MES | 5472
APU | 4930 | BANDERERO (INCLUYE ALQUILER DE PALETA PARE-SIGA EN POLIETILENO). | H/ME | 1504380
APU | 4931 | ALQUILER KIT DE EMERGENCIAS (INCLUYE EXTINTOR DE 5 LBS, CAMILLA EN MADERA PRIMEROS AUXILIOS, INMOVILIZADOR CABEZA, CONO DE H= 1.0M Y BOTIQUÍN. | UN/MES | 30268
APU | 4933 | AVISO PUNTO CREA 1.50M X 0.90M (MATERIAL DE IMPRESIÓN VINILO PARA EXTERIORES. INCLUYE SUMINISTRO E INSTALACIÓN). | UN | 416500
APU | 4934 | ALQUILER CARPA VESTIER 2.0M X 2.0M CON ESTRUCTURA, TECHO Y LATERALES EN LONA. | UN/MES | 80390
APU | 4936 | ACCESO TEMPORAL A VIVIENDA EN MADERA. SUMINISTRO Y CONSTRUCCIÓN. | UN | 27346
APU | 4937 | BARRERA DE CONTENCIÓN MATERIAL DE ARRASTRE (INCLUYE SUMINISTRO Y COLOCACIÓN DE MALLA DE GALLINERO 1 1/4" Y POLISOMBRA 47%). | M2 | 7142
APU | 4943 | ESTABILIZACIÓN DE BASE GRANULAR CON ADITIVO POTENCIALIZADOR FLEXIBILIZANTE + CEMENTO 5% | M3 | 231324
APU | 4945 | ALQUILER DE CERRAMIENTO TIPO 1: CONSTA DE SEÑALIZADORES TUBULARES PLÁSTICOS, TRIPLE CINTA PELIGRO CAL. 4, POLISOMBRA 65% PARA CERRAMIENTO. (INCLUYE INSTALACIÓN, MANTENIMIENTO Y DESINSTALACIÓN). | ML/ME | 5932
APU | 4946 | ALQUILER DE CERRAMIENTO TIPO 2: CONSTA DE POSTES ROLLIZOS DE 1.90MT DE ALTURA LIBRE CON BASE EN CONCRETO 1500 PSI DE 30CM X 30CM, DOBLE CINTA PELIGRO CAL. 4, TELA PARA CERRAMIENTO.(INCL INSTALACION, MANTENIMIENTO Y DESINSTALACIÓN). | ML/ME | 17448
APU | 4947 | LAVADO DE ESTRUCTURA EN CONCRETO Y/O METÁLICAS. INCLUYE ALQUILER DE HIDROLAVADORA 1300W MOTOR A GASOLINA PRESIÓN 3200 PSI. INCLUYE IMPLEMENTOS DE ASEO (DETERGENTE INDUSTRIAL), AGUA, COMBUSTIBLE Y MANO DE OBRA. | M2 | 5625
APU | 4949 | CONTENEDOR DE RAÍCES TIPO B21 (TIPO B) (1.40M X 1.40M X 1.40M)INCLUYE MUROS EN CONCRETO GRAVA COMÚN 3000 PSI (210 KG/CM2), SUMINISTRO CONSTRUCCIÓN Y FILTRO EN GRAVILLA 1/2", FORMALETA Y REFUERZO. NO INCLUYE TIERRA NEGRA. | UN | 705100
APU | 4950 | SEMÁFORO VEHICULAR DE POLICARBONATO (3X200), LENTES DE POLICARBONATO DE 8", TRES LUCES, SISTEMA DE ILUMINACIÓN A LEDS. SUMINISTRO E INSTALACIÓN. | UN | 3384360
APU | 4951 | SEMÁFORO PEATONAL DE POLICARBONATO (2X200), LENTES DE POLICARBONATO DE 8", DOS LUCES, SISTEMA DE ILUMINACIÓN A LEDS. SUMINISTRO E INSTALACIÓN. | UN | 2497071
APU | 4952 | POSTE TIPO MASTIL T1 (3.60M) EN TUBO SCH 40 GALVANIZADO Y PINTADO. SUMINISTRO E INSTALACIÓN. | UN | 1573061
APU | 4953 | POSTE TIPO MENSULA T2 (5.50M) EN TUBO SCH 40 GALVANIZADO Y PINTADO. SUMINISTRO E INSTALACIÓN. | UN | 2926151
APU | 4959 | ACERO LISO PARA TRANSFERENCIA DE LOSAS D= 1 1/4" (NO INCLUYE CANASTILLA). SUMINISTRO E INSTALACIÓN. | KG | 3171
APU | 4960 | FLECHA DIRECCIONAL "DE FRENTE A LA IZQUIERDA" (E=2.3MM,TERMOPLÁSTICA. INC. SUMIN. Y APLIC. CON EQUIPO. INC. MICROESFERAS). | UN | 201587
APU | 4961 | DEMARCACIÓN LINEA DE CRUCE DE BICICLETA A= 0.4MT, E= 2.3MM TERMOPLÁSTICA. INCLUYE SUMINISTRO Y APLICACIÓN CON EQUIPO. INCLUYE MICROESFERAS.. | ML | 36989
APU | 4962 | DEMARCACIÓN LINEAL CARRIL CICLORRUTA A= 0.1MT, L= 1.20MT E= 2.3MM EN PINTURA TERMOPLÁSTICA. INCLUYE SUMINISTRO Y APLICACIÓN CON EQUIPO. INCLUYE MICROESFERAS.. | ML | 9248
APU | 4963 | DEMARCACIÓN LINEAL BORDE CICLORRUTA A= 0.1MT, E= 2.3MM EN PINTURA TERMOPLÁSTICA. INCLUYE SUMINISTRO Y APLICACIÓN CON EQUIPO. INCLUYE MICROESFERAS.. | ML | 9248
APU | 4964 | DEMARCACIÓN LINEAL PARADA CICLORRUTA A= 0.1MT, E= 2.3MM EN PINTURA TERMOPLÁSTICA. INCLUYE SUMINISTRO Y APLICACIÓN CON EQUIPO. INCLUYE MICROESFERAS.. | ML | 9248
APU | 4965 | NEOPRENO REFORZADO 0.40 X 0.90 X 1" DOBLE REFUERZO SUMINISTRO E INSTALACIÓN (INCLUYE LIMPIEZA DE LA SUPERFICIE CON CHORRO DE AIRE A PRESIÓN, HERRAMIENTA MENOR Y COMPRESOR). | UN | 625461
APU | 4966 | DESMONTE SEÑAL VERTICAL. | UN | 3202
APU | 4967 | EMPATE EN LÍNEA DE TUBERÍA DE ACERO (HA) A TUBERÍA PVC 8". SUMINISTRO E INSTALACIÓN. (INCLUYE ACOPLE UNIVERSAL D= 8" R1, UNIÓN DE REPARACIÓN D=8" Y 1MT DE TUBERÍA PVC D= 8" RDE 21). | UN | 781050
APU | 4968 | EMPATE EN LÍNEA DE TUBERÍA DE ACERO (HA) A TUBERÍA PVC 4". SUMINISTRO E INSTALACIÓN. (INCLUYE ACOPLE UNIVERSAL D= 4", UNIÓN DE REPARACIÓN D=4" Y 1MT DE TUBERÍA PVC D= 4" RDE 21). | UN | 246140
APU | 4969 | EMPATE EN LÍNEA DE TUBERÍA DE ACERO (HA) A TUBERÍA PVC 3". SUMINISTRO E INSTALACIÓN. (INCLUYE ACOPLE UNIVERSAL D= 3", UNIÓN DE REPARACIÓN D=3" Y 1MT DE TUBERÍA PVC D= 3" RDE 21). | UN | 184611
APU | 4970 | EMPATE EN LÍNEA DE TUBERÍA DE ACERO (HA) A ASBESTO CEMENTO (AC) 8".SUMINISTRO E INSTALACIÓN. (INCLUYE DOS ACOPLES UNIVERSAL D= 8" R1 Y 1MT DE TUBERÍA PVC D= 8" RDE 21). | UN | 467540
APU | 4971 | EMPATES EN LÍNEA DE TUBERÍA EN PVC A HD 12". SUMINISTRO E INSTALACIÓN. (INCLUYE ADAPTADOR BRIDA 12" R2, UNIÓN DE REPARACIÓN 12" Y 1MT DE TUBERÍA PVC D= 12" RDE 21). | UN | 2116051
APU | 4972 | EMPATES EN LÍNEA DE TUBERÍA EN PVC A AC 6". SUM E INST. (INCL ACOPLE UNIVERSAL R1 - R2 D= 6", UNIÓN PVC U.M. D= 6", UNIÓN GIBAULT HD PARA AC CL. 25 D= 6", UNION DE REPARACIÓN D= 6 Y 1 METRO DE TUBERÍA PVC D= 6" RDE 21). | UN | 885275
APU | 4973 | EMPATES EN LÍNEA DE TUBERÍA EN PVC A AC 8". SUM E INST. (INCL ACOPLE UNIVERSAL R1- R2 D= 8", UNIÓN PVC U.M. D= 8", UNIÓN GIBAULT HD PARA AC CL. 25 D= 8", UNION DE REPARACIÓN D= 8 Y 1 METRO DE TUBERÍA PVC D= 8" RDE 21). | UN | 1359129
APU | 4974 | EMPATES EN LÍNEA DE TUBERÍA EN PVC A AC 12". SUM E INST. (INCL ACOPLE UNIVERSAL R1- R2 D= 12", UNIÓN PVC U.M. D= 12", UNIÓN GIBAULT HD PARA AC CL. 25 D= 12", UNION DE REPARACIÓN D= 12 Y 1 METRO DE TUB PVC D= 12" RDE 21). | UN | 3406652
APU | 4975 | EMPATE EN LÍNEA DE TUBERÍA EN PVC A HF 4". SUM E INST. (INCL UNIÓN DE REPARACIÓN PVC U.M. D=4", ADAPTADOR MACHO PVC US D=4", UNIÓN GIBAULT HD CL. 25 D= 4" Y 1MT DE TUBERÍA PVC D= 4" RDE 21). | UN | 281995
APU | 4976 | EMPATES EN LÍNEA DE TUBERÍA EN PVC A HF 6". SUM E INST. (INCL UNIÓN GIBAULT D=6", UNIÓN PVC U.M. D= 6", UNIÓN, UNION DE REPARACIÓN D= 6 Y 1 METRO DE TUBERÍA PVC D= 6" RDE 21). | UN | 636474
APU | 4977 | EMPATE EN LÍNEA DE TUBERÍA EN PVC A HG 4". SUM E INST. (INCL UNIÓN DE REPARACIÓN PVC U.M. D=4", ADAPTADOR MACHO PVC US D=4", UNIÓN GIBAULT HD CL. 25 D= 4" Y 1MT DE TUBERÍA PVC D= 4" RDE 21). | UN | 281995
APU | 4978 | CONSTRUCCIÓN DE CAJA PARA VALVULA D= 3", D= 4", D= 6" Y D= 8" (NORMA EAAB NS-027) DE 0.4M X0.5M H=2.0M (INCLUYE MARCO Y TAPA). | UN | 468185
APU | 4979 | CONSTRUCCIÓN DE CAJA PARA VALVULA D= 10", D= 12" DE 0.5M X0.6M H=2.0M (INCLUYE TAPA VÁLVULA DE SEGURIDAD). | UN | 496285
APU | 4980 | 2 DUCTOS D=3" Y 9 DUCTOS D=6" PVC A TDP. SUMINISTRO E INSTALACIÓN. (NO INCLUYE RELLENOS). | ML | 406533
APU | 4981 | ENTIBADO EC-2 CONTÍNUO MADERA CON PERFILES METÁLICOS Y PARALES TELESCÓPICOS. SUMINISTRO E INSTALACIÓN. | M2 | 56985
APU | 4982 | ACOMETIDA DOMICILIARIA DE 1/2". SUMINISTRO E INSTALACIÓN. (INCLUYE TUBERIA PF D=1/2", REGISTROS Y ACCESORIOS, LOG. PROM. = 6.50M). | UN | 120009
APU | 4983 | PROTECTOR DE RAMPA EN TUBERÍA A.N. 2". SUMINISTRO E INSTALACIÓN. INCLUYE ANCLAJES EN CONCRETO PREMEZCLADO DE 3000 PSI (GRAVA COMUN). | UN | 39397
APU | 4984 | RELOCALIZACIÓN DE MEDIDOR DE ACUEDUCTO D= 1/2" (INCLUYE 1.0M TUBERÍA GALVANIZADA D= 1/2", SOLDADURA, CINTA DE TEFLON, Y REPOSICIÓN DE CAJILLA EN POLIPROPILENO DE ALTA RESISTENCIA CON TAPA, NO INCLUYE MEDIDOR.). | UN | 209590
APU | 4985 | CONCRETO GRAVA COMÚN 4000 PSI (280 KG/CM2) PARA PLACAS DE ACCESO. SUMINISTRO Y COLOCACIÓN. (INCLUYE EQUIPOS, SUMINISTRO E INSTALACIÓN DE FORMALETA, CURADO DEL CONCRETO, MANO DE OBRA). | M3 | 523451
APU | 4986 | CONCRETO GRAVA COMÚN 4000 PSI (280 KG/CM2) PARA CÁMARAS ESPECIALES DE INTERCONEXIÓN DE ALCANTARILLADO (PREMEZCLADO, INCLUYE SUMINISTRO, FORMALETA Y COLOCACIÓN. NO INCLUYE REFUERZO NI CURADO). | M3 | 665317
APU | 4987 | PEDESTAL PARA EQUIPO DE CONTROL EN CONCRETO DE 3000 PSI (1.0M X 1.0M X 1.0M). | UN | 1137421
APU | 4988 | MOVILIZACIÓN DE EQUIPO DESDE LA OBRA HASTA SITIO AUTORIZADO EN CUMPLIMIENTO DEL PMT DENTRO DEL AREA DE INFLUENCIA DE LA OBRA (INCLUYE CARGUE, DESCARGUE Y CARROS ESCOLTA). EL VIAJE ES IDA Y VUELTA. | VIAJE | 863643
APU | 4989 | SARDINEL ESPECIAL A 110 PARA RAMPA TIPO B (SUMINISTRO E INSTALACION. INCLUYE 3CM MORTERO 2000 PSI) | ML | 112871
APU | 4990 | RAMPA TIPO B (B12) LONGITUD=3.00M, DESARROLLO=0.40MT (INCLUYE MATERIAL DE BASE MORTERO 2000 PSI) | UN | 338613
APU | 4991 | SARDINEL ESPECIAL A 110 PARA RAMPA TIPO B (SUMINISTRO E INSTALACION. NO INCLUYE MATERIAL DE BASE) | ML | 107173
APU | 4992 | RAMPA TIPO B (B12) LONGITUD=3.00M, DESARROLLO=0.40MT (INCLUYE MATERIAL DE BASE MORTERO 1:5 HECHO EN OBRA) | UN | 331512
APU | 4993 | RAMPA TIPO B (B12) LONGITUD=3.00M, DESARROLLO=0.40MT (NO INCLUYE MATERIAL DE BASE) | UN | 321519
APU | 4994 | SUBBASE GRANULAR CLASE A (SBG_A) ESTABILIZADA CON CEMENTO AL 4% (SUMINISTRO, EXTENDIDO, NIVELACIÓN, HUMEDECIMIENTO Y COMPACTACIÓN CON VIBROCOMPACTADOR) | M3 | 110986
APU | 4995 | SUBBASE GRANULAR CLASE A (SBG_A) ESTABILIZADA CON CEMENTO AL 4% (SUMINISTRO, EXTENDIDO, NIVELACIÓN, HUMEDECIMIENTO Y COMPACTACIÓN CON VIBROCOMPACTADOR) DISTANCIA DE TRANSPORTE 28 KM | M3 | 167178
APU | 4996 | CODO HD 22,5° EXTREMO LISO PARA PVC D=8" (SUMINISTRO E INSTALACIÓN) | UN | 464130
APU | 4997 | ELIMINACIÓN DE SETO (H> 2M) INCLUYE DESENRAIZAMIENTO, TRANSPORTE Y DISPOSICIÓN FINAL DE ESCOMBROS EN SITIO AUTORIZADO (DISTANCIA DE TRANSPORTE 28 KM) | ML | 18299
APU | 5000 | 1 DUCTO D= 3" PVC-TDP CON 3 CABLES. SUMINISTRO E INSTALACIÓN. INCL. EXCAV. EXTENDIDO, HUMEDECIMIENTO Y COMPACTACIÓN DE RELLENOS PARA REDES EN ARENA DE PEÑA Y EN MATERIAL SELECC. PROVENIENTE DE LA EXCAVACIÓN. | ML | 82462
APU | 5001 | CONSTRUCCIÓN DE BASE MOTOR. INCLUYE SUMINISTRO Y COLOCACIÓN DE CONCRETO 3000 PSI HECHO EN OBRA 1:2:2, ARENA DE RIO Y TRITURADO 3/4". INCLUYE ACERO DE REFUERZO Y SISTEMA DE ANCLAJE PARA POSTE METÁLICO. | UN | 714837
APU | 5002 | 1 DUCTO D= 3" PVC-TDP CON 2 CABLES. SUMINISTRO E INSTALACIÓN. INCL. EXCAV. EXTENDIDO, HUMEDECIMIENTO Y COMPACTACIÓN DE RELLENOS PARA REDES EN ARENA DE PEÑA Y EN MATERIAL SELECC. PROVENIENTE DE LA EXCAVACIÓN. | ML | 66515
APU | 5003 | CONSTRUCCIÓN DE BASE PARA INSTALACIÓN DE SEMÁFORO FERROVIARIO. INCLUYE SUMINISTRO Y COLOCACIÓN DE CONCRETO 3000 PSI HECHO EN OBRA 1:2:2, ARENA DE RIO Y TRITURADO DE 3/4". INCLUYE ACERO DE REFUERZO. | UN | 41585
APU | 5004 | CUADRILLA (OFICIAL + 10 AYUDANTES) | HR | 71683
APU | 5005 | CUADRILLA (OFICIAL + 10 AYUDANTES). | JR | 573470
APU | 5010 | DESMONTE, INSTALACIÓN Y NIVELACIÓN DE RIELES (INCLUYE EQUIPO DE OXICORTE Y RETIRO CON EQUIPO) | UN | 249668
APU | 5015 | CAJA DE INSPECCION 0.80X0.8M. SUMINISTRO Y CONSTRUCCION. (H=0.6M. INCLUYE MARCO Y TAPA, NO INCLUYE BASE Y CAÑUELA). | UN | 389395
APU | 5017 | CONEXIÓN GEODRÉN VIAL 100MMX1.00M A POZO EXISTENTE (INC. EXCAVACION MANUAL, TRANSPORTE Y DISPOSICIÓN FINAL, RELLENOS EN BASE GRANULAR CLASE B,SUMINISTRO E INSTALACION TUBERIA SANITARIA PVC D=4" Y ACCESORIOS PVC SANITARIA. | UN | 327012
APU | 5019 | TEE HD 22,5° EXTREMO LISO 4"X2" (SUMINISTRO E INSTALACION). | UN | 217663
APU | 5021 | TUBERIA DE ACERO SIN COSTURAS ASTM-A-53 SCH40 D=12". SUMINISTRO E INSTALACION. (INCLUYE TRANSPORTE). | ML | 514871
APU | 5023 | 2 DUCTOS D=2" PVC PESADO DB. SUMINISTRO E INSTALACION. (NO INCLUYE RELLENOS). | ML | 17431
APU | 5024 | VADO PARA ACCESIBILIDAD A MOVILIDAD REDUCIDA EN ANCHO=3.20M, DESARROLLO=2.00M, SUMINISTRO Y CONSTRUCCION, EN ESPACIO PUBLICO EXISTENTE. ALTO ESTANDAR DE ANDEN DE 0.20M (INC. BASE ARENA NIVELADA, ARENA SELLO, RELLENO. | UN | 1078257
APU | 5025 | VADO PARA ACCESIBILIDAD A MOVILIDAD REDUCIDA EN ANCHO=3.20M, DESARROLLO=2.00M, SUMINISTRO Y CONSTRUCCION, EN ESPACIO PUBLICO EXISTENTE. ALTO ESTANDAR DE ANDEN DE 0.20M (INC. BASE ARENA NIVELADA, ARENA SELLO, (A=1M2). | M2 | 182545
APU | 5026 | ESQUINA DEPRIMIDA ANCHO DE ANDEN =4.50M. SUMINISTRO Y CONSTRUCCION. (INCLUYE RELLENO DE 1.70M PENDIENTE 10% H ANDEN=0.20M(INCLUYE RELLENO, LOSETA PREFABRICADA,BASE ARENA NIVELACION Y SELLO, LOSA EN CONCRETO). | UN | 3976016
APU | 5028 | CONSTRUCCION Y ADECUACION DE SEPARADOR CENTRAL CON PASO A NIVEL CERO PARA ACCESIBILIDAD A MOVILIDAD REDUCIDA DE ANCHO=4,00M. EN ESPACIO PUBLICO EXISTENTE ALTO ESTANDAR DE ANDEN EN CONCRETRO DE 0.20M. | UN | 3561745
APU | 5032 | FUCCIA H=1.3MT (INCLUYE TIERRA, ABONO, TUTOR, TRANSPORTE Y DISPOSICIÓN FINAL DE ESCOMBROS A 28 KM). SUMINISTRO Y PLANTACION. | UN | 206464
APU | 5033 | DURAZNILLO H=1.5MT (INCLUYE TIERRA, ABONO, TUTOR, TRANSPORTE Y DISPOSICIÓN FINAL DE ESCOMBROS A 28 KM). SUMINISTRO Y PLANTACION. | UN | 208464
APU | 5036 | GUAYACAN H=1.5MT (INCLUYE TIERRA, ABONO, TUTOR, TRANSPORTE Y DISPOSICIÓN FINAL DE ESCOMBROS A 28 KM). SUMINISTRO Y PLANTACION. | UN | 196464
APU | 5037 | ARRAYAN H=1.3MT (INCLUYE TIERRA, ABONO, TUTOR, TRANSPORTE Y DISPOSICIÓN FINAL DE ESCOMBROS A 28 KM). SUMINISTRO Y PLANTACION. | UN | 123464
APU | 5038 | CARBONERO H=1.5MT (INCLUYE TIERRA, ABONO, TUTOR, TRANSPORTE Y DISPOSICIÓN FINAL DE ESCOMBROS A 28 KM). SUMINISTRO Y PLANTACION. | UN | 208464
APU | 5044 | CUBRESUELOS BALSAMINA (INCLUYE 20 UNIDADES POR M2 Y TRANSPORTE Y DISPOSICIÓN FINAL DE ESCOMBROS A 28 KM). SUMINISTRO Y PLANTACION. | M2 | 153850
APU | 5045 | FALSO PIMIENTO H=1.3M (INCLUYE SIEMBRA, TIERRA, ABONO Y TUTOR) INCLUYE TRANSPORTE Y DISPOSICIÓN FINAL DE ESCOMBROS EN SITIO AUTORIZADO A 28 KM). SUMINISTRO Y PLANTACION. | UN | 233744
APU | 5046 | CUBRESUELOS SUELDA (INCLUYE 20 UNIDADES POR M2 Y TRANSPORTE Y DISPOSICIÓN FINAL DE ESCOMBROS EN SITIO AUTORIZADO (DISTANCIA DE TRANSPORTE 28 KM)). SUMINISTRO Y PLANTACION. | M2 | 153850
APU | 5047 | ADOQUIN EN CONCRETO COLOR OCRE A25 (20X10X6cm) (Suministro e instalación. Incluye base 4cm mortero 2000 PSI y arena de sello) | M2 | 82214
APU | 5048 | ADOQUIN ECOLOGICO EN CONCRETO DE 40 X 40 X 8CM. SUMINISTRO E INSTALACION. (INCLUYE SUMINISTRO, EXTENDIDO, NIVELACIÓN Y COMPACTACIÓN DE RECEBO E=0,15M, 0,02M DE TIERRA, GRAMA Y MANO DE OBRA) | M2 | 65883
APU | 5049 | REDUCTOR DE VELOCIDAD BAJO EN CONCRETO PREMEZCLADO 4000 PSI GRAVA COMÚN. SUMINISTRO E INSTALACION. (INCLUYE FORMALETA, REFUERZO, CURADO Y PINTURA. | M2 | 259946
APU | 5050 | DEMOLICIÓN MANUAL DE CAMARA DE PASO DOBLE ETB (INCLUYE DEMOLICIÓN DE PLACA PISO, TAPA, MUROS Y CAÑUELAS Y CARGUE) | UN | 103683
APU | 5051 | PILOTE PREEXCAVADOS EN CONCRETO TREMIE DE 3000PSI (210 KG/CM2) ACELERADO A 2 DIAS (INC. ACELERANTE, ALQUILER DE EQUIPO DE PERFORACION CON OPERARIO, MANO DE OBRA, TRANSPORTE Y DISPOSICION FINAL DE ESCOMBROS AUTORIZADOA 21KM. | M3 | 1433680
APU | 5052 | ESTRIBOS CONCRETO GRAVA COMUN 3000PSI (210KG/CM2) ACELERADO A 2 DIAS (INCLUYE ACELERANTE, FORMALETA, CURADO DE CONCRETO Y MANO DE OBRA). | M3 | 702834
APU | 5053 | IZAJE Y MONTAJE DE VIGA EN CONCRETO L=30MT APROX INCLUYE DOS GRUAS TELESCOPICAS 50TON PERSONAL PARA IZAJE Y MONTAJE | UN | 8863366
APU | 5054 | CUADRILLA (2OFICIAL + 4 AYUDANTES) | JR | 344692
APU | 5055 | DESCABECE DE PILOTES (INCLUYE TRANSPORTE Y DISPOSICIÓN FINAL DE ESCOMBROS EN SITIO AUTORIZADO A 21 KM. | M3 | 154365
APU | 5056 | ESQUINA DEPRIMIDA ANCHO DE ANDEN =4.50M RAMPA L=1.7M. SUMINISTRO Y CONSTRUCCION.(INCLUYE RELLENO DE 1.70M PENDIENTE 10% H ANDEN=0.20M(INCLUYE RELLENO, LOSETA PREFABRICADA,BASE ARENA NIVELACION Y SELLO, LOSA EN CONCRETO). | M2 | 198168
APU | 5057 | PANEL PREFABRICADO EN CONCRETO REFORZADO CON FIBRA DE VIDRIO PARA CONFORMACION DE MUROS, PARA ESTACIONES DEL SISTEMA TRANSMILENIO. SUMINISTRO E INSTALACION. | M2 | 237308
APU | 5058 | FILOS (INCLUYE SUMINISTRO Y COLOCACIÓN DE MORTERO 1:4 IMPERMEABILIZADO HECHO EN OBRA) | ML | 6311
APU | 5060 | PINTURA BASE AGUA SOBRE MUROS 3 MANOS (INCLUYE SUMINISTRO Y COLOCACIÓN DE PINTURA BASE EN AGUA PARA EXTERIORES) | M2 | 8108
APU | 5061 | ENCHAPE EN GRANITO PARA INTERIORES 33 X 33 CM2 (INCLUYE SUMINISTRO Y COLOCACIÓN DE 3CM DE ADHESIVO PREMEZCLADO, LECHADA DE CEMENTO Y BOQUILLA) | M2 | 55591
APU | 5062 | ZOCALO MEDIA CAÑA EN GRANITO PARA INTERIORES H=7.2CM (INCLUYE SUMINISTRO Y COLOCACIÓN DE MATERIAL DE PEGA) | ML | 27527
APU | 5063 | ENCHAPE EN PORCELANATO BEIGE 60 X 60CM2 (INCLUYE SUMINISTRO Y COLOCACIÓN DE 3CM DE ADHESIVO PREMEZCLADO, LECHADA DE CEMENTO, BOQUILLA) | M2 | 35771
APU | 5064 | GUARDA ESCOBA EN PORCELANATO H=10CM (INCLUYE SUMINISTRO Y COLOCACIÓN DE 3CM DE ADHESIVO PREMEZCLADO, LECHADA DE CEMENTO Y BOQUILLA) | ML | 6727
APU | 5066 | FLANCHE LATERAL, REMATE DE CUBIERTA EN LAMINA GALVANIZADA CAL. 16 Y PINTADA. DESARROLLO 0.30M. SUMINISTRO E INSTALACIÓN. (NO INCLUYE ANDAMIO) | ML | 30114
APU | 5067 | REMATE DE CUBIERTA Y CORTAGOTERA EN LAMINA GALVANIZADA CAL. 16 Y PINTADA. DESARROLLO 0.15M (NO INCLUYE ANDAMIO). SUMINISTRO E INSTALACION. | ML | 22038
APU | 5068 | DISPENSADOR METALICO PARA JABON LIQUIDO PARA INSTALAR EN MESON RECARGA DE JABON INFERIOR PUSH SUPERIOR DOCOL O SIMILAR. SUMINISTRO E INSTALACION. | UN | 88654
APU | 5069 | JUEGO DE INCRUSTACIONES COMPLETO (INCLUYE JABONERA, PORTAROLLO Y TOALLERO). SUMINISTRO E INSTALACION. | UN | 52522
APU | 5070 | LAVAPLATOS EN ACERO INOXIDABLE DE SOBREPONER CON ALETA CR DE 1.0 X 0.50 MTS. SUMINISTRO E INSTALACION. | UN | 122555
APU | 5071 | CONCRETO 2000PSI PARA MUERTOS (PREMEZCLADO. INCLUYE SUMINISTRO FORMALETEO Y COLOCACIÓN. NO INCLUYE REFUERZO, CURADO) | M3 | 688480
APU | 5073 | TUBERIA PVC SANITARIA D=2" (INCLUYE SUMINISTRO E INSTALACIÓN) | ML | 13530
APU | 5074 | TAPON DE PRUEBA PVC SANITARIA D=2" (INCLUYE SUMINISTRO E INSTALACIÓN) | UN | 3184
APU | 5075 | TAPON DE PRUEBA PVC SANITARIA D=4" (INCLUYE SUMINISTRO E INSTALACIÓN) | UN | 5513
APU | 5076 | CODO 45° PVC SANITARIA D=4" (INCLUYE SUMINISTRO E INSTALACIÓN). | UN | 16178
APU | 5077 | CODO 45°CXE PVC SANITARIA D=2" (INCLUYE SUMINISTRO E INSTALACIÓN). | UN | 5703
APU | 5078 | CODO 90° CXE PVC SANITARIA D=4" (INCLUYE SUMINISTRO E INSTALACIÓN). | UN | 17713
APU | 5079 | YEE PVC SANITARIA D=2" (INCLUYE SUMINISTRO E INSTALACIÓN). | UN | 9054
APU | 5080 | YEE PVC SANITARIA D=4" (INCLUYE SUMINISTRO E INSTALACIÓN). | UN | 27523
APU | 5081 | YEE DOBLE PVC SANITARIA D=4" (INCLUYE SUMINISTRO E INSTALACIÓN). | UN | 46448
APU | 5082 | PUNTO SANITARIO 4" PARA FLUXOMETRO ( INCLUYE SUMINISTRO E INSTALACIÓN. INCLUYE CODO 45°, TUBERIA PVC SANITARIA, UNION, SOLDADURA Y CINTA TEFLON). | UN | 74417
APU | 5083 | TUBERIA PVC E.L. D= 1 1/4" 200 PSI (INCLUYE SUMINISTRO E INSTALACIÓN, SOLDADURA). | ML | 11094
APU | 5084 | TUBERIA PVC E.L. D= 1 RDE 13.5 - 315 PSI (INCLUYE SUMINISTRO E INSTALACIÓN, SOLDADURA). | ML | 9389
APU | 5085 | TEE PVC E.L. D= 1 1/2" (INCLUYE SUMINISTRO E INSTALACIÓN, SOLDADURA). | UN | 12082
APU | 5086 | TEE PVC E.L. D= 1 1/4" (INCLUYE SUMINISTRO E INSTALACIÓN, SOLDADURA). | UN | 9517
APU | 5087 | TEE PVC E.L. D= 1" (INCLUYE SUMINISTRO E INSTALACIÓN, SOLDADURA). | UN | 5337
APU | 5088 | CODO 90° PVC E.L. D= 1 1/4" (INCLUYE SUMINISTRO E INSTALACIÓN, SOLDADURA). | UN | 6407
APU | 5089 | CODO 90° PVC E.L. D= 1" (INCLUYE SUMINISTRO E INSTALACIÓN, SOLDADURA). | UN | 4608
APU | 5090 | CODO 90° PVC E.L. D= 1 1/2" (INCLUYE SUMINISTRO E INSTALACIÓN, SOLDADURA). | UN | 9979
APU | 5091 | REDUCCION PVC E.L. D= 1 1/2" A 1 1/4" (INCLUYE SUMINISTRO E INSTALACIÓN, SOLDADURA). | UN | 6703
APU | 5092 | REDUCCION PVC E.L. D= 1 1/4" A 1" (INCLUYE SUMINISTRO E INSTALACIÓN, SOLDADURA). | UN | 5033
APU | 5093 | REDUCCION PVC E.L. D= 1" A 3/4" (INCLUYE SUMINISTRO E INSTALACIÓN, SOLDADURA). | UN | 3894
APU | 5094 | REDUCCION PVC E.L. D=3/4" A 1/2" (INCLUYE SUMINISTRO E INSTALACIÓN, SOLDADURA). | UN | 3267
APU | 5095 | REGISTRO BOLA 1/2" TIPO PESADO (INCLUYE SUMINISTRO E INSTALACIÓN, SOLDADURA Y CINTA TEFLON) | UN | 24551
APU | 5096 | REGISTRO BOLA 1" TIPO PESADO (INCLUYE SUMINISTRO E INSTALACIÓN, SOLDADURA Y CINTA TEFLÓN) | UN | 23171
APU | 5097 | REGISTRO DE BOLA 1 1/4" TIPO PESADO (INCLUYE SUMINISTRO E INSTALACIÓN, SOLDADURA Y CINTA TEFLON) | UN | 27033
APU | 5098 | PUNTO HIDRAULICO D=1" PARA SANITARIO FLUXOMETRO (INCLUYE SUMINISTRO E INSTALACIÓN, INCLUYE CODO 45°, TUBERIA PVC E.L., TEE PVC E.L., SOLDADURA Y CINTA TEFLON) | UN | 42709
APU | 5099 | PUNTO HIDRAULICO D=1/2" PARA SANITARIO FLUXOMETRO (INCLUYE SUMINISTRO E INSTALACIÓN, INCLUYE CODO 45°, TUBERIA PVC E.L., TEE PVC E.L., SOLDADURA Y CINTA TEFLON) | UN | 38253
APU | 5101 | CONDUCTOR RED DE BAJA TENSION 31/0 + 12 600V CU CONDUCTORES DE LA PARCIAL ENTRE LOS VAGONES NORTE Y SUR. SUMINISTRO E INSTALACION. | ML | 93241
APU | 5102 | ACOMETIDA TRIFASICA 36+18AWG THHN-600VCU. SUMINISTRO E INSTALACION. ACOMETIDA DESDE EL ARMARIO VAGON NORTE QUE ALIMENTA LAS TOMAS MONOFASICAS Y TRIFASICAS DE SERVICIO POR DEBAJO DEL PISO INSTALADO EN TUBERIA METALICA DE 1" | ML | 33879
APU | 5103 | ACOMETIDA TRIFASICA 3X2/0+1X1/0AWG THHN600V CU, SUMINISTRO E INSTALACION, ACOMETIDA PARCIAL ENTRE ARMARIOS DE VAGON NORTE Y SUR PARA ALIMENTACION DE TABLERO DE NORMAL DE VAGON SUR, VA POR TUBERIA EMT 2" POR DEBAJO DEL PISO. | ML | 121202
APU | 5105 | SALIDA PARA TOMA MONOFASICA DOBLE (TOMA DE SERVICIO VAGONES) ES LA SALIDA DESDE LA CAJA METALICA MAS CERCANA EN EL PISO DEL VAGON HASTA LA TOMA EN LA COLUMNA INTERIOR DEL VAGON. | UN | 86561
APU | 5106 | SALIDA PARA TOMA TRIFASICA DE SEGURIDAD 1" EMT ES LA SALIDA DESDE LA CAJA METALICA MAS CERCANA EN EL PISO DEL VAGON (CORRESPONDIENTE A LA ACOMETIDA DE TOMA DE SERV) HASTA LA TOMA EN LA COLUMNA INTERIOR DEL VAGON. | UN | 227962
APU | 5107 | SALIDA PARA TOTEMS NORTE Y SUR EN TUBERIA EMT DE 1" Y CONDUCTOR 2X10 CU. INCLUYE SUMINISTRO DE SOPORTARIA, ANDAMIO Y PERSONAL PARA TRABAJO EN ALTURA. SUMINISTRO E INSTALACION. | ML | 39496
APU | 5108 | BALA CON BOMBILLOS AHORRADORES 2X20 W 120V INSTALADOS EN EL TECHO DE LAS TAQUILLAS. SUMINISTRO E INSTALACION. INCLUYE SUMINISTRO E INSTALACION DE INTERRUPTOR Y APERTURA DE HUECO EN CIELO RASO FALSO PARA FIJACION. | UN | 104771
APU | 5109 | SALIDA PARA MOTORES PUERTAS EMT 3/4" ES LA SALIDA DESDE LA CAJA METALICA MAS CERCANA EN EL TECHO DEL VAGON, HASTA LA SALIDA EN EL COSTADO DEL VAGON. INCLUYE TUBERIA PARA EL CIRCUITO DIGITAL DE MANDO. | UN | 73301
APU | 5110 | 2 DUCTOS D= 3" PVC SE INSTALA EN EL PISO AL LADO DE LOS VAGONES PARA EL SISTEMA DE ENERGIA Y/O COMUNICACIONES. INCLUYE APERTURA DE ZANJA, COMPACTACION Y RETIRO DE ESCOMBROS | ML | 32554
APU | 5111 | 1 DUCTO DE 3/4" EMT (PARA SALIDAS DE PUBLICIDAD) CON ESTA TUBERIA SE ALIMENTAN LAS SALIDAS DE PUBLIMILENIO EN CADA VAGON, SALIENDO DE LOS ARMARIOS. | ML | 7741
APU | 5112 | 1 DUCTO DE 1" EMT CON ESTA TUBERIA SE INTERCONECTAN LAS PARCIALES DE VAGONES NORTE Y SUR Y LA ACOMETIDA DE LAS LAMPARAS EN LAS TRANSICIONES POR DEBAJO DEL PISO DE LOS VAGONES. | ML | 14846
APU | 5113 | SALIDA PARA LAMPARA FLUORESCENTE EMT 3/4". ES LA SALIDA DESDE LA CAJA METALICA ANTERIOR EN EL TECHO DEL VAGON HASTA LA CAJA DE SALIDA PROPIA DE LA LAMPARA. | UN | 131160
APU | 5117 | LAMPARA FLUORESCENTE 4X54 W, T5, 120V. INSTALADA EN LOS TECHOS DE LOS VAGONES. SUMINISTRO E INSTALACION. | UN | 192956
APU | 5122 | SANITARIO LINEA INSTITUCIONAL COLOR BLANCO (VALVULA ANTIVANDALICA TIPO PUSH METALICO, CROMADO) SUMINISTRO E INSTALACION | UN | 325654
APU | 5123 | SANITARIO LINEA INSTITUCIONAL PARA DISCAPACITADOS COLOR BLANCO (VALVULA ANTIVANDALICA TIPO PUSH METALICO, CROMADO) SUMINISTRO E INSTALACION. | UN | 1030938
APU | 5124 | ORINAL MEDIANO DE COLGAR TIPO INSTITUCIONAL COLOR BLANCO (VALVULA ANTIVANDALICA TIPO PUSH METALICO, CROMADO) SUMINISTRO E INSTALACION | UN | 342142
APU | 5125 | DISPENSADOR PARA PAPEL HIGIENICO DE SOBREPONER EN LA PARED PARA ROLLO DE 200M Y 400M EN ACERO INOXIDABLE 304 SATINADO CON LLAVE. SUMINISTRO E INSTALACION. | UN | 77084
APU | 5126 | GRIFERIA PARA LAVAMANOS DE MESON TIPO PUSH METALICO CROMADO. SUMINISTRO E INSTALACION. | UN | 106170
APU | 5127 | SECADOR ELECTRICO PARA MANOS TIPO MANOS LIBRES, CARCAZA OVALADA METALICA ACERO INOXIDABLE 304 SATINADO CAL. 1.2MM MOTOR SIN ESCOBILLAS, RANGO DE DETECCION DEL SENSOR AJUSTABLE, DE 10 CM A 30 CM. SUMINISTRO E INSTALACION. | UN | 355537
APU | 5128 | VALVULA ANTIVANDALICA PARA ORINAL. SUMINISTRO E INSTALACION. | UN | 283406
APU | 5129 | PISO EN LAMINA ALFAJOR CAL. 3MM ANCHO 31CM PARA PLATAFORMA DE DESCENSO PASAJEROS VAGONES. INCLUYE ANGULO 1/8" X 1", IMPRIMANTE EPOXICO, PINTURA EPOXICA PARA BARRERAS Y SOLDADURA. SUMINISTRO E INSTALACION. | ML | 167497
APU | 5131 | BARANDA METALICA M-82 PREFABRICADA (INCLUYE INSTALACIÓN, DADOS DE CONCRETO 3000 PSI GRAVA COMÚN DE 0.20 X 0.20 MT Y PINTURA). SUMINISTRO E INSTALACION. | ML | 129714
APU | 5132 | BAJANTE ALL PVC SANITARIA D=4" (INCLUYE SUMINISTRO E INSTALACIÓN, INCLUYE UNIÓN PROPORCIONAL CADA 6MT, INCLUYE SOPORTE Y DOS TORNILLOS INOXIDABLES PROPORCIONALES CADA 3MT, SOLDADURA Y CITA TEFLON). | ML | 45012
APU | 5135 | DEMARCACION LINEA CEDA EL PASO DISCONTINUA DE 0.8MT ESPACIADO 0.4MT E=2.3MM EN PINTURA TERMOPLASTICA, INCLUYE SUMINISTRO Y APLICACION CON EQUIPO, INCLUYE MICROESFERAS. | ML | 22491
APU | 5136 | DEMARCACION LINEA CARRIL A=0.12M L=3.0 SEPARACION=5.0M E=2.3MM, EN PINTURA TERMOPLASTICA. INCLUYE SUMINISTRO Y APLICACION CON EQUIPO. INCLUYE MICROESFERAS. | M2 | 11745
APU | 5143 | FRANJA EN ADHESIVO VINILICO ESMERILADO EFECTO STAND BLASTED FROSTED CRYSTAL, SUMINISTRO E INSTALACION, GARANTIA DE 5 AÑOS AL EXTERIOR. SEGUN MANUAL DE IMAGEN DE TRANSMILENIO S.A. | UN | 100424
APU | 5144 | FRANJA EN VINILO CON ADHESIVO EN VINILO ALTO 6CM, GARANTIA DE 5 AÑOS AL EXTERIOR SEGUN COLOR. SUMINISTRO E INSTALACION. SEGUN MANUAL DE IMAGEN DE TRANSMILENIO S.A. | UN | 9682
APU | 5145 | FRANJA EN VINILO CON ADHESIVO EN VINILO ALTO 3CM, SUMINISTRO E INSTALACION, GARANTIA DE 5 AÑOS AL EXTERIOR SEGUN COLOR. SEGUN MANUAL DE IMAGEN DE TRANSMILENIO S.A. | UN | 9422
APU | 5159 | YEE REDUCIDA PVC SANITARIA 4" X 2" (INCLUYE SUMINISTRO E INSTALACIÓN) | UN | 23991
APU | 5160 | PUNTO SANITARIO 2" PARA LAVAMANOS, LAVAPLATOS, ORINALES Y POCETAS (INCLUYE SUMINISTRO E INSTALACIÓN, INCLUYE CODO DE 45°, TUBERIA PVC SANITARIA, SIFON, UNIÓN, SOLDADURA Y CINTA TEFLON). | UN | 52159
APU | 5161 | INSPECCION VISUAL PARA MALLA VIAL ARTERIAL NO TRONCAL, BRIGADA DE REACCION REALIZACION INVENTARIO DE HUECOS Y PROCESAMIENTO DE LA INFORMACION. | M2 | 216
APU | 5162 | PAVIMENTO ASF RECICLADO EN FRIO CEMENTO 3% (ADICIÓN EMULSIÓN ASFÁLTICA CRL-1 RECICLAJE EXTENDER, NIVELAR, Y COMPACTAR MECANICAMENTE. NO INCLUYE AGREGADOS PETREOS DE ADICIÓN). | M3 | 243340
APU | 5163 | PAVIMENTO ASF RECICLADO EN FRIO CEMENTO 5% (ADICIÓN EMULSIÓN ASFALTICA CRL-1, RECICLAJE, EXTENDER, NIVELAR Y COMPACTAR MECANICAMENTE. NO INCLUYE AGREGADOS PETREOS DE ADICIÓN). | M3 | 260513
APU | 5164 | PAVIMENTO ASF RECICLADO EN FRIO EMULSIÓN CRL-1 AL 3% (SUMINISTRO EMULSIÓN ASFÁLTICA CRL-1 RECICLAJE, EXTENDIDA, NIVELACIÓN Y COMPACTACIÓN MECANICA. NO INCLUYE AGREGADOS PETREOS DE ADICIÓN). | M3 | 128652
APU | 5165 | PAVIMENTO ASF RECICLADO EN FRIO EMULSION CRL-1 AL 5% (SUMINISTRO EMULSIÓN ASFÁLTICA CRL-1, RECICLAJE, EXTENDIDA, NIVELACIÓN Y COMPACTACIÓN MECANICA. NO INCLUYE AGREGADOS PETREOS DE ADICIÓN). | M3 | 187190
APU | 5166 | ALQUILER DE CERRAMIENTO TIPO 3, CONSTA DE SEÑALIZADORES TUBULARES PLASTICOS SEPARADOS ENTRE SI MAXIMO 3MTS TRIPLE CINTA PELIGRO CAL 4 (INCLUYE INSTALACIÓN, MANTENIMEINTO Y DESINSTALACIÓN). | ML/ME | 3696
APU | 5167 | PERSONAL DE BRIGADA Y ASEO (INCLUYE HERRAMIENTA MENOR). SUMINISTRO. | H/ME | 1516719
APU | 5168 | PROTECCION A SUMIDEROS (INCLUYE SUMINISTRO Y COLOCACIÓN DE BOLSAS DE LONA Y GEOTEXTIL NT 1600 O SIMILAR). | UN/MES | 9265
APU | 5169 | PLAFONADO DE POZOS (INCLUYE SUMINISTRO Y COLOCACIÓN DE PUNTILLA, TABLA BURRA DE 2.90 X0.28X0.025M, CINTA DE SEÑALIZACION CAL 4 ROLLO 500MX0.10M Y SEÑALIZACIÓN TUBULAR COLOMBINA PLÁSTICA). | UN | 138040
APU | 5170 | ALQUILER ELEMENTOS DE PROTECCION PERSONAL BASICO CONSTRUCCION VIAS CUADRILLAS 5 PERSONAS (PARA PERSONAL OPERATIVO DE LOS FRENTES DE OBRA). | UN/MES | 271185
APU | 5171 | ACOMETIDA DOMICILIARIA DE 3" A 1/2". SUMINISTRO E INSTALACION. (INCLUYE TUBERIA PF, REPOSICIÓN DE CAJILLA EN POLIPROPILENO PARA MEDIDOR, REGISTROS Y ACCESORIOS. LONGITUD PROMEDIO =6.5MT). | UN | 298564
APU | 5172 | ACOMETIDA DOMICILIARIA DE 4" A 1/2". SUMINISTRO E INSTALACION. (INCLUYE TUBERIA PF, REPOSICIÓN DE CAJILLA EN POLIPROPILENO PARA MEDIDOR, REGISTROS Y ACCESORIOS, LONGITUD PROMEDIO = 6.5MT). | UN | 278652
APU | 5173 | ACOMETIDA DOMICILIARIA DE 6" A 1/2". SUMINISTRO E INSTALACION. (INCLUYE TUBERIA PF REPOSICIÓN DE CAJILLA EN POLIPROPILENO PARA MEDIDOR, REGISTROS Y ACCESORIOS. LONGITUD PROMEDIO=6.5 MT). | UN | 281921
APU | 5174 | JARDIN VERTICAL, INCLUYE ESTRUCTURA Y/O PANEL DE SOPORTE INDEPENDIENTE ELEM.PARA SOPORTE Y SUJECIÓN DE JARDIN, SACOS Y/O CANGUROS PARA SIEMBRA DE JARDIN VERTICAL, MATERIAL VEGETAL. SUMINISTRO CONSTRUCCION E INSTALACION. | M2 | 480000
APU | 5175 | MURETE CONTENEDOR DE ZONA VERDE H=0.60M A=0.40M. SUMINISTRO Y CONSTRUCCION. (INCLUYE SUMINISTRO Y COLOCACIÓN DE RECEBO COMÚN, GEOMEMBRANA HDPE 30MIL O SIMILAR Y ACERO DE REFUERZO PARA ANCLAJE) | ML | 126998
APU | 5176 | ELEMENTO SEGREGADOR DE CICLO RUTA TIPO PIEZA A130 EN CONCRETO DE 3000PSI (FUNDIDO EN SITIO, CONCRETO PREMEZCLADO. INCLUYE SUMINISTRO, FORMALETA Y CONSTRUCCIÓN). | ML | 126716
APU | 5177 | PARCHEO EN PAVIMENTO FLEXIBLE PARA ACCIONES DE MOVILIDAD. (INCLUYE CORTE, DEMOLICIÓN, CARGUE, TRANSPORTE Y DISPOSICIÓN FINAL DE ESCOMBROS, IMPRIMACIÓN, SUMINISTRO, EXTENDIDO Y COMPACTACIÓN MECANICA DE MEZCLA ASFÁLTICA) TRABAJO NOCTURNO. | M3 | 1009166
APU | 5178 | CUADRILLA (OFICIAL + 6 AYUDANTES) HORARIO NOCTURNO | JR | 503443
APU | 5180 | FILTRO DE DRENAJE DE 0.6M X 1.0M. SUMINISTRO E INSTALACION. (INCLUYE TUBERIA PERFORADA D=4", GRAVA COMUN 1/2" Y GEOTEXTIL NT 4000 O SIMILAR). | ML | 173434
APU | 5181 | SARDINEL FUNDIDO EN SITIO EN CONCRETO PREMEZCLADO DE 3000PSI. SUMINISTRO Y CONSTRUCCION. (GRAVA COMÚN) E=0.20M H=0.35M (INCLUYE FORMALETA METÁLICA, ACERO DE REFUERZO Y ALAMBRE NEGRO). | ML | 39595
APU | 5182 | 6 DUCTOS D=6" + 2 DUCTOS D=3" PVC TDP. SUMINISTRO E INSTALACION. (NO INCLUYE RELLENOS). | ML | 279336
APU | 5183 | 7 DUCTOS D=4" PVC TDP. SUMINISTRO E INSTALACION. (NO INCLUYE RELLENOS). | ML | 129675
APU | 5184 | 3 DUCTOS DE D=3" PVC TDP. SUMINISTRO E INSTALACION. (NO INCLUYE RELLENOS). | ML | 45077
APU | 5185 | NEOPRENO REFORZADO A 0.30 X 0.65 X 1" DOBLE REFUERZO, SUMINISTRO E INSTALACION (INCLUYE LIMPIEZA DE LA SUPERFICIE CON CHORRO DE AIRE A PRESION, HERRAMIENTA MENOR Y COMPRESOR). | UN | 380042
APU | 5186 | ACOMETIDA DOMICILIARIA DE 1/2" CON COLLAR DE DERIVACION DE 4" X 1/2". SUMINISTRO E INSTALACION. (INCLUYE TUBERIA PF, REGISTROS Y ACCESORIOS, LONGITUD PROMEDIO DE 6.5M, INCLUYE CAJILLA EN POLIPROPILENO PARA MEDIDOR) | UN | 265166
APU | 5187 | ACOMETIDA DOMICILIARIA DE 1/2" CON COLLAR DE DERIVACION DE 6" X 1/2". SUMINISTRO E INSTALACION. (INCLUYE TUBERIA PF, REGISTROS Y ACCESORIOS, LONGITUD PROMEDIO 6.5MT. INCLUYE CAJILLA EN POLIPROPILENO PARA MEDIDOR). | UN | 284857
APU | 5188 | BOYA PLASTICA DE 20 X 20 X 9CM DE ALTURA. SUMINISTRO E INSTALACION. | UN | 34044
APU | 5189 | HITO DE 75CM DE ALTURA Y 8 CM DE DIAMETRO CON REFLECTIVOS DE COLOR AMARILLO. SUMINISTRO E INSTALACION. | UN | 47910
APU | 5190 | CORTE CON EQUIPO DE OXICORTE PARA EL RETIRO DE LA JUNTA METALICA EXISTENTE EN EL PUENTE. | ML | 7867
APU | 5191 | DEMARCACION PICTOGRAMA CICLORUTA EN PINTURA TERMOPLASTICA (E=2.3MM INCLUYE SUMINISTRO Y APLICACIÓN CON EQUIPO, INCLUYE MICROESFERAS. AREA =2MT2). | UN | 184942
APU | 5195 | RETIRO, DEMONTE DE MATERIAL DE JUNTA DE DILATACIÓN EXISTENTE Y DEMOLICIÓN DE CONCRETO ADYACENTE A LA JUNTA, ANCHO VARIABLE DE 80 A 90CM. (INCLUYE CARGUE, TRANSPORTE Y RETIRO DE ESCOMBROS). | ML | 40539
APU | 5196 | DEMOLICIÓN DE CONCRETO: ESPESORES 8CM A 15CM. (INCLUYE RETIRO DE MATERIAL, TRANSPORTE Y DISPOSICIÓN FINAL DE ESCOMBROS EN SITIO AUTORIZADO). | M3 | 75715
APU | 5197 | DEMOLICIÓN DE CONCRETO: ESPESORES 16CM A 25CM. (INCLUYE RETIRO DE MATERIAL, TRANSPORTE Y DISPOSICIÓN FINAL DE ESCOMBROS EN SITIO AUTORIZADO). | M3 | 81946
APU | 5199 | CONCRETO SIN RETRACCIÓN, SUMINISTRO Y COLOCACIÓN, (CONCRELISTO RE 5000 O SIMILAR) CON FIBRA METÁLICA 80-60 O SIMILAR PARA VIGAS DE SOPORTE JUNTAS DE DILATACIÓN | M3 | 3890735
APU | 5200 | GROUTING DE ALTA RESISTENCIA SIN RETRACCIÓN PARA RELLENO DE ZONA DE ANCLAJE PARA REEMPLAZO DE JUNTA EXISTENTE H=0.05M. SUMINISTRO Y COLOCACIÓN. (INCLUYE IMPRIMANTE DE ALTA ADHERENCIA Y CURADOR). | M2 | 498570
APU | 5201 | JUNTA ELASTOMERICA TIPO AWGJ 70 DE 70MM DE RECORRIDO O SIMILAR. SUMINISTRO Y COLOCACIÓN. (INCLUYE PERNOS Y SOLDADURA). | ML | 108947
APU | 5202 | JUNTA METÁLICA CON ÁNGULO DE 3"X1/4". SUMINISTRO Y COLOCACIÓN. (PARA UN SOLO COSTADO DE LA JUNTA). | ML | 49114
APU | 5204 | LIMPIEZA PROFUNDA DE LA JUNTA PARA ANCHOS VARIABLES DE 5 A 30CM. (RETIRO DEL MATERIAL EN LA CAVIDAD EXISTENTE ENTRE LA SUPERFICIE EXTERNA DE LA VIGA Y EL ESPALDAR DEL ESTRIBO MEDIANTE EL USO DE HIDROLAVADO Y TALADRO LUEGO DEL VACIADO DE ESCOMBROS). | ML | 5965
APU | 5205 | SELLANTE BASE EN POLIMERO PARA SELLO DE FISURAS, SUMINISTRO Y COLOCACIÓN, (ANCHO JUNTA APROX. 25MM PROFUNDIDAD APROX. 12MM). | ML | 26003
APU | 5207 | SANEADO DE CONCRETO DE RECUBRIMIENTO. INCLUYE ESCARIFICACIÓN DE CONCRETO PROFUNDIDAD ENTRE 2CM Y 7CM, LIMPIEZA Y APLICACIÓN DE RECUBRIMIENTO ANTICORROSIVO PARA EL ACERO DE REFUERZO EXISTENTE Y MORTERO DE REPARACIÓN ESTRUCTURAL. NIVEL DE TRABAJO+3.0M | M2 | 152834
APU | 5208 | LIMPIEZA MECÁNICA DE ACERO DE REFUERZO CON PULIDORA Y SUMINISTRO Y APLICACIÓN DE INHIBIDOR DE CORROSIÓN. NIVEL DE TRABAJO +3.0M. | ML | 84333
APU | 5209 | IMPRIMANTE Y PUENTE DE ADHERENCIA ENTRE CONCRETO FRESCO Y ENDURECIDO DE FRAGUADO LENTO. SUMINISTRO Y APLICACIÓN. EPÓXICO DE PEGA CONCRETO NUEVO A VIEJO QUE CUMPLA CON LA NORMA ASTM C-881 TIPO 5 GRADO II | M2 | 35282
APU | 5210 | ESCARIFICACIÓN MECÁNICA ABUZARDADO Y CORTE CON DISCO DIAMANTADO PARA RECALCE DE ELEMENTOS ESTRUCTURALES PROFUNDIDAD VARIABLE ENTRE 5CM Y 20CM. INCLUYE TRANSPORTE DE ESCOMBROS. | M2 | 46662
APU | 5211 | MORTERO ACRILICO DE REPARACIÓN ALTA RESISTENCIA, AUTOIMPRIMANTE. SUMINISTRO Y APLICACIÓN. INCLUYE COSTOS DE SUMINISTRO DE MATERIALES (RECUBRIMIENTO ANTICORROSIVO EN DOS CAPAS. | M2 | 31883
APU | 5212 | MASILLA DE POLIURETANO MONOCOMPONENTE PARA SELLADO DE JUNTAS DE CONSTRUCCIÓN. SELLADOR ELÁSTICO DE POLIURETANO. SUMINISTRO Y COLOCACIÓN. | ML | 13045
APU | 5214 | LAMINA ALFAJOR 6MM CON SOPORTE EN NEOPRENO PARA PERMITIR FLUJO VEHICULAR SOBRE JUNTAS DEMOLIDAS. INCLUYE RETIRO Y POSTERIOR COLOCACIÓN Y TRANSPORTE. | M2 | 157512
APU | 5216 | PINTURA EPÓXICA A DOS MANOS. SUMINISTRO Y APLICACIÓN. | M2 | 15036
APU | 5217 | PINTURA ACRÍLICA BASE AGUA A=10CM PARA LINEAS DE DEMARCACIÓN, CON MICROESFERAS, ESPESOR SECO DE 9MILS Y 60% DE SÓLIDOS POR VOLUMEN, EN CALZADA. SUMINISTRO Y APLICACIÓN. | ML | 2432
APU | 5218 | PINTURA ACRILÍCA BASE AGUA A=10CM PARA LINEAS DE DEMARCACIÓN, EN CICLORUTA (EN ANDÉN), SIN MICROESFERAS, ESPESOR SECO DE 9MILS Y 60% DE SÓLIDOS POR VOLUMEN. SUMINISTRO Y APLICACIÓN. | ML | 2711
APU | 5220 | PINTURA EN PLASTICO EN FRIO METILMETACRILATO DE A=12CM PARA LINEAS DE DEMARCACIÓN, CON MICROESFERAS Y ESPESOR SECO SEGÚN NORMA NTC 4744. SUMINISTRO Y APLICACIÓN. | ML | 9170
APU | 5221 | PINTURA EN PLASTICO EN FRIO METILMETACRILATO DE A=15CM PARA LINEAS DE DEMARCACIÓN, CON MICROESFERAS Y ESPESOR SECO SEGÚN NORMA NTC 4744. SUMINISTRO Y APLICACIÓN. | ML | 10338
APU | 5225 | PINTURA DE TRÁFICO - IMPRIMANTE NEGRO A=15CM. SUMINISTRO Y APLICACIÓN. | ML | 3065
APU | 5226 | PINTURA DE TRÁFICO - IMPRIMANTE NEGRO A=20CM. SUMINISTRO Y APLICACIÓN. | ML | 4271
APU | 5227 | PINTURA DE TRÁFICO - IMPRIMANTE NEGRO. SUMINISTRO Y APLICACIÓN. | M2 | 14578
APU | 5228 | BORRADO DE DEMARCACIÓN VIAL POR FRESADO CON MÁQUINA PARA LINEA A=0.12M. | ML | 5891
APU | 5229 | BORRADO DE DEMARCACIÓN VIAL POR FRESADO CON MÁQUINA PARA LINEA A=0.15M. | ML | 7364
APU | 5230 | BORRADO DE DEMARCACIÓN VIAL POR FRESADO CON MÁQUINA PARA LINEA A=0.20M. | ML | 9838
APU | 5241 | TACHA REFLECTIVA BIDIRECCIONAL (INCLUYE SUMINISTRO E INSTALACIÓN). | UN | 9608
APU | 5242 | RESALTOS EN CAUCHO ANCLADOS, LONGITUD 1M, ANCHO 30CM, ANCHO 4.5CM. (INCLUYE SUMINISTRO E INSTALACIÓN). | UN | 137679
APU | 5244 | ENTIBADO EC-1 CONTÍNUO MADERA CON PERFILES DE MADERA Y PARALES TELESCÓPICOS. SUMINISTRO E INSTALACIÓN. | M2 | 43158
APU | 5245 | EMPATE EN LÍNEA DE TUBERÍA DE ACERO (HA) A TUBERÍA PVC 6". SUMINISTRO E INSTALACIÓN. (INCLUYE ACOPLE UNIVERSAL D= 6" R1, UNIÓN DE REPARACIÓN D=6" Y 1MT DE TUBERÍA PVC D= 6" RDE 21). | UN | 457605
APU | 5246 | EMPATE EN LÍNEA DE TUBERÍA DE ACERO (HA) A TUBERÍA PVC 12". SUMINISTRO E INSTALACIÓN. (INCLUYE ACOPLE UNIVERSAL D= 12" R1, UNIÓN DE REPARACIÓN D=12" Y 1MT DE TUBERÍA PVC D= 12" RDE 21). | UN | 1901855
APU | 5247 | EMPATE EN LÍNEA DE TUBERÍA DE ACERO (HA) A ASBESTO CEMENTO (AC) 6". SUMINISTRO E INSTALACIÓN. (INCLUYE DOS ACOPLES UNIVERSAL D= 6" R1 Y 1MT DE TUBERÍA PVC D= 6" RDE 21). | UN | 480711
APU | 5248 | TUBERIA CONDUIT PVC D= 1/2" (NO INCLUYE RELLENOS). SUMINISTRO E INSTALACIÓN. | ML | 3651
APU | 5249 | TUBERIA EN ACERO GALVANIZADA D= 2" (NO INCLUYE RELLENOS). SUMINISTRO E INSTALACIÓN. | ML | 13317
APU | 5250 | CARCAMO TIPO PLACA DE PROTECCIÓN DE TUBO EN POLIETILENO D= 2", 3", 4", 6" Y 8". (INCLUYE RELLENO EN ARENA DE PEÑA, REFUERZO, CONCRETO DE 2000 PSI Y 4000 PSI, FORMALETA Y TRANSPORTE DE PETREOS). | ML | 135673
APU | 5251 | CARCAMO TIPO PLACA PARA PROTECCIÓN DE TUBO EN POLIETILENO D= 10", 12", 14" Y 16" (INCLUYE RELLENO EN ARENA DE PEÑA, REFUERZO, CONCRETO DE 2000 PSI Y 4000 PSI, FORMALETA Y TRANSPORTE DE PETREOS). | ML | 203537
APU | 5252 | CAJA PARA SECCIONADOR MANIOBRA SUBESTACIÓN SEMISUMERGIBLE NORMA CODENSA CS290 (ANDEN. INCL BASE EN CONCRETO DE 1500 PSI. RECEBO COMPACTADO, MUROS, PAÑETE EN MORTERO IMPERMEAB. ACERO REFUERZO, ESCALERA DE GATO, MARCO Y TAPAS. | UN | 2331480
APU | 5253 | CAJA DE MANIOBRA ENTRADA Y SALIDA SUBESTACION SEMISUMERGIBLE NORMA CODENSA CTS535. SUMINISTRO E INSTALACION. | UN | 9541109
APU | 5254 | TUBERIA CONCRETO D=36" CL. V REFORZADO (INCLUYE SUMINISTRO, INSTALACIÓN, MORTERO 2000 PSI PARA CUBRIMIENTO DE JUNTA). | ML | 1297636
APU | 5271 | CONCRETO 2000 PSI GRAVA COMUN 1" (SUMINISTRO Y COLOCACIÓN. INCLUYE SUMINISTRO DE CONCRETO, FORMALETEADO, FUNDIDA Y CURADO.) | M3 | 443255
APU | 5272 | 2 DUCTOS D=6" PVC-TDP (NO INCLUYE RELLENOS NI EXCAVACIÓN). SUMINISTRO E INSTALACIÓN. | ML | 78807
APU | 5273 | 3 DUCTOS D=6" PVC-TDP (NO INCLUYE RELLENOS NI EXCAVACIÓN). SUMINISTRO E INSTALACIÓN. | ML | 118210
APU | 5274 | 5 DUCTOS D=6" PVC-TDP (NO INCLUYE RELLENOS NI EXCAVACIÓN). SUMINISTRO E INSTALACIÓN. | ML | 197018
APU | 5275 | 10 DUCTOS D=6" PVC-TDP (NO INCLUYE RELLENOS NI EXCAVACIÓN). SUMINISTRO E INSTALACIÓN. | ML | 394032
APU | 5276 | 11 DUCTOS D=6" PVC-TDP (NO INCLUYE RELLENOS NI EXCAVACIÓN). SUMINISTRO E INSTALACIÓN. | ML | 433436
APU | 5277 | 20 DUCTOS D=4" PVC-TDP (NO INCLUYE RELLENOS NI EXCAVACIÓN). SUMINISTRO E INSTALACIÓN. | ML | 361937
APU | 5278 | 28 DUCTOS D=4" PVC-TDP (NO INCLUYE RELLENOS NI EXCAVACIÓN). SUMINISTRO E INSTALACIÓN. | ML | 506834
APU | 5279 | 5 DUCTOS D=4" PVC-TDP (NO INCLUYE RELLENOS NI EXCAVACIÓN). SUMINISTRO E INSTALACIÓN. | ML | 90486
APU | 5280 | CARCAMO DE PROTECCIÓN PARA TUBERIA DE TELEFONOS (DE 9 A 12 TUBOS). SUMINISTRO E INSTALACIÓN. | ML | 176968
APU | 5286 | ESTABILIZACIÓN DE BASE GRANULAR CON EMULSIÓN + CEMENTO 5% E= 0.20M | M2 | 11308
APU | 5312 | CONCRETO 4000 PSI (280 KG/CM2) GRAVA COMUN PARA ALETAS Y ESPALDAR (INCLUYE FORMALETA. NO INCLUYE REFUERZO NI CURADO. INCLUYE SUMINISTRO Y COLOCACION). | M3 | 502984
APU | 5313 | CONCRETO 3500 PSI (245 KG/CM2) GRAVA COMUN PARA CIMENTACIONES (INCLUYE FORMALETA. NO INCLUYE REFUERZO NI CURADO. INCLUYE SUMINISTRO Y COLOCACION). | M3 | 490491
APU | 5314 | SEPARADOR NEW JERSEY MONODIRECCIONAL 0.375M X 0.90M X 0.15M (FUNDIDO EN SITIO. INCLUYE SUM. E INST. NO INC. MATERIAL DE BASE). | ML | 468831
APU | 5315 | CONCRETO 4000 PSI (280 KG/CM2) PARA MURO DE CONTENCION (GRAVA COMUN) SUMINISTRO Y COLOCACIÓN. INCLUYE FORMALETA. NO INCLUYE REFUERZO, NI CURADO). PARA TRABAJOS A NIVEL MENOR DE 1.50M. | M3 | 760871
APU | 5316 | NIVELACION DE CAJA CS276 EN ANDEN H= 0.42M (INCLUYE CONCRETO 2500 PSI HECHO EN OBRA, LADRILLO TOLETE RECOCIDO 24X12X6. MORTERO 1:5 HECHO EN OBRA. INCL. REPOSICION DE MARCO Y TAPA PREFABRICADA | UN | 929634
APU | 5317 | CONCRETO GRAVA COMÚN DE 5000 PSI (350 KG/CM2) PARA SUPER ESTRUCTURA ACELERADO A 2 DÍAS. (CONCRETO GRAVA COMÚN.INCLUYE ACELERANTE, FORMALETA, CURADO DE CONCRETO Y MANO DE OBRA). | M3 | 715095
APU | 5318 | CAMARA GRP 2500 * 2500 * 1200 (INCLUYE TUBERIA , CHIMENEA 2.5M Y ACCESORIOS. SUMINISTRO E INSTALACION. | UN | 20064374
APU | 5319 | CAMARA GRP 2600 * 2600 * 1200 (INCLUYE TUBERIA , CHIMENEA 2.5M Y ACCESORIOS. SUMINISTRO E INSTALACION. | UN | 20959069
APU | 5320 | TUBERIA GRP 350MM (INCLUYE TRANSPORTE). SUMINISTRO E INSTALACION. | ML | 197133
APU | 5321 | TUBERIA GRP 450MM (INCLUYE TRANSPORTE). SUMINISTRO E INSTALACION. | ML | 288840
APU | 5322 | TUBERIA GRP 550MM (INCLUYE TRANSPORTE). SUMINISTRO E INSTALACION. | ML | 380664
APU | 5324 | TUBERIA GRP 750MM (INCLUYE TRANSPORTE). SUMINISTRO E INSTALACION. | ML | 613094
APU | 5325 | TUBERIA GRP 850MM (INCLUYE TRANSPORTE). SUMINISTRO E INSTALACION. | ML | 746373
APU | 5326 | TUBERIA GRP 2500MM (INCLUYE TRANSPORTE). SUMINISTRO E INSTALACION. | ML | 4900766
APU | 5327 | TUBERIA GRP 2600MM (INCLUYE TRANSPORTE). SUMINISTRO E INSTALACION. | ML | 5330798
APU | 5328 | CAMARA GRP 900 * 900 * 1200 (INCLUYE TUBERIA , CHIMENEA 1.0M Y ACCESORIOS. SUMINISTRO E INSTALACION. | UN | 6899960
APU | 5329 | CAMARA GRP 900 * 900 * 1200 (INCLUYE TUBERIA , CHIMENEA 2.50M Y ACCESORIOS. SUMINISTRO E INSTALACION. | UN | 8883562
APU | 5330 | CAMARA GRP 1000 * 1000 * 1200 (INCLUYE TUBERIA , CHIMENEA 2.50M Y ACCESORIOS. SUMINISTRO E INSTALACION. | UN | 9431216
APU | 5331 | CAMARA GRP 1100 * 1100 * 1200 (INCLUYE TUBERIA , CHIMENEA 2.50M Y ACCESORIOS. SUMINISTRO E INSTALACION. | UN | 10334488
APU | 5332 | CAMARA GRP 1300 * 1300 * 1200 (INCLUYE TUBERIA , CHIMENEA 5.0M Y ACCESORIOS. SUMINISTRO E INSTALACION. | UN | 12304643
APU | 5333 | CAMARA GRP 1500 * 1500 * 1200 (INCLUYE TUBERIA , CHIMENEA 2.50M Y ACCESORIOS. SUMINISTRO E INSTALACION. | UN | 10227593
APU | 5334 | CAMARA GRP 1600 * 1600 * 1200 (INCLUYE TUBERIA , CHIMENEA 2.50M Y ACCESORIOS. SUMINISTRO E INSTALACION. | UN | 10729229
APU | 5335 | CAMARA GRP 1800 * 1800 * 1200 (INCLUYE TUBERIA , CHIMENEA 2.50M Y ACCESORIOS. SUMINISTRO E INSTALACION. | UN | 11791228
APU | 5336 | CAMARA GRP 1800 * 1800 * 1200 (INCLUYE TUBERIA , CHIMENEA 5.0M Y ACCESORIOS. SUMINISTRO E INSTALACION. | UN | 14994099
APU | 5338 | PARAMETRO DE RESISTENCIA DEL SUELO MEDIANTE COMPRESION TRIAXIAL: COMPRESION TRIAXIAL ESTÁTICA CONSOLIDADA NO DRENADO UU (TRES PUNTOS) | UN | 1227100
APU | 5339 | REDUCCION CONCENTRICA HD 8"X4" (SUMINISTRO E INSTALACIÓN) | UN | 377607
APU | 5340 | MALLA PUESTA A TIERRA SUBESTACIONES (INCLUYE SUMINISTRO E INSTALACION). | UN | 1713080
APU | 5341 | VARILLA COOPER WELD 5/8" X 2.44M. (INCLUYE SUMINISTRO E INSTALACION). | UN | 434048
APU | 5342 | MASCARILLA DE GIRO PARA SEMÁFORO DE 200MM. (INCLUYE SUMINISTRO E INSTALACION). | UN | 104081
APU | 5343 | MODULO ROJO PARA SEMÁFOROS DE 200MM (TIPO LED, SEMÁFORO TIPO MENSULA). SUMINISTRO E INSTALACION. | UN | 621180
APU | 5344 | GEOMALLA TENSAR BX 1200 PARA REFUERZO DE MATERIALES GRANULARES. SUMINISTRO E INSTALACION. | M2 | 14103
APU | 5345 | CAPAS GRANULARES DE SUBBASE CLASE A (SBG_A) PRODUCIDAS CON RCD. (SUMINISTRO, EXTENDIDO, NIVELACIÓN, HUMEDECIMIENTO Y COMPACTACIÓN CON VIBROCOMPACTADOR) IDU ET-400-11, TRÁFICO T4 - T5. TRANSPORTE PETREOS 28KM. | M3 | 138653
APU | 5346 | CAPAS GRANULARES DE BASE CLASE A (BG_A) PRODUCIDAS CON RCD. (SUMINISTRO, EXTENDIDO, NIVELACIÓN, HUMEDECIMIENTO Y COMPACTACIÓN CON VIBROCOMPACTADOR) IDU ET-400-11, TRÁFICO T4 - T5. TRANSPORTE PETREOS 28KM. | M3 | 157466
APU | 5347 | RECICLAJE DE PAVIMENTO ASFALTICO EN EL SITIO CON 3% DE EMULSION ASFALTICA, INCLUYE 0.5% DE CEMENTO PORTLAND. TRANSPORTE PETREOS 23 KM. | M3 | 204802
APU | 5348 | RECICLAJE DE PAVIMENTO ASFALTICO EN EL SITIO CON 3% DE EMULSION ASFALTICA, INCLUYE 1.0% DE CEMENTO PORTLAND. TRANSPORTE PETREOS 23 KM. | M3 | 211025
APU | 5349 | RECICLAJE DE PAVIMENTO ASFALTICO EN EL SITIO CON 3% DE EMULSION ASFALTICA, INCLUYE 1.5% DE CEMENTO PORTLAND. TRANSPORTE PETREOS 23 KM. | M3 | 217287
APU | 5350 | RECICLAJE DE PAVIMENTO ASFALTICO EN EL SITIO CON 4% DE EMULSION ASFALTICA, INCLUYE 0.5% DE CEMENTO PORTLAND. TRANSPORTE PETREOS 23 KM. | M3 | 247447
APU | 5351 | RECICLAJE DE PAVIMENTO ASFALTICO EN EL SITIO CON 4% DE EMULSION ASFALTICA, INCLUYE 1.0% DE CEMENTO PORTLAND. TRANSPORTE PETREOS 23 KM. | M3 | 253707
APU | 5352 | RECICLAJE DE PAVIMENTO ASFALTICO EN EL SITIO CON 4% DE EMULSION ASFALTICA, INCLUYE 1.5% DE CEMENTO PORTLAND. TRANSPORTE PETREOS 23 KM. | M3 | 259969
APU | 5353 | RECICLAJE DE PAVIMENTO ASFALTICO EN EL SITIO CON 5% DE EMULSION ASFALTICA, INCLUYE 0.5% DE CEMENTO PORTLAND. TRANSPORTE PETREOS 23 KM. | M3 | 290130
APU | 5354 | RECICLAJE DE PAVIMENTO ASFALTICO EN EL SITIO CON 5% DE EMULSION ASFALTICA, INCLUYE 1.0% DE CEMENTO PORTLAND. TRANSPORTE PETREOS 23 KM. | M3 | 296926
APU | 5355 | RECICLAJE DE PAVIMENTO ASFALTICO EN EL SITIO CON 5% DE EMULSION ASFALTICA, INCLUYE 1.5% DE CEMENTO PORTLAND. TRANSPORTE PETREOS 23 KM. | M3 | 302652
APU | 5356 | RECICLAJE DE PAVIMENTO ASFALTICO EN EL SITIO CON 3% DE CEMENTO PORTLAND. SUMINISTRO, EXTENDIDO, NIVELACION, HUMEDECIMIENTO Y COMPACTACION CON VIBROCOMPACTADOR. IDU ET-454-11, TRÁFICO T4 - T5. TRANSPORTE PETREOS 23 KM. | M3 | 107732
APU | 5357 | RECICLAJE DE PAVIMENTO ASFALTICO EN EL SITIO CON 4% DE CEMENTO PORTLAND. SUMINISTRO, EXTENDIDO, NIVELACION, HUMEDECIMIENTO Y COMPACTACION CON VIBROCOMPACTADOR. IDU ET-454-11, TRÁFICO T4 - T5. TRANSPORTE PETREOS 23 KM. | M3 | 122684
APU | 5358 | RECICLAJE DE PAVIMENTO ASFALTICO EN EL SITIO CON 5% DE CEMENTO PORTLAND. SUMINISTRO, EXTENDIDO, NIVELACION, HUMEDECIMIENTO Y COMPACTACION CON VIBROCOMPACTADOR. IDU ET-454-11, TRÁFICO T4 - T5. TRANSPORTE PETREOS 23 KM. | M3 | 133206
APU | 5359 | RECICLAJE DE PAVIMENTO ASFALTICO EN EL SITIO CON 6% DE CEMENTO PORTLAND. SUMINISTRO, EXTENDIDO, NIVELACION, HUMEDECIMIENTO Y COMPACTACION CON VIBROCOMPACTADOR. IDU ET-454-11, TRÁFICO T4 - T5. TRANSPORTE PETREOS 23 KM. | M3 | 145299
APU | 5360 | ACOPIO Y TRASIEGO MECANICO DE MATERIAL DE FRESADO EN EL SITIO DE ALMACENAMIENTO TRANSITORIO. | HR | 132120
APU | 5361 | CLASIFICACION MECANICA DE MATERIAL DE FRESADO EN EL SITIO DE ALMACENAMIENTO TRANSITORIO PARA ACCIONES DE MOVILIDAD. | M3 | 10456
APU | 5362 | FRESADO ESTABILIZADO AL 5% CON EMULSIÓN CRL-1 PARA ACCIÓN DE MOVILIDAD (INCLUYE MATERIAL PÉTREO DE ADICIÓN (ARENA DE RIO) - DISTANCIA A 28 KM. | M3 | 250493
APU | 5363 | FRESADO ESTABILIZADO AL 5% CON EMULSIÓN CRL-1 PARA ACCION DE MOVILIDAD (INCLUYE MATERIAL PETREO DE ADICION (ARENA LAVADA) - DISTACIO A 28 KM. | M3 | 242352
APU | 5364 | FRESADO ESTABILIZADO AL 5% CON EMULSIÓN CRL-1 PARA ACCIÓN DE MOVILIDAD (INCLUYE MATERIAL PÉTREO DE ADICIÓN (SUBBASE GRANULAR TIPO A - SBG A)) - DISTANCIA A 28 KM. | M3 | 234962
APU | 5365 | MALLA ESLABONADA CALIBRE 10.5 2" ALTURA MAYOR A 2.20M. SUMINISTRO E INSTALACION. | M2 | 28346
APU | 5366 | POLISOMBRA VERDE PARA CERRAMIENTO. SUMINISTRO E INSTALACION. | M2 | 2540
APU | 5368 | TEJA DE ZINC. SUMINISTRO E INSTALACION. INCLUYE ESTRUCTURAS CUARTONES EN MADERA X 3.0M Y AMARRES. | M2 | 16939
APU | 5369 | PINTURA ACEITE SOBRE LAMINA (INCLUYE ANTICORROSIVO). SUMINISTRO Y APLICACION. | UN | 3276
APU | 5370 | PINTURA VINILO TIPO 1 (2 MANOS). | M2 | 7846
APU | 5371 | MURO EN LADRILLO TOLETE COMUN. | M2 | 43777
APU | 5372 | TANQUE DE AGUA DE 500 LT. SUMINISTRO E INSTALACION. | UN | 164175
APU | 5373 | ZARANDA DE 6X3 PARA CLASIFICACIÓN MATERIAL. SUMINISTRO E INSTALACIÓN. | UN | 29165939
APU | 5374 | PARCHEO CON PAVIMENTO ASFALTICO RECICLADO ESTABILIZADO AL 5% CON EMULSION CRL-1 PARA ACCION DE MOVILIDAD. SIN CORTE NI DEMOLICIÓN EXTENDIDO MANUAL. HASTA 28KM. HORARIO DIURNO. | M3 | 180046
APU | 5375 | PARCHEO CON PAVIMENTO ASFALTICO RECICLADO ESTABILIZADO AL 5% CON EMULSION CRL-1 PARA ACCION DE MOVILIDAD. SIN CORTE NI DEMOLICIÓN. EXTENDIDO MANUAL. HASTA 28KM. HORARIO NOCTURNO. | M3 | 210586
APU | 5376 | CUADRILLA (OFICIAL + 4 AYUDANTES) HORARIO NOCTURNO | JR | 368059
APU | 5377 | PARCHEO CON FRESADO ESTABILIZADO AL 5% CON EMULSIÓN CRL-1 PARA ACCIÓN DE MOVILIDAD. EXTENDIDO MANUAL. INCLUYE CORTE, DEMOLICIÓN. HASTA 28KM. HORARIO DIURNO. SOLO INSTALACIÓN DEL MATERIAL | M3 | 263447
APU | 5378 | PARCHEO CON FRESADO ESTABILIZADO AL 5% CON EMULSIÓN CRL-1 PARA ACCIÓN DE MOVILIDAD. EXTENDIDO MANUAL. INCLUYE CORTE, DEMOLICIÓN. HASTA 28KM. HORARIO NOCTURNO. SOLO INSTALACIÓN DEL MATERIAL | M3 | 279240
APU | 5380 | TRANSPORTE DE MATERIAL PROVENIENTE DE SITIO DE OBRA AL SITIO DISPUESTO PARA MEZCLAS, ESTABILIZAR O DEJAR EN PATIOS DE ACOPIO DEL IDU, EN DISTANCIA HASTA 21 KM. | M3 | 35054
APU | 5381 | CONSTRUCCIÓN DE CICLORUTA, INCLUYE OBRAS CIVILES, DEMARCACIÓN, SEÑALIZAN VERTICAL (CALCULADO PARA UN TRAMO REPRESENTATIVO DE 100 MT.) | ML | 337573
APU | 5382 | BICICARRIL BIDIRECCIONAL SEGREGADA (INCLUYE DEMARCACIÓN Y ELEMENTOS CANALIZADORES) (CALCULADO PARA UN TRAMO REPRESENTATIVO DE 100 MT.) | ML | 58640
APU | 5383 | BICICARRIL UNIDIRECCIONAL (INCLUYE DEMARCACIÓN) (CALCULADO PARA UN TRAMO REPRESENTATIVO DE 100 MT.) | ML | 7296
APU | 5384 | INTERSECCIÓN PARA BICICARRIL BIDIRECCIONAL(INCLUYE DEMARCACIÓN, SEÑALIZACIÓN VERTICAL, ELEMENTOS CANALIZADORES) (CALCULADO INCLUYENDO UN TRAMO DE 10 MT. ANTES Y DESPUÉS DE LA INTERSECCIÓN) | UN | 8777598
APU | 5385 | INTERSECCION PARA BICICARRIL UNIDIRECCIONAL, INCLUYE DEMARCACION, SEÑALIZACION VERTICAL, ELEMENTOS CANALIZADORES (CALCULADO INCLUYENDO UN TRAMO DE 10 MT. ANTES Y DESPUES DE LA INTERSECCIÓN) | UN | 6376517
APU | 5387 | REUBICACION DE POSTE TIPO MASTIL (INCLUYE DESMONTE). | UN | 473779
APU | 5388 | BASE PARA POSTE METALICO DE 0.80M X 0.80M H= 0.80M. EN CONCRETO PREMEZCLADO DE 3000 PSI (210 KG/CM2). CONSTRUCCION. INCLUYE ESTRUCTURA DE REFUERZO Y SBG_A. | UN | 508515
APU | 5391 | CUADRILLA (4 AYUDANTES). | HR | 25072
APU | 5392 | CUADRILLA (4 AYUDANTES) | JR | 200564
APU | 5394 | MANEJO DE AGUAS PARA TRABAJOS SOBRE CANAL. ALTURA DE LA BARRERA 1.50M (INCLUYE EQUIPO, SUMINISTRO Y MANO DE OBRA. | ML | 168909
APU | 5395 | BARANDAS. DESMONTE E INSTALACION. INCLUYE ACOPIO EN EL FRENTE DE OBRA. (NO INCLUYE TRASLADO DEL MATERIAL SOBRANTE, NI RETIRO DE ESCOMBROS). | ML | 30088
APU | 5396 | CONCRETO IMPERMEABILIZADO GRAVA FINA DE 3000 PSI PARA BOX CULVERT (PREMEZCLADO. INCLUYE SUMINISTRO, FORMALETEO Y COLOCACIÓN. NO INCLUYE REFUERZO, CURADO). | M3 | 757281
APU | 5397 | DEMARCACION LINEA DE CANALIZACION BICICARRIL A= 0.25M EN PINTURA TERMOPLASTICA (INCLUYE SUMINISTRO Y APLICACION CON EQUIPO. INCLUYE MICROESFERA) | ML | 23118
APU | 5398 | 9 DUCTOS D= 4" SUSPENDIDOS EN PUENTES NORMA CS218. SUMINISTRO E INSTALACION. | ML | 928680
APU | 5404 | CANASTILLA PASAJUNTAS (INCLUYE SUMINISTRO Y FIJACIÓN) | KG | 4964
APU | 5409 | FLECHA DIRECCIONAL "FRENTE, DERECHA E IZQUIERDA" PARA PAVIMENTO FLEXIBLE (E= 15 MILS. ACRILICA BASE AGUA. INCLUYE SUMINISTRO Y APLICACIÓN CON EQUIPO. INCLUYE MICROESFERAS. | UN | 296832
APU | 5412 | RELLENO EN TRITURADO DE 3/4`` (INCLUYE TRANSPORTE, SUMINISTRO, EXTENDIDO MANUAL Y COLOCACIÓN) | M3 | 94385
APU | 5413 | EXCAVACIÓN MANUAL DE DADOS Y COLUMNAS DE APOYO. INCLUYE MOTOBOMBA SUMERGIBLE Ø 2" O 3" - INCLUYE COMBUSTIBLE | M3 | 65387
APU | 5415 | RELLENO EN ARENA DE PEÑA (INCLUYE TRANSPORTE, SUMINISTRO, EXTENDIDO MANUAL Y COMPACTACIÓN). | M3 | 56963
APU | 5416 | EXCAVACIÓN MECÁNICA PARA DADOS (NIVEL DE FUNCIONAMIENTO. INCLUYE CARGUE). | M3 | 39981
APU | 5418 | EXCAVACIÓN MECÁNICA EN TÚNEL. | M3 | 59060
APU | 5421 | MURO ESTRUCTURAL EN CONCRETO 4000 PSI PREMEZCLADO, GRAVA COMÚN. (Incluye suministro, formaleteo, bombeo, colocación y curado. No incl. Refuerzo). | M3 | 700920
APU | 5422 | MURO DE CONTENCIÓN EN CONCRETO 4000 PSI PREMEZCLADO, GRAVA COMÚN. (Incluye suministro, formaleteo, bombeo, colocación y curado. No incl. Refuerzo). Para trabajos en altura mayor a 1.50m. | M3 | 709034
APU | 5426 | CONCRETO 4000 PSI GRAVA COMÚN PARA RAMPAS Y ESCALERAS (PREMEZCLADO. INCL. SUMINISTRO, FORMALETEO Y COLOCACIÓN. NO INCL. REFUERZO, CURADO). | M3 | 607848
APU | 5428 | CONCRETO 4000 PSI GRAVA COMÚN PARA BOX CULVERT (PREMEZCLADO. INCLUYE SUMINISTRO, FORMALETEO Y COLOCACIÓN. NO INCL. REFUERZO, CURADO). | M3 | 701223
APU | 5431 | DINTEL EN CONCRETO DE 3000 PSI 10CM X 10CM (SUMINISTRO E INSTALACIÓN). | ML | 48602
APU | 5432 | TALÓN EN CONCRETO DE 3000 PSI (SUMINISTRO E INSTALACIÓN). | ML | 54696
APU | 5433 | SILLA EN CONCRETO DE 3000 PSI 10CM X 15CM (SUMINISTRO E INSTALACIÓN). | ML | 50665
APU | 5442 | MAMPOSTERIA EN BLOQUE DE CONCRETO 15X20X40 DE DOS PERFORACIONES TIPO INDURAL O SIMILAR, ACABADO DOBLE CARA (COLOR A DEFINIR SEGÚN MUESTRA) INCLUYE MORTERO 1:4 HECHO EN OBRA. | M2 | 71332
APU | 5443 | SOBRECIMIENTO EN BLOQUE DE 20CM (2 HILADAS) INCLUYE MORTERO DE PEGA 1:4 HECHO EN OBRA. | ML | 28922
APU | 5452 | PISO EN CONCRETO 3000 PSI PREMEZCLADO, ENDURECIDO Y ESMALTADO MAS VARILLAS EN ALUMINIO O PLÁSTICAS DE DILATACIÓN COLOR GRIS CADA 1,00M EN DOS DIRECCIONES. (SUMINISTRO E INSTALACION. NO INCL CURADO. | M2 | 59946
APU | 5455 | PISO EN GRANITO ESMERILADO, VACIADO Y PULIDO EN SITIO E=1.5CM. INCLUYE JUNTAS DE DILATACIÓN RADIALES Y VACIADOS TRAPEZOIDALMENTE. COLOR Y DIMENSIONES ACORDE CON LOS PLANOS Y ESPECIFICACIONES TÉCNICAS. | M2 | 151888
APU | 5456 | BOCAPUERTA EN GRANITO VACIADO. ANCHO 15 CM. (SUMINISTRO E INSTALACIÓN) INCLUYE MORTERO DE PEGA 1:2 HECHO EN OBRA. | ML | 36786
APU | 5459 | PELDAÑO EN GRANITO PULIDO. (SUMINISTRO E INSTALACIÓN. INCLUYE VARILLA DE ALUMINIO PARA DILATACION). | M2 | 70023
APU | 5461 | TUBERIA PVC SANITARIA D=3`` TIPO U.S. (INCLUYE SUMINISTRO E INSTALACIÓN). | ML | 18897
APU | 5462 | SALIDA SANITARIA D=2``. (SUMINISTRO E INSTALACIÓN. INCLUYE TUBERÍA DE HASTA 3.0M DE LONGITUD Y ACCESORIOS DESDE EL RAMAL PRINCIPAL QUE RECIBE, HASTA LA BOCA PARA CONEXIÓN). | UN | 94909
APU | 5463 | SALIDA SANITARIA D=4``. (SUMINISTRO E INSTALACIÓN. INCLUYE TUBERÍA DE HASTA 3.0M DE LONGITUD Y ACCESORIOS DESDE EL RAMAL PRINCIPAL QUE RECIBE, HASTA LA BOCA PARA CONEXIÓN). | UN | 145108
APU | 5466 | TUBERIA PVC SANITARIA D=1 1/2`` TIPO U.S. (INCLUYE SUMINISTRO E INSTALACIÓN) | ML | 10846
APU | 5467 | TUBERIA PVC SANITARIA D=8`` TIPO U.S. (INCLUYE SUMINISTRO E INSTALACIÓN). | ML | 96282
APU | 5469 | TUBERIA PVC VENTILACIÓN D=3`` TIPO U.S. (INCLUYE SUMINISTRO E INSTALACIÓN). | ML | 11431
APU | 5471 | TUBERÍA PVC D=1" TIPO U.M. RDE 21 (SUMINISTRO E INSTALACIÓN). | ML | 7321
APU | 5472 | TUBERIA PVC E.L. D= 1/2`` RDE 13.5 - 315 PSI (INCLUYE SUMINISTRO E INSTALACIÓN, SOLDADURA). | ML | 5386
APU | 5494 | LAVAMANOS INSTITUCIONAL DE EMPOTRAR. (SUMINISTRO E INSTALACIÓN. INCLUYE GRIFERÍA TIPO PUSH O SIMILAR Y TUBERÍA DE CONEXIÓN). | UN | 351108
APU | 5501 | LAVAMANOS CERÁMICO DE SOBREPONER (SUMINISTRO E INSTALACIÓN. INCLUYE GRIFERÍA TIPO PUSH ANTIVANDÁLICO). | UN | 300647
APU | 5502 | LAVAMANOS DE COLGAR PARA PERSONAS EN CONDICIÓN DE MOVILIDAD REDUCIDA. (SUMINISTRO E INSTALACIÓN. INCLUYE GRIFERÍA TIPO PUSH ANTIVANDÁLICO). | UN | 335555
APU | 5523 | TOMACORRIENTES CON CONEXIÓN A TIERRA, MONOFÁSICO DOBLE, 15 A, 125 VC.A. (LÍNEA NEMA 5), PARA TRABAJO PESADO. (INCLUYE INSTALACIÓN, CAJA DE SALIDA, ELEMENTOS DE CONEXIÓN, DE EMPALME Y DE MONTAJE). | UN | 16587
APU | 5524 | TOMACORRIENTES CON PROTECCIÓN DE FALLA A TIERRA (GFCI), MONOFÁSICO DOBLE, 20 A, 125 VC.A. (LÍNEA NEMA 5), PARA TRABAJO LIVIANO. (INCLUYE INSTALACIÓN, CAJA DE SALIDA, ELEMENTOS DE CONEXIÓN, DE EMPALME Y DE MONTAJE). | UN | 42916
APU | 5525 | TOMACORRIENTES CON CONEXIÓN A TIERRA, BIFÁSICOS, DOS POLOS, 3 HILOS, 20 A, 250 VC.A., (LÍNEA NEMA 6), PARA TRABAJO PESADO. (INCLUYE INSTALACIÓN, CAJA DE SALIDA, ELEMENTOS DE CONEXIÓN, DE EMPALME Y DE MONTAJE). | UN | 46904
APU | 5527 | TUBERÍA DE ACERO GALVANIZADO, LIVIANA TIPO EMT, D=1". (SUMINISTRO E INSTALACIÓN). | ML | 14434
APU | 5528 | TUBERÍA DE ACERO GALVANIZADO, LIVIANA TIPO EMT, D=3/4". (SUMINISTRO E INSTALACIÓN). | ML | 10477
APU | 5535 | CUADRILLA (2 OFICIALES) | JR | 144128
APU | 5536 | CUADRILLA (2 OFICIALES). | HR | 18016
APU | 5540 | CONDUCTORES MONOPOLARES DE COBRE, AISLADOS PARA 600 V C.A., CALIBRE NO 12 AWG. (INCLUYE SUMINISTRO E INSTALACIÓN). | ML | 1909
APU | 5541 | CONDUCTORES MONOPOLARES DE COBRE, AISLADOS PARA 600 V C.A., CALIBRE NO 10 AWG. (INCLUYE SUMINISTRO E INSTALACIÓN). | ML | 2722
APU | 5542 | CONDUCTORES MONOPOLARES DE COBRE, AISLADOS PARA 600 V C.A., CALIBRE NO 8 AWG. (INCLUYE SUMINISTRO E INSTALACIÓN). | ML | 3767
APU | 5543 | CONDUCTORES MONOPOLARES DE COBRE, AISLADOS PARA 600 V C.A., CALIBRE NO 6 AWG. (INCLUYE SUMINISTRO E INSTALACIÓN). | ML | 5740
APU | 5545 | ACOMETIDA EN CONDUCTORES DE COBRE, (4NO. 4 + 1NO. 8) AWG, AISLADOS PARA 600 V C.A. INCLUYE CONDUCTORES, CONEXIONES, ACCESORIOS DE MONTAJE, ELEMENTOS DE CONEXIÓN Y DE MARCACIÓN.(INCLUYE SUMINISTRO E INSTALACIÓN). | ML | 39099
APU | 5546 | ACOMETIDA EN CONDUCTORES DE COBRE, (4NO. 2 + 1NO. 4) AWG, AISLADOS PARA 600 V C.A. INCLUYE CONDUCTORES, CONEXIONES, ACCESORIOS DE MONTAJE, ELEMENTOS DE CONEXIÓN Y DE MARCACIÓN.(INCLUYE SUMINISTRO E INSTALACIÓN). | ML | 57517
APU | 5547 | ACOMETIDA A TABLERO TATR, EN CONDUCTORES DE COBRE, (4NO.4 + 1NO. 8) AWG, AISLADOS PARA 600 V C.A. INCL CONDUCTORES, CONEXIONES, ACCESORIOS DE MONTAJE, ELEMENTOS DE CONEXIÓN Y MARCACIÓN.(INCL SUMINISTRO E INSTALACIÓN). | ML | 38227
APU | 5548 | ALIMENTACIÓN EN CONDUCTORES DE COBRE, (3NO. 8 + 1NO. 10) AWG, AISLADOS PARA 600 V C.A., INCLUYE CONDUCTORES, CONEXIONES, ACCESORIOS DE MONTAJE, ELEMENTOS DE CONEXIÓN Y DE MARCACIÓN. (INCLUYE SUMINISTRO E INSTALACIÓN). | ML | 16409
APU | 5549 | ALIMENTACIÓN EN CONDUCTORES DE COBRE, (4NO. 2/0 + 1NO.6) AWG, AISLADOS PARA 600 V C.A., INCLUYE CONDUCTORES, CONEXIONES, ACCESORIOS DE MONTAJE, ELEMENTOS DE CONEXIÓN Y DE MARCACIÓN. (INCLUYE SUMINISTRO E INSTALACIÓN) | ML | 125353
APU | 5550 | ALIMENTACIÓN EN CONDUCTORES DE COBRE, (4NO. 1/0 + 1NO.6) AWG, AISLADOS PARA 600 V C.A., INCLUYE CONDUCTORES, CONEXIONES, ACCESORIOS DE MONTAJE, ELEMENTOS DE CONEXIÓN Y DE MARCACIÓN. (INCLUYE SUMINISTRO E INSTALACIÓN) | ML | 93761
APU | 5551 | ALIMENTACIÓN EN CONDUCTORES DE COBRE, (4NO. 8+ 1NO.10) AWG, AISLADOS PARA 600 V C.A. INCLUYE CONDUCTORES, CONEXIONES, ACCESORIOS DE MONTAJE, ELEMENTOS DE CONEXIÓN Y DE MARCACIÓN. (INCLUYE SUMINISTRO E INSTALACIÓN) | ML | 21776
APU | 5552 | CAJAS DE EMPALME Y SALIDA, EN FUNDICIÓN DE ACERO GALVANIZADO DE 4"X4", DEL DIAMETRO DE LA TUBERÍA(INCLUYE SUMINISTRO E INSTALACIÓN) | UN | 11761
APU | 5556 | TUBERÍA SEMIPESADA IMC, DE 3/4`` DE DIÁMETRO, EXPUESTA, CON SUS ACCESORIOS DE MONTAJE. (INCLUYE SUMINISTRO E INSTALACIÓN) | ML | 21894
APU | 5557 | TUBERÍA SEMIPESADA IMC, DE 2" DE DIÁMETRO, EXPUESTA, CON SUS ACCESORIOS DE MONTAJE. (INCLUYE SUMINISTRO E INSTALACIÓN) | ML | 48691
APU | 5558 | TUBERÍA EMT DE 3" DE DIÁMETRO, EXPUESTA, CON SUS ACCESORIOS DE MONTAJE. (INCLUYE SUMINISTRO E INSTALACIÓN) | ML | 69592
APU | 5561 | ACOMETIDA EN CONDUCTORES DE COBRE, (4NO. 1/0 + 1NO. 4) AWG, AISLADOS PARA 600 V C.A. INCLUYE CONDUCTORES, CONEXIONES, ACCESORIOS DE MONTAJE, ELEMENTOS DE CONEXIÓN Y DE MARCACIÓN. (INCLUYE SUMINISTRO E INSTALACIÓN) | ML | 94831
APU | 5562 | ACOMETIDA EN CONDUCTORES DE COBRE, (5 NO. 4) AWG, AISLADOS PARA 600 V C.A. INCLUYE CONDUCTORES, CONEXIONES, ACCESORIOS DE MONTAJE, ELEMENTOS DE CONEXIÓN Y DE MARCACIÓN. (INCLUYE SUMINISTRO E INSTALACIÓN) | ML | 38905
APU | 5567 | CONDUCTORES MONOPOLARES DE COBRE, AISLADOS PARA 600 V C.A., CALIBRE NO 4 AWG. (INCLUYE SUMINISTRO E INSTALACIÓN) | ML | 8153
APU | 5570 | ALIMENTACIÓN EN CONDUCTORES DE COBRE, (4NO. 4/0 + 1NO.4) AWG, AISLADOS PARA 600 V C.A., INCLUYE CONDUCTORES, CONEXIONES, ACCESORIOS DE MONTAJE, ELEMENTOS DE CONEXIÓN Y DE MARCACIÓN. (INCLUYE SUMINISTRO E INSTALACIÓN) | ML | 183352
APU | 5571 | ALIMENTACIÓN EN CONDUCTORES DE COBRE, (4NO. 6 + 1NO.8) AWG, AISLADOS PARA 600 V C.A., INCLUYE CONDUCTORES, CONEXIONES, ACCESORIOS DE MONTAJE, ELEMENTOS DE CONEXIÓN Y DE MARCACIÓN. (INCLUYE SUMINISTRO E INSTALACIÓN) | ML | 36283
APU | 5572 | ALIMENTACIÓN EN CONDUCTORES DE COBRE, (3NO. 10 + 1NO.12) AWG, AISLADOS PARA 600 V C.A., INCLUYE CONDUCTORES, CONEXIONES, ACCESORIOS DE MONTAJE, ELEMENTOS DE CONEXIÓN Y DE MARCACIÓN. (INCLUYE SUMINISTRO E INSTALACIÓN) | ML | 20337
APU | 5573 | ACOMETIDA EN CONDUCTORES DE COBRE, (5NO. 10) AWG, AISLADOS PARA 600 V C.A. INCLUYE CONDUCTORES, CONEXIONES, ACCESORIOS DE MONTAJE, ELEMENTOS DE CONEXIÓN Y DE MARCACIÓN. (INCLUYE SUMINISTRO E INSTALACIÓN) | ML | 13045
APU | 5574 | ACOMETIDA EN CONDUCTORES DE COBRE, (3NO. 10) AWG, AISLADOS PARA 600 V C.A. INCLUYE CONDUCTORES, CONEXIONES, ACCESORIOS DE MONTAJE, ELEMENTOS DE CONEXIÓN Y DE MARCACIÓN. (INCLUYE SUMINISTRO E INSTALACIÓN) | ML | 9107
APU | 5575 | ALIMENTACIÓN EN CONDUCTORES DE COBRE, (3NO. 6 + 1NO.8) AWG, AISLADOS PARA 600 V C.A., INCLUYE CONDUCTORES, CONEXIONES, ACCESORIOS DE MONTAJE, ELEMENTOS DE CONEXIÓN Y DE MARCACIÓN. (INCLUYE SUMINISTRO E INSTALACIÓN) | ML | 30728
APU | 5576 | ACOMETIDA EN CONDUCTORES DE COBRE, (4NO. 10) AWG, AISLADOS PARA 600 V C.A. INCLUYE CONDUCTORES, CONEXIONES, ACCESORIOS DE MONTAJE, ELEMENTOS DE CONEXIÓN Y DE MARCACIÓN. (INCLUYE SUMINISTRO E INSTALACIÓN) | ML | 11076
APU | 5577 | ALIMENTACIÓN EN CONDUCTORES DE COBRE, (3NO. 4/0 + 1NO.2) AWG, AISLADOS PARA 600 V C.A., INCLUYE CONDUCTORES, CONEXIONES, ACCESORIOS DE MONTAJE, ELEMENTOS DE CONEXIÓN Y DE MARCACIÓN. (INCLUYE SUMINISTRO E INSTALACIÓN) | ML | 145807
APU | 5581 | ACOMETIDA EN CONDUCTORES DE COBRE, (4NO. 2 + 1NO. 8) AWG, AISLADOS PARA 600 V C.A. INCLUYE CONDUCTORES, CONEXIONES, ACCESORIOS DE MONTAJE, ELEMENTOS DE CONEXIÓN Y DE MARCACIÓN. (INCLUYE SUMINISTRO E INSTALACIÓN) | ML | 250997
APU | 5582 | ALIMENTACIÓN EN CONDUCTORES DE COBRE, (4NO. 6+ 1NO.10) AWG, AISLADOS PARA 600 V C.A. INCLUYE CONDUCTORES, CONEXIONES, ACCESORIOS DE MONTAJE, ELEMENTOS DE CONEXIÓN Y DE MARCACIÓN. (INCLUYE SUMINISTRO E INSTALACIÓN) | ML | 29293
APU | 5585 | TOMACORRIENTES CON CONEXIÓN A TIERRA, TRIFÁSICOS, TRES POLOS, 3 HILOS, 20 A, 250 VC.A., (LÍNEA NEMA 6), PARA TRABAJO PESADO. INCLUYE LA CAJA DE SALIDA, ELEMENTOS DE CONEXIÓN, DE EMPALME Y DE MONTAJE. | UN | 44043
APU | 5586 | TUBERÍA EMT DE 1 1/4" DE DIÁMETRO, EXPUESTA, CON SUS ACCESORIOS DE MONTAJE. (INCLUYE SUMINISTRO E INSTALACIÓN). | ML | 22621
APU | 5587 | TUBERÍA EMT DE 2" DE DIÁMETRO, EXPUESTA, CON SUS ACCESORIOS DE MONTAJE. (INCLUYE SUMINISTRO E INSTALACIÓN) | ML | 32140
APU | 5588 | ACOMETIDA EN CONDUCTORES DE COBRE, (4NO. 1/0 + 1NO.2) AWG, AISLADOS PARA 600 V C.A., INCLUYE CONDUCTORES, CONEXIONES, ACCESORIOS DE MONTAJE, ELEMENTOS DE CONEXIÓN Y DE MARCACIÓN. (INCLUYE SUMINISTRO E INSTALACIÓN) | ML | 96980
APU | 5591 | ACOMETIDA EN MEDIA TENSIÓN DESDE LA RED PÚBLICA, EN CONDUCTORES 3 NO. 1/0AWG, XLPE, 15KV, 133%, 1 NO. 2 CU DESNUDO, CON CONOS DE ALIVIO, TERMINALES Y ACCESORIOS (INCLUYE SUMINISTRO E INSTALACIÓN) | ML | 212464
APU | 5595 | CANALIZACIÓN SUBTERRÁNEA CON 2 DUCTOS DE 4" PVC DB, ACCESORIOS, EXCAVACIÓN, LLENOS Y ACABADO (INCLUYE SUMINISTRO E INSTALACIÓN) | ML | 97862
APU | 5599 | ACOMETIDAS EN MEDIA TENSIÓN DESDE LA RED PÚBLICA, EN CONDUCTORES 3 NO. 2/0AWG, XLPE, 15KV, 133%, 1 NO. 2 CU DESNUDO, CON CONOS DE ALIVIO, TERMINALES Y ACCESORIOS (INCLUYE SUMINISTRO E INSTALACIÓN) DTD-20143150598263 | ML | 236449
APU | 5602 | ALIMENTACIÓN A ARMARIOS DE POTENCIA, EN CABLE DE CU, AISLADO A 600V, 3 X (3NO. 500MCM Y 1NO. 4/0AWG, THWN), INCLUYE TERMINALES DE CONEXIÓN. (INCLUYE SUMINISTRO E INSTALACIÓN) | ML | 2453869
APU | 5603 | ALIMENTACIÓN A ARMARIOS EQUIPOS AUXILIARES , EN CABLE DE CU, AISLADO A 600V, 3 X (3NO. 4 + 1NO. 8AWG, THWN), INCLUYE TERMINALES DE CONEXIÓN. (INCLUYE SUMINISTRO E INSTALACIÓN) | ML | 61401
APU | 5604 | CANALIZACIÓN SUBTERRÁNEA CON 3 DUCTOS DE 4`` PVC DB, ACCESORIOS, EXCAVACIÓN, LLENOS Y ACABADO. DISTANCIA TRANSPORTE 28 KM. (INCLUYE SUMINISTRO E INSTALACIÓN) | ML | 67192
APU | 5606 | CANALIZACIÓN SUBTERRÁNEA CON 3 DUCTOS DE 6`` PVC DB, ACCESORIOS, EXCAVACIÓN, LLENOS Y ACABADO (INCLUYE SUMINISTRO E INSTALACIÓN) TRANSPORTE A 28 KM. | ML | 122730
APU | 5610 | CABLE DE COBRE DESNUDO CALIBRE 1/0 AWG, ENTERRADO EN TERRENO NATURAL INCLUYE EXCAVACIÓN, LLENOS Y COMPACTACIÓN DEL PISO. (INCLUYE SUMINISTRO E INSTALACIÓN) DISTANCIA DE TRANSPORTE 28 KM. | ML | 115352
APU | 5611 | CABLE DE COBRE DESNUDO CALIBRE 1/0 AWG EXPUESTO (INCLUYE SUMINISTRO E INSTALACIÓN) (INCLUYE 3MT DE CABLE 1/0 POR ML). | ML | 54996
APU | 5616 | CABLE DE ALUMINIO AISLADO THW CALIBRE 1/0 AWG, INSTALADO EXPUESTO SOBRE CUBIERTA DE ESTRUCTURA. INCLUYE ELEMENTOS DE FIJACIÓN. (INCLUYE SUMINISTRO E INSTALACIÓN) | ML | 7879
APU | 5621 | CABLE DE COBRE DESNUDO CALIBRE 1/0 AWG, EMBEBIDO EN EL CONCRETO. (INCLUYE SUMINISTRO E INSTALACIÓN) | ML | 18841
APU | 5625 | CONEXIÓN AL ACERO DE REFUERZO; INCL. SOLDADURA EXOTÉRMICA DE CABLE CALIBRE 2/0 AWG A VARILLA DE ACERO DE REFUERZO 4 DE 90GR, VARILLA DE ACERO ADICIONAL Y SOLDADURAS ELÉCTRICAS ENTRE VARILLAS DE ACERO. (INCL. SUMIN. E INSTAL.) | UN | 95692
APU | 5626 | TERMINAL DE COBRE ELECTROPLATEADO PARA CABLE CALIBRE 2/0AWG, DE UN TORNILLO. INCLUYE MONTAJE, TORNILLOS, TUERCA Y ARANDELAS DE ACERO INOXIDABLE. (INCLUYE SUMINISTRO E INSTALACIÓN) | UN | 7635
APU | 5628 | CABLE DE ALUMINIO AISLADO THW-SR CALIBRE 1/0 AWG, INSTALADO EXPUESTO SOBRE CUBIERTA DE ESTRUCTURA. INCLUYE ELEMENTOS DE FIJACIÓN. (INCLUYE SUMINISTRO E INSTALACIÓN) | ML | 8170
APU | 5629 | CABLE DE COBRE DESNUDO CALIBRE 2/0 AWG, EMBEBIDO EN EL CONCRETO. (INCLUYE SUMINISTRO E INSTALACIÓN) | ML | 28587
APU | 5630 | CABLE DE COBRE DESNUDO CALIBRE 2/0 AWG EXPUESTO (INCLUYE SUMINISTRO E INSTALACIÓN) | ML | 27792
APU | 5634 | CABLE DE 4 PARES UTP CAT.6A, INCLUYE MARCACIÓN Y CORREAS DE AMARRE TIPO ``VELCRO`` (INCLUYE SUMINISTRO E INSTALACIÓN) | ML | 2918
APU | 5641 | ENCHAPE DE PISO Y PARED EN CERAMICA 30X30 CM COLOR BLANCO, H=2,10 (INCLUYE SUMINISTRO E INSTALACIÓN). | M2 | 93367
APU | 5642 | PAÑETE LISO O RÚSTICO 1:4 PARA MUROS. LAVADO O RÚSTICO. (INCLUYE SUMINISTRO E INSTALACIÓN) | M2 | 14698
APU | 5644 | PINTURA AL AGUA TIPO EMULSIÓN CON RESINA DE POLIVINIL ACETATO MODIFICADA CON ACRÍLICA PARA INTERIORES. (INCLUYE SUMINISTRO E INSTALACIÓN) | M2 | 9535
APU | 5645 | IMPERMEABILIZACIÓN FACHADA (INCLUYE SUMINISTRO E INSTALACIÓN) | M2 | 7005
APU | 5646 | PINTURA AMARILLA FRANJA DE SEGURIDAD (INCLUYE SUMINISTRO E INSTALACIÓN) | ML | 6259
APU | 5647 | PINTURA CIELO FALSO (INCLUYE SUMINISTRO E INSTALACIÓN). | M2 | 8495
APU | 5683 | SEPARADOR TIPO TRANSMILENIO (BLOQUE CANALIZADOR AMARILLO) SUMINISTRO E INSTALACIÓN (1.75MX0.25MX0.15M) PINTADO CON PINTURA DE TRAFICO AMARILLA CON MICROESFERAS DE VIDRIO. | UN | 204633
APU | 5684 | RETIRO Y REINSTALACIÓN DE SEÑAL BANDERA. INCLUYE SERVICIO DE GRUA. (DISTANCIA MAXIMA DE REUBICACION 200M). | UN | 482126
APU | 5686 | CIMENTACION TIPO PILOTE PREEXCAVADO PARA SEÑAL ELEVADA TIPO BANDERA (LONGITUD ENTRE 4 Y 9 M). INCLUYE EXCAVACION | M3 | 804264
APU | 5688 | SEMAFORO (3X200) S1. LENTES DE POLICARBONATO DE 8" BICICLETAS LUCES, SISTEMA DE ILUMINACIÓN A LEDS, COMPATIBILIDAD C800/900, FIJACION A MASTIL. INCLUYE ELEMENTOS DE FIJACION. | UN | 2957818
APU | 5690 | SALIDA PARA DATOS EMT 3/4" (EN TAQUILLAS Y TORNIQUETES) DESDE EL RACK DE COMUNICACIONES HASTA EL SITIO DE LA SALIDA EN EL PISO DEL TORNIQUETE O HASTA EL PUESTO EN LA TAQUILLA. INCL. PONCHADO DE LOS JACKS EN LOS EXTREMOS . | UN | 256153
APU | 5691 | SALIDA PARA SONIDO EMT 3/4" (POR EL TECHO DEL VAGON) DESDE EL ARMARIO DE COMUNICACIONES HASTA EL SITIO DE LA SALIDA EN EL TECHO DEL VAGON, EN LA MITAD Y EN LOS EXTREMOS DEL MISMO . | UN | 441215
APU | 5692 | SALIDA PARA CCTV EMT 3/4" (POR EL TECHO DEL VAGON) DESDE EL ARMARIO DE COMUNICACIONES HASTA EL SITIO DE LA SALIDA EN EL TECHO EN LOS EXTREMOS DE CADA VAGON. | UN | 769267
APU | 5693 | SALIDA PARA EL MASTIL DEL GPS EN TUBERIA EMT 1" INCL PEDESTAL EN CONCRETO DE 1.0MX0.80MX0.80M. ESTA SALIDA VA DESDE EL MASTIL DEL GPS A SALIDA DE LA RAMPA NORTE HASTA EL RACK DE DATOS DEL VAGON Y EMBEBIDA EN EL PISO. | UN | 784209
APU | 5696 | CAJA DE INSPECCION AP-280. SUMINISTRO E INSTALACION. SE CONSTRUYEN EN EL PISO AL LADO DE LOS VAGONES PARA EL SISTEMA DE ENERGIA Y/O COMUNICACIONES. | UN | 443451
APU | 5697 | CAJA PARA MEDIDORES DE ENERGIA. SUMINISTRO E INSTALACION. ESTA CAJA ESTA UBICADA EN EL ARMARIO DEL VAGON NORTE. CONTIENE LOS MEDIDORES DE ENERGIA DE LA ESTACION, PUBLICIDAD Y ANGELCOM. | UN | 462808
APU | 5698 | POZO DE TIERRA CON VARILLA DE COBRE DE 2.40M, GEL, CABLE NO. 2/0 AWG. CONSTRUCCION. SON LAS PUESTAS A TIERRA DE LOS VAGONES Y RAMPAS NUEVAS DE CONEXION A PUENTES PEATONALES. | UN | 227693
APU | 5699 | MEDIDORES DE ENERGIA TRIFASICO 20-80 AMP PARA LA CUENTA DE LA ESTACION. SUMINISTRO E INSTALACION. SE UBICA EN EL ARMARIO DEL VAGON NORTE. SE ENERGIZARA CUANDO LA CUENTA SEA LEGALIZADA ANTE CODENSA. | UN | 315796
APU | 5700 | MEDIDORES DE ENERGIA MONOFASICO PARA LAS CUENTAS DE PUBLICIDAD Y ANGELCOM. SUMINISTRO E INSTALACION. SE UBICA EN EL ARMARIO DEL VAGON NORTE. SE ENERGIZARAN CUANDO LAS CUENTAS SEAN LEGALIZADAS ANTE CODENSA. | UN | 121248
APU | 5701 | ACOMETIDA PARCIAL 3NO. 1/0 + 1NO. 2 - 600V-CU. SUMINISTRO E INSTALACION. ACOMETIDA PARCIAL ENTRE ARMARIOS NORTE Y SUR PARA ALIMENTACION ENTRE LOS VAGONES. INSTALADOS POR DEBAJO DEL PISO DE LOS VAGONES. | ML | 76143
APU | 5702 | BAJANTE PARA ACOMETIDA 1 D= 3" CALIBRE 14 (L= 4.98) HG, CAPACETE, CINTA BAND IT, CURVA PVC. SUMINISTRO E INSTALACION. INCLUYE APERTURA DE ZANJA PARA INSTALACION DE CURVA Y TUBERIA GALVANIZADA, RESANE Y RETIRO DE ESCOMBROS. | UN | 177323
APU | 5705 | NEOPRENO REFORZADO 0.50 X 0.50 X 2" DOBLE REFUERZO. SUMINISTRO E INSTALACION. (INCLUYE LIMPIEZA DE LA SUPERFICIE CON CHORRO DE AIRE A PRESIÓN, HERRAMIENTA MENOR Y COMPRESOR). | UN | 833712
APU | 5708 | RELLENO EN ARENA DE RIO. INCLUYE TRANSPORTE, SUMINISTRO, EXTENDIDO MANUAL Y COMPACTACION. | M3 | 150750
APU | 5710 | GRAVILLA DE 1/2" SUELTA - SUMINISTRO E INSTALACION. | M3 | 52557
APU | 5712 | DOTACION ABDOMINALES PARA ADULTOS/MAYORES SEGUN ESPECIFICACIONES IDRD - SUMINISTRO E INSTALACION. | UN | 1279068
APU | 5713 | JUEGO BALANCIN PARA NIÑOS (1-5 AÑOS) SEGUN ESPECIFICACIONES IDRD - SUMINISTRO E INSTALACION. | UN | 1036902
APU | 5714 | DOTACION BARRAS PARA ADULTOS.SEGUN ESPECIFICACIONES IDRD - SUMINISTRO E INSTALACION. | UN | 1914920
APU | 5715 | DOTACION CAMINADOR PARA ADULTOS.SEGUN ESPECIFICACIONES IDRD - SUMINISTRO E INSTALACION. | UN | 1874073
APU | 5717 | DOTACIÓN GIRO DE CADERA PARA ADULTOS. SEGÚN ESPECIFICACIONES IDRD - SUMINISTRO E INSTALACIÓN. | UN | 2111841
APU | 5727 | GEODREN VIAL DE 160MM X 1.0M. SUMINISTRO E INSTALACION. (INCLUYE EXCAVACION MANUAL (ANCHO = 30CM) Y RELLENO EN MATERIAL SELECCIONADO PROVENIENTE DE EXCAVACION. | ML | 92898
APU | 5728 | GEODREN VIAL DE 200MM X 1.0M. SUMINISTRO E INSTALACION. (INCLUYE EXCAVACION MANUAL (ANCHO = 30CM) Y RELLENO EN MATERIAL SELECCIONADO PROVENIENTE DE EXCAVACION. | ML | 106538
APU | 5729 | DEMARCACION PICTOGRAMA ZONA ESCOLAR EN PINTURA TERMOPLASTICA. (INCLUYE SUMINISTRO Y APLICACION CON EQUIPO. INCLUYE MICROESFERAS). | UN | 998687
APU | 5730 | DEMARCACION METROS LINEALES EN PINTURA TIPO TRAFICO BASE SOLVENTE COLOR BLANCO Y/O AMARILLA. LINEA 0.12M Y 16 MILS (INCLUYE SUMINISTRO Y APLICACION CON EQUIPO. INCLUYE MICROESFERAS TIPO DROP ON PARA LINEAS DE BORDE Y DE CARRIL). HORARIO NOCTURNO | ML | 4342
APU | 5731 | CUADRILLA (3 AYUDANTES) HORARIO NOCTURNO | JR | 203076
APU | 5732 | CUADRILLA (4 AYUDANTES) HORARIO NOCTURNO | JR | 270768
APU | 5733 | DEMARCACION EN PINTURA TIPO TRAFICO BASE SOLVENTE COLOR BLANCO. LINEA 0.20M Y 16 MILS (INCLUYE SUMINISTRO Y APLICACION CON EQUIPO. INCLUYE MICROESFERAS TIPO DROP ON PARA LINEAS DE CARRIL). HORARIO NOCTURNO. | M2 | 37042
APU | 5734 | DEMARCACION EN IMPRIMANTE TIPO TRAFICO BASE SOLVENTE COLOR NEGRO. ANCHO 0.25M (INCLUYE SUMINISTRO Y APLICACION CON EQUIPO. NO INCLUYE MICROESFERAS). | M2 | 39050
APU | 5735 | DEMARCACION EN IMPRIMANTE TIPO TRAFICO BASE SOLVENTE COLOR NEGRO. PARADEROS (INCLUYE SUMINISTRO Y APLICACION CON EQUIPO. NO INCLUYE MICROESFERAS). | M2 | 40028
APU | 5736 | DEMARCACION METROS LINEALES EN PINTURA TIPO TRAFICO BASE SOLVENTE COLOR NEGRO. LINEA 0.15M (INCLUYE SUMINISTRO Y APLICACION CON EQUIPO. NO INCLUYE MICROESFERAS). | ML | 8164
APU | 5737 | DEMARCACION METROS CUADRADO EN PINTURA TIPO TRAFICO BASE SOLVENTE COLOR AZUL 16 MILS PARA PRIMERA CAPA. (PARADEROS) (INCLUYE SUMINISTRO Y APLICACION CON EQUIPO. INCLUYE MICROESFERAS). | M2 | 37488
APU | 5738 | DEMARCACION METROS CUADRADO EN PINTURA TIPO TRAFICO BASE SOLVENTE COLOR AZUL 16 MILS Y 18 MILS (PARADEROS) (INCLUYE SUMINISTRO Y APLICACION CON EQUIPO. INCLUYE MICROESFERAS). | M2 | 94027
APU | 5746 | EMPATES DE TUBERÍA EN PVC A PVC 2" LINEAL SEGÚN NORMA NS-023 (INCLUYE ACCESORIOS). SUMINISTRO E INSTALACIÓN. | UN | 62530
APU | 5747 | EMPATES EN LINEA DE TUBERÍA EN PVC A AC 14" (INCL UNION GIBAULT HD PARA AC CL.25 D=14", UNION DE CONSTRUCCION Y REPARACION PARA PVC D=14", UNION DE TRANSICION PCV-AC CL.25 Y 1M TUB PVC D=14 RDE 21). SUMINISTRO E INSTALACIÓN. | UN | 4207305
APU | 5748 | EMPATES EN LINEA DE TUBERÍA EN PVC A HF 3" (INCL UNION DE REPARACION PVC U.M. D=3", ADAPTADOR MACHO PVC US D=3" UNION GIBAULT HD CL.25 CL.25 D=3" Y 1M TUB PVC D=3" RDE 21). SUMINISTRO E INSTALACIÓN. | UN | 190592
APU | 5749 | REDUCCION CONCENTRICA HD 4" X 2" (SUMINISTRO E INSTALACIÓN). | UN | 120428
APU | 5750 | REDUCCION CONCENTRICA HD 6" X 4" (SUMINISTRO E INSTALACIÓN). | UN | 295686
APU | 5751 | REDUCCION CONCENTRICA HD 14" X 12" (SUMINISTRO E INSTALACIÓN). | UN | 2076022
APU | 5752 | DESMONTE Y UBICACIÓN PARADEROS SITP TRASLADO. DE PARADERO EXISTENTE. INCLUYE CONCRETO 3000 PSI HECHO EN OBRA 1:2:2 CON ARENA DE RIO Y TRITURADO 3/4" PARA ANCLAJE. TRANSPORTE Y DISPOSICIÓN DE ESCOMBROS A 21 KM. | UN | 519673
APU | 5753 | CASETAS TELEFONICAS. REUBICACION O RETIRO. DESMONTE Y REUBICACION DE CASETA EXISTENTE. INCLUYE CONCRETO 3000 PSI HECHO EN OBRA 1:2:2 CON ARENA DE RIO Y TRITURADO 3/4" PARA ANCLAJE. TRANSP Y DISPOS. DE ESCOMBROS A 21 KM. | UN | 271673
APU | 5754 | DESMONTE Y REUBICACIÓN MODULO SERVICIO AL CIUDADANO (REDEP). DE MODULO EXISTENTE. INCLUYE CONCRETO 3000 PSI HECHO EN OBRA 1:2:2 CON ARENA DE RIO Y TRITURADO 3/4" PARA ANCLAJE. TRANSP Y DISPOS. DE ESCOMBROS A 21 KM. | UN | 468104
APU | 5759 | SALIDA PARA TOMA MONOFASICA DOBLE. SUMINISTRO E INSTALACION. (INCLUYE ACCESORIOS DE INSTALACION Y FIJACION. NO INCLUYE TUBERIA NI CABLEADO). | UN | 10122
APU | 5760 | TUBERIA METALICA EMT DE D= 3/4". SUMINISTRO E INSTALACION. (INCLUYE ACCESORIOS DE INSTALACION Y FIJACION). | ML | 12548
APU | 5761 | CABLE THHN NO.10 EN COBRE. SUMINISTRO E INSTALACION. (INCLUYE ACCESORIOS DE INSTALACION). | ML | 4267
APU | 5762 | SALIDA PARA TOMA TRIFASICA DE SEGURIDAD. SUMINISTRO E INSTALACION. (INCLUYE ACCESORIOS DE INSTALACION Y FIJACION. NO INCLUYE TUBERIA NI CABLEADO). | UN | 24009
APU | 5763 | CABLE NO.2 AWG-THHN-600V EN COBRE. SUMINISTRO E INSTALACION. (INCLUYE ACCESORIOS DE INSTALACION). | ML | 13960
APU | 5764 | CABLE NO.14 AWG-THHN-600V EN COBRE. SUMINISTRO E INSTALACION. (INCLUYE ACCESORIOS DE INSTALACION). | ML | 3538
APU | 5765 | CABLE NO.12 AWG-THHN-600V EN COBRE. SUMINISTRO E INSTALACION. (INCLUYE ACCESORIOS DE INSTALACION). | ML | 3419
APU | 5766 | SALIDA PARA AVISO PUBLICITARIO. SUMINISTRO E INSTALACION. (INCLUYE ACCESORIOS DE INSTALACION Y FIJACION. NO INCLUYE TUBERIA NI CABLEADO). | UN | 10122
APU | 5767 | CABLE NO.6 AWG-THHN-600V EN COBRE. SUMINISTRO E INSTALACION. (INCLUYE ACCESORIOS DE INSTALACION). | ML | 9268
APU | 5768 | SALIDA PARA TOMA REGULADA. SUMINISTRO E INSTALACIÓN. SALIDA EN PISO DE LA TAQUILLA O TORNIQUETE O CCTV.(INCLUYE ACCESORIOS DE INSTALACION Y FIJACION. NO INCLUYE TUBERIA NI CABLEADO). | UN | 20611
APU | 5769 | SALIDA PARA INFORMADORES. SUMINISTRO E INSTALACION. SALIDA EN PISO DE LA TAQUILLA O TORNIQUETE O CCTV.(INCLUYE ACCESORIOS DE INSTALACION Y FIJACION. NO INCLUYE TUBERIA NI CABLEADO). | UN | 10122
APU | 5770 | SALIDA PARA BOMBA RIEGO ZONAS VERDES. SUMINISTRO E INSTALACION. ES LA SALIDA AL TAQUE.(INCLUYE ACCESORIOS DE INSTALACION Y FIJACION. NO INCLUYE TUBERIA NI CABLEADO). | UN | 20479
APU | 5771 | CABLE NO.8 AWG-THHN-600V EN COBRE. SUMINISTRO E INSTALACION. (INCLUYE ACCESORIOS DE INSTALACION). | ML | 6478
APU | 5772 | SALIDA PARA CONTROLADOR. SUMINISTRO E INSTALACION. (INCLUYE ACCESORIOS DE INSTALACION Y FIJACION. NO INCLUYE TUBERIA NI CABLEADO). | UN | 10122
APU | 5773 | SALIDA PARA DATOS EN TAQUILLAS O CCTV. SUMIN E INSTAL. INCL. CAJA GALVANIZADA. TOMA DE SALIDA DE DATOS. PONCHADO DE LOS JACKS EN LOS EXTREMOS DEL CABLE Y LA CERTIFICACION DE LAS SALIDAS. (NO INCLUYE TUBERIA NI CABLEADO UTP). | UN | 32770
APU | 5774 | CABLE UTP CATEGORIA 6A. SUMINISTRO E INSTALACION. (INCLUYE ACCESORIOS DE INSTALACION). | ML | 7022
APU | 5775 | SALIDA PARA SONIDO (POR EL TECHO DE LA ESTACIÓN). SUMINISTRO E INSTALACIÓN. (INCLUYE ACCESORIOS DE INSTALACIÓN. NO INCLUYE TUBERÍA NI CABLEADO). | UN | 17189
APU | 5776 | CABLE POLARIZADO 2 NO.14. SUMINISTRO E INSTALACION. (INCLUYE ACCESORIOS DE INSTALACION). | ML | 5984
APU | 5777 | SALIDA PARA CCTV (POR EL TECHO DE LA ESTACION). SUMINISTRO E INSTALACION. ES LA SALIDA POR EL TECHO EN LOS EXTREMOS DE CADA ESTACION. (INCLUYE ACCESORIOS DE INSTALACION. NO INCLUYE TUBERIA NI CABLEADO). | UN | 15143
APU | 5778 | SALIDA PARA EL MASTIL DEL GPS. INCL PEDESTAL EN CONCRETO DE 1.0MX0.8MX0.8M. SUMIN E INSTAL. EMBEBIDA EN EL PISO. (NO INCLUYE TUBERIA NI CABLEADO). | UN | 251172
APU | 5779 | ACOMETIDA TRIFASICA (3 NO.4 + 1 NO.4 + 1NO.4T AWG-THHN-600V-CU). SUMINISTRO E INSTALACION. EN TUBERIA PVC 4". | ML | 62079
APU | 5780 | ACOMETIDA TRIFASICA (3 NO.6 + 1 NO.6 + 1NO.8T AWG-THHN-600V-CU). SUMINISTRO E INSTALACION. ACOMETIDAS PARCIALES PARA LOS TABLEROS BRAKERS DE TRANSMILENIO, EN TUBERIA EMT 1 1/4". | ML | 47521
APU | 5781 | ACOMETIDA MONOFASICA (1 NO.8 + 1 NO.6 + 1NO.8T AWG-THHN-600V-CU). SUMINISTRO E INSTALACION. ACOMETIDAS PARCIALES PARA LOS TABLEROS BRAKERS DE TABLERO REGULADO MONOFASICO, EN TUBERIA EMT 1". | ML | 27337
APU | 5782 | ACOMETIDA MONOFASICA (1 NO.8 + 1 NO.8 + 1NO.8T AWG-THHN-600V-CU). SUMINISTRO E INSTALACION. ACOMETIDAS PARCIALES PARA LOS TABLEROS BRAKERS DE TABLERO PRINCIPAL REGULADO MONOFASICO, EN TUBERIA EMT 1". | ML | 26876
APU | 5783 | ACOMETIDA MONOFASICA (1 NO.10 + 1 NO.10 + 1NO.10T AWG-THHN-600V-CU). SUMINISTRO E INSTALACION. ACOMETIDAS PARCIALES PARA LOS TABLEROS BRAKERS DE PUBLICIDAD, EN TUBERIA EMT 3/4". | ML | 19582
APU | 5784 | ACOMETIDA (1 NO.8 + 1 NO.8 + 1NO.10 AWG-THHN-600V-CU). SUMINISTRO E INSTALACION.TUBERIA EMT 3/4" DESDE EL TOTALIZADOR DE LA PLANTA ELECTRICA HASTA LA TRANSFERENCIA. | ML | 22673
APU | 5785 | 2 DUCTOS D=2" GALVANIZADOS. SUMINISTRO E INSTALACION. INCLUYE ELEMENTOS DE FIJACION Y ACCESORIOS. | ML | 29191
APU | 5786 | 2 DUCTOS D=3" GALVANIZADOS. SUMINISTRO E INSTALACION. INCLUYE ELEMENTOS DE FIJACION Y ACCESORIOS. | ML | 65334
APU | 5788 | TABLERO TRIFASICO DE 18 CIRCUITOS, CON ESPACIO PARA TOTALIZADOR. SUMINISTRO E INSTALACION. CORRESPONDE AL TABLERO DE ENERGIA REGULADA DE LOS MODULOS. | UN | 258700
APU | 5789 | MEDIDOR DE ENERGIA TRIFASICO 20-80 AMP. SUMINISTRO E INSTALACION. PARALA CUENTA DE LA ESTACION UBICADA EN EL ARMARIO DEL CUARTO ELECTRICO DE TAQUILLAS. SE ENERGIZARA CUANDO LA CUENTA SEA LEGALIZADA ANTE CODENSA. | UN | 299887
APU | 5790 | MEDIDOR DE ENERGIA MONOFASICO. SUMINISTRO E INSTALACION. PARA LAS CUENTA DE PUBLICIDAD Y REGULADA. SE UBICA EN EL CUARTO ELECTRICO DE TAQUILLAS. SE ENERGIZARA CUANDO LA CUENTA SEA LEGALIZADA ANTE CODENSA. | UN | 121987
APU | 5791 | CABLE DE COBRE DESNUDO NO.2/0 AWG. SUMINISTRO E INSTALACION. PARA EL ANILLO EQUIPOTENCIAL DE LA ESTACION, UNIENDO LOS ELECTRODOS DE CAJA DE 3 MEDIDORES CON LOS DE LOS MODULOS. INCLUYE SOLDADURA EXOTERMICA. | UN | 61616
APU | 5792 | CABLE DE MEDIA TENSION XLPE 4/0 ALUMINIO. SUMINISTRO E INSTALACION. | ML | 30892
APU | 5793 | DUCTO PVC DB 6". SUMINISTRO E INSTALACION. | ML | 51598
APU | 5794 | CONDUCTOR RED BAJA TENSION (3 NO.4 + 1 NO.6 600V- CU THHN). SUMIN E INSTAL. CONDUCTORES DE LA PARCIAL ENTRE TRAFO Y GABINETE DE 3 MEDIDORES, INSTALADOS EN TUBERIA DE 2X4" PVC BAJO EL PISO INSTAL CON GRADO DE DIFICULTAD. | ML | 78477
APU | 5798 | REHABILITACIÓN DE PAVIMENTO RÍGIDO: LOSAS EN CONCRETO HIDRÁULICO MR50 E=0.27M PARA TRONCAL. | M2 | 314709
APU | 5799 | REHABILITACION PAVIMENTO ARTICULADO EN ADOQUIN DE ARCILLA - TRAFICO LIVIANO | M2 | 76313
APU | 5800 | REHABILITACIÓN DE PAVIMENTO FLEXIBLE E= 0.18M BG_B=25CM | M2 | 238288
APU | 5801 | REHABILITACIÓN DE PAVIMENTO FLEXIBLE E= 0.12M BG_B=25CM | M2 | 163329
APU | 5802 | REHABILITACIÓN DE PAVIMENTO FLEXIBLE E= 0.10M BG_B= 0.25M | M2 | 148262
APU | 5825 | CAJA ESPACIO 4 MEDIDORES ENERGIA, BARRAJES INDEPENDIENTES NEUTRO Y TIERRA Y ESPACIO TOTALIZADORES. SUM. E INSTAL. INCL. 1 TOTALIZADOR INDUSTRIAL 3X80A, 1 SUB-BREAKER ENCHUFABLE 3X60A, 1 DE 1X50A Y 1 DE 1X15A. CAJA 0.80X0.18M. | UN | 673982
APU | 5826 | TABLERO TRIFASICO 18 CIRCUITOS, ESPACIO TOTALIZADORES. SUM. E INSTAL. INCL. 10 BREAKERS ENCHUFABLES MONOPOLARES 1X15A, 1 BREAKER ENCHUFABLE BIPOLAR 2X15A, 1 DE 1X20A. INCL 1 TOTALIZADOR INDUSTRIAL DE 30A PARA PROTECCION. | UN | 778055
APU | 5827 | TABLERO MONOFASICO CON ESPACIO PARA 6 CIRCUITOS. SUM. E INSTAL. INCL. 3 BREAKERS ENCHUFABLES MONOPOLARES DE 1X15A PARA TOMAS DE AVISOS PUBLICITARIOS Y MUPI. | UN | 163920
APU | 5830 | SALIDA PARA LUMINARIA CUADRADA LED 35 W. ES LA CAJA DE SALIDA PROPIA DE LA LAMPARA EN LAS TAQUILLAS. INCLUYE LUMINARIA. INCL. ACCESORIOS DE FIJACION E INSTALACION. NO INCL. TUBERIA NI CABLEADO. | UN | 271430
APU | 5831 | TUBERIA EMT D= 1 1/2". SUMINISTRO E INSTALACION. (INCLUYE ACCESORIOS DE INSTALACION Y FIJACION). | ML | 20197
APU | 5832 | ACOMETIDA MONOFASICA (18+18+110T AWG-THHN-600V-CU) SUMINISTRO E INSTALACION (ACOMETIDAS PARCIALES PARA LOS TABLEROS BREAKERS DE TAQUILLA Y UPS, EN TUBERIA EMT 1". INCLUYE ACCESORIOS DE INSTALACION Y FIJACION. | ML | 24394
APU | 5833 | ACOMETIDA MONOFASICA (14+14+16T AWG-THHN-600V-CU) SUMINISTRO E INSTALACION (ACOMETIDAS PARCIALES PARA LOS TABLEROS REGULADOS DE MODULOS, EN TUBERIA EMT 1 1/2". INCLUYE ACCESORIOS DE INSTALACION Y FIJACION. | ML | 43972
APU | 5834 | ACOMETIDA MONOFASICA (110+110+112T AWG-THHN-600V-CU) SUMINISTRO E INSTALACION (ACOMETIDAS PARCIALES PARA LOS TABLEROS BREAKERS DE PUBLICIDAD, EN TUBERIA EMT 3/4". INCLUYE ACCESORIOS DE INSTALACION Y FIJACION. | ML | 18381
APU | 5835 | CABLE COBRE DESNUDO 1/0 AWG PARA EL ANILLO EQUIPOTENCIAL DE LA ESTACION, UNIENDO LOS ELECTRODOS DE CAJA DE 4 MEDIDORES CON LOS DE LOS MODULOS EN TUBERIA EMT 1". INCLUYE ACCESORIOS DE FIJACION E INSTALACION. | ML | 34054
APU | 5836 | ACOMETIDA TRIFASICA (36+16+18T AWG-THHN-600V-CU) SUMINISTRO E INSTALACION (ACOMETIDAS PARCIALES PARA LOS TABLEROS BREAKERS DE TRANSMILENIO, EN TUBERIA EMT 1 1/2". INCLUYE ACCESORIOS DE INSTALACION Y FIJACION. | ML | 48295
APU | 5837 | ACOMETIDA MONOFASICA (16+16+18T AWG-THHN-600V-CU) SUMINISTRO E INSTALACION (ACOMETIDAS PARCIALES PARA LOS TABLEROS BREAKERS DE TAQUILLA Y UPS, EN TUBERIA EMT 1 1/4". INCLUYE ACCESORIOS DE INSTALACION Y FIJACION. | ML | 35381
APU | 5838 | ACOMETIDA MONOFASICA (12+12+14T AWG-THHN-600V-CU) SUMINISTRO E INSTALACION (ACOMETIDAS PARCIALES PARA LOS TABLEROS REGULADOS DE LOS MODULOS, EN TUBERIA EMT 3". INCLUYE ACCESORIOS DE INSTALACION Y FIJACION. | ML | 95790
APU | 5839 | CONDUCTOR ACOMETIDA EN BAJA TENSION (44+14T AWG-THHN-600V-CU) SUMINISTRO E INSTALACION (CONDUCTORES DE LA ACOMETIDA ENTRE EL PUNTO DE CONEXION CODENSA Y CAJA DE 4 MEDIDORES INSTALADOS EN TUBERIA DE 2X4" PVC. | ML | 80038
APU | 5840 | TUBERIA METALICA EMT DE D= 1". SUMINISTRO E INSTALACION. (INCLUYE ACCESORIOS DE INSTALACION Y FIJACION). | ML | 14132
APU | 5841 | CONDUCTOR ACOMETIDA EN BAJA TENSION (42+12T AWG-THHN-600V-CU) SUMINISTRO E INSTALACION (CONDUCTORES DE LA ACOMETIDA ENTRE EL PUNTO DE CONEXION CODENSA Y CAJA DE 4 MEDIDORES INSTALADOS EN TUBERIA DE 2X4" PVC. | ML | 104143
APU | 5842 | ESCARIFICACION, HUMEDECIMIENTO, NIVELACION Y COMPACTACION CON VIBROCOMPACTADOR DEL MATERIAL GRANULAR EXISTENTE. | M3 | 14855
APU | 5843 | GEOMALLAS CON FIBRAS CONTINUAS DE MULTIFILAMENTOS DE POLIESTER DE ALTA TENACIDAD (IDU ET SECCION 342-11 TRAFICO T4 - T5, RESISTENCIA ULTIMA > 100KN/M). SUMINISTRO E INSTALACION. | M2 | 15305
APU | 5844 | GEOMALLAS CON FIBRAS CONTINUAS DE MULTIFILAMENTOS DE POLIESTER DE ALTA TENACIDAD (IDU ET SECCION 342-11 TRAFICO T4 - T5, RESISTENCIA ULTIMA > 75KN/M). SUMINISTRO E INSTALACION. | M2 | 18370
APU | 5845 | GEODREN VIAL CON TUBERIA CIRCULAR 100MM H= 2.0M. SUMINISTRO E INSTALACION. (NO INCLUYE EXCAVACION NI RELLENOS) | ML | 77953
APU | 5846 | SEPARADORES TIPO TRANSMILENIO DELINEADOR TIPO A EN POLIETILENO (0.77M X 0.15M X 0.10M) Y 4 TORNILLOS EN ACERO INOXIDABLE DE 1/2" DE ANCHO Y 4 TORNILLOS DE 1/2" DE LARGO. SUMINISTRO E INSTALACION. | UN | 113283
APU | 5847 | SEPARADORES TIPO TRANSMILENIO DELINEADOR TIPO B EN POLIETILENO (0.78M X 0.20M X 0.15M) Y 4 TORNILLOS EN ACERO INOXIDABLE DE 1/2" DE ANCHO Y 5 TORNILLOS DE 1/2" DE LARGO. SUMINISTRO E INSTALACION. | UN | 190633
APU | 5848 | SEPARADORES TIPO TRANSMILENIO DELINEADOR TIPO C EN POLIETILENO (0.405M X 0.15M X 0.85M) Y 2 TORNILLOS EN ACERO INOXIDABLE DE 1/2" DE ANCHO Y 4 TORNILLOS DE 1/2" DE LARGO. SUMINISTRO E INSTALACION. | UN | 49618
APU | 5850 | FLECHA DIRECCIONAL "A LA IZQUIERDA" (E= 15 MILS. TERMOPLASTICA. AREA: 1.5037 M2 SEGUN EL MANUAL DE SEÑALIZACION VIAL. SUMINISTRO Y APLICACION CON EQUIPO. INCLUYE MICROESFERAS. | UN | 146946
APU | 5851 | DEMARCACION DE FLECHA DE TERMINACION DE CARRIL (E= 2.3 MILS. TERMOPLASTICA. AREA: 4.1850 M2 SEGUN EL MANUAL DE SEÑALIZACION VIAL. SUMINISTRO Y APLICACION CON EQUIPO. INCLUYE MICROESFERAS. | UN | 394889
APU | 5852 | FLECHA DIRECCIONAL "FRENTE, DERECHA E IZQUIERDA" (E= 2.3 MILS. TERMOPLASTICA. AREA: 3.2095 M2 SEGUN EL MANUAL DE SEÑALIZACION VIAL. SUMINISTRO Y APLICACION CON EQUIPO. INCLUYE MICROESFERAS. | UN | 304683
APU | 5854 | DEMARCACION TEXTO PARE. AREA: 1.48 M2. (E= 2.3 MILS, TERMOPLASTICA. SUMINISTRO Y APLICACION CON EQUIPO. INCLUYE MICROESFERAS. | UN | 140474
APU | 5856 | DEMARCACION DE ACHURADO. AREA: 1.0 M2. (E= 2.3 MILS, TERMOPLASTICA. SUMINISTRO Y APLICACION CON EQUIPO. INCLUYE MICROESFERAS. | M2 | 100369
APU | 5858 | DEMARCACION DE LINEA LOGARITMICA. AREA: 0.60 M2. (E= 2.3 MILS, TERMOPLASTICA. SUMINISTRO Y APLICACION CON EQUIPO. INCLUYE MICROESFERAS. | ML | 59097
APU | 5860 | DEMARCACION DE LINEA DE PARE. AREA: 0.60 M2. (E= 2.3 MILS, TERMOPLASTICA. SUMINISTRO Y APLICACION CON EQUIPO. INCLUYE MICROESFERAS. | M2 | 63379
APU | 5862 | DEMARCACION DE LINEA SENDERO PEATONAL. AREA: 0.30 M2. (E= 2.3 MILS, TERMOPLASTICA. SUMINISTRO Y APLICACION CON EQUIPO. INCLUYE MICROESFERAS. | ML | 31065
APU | 5864 | DEMARCACION ZONA ANTIBLOQUEO. AREA: 0.30 M2. (E= 2.3 MILS, TERMOPLASTICA. SUMINISTRO Y APLICACION CON EQUIPO. INCLUYE MICROESFERAS. | ML | 31065
APU | 5866 | DEMARCACION DE LINEA DE PARADERO DE BUSES. AREA: 5.5775 M2. (E= 2.3 MILS, TERMOPLASTICA. SUMINISTRO Y APLICACION CON EQUIPO. INCLUYE MICROESFERAS. | UN | 547309
APU | 5868 | DEMARCACION PICTOGRAMA TRIANGULOS CEDA EL PASO. (E= 2.3 MILS, TERMOPLASTICA. SUMINISTRO Y APLICACION CON EQUIPO. INCLUYE MICROESFERAS. | M2 | 95099
APU | 5870 | DEMARCACION LINEA DE CEDA EL PASO DISCONTINUA. AREA: 0.32M2. (E= 2.3 MILS, TERMOPLASTICA. SUMINISTRO Y APLICACION CON EQUIPO. INCLUYE MICROESFERAS. | UN | 32218
APU | 5871 | BASE DE CONCRETO PARA POSTE TIPO T1 O T2 (0.80M X 0.80M X 0.80M). CONSTRUCCIÓN. INCLUYE EXCAVACIÓN, CONCRETO 3000 PSI HECHO EN OBRA, FUNDIDA, ARMADURA Y CURVA 90° PVC D= 2". HASTA MÉNSULA DE 6.5M. | UN | 358136
APU | 5872 | BASE DE CONCRETO PARA POSTE TIPO T1 O T2 (0.80M X 0.80M X 0.80M). CONSTRUCCIÓN. INCLUYE EXCAVACIÓN, CONCRETO 3000 PSI HECHO EN OBRA, FUNDIDA, ARMADURA Y CURVA 90° PVC D= 2". HASTA MÉNSULA DE 8.5M. | UN | 374251
APU | 5873 | CURVA 90° PVC D= 2". SUMINISTRO E INSTALACION. NO INCLUYE RELLENOS. | UN | 18936
APU | 5874 | PEDESTAL EN CONCRETO DE 3500 PSI GRAVA COMÚN (0.30 M X 0.40 M X 1.00 M) O MEDIDAS SIMILARES. CONSTRUCCIÓN. CON DOS DUCTOS PESADOS DE PVC TIPO DB D= 2". | UN | 161351
APU | 5875 | RETIRO DE POSTES T1, T1X Y T2 (INCLUYE GRUA). | UN | 199793
APU | 5876 | RETIRO Y REUBICACION DE POSTES T1, T1X Y T2 (INCLUYE GRUA). | UN | 327089
APU | 5877 | REUBICACION DE SEMAFORO PEATONAL. | UN | 54904
APU | 5878 | POSTE TIPO MASTIL T1X (5.00M) EN TUBO SCH 40 GALVANIZADO Y PINTADO. SUMINISTRO E INSTALACIÓN. | UN | 2537213
APU | 5879 | REUBICACION DE SEMAFORO VEHICULAR PARA FIJACION DE MASTIL. | UN | 339117
APU | 5880 | REUBICACION DE SEMAFORO VEHICULAR PARA FIJACION DE MENSULA. | UN | 423894
APU | 5881 | RETIRO DE SOLDADURA PARA TAPAS RECTANGULARES DE CAJAS DE PASO. | UN | 2483
APU | 5882 | PLATINA DE POSTE (CUADRADA DE 0.30M X 0.30M FABRICADA EN HIERRO DE 3/8" DE ESPESOR CON 4 ORIFICIOS DE 3/4" Y UNA PERFORACION CENTRAL DE 3" PARA FIJACION DEL POSTE AL ANCLAJE BASE). | UN | 88917
APU | 5883 | COLOCACION DE SOLDADURA E-7018 PARA TAPAS RECTANGULARES DE CAJAS DE PASO. | UN | 7742
APU | 5884 | APLICACION DE PINTURA EN VIA DE POSTES TIPO MASTIL T1 Y T1X. | UN | 63836
APU | 5885 | PINTURA EN VIA DE POSTES TIPO MENSULA T2 (L= 4.50M A 6.50M). | UN | 70159
APU | 5886 | TUBERIA DE CONCRETO DE ALTA RESISTENCIA D= 8" (INCLUYE MORTERO DE INSTALACION). SUMINISTRO E INSTALACION. | ML | 242549
APU | 5887 | TUBERIA DE CONCRETO DE ALTA RESISTENCIA D= 16" (INCLUYE MORTERO DE INSTALACION). SUMINISTRO E INSTALACION. | ML | 441025
APU | 5888 | TUBERIA DE CONCRETO DE ALTA RESISTENCIA D= 18" (INCLUYE MORTERO DE INSTALACION). SUMINISTRO E INSTALACION. | ML | 529449
APU | 5889 | TUBERIA DE CONCRETO DE ALTA RESISTENCIA D= 20" (INCLUYE MORTERO DE INSTALACION). SUMINISTRO E INSTALACION. | ML | 611778
APU | 5890 | ENTIBADO TIPO ED2, DISCONTINUO EN MADERA, CON PERFILES METALICOS Y PARALES TELESCOPICOS (INCLUYE SUMINISTRO E INSTALACION). | M2 | 26587
APU | 5891 | EXCAVACION MECANICA PARA REDES PROFUNDIDAD MAYORES A 3.5M (INCLUYE CARGUE). | M3 | 3772
APU | 5892 | EMPATE EN LÍNEA DE TUBERÍA DE ACERO (HA) A ASBESTO CEMENTO (AC) 3". SUMINISTRO E INSTALACIÓN. (INCLUYE DOS ACOPLES UNIVERSAL D= 3" R1 Y 1MT DE TUBERÍA PVC D= 3" RDE 21). | UN | 249824
APU | 5893 | EMPATE EN LÍNEA DE TUBERÍA DE ACERO (HA) A ASBESTO CEMENTO (AC) 4". SUMINISTRO E INSTALACIÓN. (INCLUYE DOS ACOPLES UNIVERSAL D= 4" R1 Y 1MT DE TUBERÍA PVC D= 4" RDE 21). | UN | 295557
APU | 5894 | EMPATE EN LÍNEA DE TUBERÍA DE ACERO (HA) A ASBESTO CEMENTO (AC) 12". SUMINISTRO E INSTALACIÓN. (INCLUYE DOS ACOPLES UNIVERSAL D= 12" R1 Y 1MT DE TUBERÍA PVC D= 12" RDE 21). | UN | 1500178
APU | 5895 | VALOR IVP POR TALA DE INDIVIDUOS VEGETALES NO INCLUIDOS EN EL MANUAL DE SILVICULTURA URBANA CON ALTURA < 5M SEGUN RESOLUCION 7132 DEL 30/12/2011 DE LA SDA. | UN | 988385
APU | 5896 | VALOR IVP POR TALA DE INDIVIDUOS VEGETALES NO INCLUIDOS EN EL MANUAL DE SILVICULTURA URBANA CON ALTURA > 5M SEGUN RESOLUCION 7132 DEL 30/12/2011 DE LA SDA. | UN | 1033812
APU | 5897 | VALOR IVP POR TALA DE INDIVIDUOS VEGETALES INCLUIDOS EN EL MANUAL DE SILVICULTURA URBANA CON ALTURA < 5M SEGUN RESOLUCION 7132 DEL 30/12/2011 DE LA SDA. | UN | 1079238
APU | 5898 | VALOR IVP POR TALA DE INDIVIDUOS VEGETALES INCLUIDOS EN EL MANUAL DE SILVICULTURA URBANA CON ALTURA > 5M SEGUN RESOLUCION 7132 DEL 30/12/2011 DE LA SDA. | UN | 1124664
APU | 5899 | VALOR IVP POR TALA DE INDIVIDUOS VEGETALES INCLUIDOS EN EL MANUAL DE SILVICULTURA URBANA (SETO) CON ALTURA < 2M SEGUN RESOLUCION 7132 DEL 30/12/2011 DE LA SDA. | UN | 107924
APU | 5900 | VALOR IVP POR TALA DE INDIVIDUOS VEGETALES INCLUIDOS EN EL MANUAL DE SILVICULTURA URBANA (SETO) CON ALTURA > 2M SEGUN RESOLUCION 7132 DEL 30/12/2011 DE LA SDA. | UN | 171961
APU | 5901 | VALOR IVP POR TALA DE INDIVIDUOS VEGETALES NO INCLUIDOS EN EL MANUAL DE SILVICULTURA URBANA (SETO) CON ALTURA < 2M SEGUN RESOLUCION 7132 DEL 30/12/2011 DE LA SDA. | UN | 98839
APU | 5902 | VALOR IVP POR TALA DE INDIVIDUOS VEGETALES NO INCLUIDOS EN EL MANUAL DE SILVICULTURA URBANA (SETO) CON ALTURA > 2M SEGUN RESOLUCION 7132 DEL 30/12/2011 DE LA SDA. | UN | 158070
APU | 5903 | EVALUACION PARA TRATAMIENTOS A LA VEGETACION DE LA SDA. CANTIDAD < 25 ARBOLES (SEGUN RESOLUCION SDA NO. 5589 DEL 30/09/2011. | UN | 83584
APU | 5904 | SEGUIMIENTO PARA TRATAMIENTOS A LA VEGETACION DE LA SDA. CANTIDAD < 25 ARBOLES (SEGUN RESOLUCION SDA NO. 5589 DEL 30/09/2011. | UN | 176254
APU | 5905 | EVALUACION PARA TRATAMIENTOS A LA VEGETACION DE LA SDA. CANTIDAD 25 - 49 ARBOLES (SEGUN RESOLUCION SDA NO. 5589 DEL 30/09/2011. | UN | 114474
APU | 5906 | SEGUIMIENTO PARA TRATAMIENTOS A LA VEGETACION DE LA SDA. CANTIDAD 25 - 49 ARBOLES (SEGUN RESOLUCION SDA NO. 5589 DEL 30/09/2011. | UN | 237125
APU | 5907 | EVALUACION PARA TRATAMIENTOS A LA VEGETACION DE LA SDA. CANTIDAD 50 - 99 ARBOLES (SEGUN RESOLUCION SDA NO. 5589 DEL 30/09/2011. | UN | 145364
APU | 5908 | SEGUIMIENTO PARA TRATAMIENTOS A LA VEGETACION DE LA SDA. CANTIDAD 50 - 99 ARBOLES (SEGUN RESOLUCION SDA NO. 5589 DEL 30/09/2011. | UN | 298905
APU | 5909 | EVALUACION PARA TRATAMIENTOS A LA VEGETACION DE LA SDA. CANTIDAD 100 - 199 ARBOLES (SEGUN RESOLUCION SDA NO. 5589 DEL 30/09/2011. | UN | 176254
APU | 5910 | SEGUIMIENTO PARA TRATAMIENTOS A LA VEGETACION DE LA SDA. CANTIDAD 100 - 199 ARBOLES (SEGUN RESOLUCION SDA NO. 5589 DEL 30/09/2011. | UN | 360685
APU | 5911 | EVALUACION PARA TRATAMIENTOS A LA VEGETACION DE LA SDA. CANTIDAD 200 - 299 ARBOLES (SEGUN RESOLUCION SDA NO. 5589 DEL 30/09/2011. | UN | 237125
APU | 5912 | SEGUIMIENTO PARA TRATAMIENTOS A LA VEGETACION DE LA SDA. CANTIDAD 200 - 299 ARBOLES (SEGUN RESOLUCION SDA NO. 5589 DEL 30/09/2011. | UN | 483336
APU | 5913 | EVALUACION PARA TRATAMIENTOS A LA VEGETACION DE LA SDA. CANTIDAD 300 - 399 ARBOLES (SEGUN RESOLUCION SDA NO. 5589 DEL 30/09/2011. | UN | 351600
APU | 5914 | SEGUIMIENTO PARA TRATAMIENTOS A LA VEGETACION DE LA SDA. CANTIDAD 300 - 399 ARBOLES (SEGUN RESOLUCION SDA NO. 5589 DEL 30/09/2011. | UN | 605987
APU | 5915 | EVALUACION PARA TRATAMIENTOS A LA VEGETACION DE LA SDA. CANTIDAD 400 - 499 ARBOLES (SEGUN RESOLUCION SDA NO. 5589 DEL 30/09/2011. | UN | 466074
APU | 5916 | SEGUIMIENTO PARA TRATAMIENTOS A LA VEGETACION DE LA SDA. CANTIDAD 400 - 499 ARBOLES (SEGUN RESOLUCION SDA NO. 5589 DEL 30/09/2011. | UN | 913977
APU | 5917 | EVALUACION PARA TRATAMIENTOS A LA VEGETACION DE LA SDA. CANTIDAD 500 - 999 ARBOLES (SEGUN RESOLUCION SDA NO. 5589 DEL 30/09/2011. | UN | 774064
APU | 5918 | SEGUIMIENTO PARA TRATAMIENTOS A LA VEGETACION DE LA SDA. CANTIDAD 500 - 999 ARBOLES (SEGUN RESOLUCION SDA NO. 5589 DEL 30/09/2011. | UN | 1757998
APU | 5919 | EVALUACION PARA TRATAMIENTOS A LA VEGETACION DE LA SDA. CANTIDAD > 1000 ARBOLES (SEGUN RESOLUCION SDA NO. 5589 DEL 30/09/2011. | UN | 958495
APU | 5920 | SEGUIMIENTO PARA TRATAMIENTOS A LA VEGETACION DE LA SDA. CANTIDAD >1000 ARBOLES (SEGUN RESOLUCION SDA NO. 5589 DEL 30/09/2011. | UN | 2065080
APU | 5921 | DESMONTE DE PARADERO URBANO TIPO M10 (INCLUYE CARGUE Y TRANSPORTE A ALMACEN AUTORIZADO POR EL IDU. | UN | 394799
APU | 5922 | DESMONTE DE TELÉFONO PUBLICO DE PEDESTAL TIPO M20 (INCLUYE CARGUE Y TRANSPORTE A ALMACÉN AUTORIZADO POR EL IDU (NO INCLUYE REPARACIÓN DEL SITIO). | UN | 64855
APU | 5923 | DESMONTE DE BANCA EN CONCRETO TIPO M30 (INCLUYE CARGUE Y TRANSPORTE A ALMACEN AUTORIZADO POR EL IDU (NO INCLUYE REPARACION DEL SITIO). | UN | 74718
APU | 5924 | DESMONTE DE PROTECTOR DE ARBOL TIPO M90 (INCLUYE CARGUE Y TRANSPORTE A ALMACEN AUTORIZADO POR EL IDU (NO INCLUYE REPARACION DEL SITIO). | UN | 17628
APU | 5927 | CARTELERA TIPO PUNTO CREA DE 1.00M X 1.00M EN ALUMINIO ANODIZADO, CON PAÑO COLOR GRIS, CENEFA SUPERIOR, PUERTAS CORREDIZAS, LOGO INSTITUCIONAL. INCLUYE SUMINISTRO E INSTALACION. | UN | 739330
APU | 5928 | CAMARA FOTOGRAFICA DIGITAL COMPACTA. ALQUILER. DE 16.2 MEGAPIXELES. MEMORIA DE 6 GB. VIDEO HD CON PAUSA Y ZOOM. INCLUYE TRANSPORTE, SOPORTE TECNICO. | MES | 15972
APU | 5933 | CUBIERTA 333C SENCILLA EN ALUZINC CAL. 24. SUM E INSTAL. PANEL SIN TRASLAPOS LONGITUDINALES. PINTURA PLASTISOL/DURANAR POR 1 CARA. COLOR A ESCOGER (E= 24 MICRONES). CLIPS METALICOS OCULTOS AISLANTE EN FIBRA DE VIDRIO DE 38MM. | M2 | 151382
APU | 5935 | CIELO RASO BAFFLE EN ALUZINC LISO COLOR ALUMINIO MEDIO. SUMINISTRO E INSTALACION. INCL FIJACION CON SISTEMA DE TRABA DE PRESION A UN RIEL PORTAPANEL. SECCION 25MM CON DISTANCIA CADA 100MM Y ALTURA 100MM. | M2 | 218952
APU | 5936 | CIELO 84R EN ALUZINC LISO COLOR ALUMINIO MEDIO. SUMINISTRO E INSTALACION. INCL FIJACION ALA ESTRUCTURA DEL PORTAPANEL POR MEDIO DE AMARRES CADA METRO. ANCHO DEL PANEL DE 84MM | M2 | 226344
APU | 5939 | PILOTE D=20 CM CONCRETO TREMIE DE 3000 PSI. (INCL. EXCAVACIÓN, CARGUE Y RETIRO DE SOBRANTES, MOVILIZACIÓN, MONTAJE Y DESMONTAJE EQUIPO, Y CONCRETO). | ML | 289459
APU | 5940 | ZAPATA EN CONCRETO PREMEZCLADO DE 3000 PSI (21Mpa), GRAVA COMÚN (Incluye bombeo, Sumin., Formaleteo en madera, Colocación y Curado. No incl. Refuerzo). | M3 | 638962
APU | 5941 | VIGAS DE CIMENTACIÓN ESTACIONES DE TRANSMILENIO DE 0.45m x 0.45m EN CONCRETO PREMEZCLADO DE 3000 PSI (21 Mpa) GRAVA COMUN (Incluye Sumin., Formaleteo en madera, Colocación y Curado. No incl. Refuerzo) | M3 | 641104
APU | 5944 | CONCRETO 4000 PSI GRAVA COMÚN PARA TABLERO PUENTE DE 5.30M X 0.20M X 27.00M (PREMEZCLADO. INCLUYE SUMIN., FORMALETEO Y COLOCACIÓN. NO INCL. REFUERZO, CURADO). | M3 | 648419
APU | 5945 | CONCRETO 3500 PSI GRAVA COMÚN PARA RECALCE DE 0.05M X 0.50M X 1.20M (PREMEZCLADO. INCLUYE SUMIN., FORMALETEO Y COLOCACIÓN. NO INCL. REFUERZO, CURADO). | M3 | 596332
APU | 5946 | CONCRETO 3500 PSI GRAVA COMÚN PARA TOPE SISMICO DE 0.35M X 0.80M X 1.00M (PREMEZCLADO. INCLUYE SUMIN., FORMALETEO Y COLOCACIÓN. NO INCL. REFUERZO, CURADO). | M3 | 796347
APU | 5947 | CONCRETO 3000 PSI GRAVA COMÚN PARA PLACA DE APROXIMACIÓN PUENTE VEHICULAR DE 5.00M X 3.50M X 0.20M (PREMEZCLADO. INCLUYE SUMIN., FORMALETEO Y COLOCACIÓN. NO INCL. REFUERZO, CURADO). | M3 | 664463
APU | 5948 | CONCRETO 3500 PSI GRAVA COMÚN PARA ESPALDAR ESTRIBOS CON MÉNSULA SECCIÓN 5.30M X 1.70M X 0.30M (PREMEZCLADO. INCLUYE SUMIN., FORMALETEO Y COLOCACIÓN. NO INCL. REFUERZO, CURADO). | M3 | 692114
APU | 5949 | DADO DE CIMENTACION EN CONCRETO 3500 PSI, (24 Mpa) PREMEZCLADO, GRAVA COMÚN. Incluye Suministro, Formaleteo en madera, Bombeo, colocación y curado. (No incl. Refuerzo). | M3 | 651458
APU | 5950 | CONCRETO 3500 PSI GRAVA COMÚN PARA CONSTRUCCIÓN DE CAISSON DE 1.20M DE DIÁMETRO (INCLUYE EXCAVACIÓN MANUAL, SUMINISTRO DE CAMISA METÁLICA PERDIDA E= 3/8" FORMALETEO Y COLOCACIÓN. SUMIN DE CONCRETO PREMEZCLADO. NO INCL. REFUERZO, CURADO). | M3 | 2091346
APU | 5952 | BARANDA METÁLICA M81 (INSTALADO Y PINTADO) | ML | 297500
APU | 5953 | TUBERIA ACERO CARBON ASTM A=53 SCH 40 DE D=12" | ML | 543152
APU | 5954 | CANALIZACION VIA PUBLICA NUEVE (9) DUCTOS PVC TIPO TDP 9Ø6"+2Ø3" | ML | 782537
APU | 5955 | SEÑAL VERTICAL UNA CARA PARA CICLORUTA PARAL 3M, ÁNGULO DE 2X1/4X3M LAMINA CAL. 16 PINTADA POR UNA CARA 0.60M X 0.60M O 0.75M X 0.75M (INCLUYE SUMINISTRO E INSTALACIÓN) | UN | 257760
APU | 5966 | MANTENIMIENTO RUTINARIO DE CALZADA EN ADOQUÍN Y/O LOSETA. INCLUYE LIMPIEZA DE SUMIDEROS, POZOS, SELLOS DE JUNTA Y RETIRO MANUAL DE CAPA VEGETAL. | M2 | 2709
APU | 5967 | MANTENIMIENTO RUTINARIO DE CALZADA EN CONCRETO HIDRÁULICO. INCLUYE LIMPIEZA DE SUMIDEROS, POZOS, SELLO DE JUNTAS Y RETIRO MANUAL DE CAPA VEGETAL | M2 | 18365
APU | 5968 | MANTENIMIENTO CORRECTIVO DE CALZADA EN ADOQUIN DE ARCILLA PESADO SOBRE MORTERO. INCLUYE RETIRO DE ADOQUIN E INSTALAR NUEVO | M2 | 59842
APU | 5969 | MANTENIMIENTO CORRECTIVO DE CALZADA EN ADOQUÍN DE ARCILLA SOBRE ARENA. INCLUYE RETIRO DE ADOQUIN E INSTALAR NUEVO | M2 | 59123
APU | 5970 | MANTENIMIENTO CORRECTIVO DE CALZADA EN CONCRETO RÍGIDO. INCLUYE RETIRO, REEMPLAZO DE LOSA, RENIVELACIÓN Y RECOMPACTACIÓN DE CAPAS GRANULARES | M2 | 219385
APU | 5971 | REHABILITACIÓN DE PAVIMENTO ESTAMPADO EN LOSA DE CONCRETO HIDRÁULICO MR45 E= 0.20M. (INCLUYE SUMINISTRO Y APLICACIÓN DE ENDURECEDOR EN POLVO FOTORESISTENTE Y ALCALIRESISTENTE, DESMOLDANTE PIGMENTADO, SELLADOR ACRÍLICO, RETARDANTE DE EVAPORACIÓN Y ESTAMPADO CON TEXTURA DE ADOQUIN DE 10CM X 20CM EN ESPINA DE PESCADO | M2 | 256949
APU | 5972 | MANTENIMIENTO CORRECTIVO DE CALZADA EN CONCRETO ESTAMPADO. INCLUYE RETIRO, REEMPLAZO DE LOSA, RENIVELACIÓN Y RECOMPACTACIÓN DE CAPAS GRANULARES | M2 | 248532
APU | 5975 | CUADRILLA (TECNICO ELECTRICO + 2 AYUDANTES). | HR | 22915
APU | 5976 | TUBERIA GALVANIZADA 2" PARA ANCLAJES | ML | 15649
APU | 5992 | TUBERIA CONCRETO D= 32" CL. II REFORZADO. INCLUYE SUMINISTRO E INSTALACIÓN | ML | 752200
APU | 5993 | TORRE DE ILUMINACIÓN DE 4 BOMBILLAS DE 1000 WATS CADA UNA. ALQUILER. INCLUYE COMBUSTIBLE A.C.P.M. | UN/MES | 5552180
APU | 5994 | TUBERIA CONCRETO D= 8" CL. V EXTRARREFORZADA PARA INSTALACIÓN SUPERFICIAL (SUMINISTRO E INSTALACIÓN). INCLUYE MORTERO 2000 PSI PARA RECUBRIMIENTO DE JUNTA. | ML | 181033
APU | 5995 | TUBERIA CONCRETO D= 16" CL. V EXTRARREFORZADA PARA INSTALACIÓN SUPERFICIAL (SUMINISTRO E INSTALACIÓN). INCLUYE MORTERO 2000 PSI PARA RECUBRIMIENTO DE JUNTA. | ML | 372768
APU | 5996 | SELLO PVC FLEXIBLE PARA SELLOS DE JUNTAS SOMETIDAS A PRESIÓN HIDRÁULICA, ANCHO = 15CM. SUMINISTRO Y COLOCACIÓN | ML | 26429
APU | 5997 | GRAVILLA DE 3/4" PEGADA CON MORTERO 1:3 E= 0.15M PARA ENTREGA A CANAL. SUMINISTRO E INSTALACIÓN | M2 | 66020
APU | 5998 | TAPÓN EXTREMO LISO D= 3". SUMINISTRO E INSTALACIÓN | UN | 68907
APU | 5999 | PRUEBA HIDROSTÁTICA EN TUBERÍAS HASTA 12" DE DIÁMETRO, TRAMOS MÁXIMOS DE 500M. INCLUYE DESINFECCIÓN DE TUBERÍA. | UN | 1479170
APU | 6001 | CONTROLADOR C900V CON CAPACIDAD PARA 16 GRUPOS VEHICULARES O PEATONALES. (SUMINISTRO, INSTALACIÓN Y PUESTA EN FUNCIONAMIENTO). CON POSIBILIDAD DE AMPLIACIÓN HASTA 32 GRUPOS, RELOJ EN TIEMPO REAL, 32 PROGRAMAS, AUTOMÁTICO SEMANAL PROGRAMABLE CON DÍAS FESTIVOS, MODO DE OPERACIÓN COORDINADA CON CENTRAL DE TRÁFICO, LOCAL CON AUTOMÁTICO DE SEMANA, MANUAL O CON DEPENDENCIA DE TRÁFICO, CIRCUÍTOS DE SUPERVISIÓN DE VERDES CONFLICTIVOS, RUTINA DE SEGURIDAD POR FALLA LÁMPARAS ROJAS, ACTIVACIÓN ERRÓNEAS DE SEÑALES, RUTINAS DE SOFTWARE PARA EL MANEJO PRIORITARIO DE TRANSPORTE PÚBLICO CON EL EMPLEO DE DETECTORES DE TRÁFICO. (INCLUYE SUPRESOR DE PICOS, MÓDULO MOMO Y MÓDULO PCV (SEGÚN ORIGEN HABILITADO PARA COMUNICACIÓN CON PROTOCOLO ABIERTO ESTÁNDAR OCIT). CUMPLE LAS NORMAS DIN VDE 0832 (PREN50278), RILSA, CE, CUBRE EMC Y RECOMENDACIONES DE BAJO VOLTAJE, MEMORIA PRINCIPAL CON SRAM DE 2 MB, CONFIGURACIÓN DE MEMORIA MÍNIMA DE 5.5 MB, EXPANSIBLE A 9.5 MB. ARMARIO EN POLICARBONATO Y CHAPA DE SEGURIDAD, CUMPLE NORMA IP 54, CUMPLE NORMA DIN EN 60439 PARTE 1. DIN VDE 0660 PARTE 503, IEC 93, 112, 250 Y 529. ISO 178, 527, 179 Y UL 94. COLOR RAL, RESISTENCIA UV ASTM G53). KIT PARA COMUNICACIÓN CON CENTRAL SERIE M. COMPUESTO POR LOS SIGUIENTES MÓDULOS: 1X MÓDULO MOMO L24734-A525-A101 1X MÓDULO BBS4 L24734-A610-A104 1X MÓDULO DONGLE L24734-A610-A205 1X MÓDULO FMD FLASH S24734-A610-A51 | UN | 114835714
APU | 6002 | CONTROLADOR C900V CON CAPACIDAD PARA 24 GRUPOS VEHICULARES O PEATONALES. (SUMINISTRO, INSTALACIÓN Y PUESTA EN FUNCIONAMIENTO). CON POSIBILIDAD DE AMPLIACIÓN HASTA 32 GRUPOS, RELOJ EN TIEMPO REAL, 32 PROGRAMAS, AUTOMÁTICO SEMANAL PROGRAMABLE CON DÍAS FESTIVOS, MODO DE OPERACIÓN COORDINADA CON CENTRAL DE TRÁFICO, LOCAL CON AUTOMÁTICO DE SEMANA, MANUAL O CON DEPENDENCIA DE TRÁFICO, CIRCUÍTOS DE SUPERVISIÓN DE VERDES CONFLICTIVOS, RUTINA DE SEGURIDAD POR FALLA LÁMPARAS ROJAS, ACTIVACIÓN ERRÓNEAS DE SEÑALES, RUTINAS DE SOFTWARE PARA EL MANEJO PRIORITARIO DE TRANSPORTE PÚBLICO CON EL EMPLEO DE DETECTORES DE TRÁFICO. (INCLUYE SUPRESOR DE PICOS, MÓDULO MOMO Y MÓDULO PCV (SEGÚN ORIGEN HABILITADO PARA COMUNICACIÓN CON PROTOCOLO ABIERTO ESTÁNDAR OCIT). CUMPLE LAS NORMAS DIN VDE 0832 (PREN50278), RILSA, CE, CUBRE EMC Y RECOMENDACIONES DE BAJO VOLTAJE, MEMORIA PRINCIPAL CON SRAM DE 2 MB, CONFIGURACIÓN DE MEMORIA MÍNIMA DE 5.5 MB, EXPANSIBLE A 9.5 MB. ARMARIO EN POLICARBONATO Y CHAPA DE SEGURIDAD, CUMPLE NORMA IP 54, CUMPLE NORMA DIN EN 60439 PARTE 1. DIN VDE 0660 PARTE 503, IEC 93, 112, 250 Y 529. ISO 178, 527, 179 Y UL 94. COLOR RAL, RESISTENCIA UV ASTM G53). KIT PARA COMUNICACIÓN CON CENTRAL SERIE M. COMPUESTO POR LOS SIGUIENTES MÓDULOS: 1X MÓDULO MOMO L24734-A525-A101 1X MÓDULO BBS4 L24734-A610-A104 1X MÓDULO DONGLE L24734-A610-A205 1X MÓDULO FMD FLASH S24734-A610-A51 | UN | 120356600
APU | 6003 | CONTROLADOR C900V CON CAPACIDAD PARA 32 GRUPOS VEHICULARES O PEATONALES. (SUMINISTRO, INSTALACIÓN Y PUESTA EN FUNCIONAMIENTO). CON POSIBILIDAD DE AMPLIACIÓN HASTA 32 GRUPOS, RELOJ EN TIEMPO REAL, 32 PROGRAMAS, AUTOMÁTICO SEMANAL PROGRAMABLE CON DÍAS FESTIVOS, MODO DE OPERACIÓN COORDINADA CON CENTRAL DE TRÁFICO, LOCAL CON AUTOMÁTICO DE SEMANA, MANUAL O CON DEPENDENCIA DE TRÁFICO, CIRCUÍTOS DE SUPERVISIÓN DE VERDES CONFLICTIVOS, RUTINA DE SEGURIDAD POR FALLA LÁMPARAS ROJAS, ACTIVACIÓN ERRÓNEAS DE SEÑALES, RUTINAS DE SOFTWARE PARA EL MANEJO PRIORITARIO DE TRANSPORTE PÚBLICO CON EL EMPLEO DE DETECTORES DE TRÁFICO. (INCLUYE SUPRESOR DE PICOS, MÓDULO MOMO Y MÓDULO PCV (SEGÚN ORIGEN HABILITADO PARA COMUNICACIÓN CON PROTOCOLO ABIERTO ESTÁNDAR OCIT). CUMPLE LAS NORMAS DIN VDE 0832 (PREN50278), RILSA, CE, CUBRE EMC Y RECOMENDACIONES DE BAJO VOLTAJE, MEMORIA PRINCIPAL CON SRAM DE 2 MB, CONFIGURACIÓN DE MEMORIA MÍNIMA DE 5.5 MB, EXPANSIBLE A 9.5 MB. ARMARIO EN POLICARBONATO Y CHAPA DE SEGURIDAD, CUMPLE NORMA IP 54, CUMPLE NORMA DIN EN 60439 PARTE 1. DIN VDE 0660 PARTE 503, IEC 93, 112, 250 Y 529. ISO 178, 527, 179 Y UL 94. COLOR RAL, RESISTENCIA UV ASTM G53). KIT PARA COMUNICACIÓN CON CENTRAL SERIE M. COMPUESTO POR LOS SIGUIENTES MÓDULOS: 1X MÓDULO MOMO L24734-A525-A101 1X MÓDULO BBS4 L24734-A610-A104 1X MÓDULO DONGLE L24734-A610-A205 1X MÓDULO FMD FLASH S24734-A610-A51 | UN | 146422360
APU | 6004 | DETECTORES DE DEMANDA VEHICULAR (CÁMARA). NO INCLUYE CABLES. SUMINISTRO E INSTALACIÓN | UN | 9854390
APU | 6006 | PUESTA A TIERRA PARA CENTRO DE TRANSFORMACIÓN SUBTERRÁNEO PARCIALMENTE SUMERGIBLE CON TRES PUNTOS A TIERRA. SUMINISTRO, TRANSPORTE Y CONSTRUCCIÓN. INCLUYE SOLDADURA EXOTÉRMICA Y TERMINALES. | UN | 1407564
APU | 6007 | PILOTE PREEXCAVADO EN CONCRETO TREMIE DE 4000 PSI (280 KG/CM2) ACELERADO A 2 DÍAS. INCLUYE ACELERANTE, ALQUILER DE EQUIPO DE PERFORACIÓN CON OPERARIO, MOTOBOMBA, BENTONITA, MANO DE OBRA, TRANSPORTE Y DISPOSICIÓN FINAL DE ESCOMBROS EN SITIO AUTORIZADO. DISTANCIA DE TRANSPORTE 21 KM. | M3 | 1475200
APU | 6008 | IMPERMEABILIZANTE PARA CONCRETO. SUMINISTRO Y APLICACIÓN | M2 | 1647
APU | 6009 | ADITIVO DESENCOFRANTE. SUMINISTRO Y APLICACIÓN DE MATERIAL | M2 | 1878
APU | 6010 | REGATA, ANCHO PROMEDIO 5CM POR 5CM DE PROFUNDIDAD. INCLUYE MATERIALES, EQUIPOS, TRANSPORTE Y DISPOSICIÓN FINAL DE ESCOMBROS A SITIO AUTORIZADO. | ML | 26369
APU | 6011 | RESTITUCIÓN DE ESTRUCTURA DE PAVIMENTO FLEXIBLE, PARA APIQUE DE 0.60M X 0.60M (PROFUNDIDAD 1.50M). INCLUYE BASE GRANULAR CLASE A (BG_A) E= 1.35, MEZCLA DENSA EN CALIENTE TIPO MD12 E= 0.05M, MEZCLA DENSA EN CALIENTE TIPO MD20 E= 0.10M, IMPRIMANTE Y RIEGO DE LIGA. | UN | 95622
APU | 6015 | ENTIBADO TIPO EC3 CONTINUO METÁLICO CON PARALES METÁLICOS. INCLUYE SUMINISTRO E INSTALACIÓN | M2 | 55753
APU | 6016 | ESTABILIZACIÓN DE SUBRASANTE CON RAJÓN, INCLUYE EQUIPO DE COMPACTACIÓN (SUMINISTRO, EXTENDIDO, NIVELACIÓN Y COMPACTACIÓN CON EQUIPO MECÁNICO) | M3 | 105182
APU | 6020 | RELLENO EN RECEBO COMUN (SUMINISTRO E INSTALACIÓN EXTENDIDO MANUAL, HUMEDECIMIENTO Y COMPACTACIÓN. NO INCLUYE TRANSPORTE) | M3 | 25919
APU | 6021 | CONCRETO DE NIVELACIÓN 2000 PSI GRAVA COMÚN (140 KG/CM2) (PREMEZCLADO. INCLUYE SUMINISTRO, FUNDIDA Y NIVELACIÓN Y COLOCACIÓN. NO INCLUYE REFUERZO, CURADO) PARA MEJORAMIENTO, ADECUACIÓN Y REHABILITACIÓN DE ESPACIO PÚBLICO. | M3 | 482669
APU | 6029 | SEÑAL VERTICAL GRUPO DE PREVENTIVAS TIPO CUADRADO (75CM X 75CM). INCLUYE SUMONISTRO E INSTALACION. | UN | 340447
APU | 6030 | SEÑAL VERTICAL GRUPO DE REGLAMENTARIAS TIPO CIRCULO D=75CM. INCLUYE SUMINISTRO E INSTALACION. | UN | 340447
APU | 6031 | SEÑAL VERTICAL GRUPO DE PREVENTIVA SP-40 TIPO RECTANGULO (120CM X 40CM). INCLUYE SUMINISTRO E INSTALACION. | UN | 340447
APU | 6032 | SEÑAL VERTICAL GRUPO DE REGLAMENTARIAS SR-01 TIPO OCTAGONO CON ALTURA DE 75CM. INCLUYE SUMINISTRO E INSTALACION. | UN | 340447
APU | 6033 | SEÑAL VERTICAL GRUPO DE REGLAMENTARIAS SR-02 TIPO TRIANGULO EQUILATERO 75CM. DE LADO. INCLUYE SUMINISTRO E INSTALACION. | UN | 340447
APU | 6034 | SEÑAL VERTICAL GRUPO DE INFORMATIVAS TIPO RECTANGULO (60CM X 75CM). INCLUYE SUMINISTRO E INSTALACION. | UN | 280947
APU | 6036 | TRANSFORMADOR MONOFASICO 15 KVA (TENSION PRIMARIA DE 13.200, TENSION SECUNDARIA 240-120. (INCLUYE SUMINISTRO E INSTALACIÓN) | UN | 2270397
APU | 6037 | POSTE TIPO MENSULA T2 (3.50M) EN TUBO SCH 40 GALVANIZADO Y PINTADO. SUMINISTRO E INSTALACIÓN. | UN | 2382852
APU | 6038 | POSTE TIPO MENSULA T2 (4.50M) EN TUBO SCH 40 GALVANIZADO Y PINTADO. SUMINISTRO E INSTALACIÓN. | UN | 3309081
APU | 6039 | POSTE TIPO MENSULA T2 (6.50M) EN TUBO SCH 40 GALVANIZADO Y PINTADO. SUMINISTRO E INSTALACIÓN. | UN | 3601583
APU | 6040 | POSTE TIPO MENSULA T2 (8.50M) EN TUBO SCH 40 GALVANIZADO Y PINTADO. SUMINISTRO E INSTALACIÓN. | UN | 3963700
APU | 6041 | SEMAFORO VEHICULAR DE POLICARBONATO (3X200) LENTES DE POLICARBONATO DE 8" TRES LUCES, SISTEMA DE ILUMINACIÓN A LEDS, TIPO MASTIL. INCLUYE ELEMENTOS DE FIJACION. | UN | 3413867
APU | 6042 | SEMAFORO VEHICULAR DE POLICARBONATO (3X200) LENTES DE POLICARBONATO DE 8" TRES LUCES, SISTEMA DE ILUMINACIÓN A LEDS, TIPO MENSULA. INCLUYE ELEMENTOS DE FIJACION. | UN | 3699467
APU | 6043 | SEMAFORO VEHICULAR DE POLICARBONATO (3X200) LENTES DE POLICARBONATO DE 8" TRES LUCES, SISTEMA DE ILUMINACIÓN A LEDS, FLECHA DE GIRO TIPO MENSULA. INCLUYE ELEMENTOS DE FIJACION. | UN | 3628067
APU | 6044 | SEMAFORO VEHICULAR DE POLICARBONATO (3X200) LENTES DE POLICARBONATO DE 8" TRES LUCES, SISTEMA DE ILUMINACIÓN A LEDS, FLECHA DE GIRO TIPO MASTIL. INCLUYE ELEMENTOS DE FIJACION. | UN | 3342467
APU | 6045 | SONORIZADORES PARA INVIDENTES (SUMINISTRO E INSTALACION) | UN | 4658959
APU | 6046 | DEMARCACION LINEA DE PARADA DE TRANSMILENIO. AREA: 3.96 M2 SEGUN PARAMETROS DE DISEÑO DE TRANSMILENIO (E= 2.3 MILS, TERMOPLASTICA. SUMINISTRO Y APLICACION CON EQUIPO. INCLUYE MICROESFERAS. | UN | 397776
APU | 6047 | PISO EN CONCRETO COLOR OCRE MR41 (280 Kg/Cm2) GRAVA 1" 28 DIAS ESTAMPADO e=0.10m (INCLUYE SUMINISTRO Y COLOCACIÓN DE CONCRETO, JUEGO DE MOLDES, DESMOLDANTE EN POLVO, CURADOR PARA CONCRETO, INCLUYE CORTE Y SELLADO DE JUNTAS. | M2 | 203861
APU | 6053 | CAPA DE SUELO DE SUBRASANTE ESTABILIZADA CON CAL HIDRATADA TIPO N, IN SITU AL 4%. (SUMINISTRO, EXTENDIDO, NIVELACION, HUMEDECIMIENTO Y COMPACTACION). | M3 | 87966
APU | 6057 | SEMAFORO VEHICULAR DE POLICARBONATO (3X200) (ALQUILER) LENTES DE POLICARBONATO DE 8" TRES LUCES, SISTEMA DE ILUMINACIÓN A LEDS, INCLUYE SUMINISTRO, INSTALACION Y TRASLADO INTERNO EN OBRA. ELEMENTOS DE FIJACION. | UN/MES | 144266
APU | 6058 | SEMAFORO PEATONAL DE POLICARBONATO (2X200) (ALQUILER) LENTES DE POLICARBONATO DE 8" DOS LUCES, SISTEMA DE ILUMINACIÓN A LEDS, INCLUYE SUMINISTRO, INSTALACION Y TRASLADO INTERNO EN OBRA. ELEMENTOS DE FIJACION. | UN/MES | 107296
APU | 6059 | BARRICADA METÁLICAS C-20 CON TRES BANDEJAS DE 23CM X 150CM. (ALQUILER). INCLUYE TABLERO DE 60CM DE DIAMETRO "DESVIO" REFLECTIVO GRADO INGENIERIA COMERCIAL. SUMINISTRO E INSTALACION Y TRASLADO INTERNO EN OBRA. | UN/MES | 42065
APU | 6060 | GRUA PARA REMOLQUE DE VEHICULOS (ALQUILER). INCLUYE CONDUCTOR Y COMBUSTIBLE. TIEMPO 12 HORAS DIARIAS. | UN/MES | 1124550
APU | 6061 | PASACALLES IMPRESO EN LONA BANNER (7.0M X 1.0M) TERMINADO CON PALOS EN LOS EXTREMOS. INCLUYE SUMINISTRO E INSTALACION. | UN | 293683
APU | 6062 | CONCRETO 3000 PSI GRAVA COMÚN PARA BARRERA NEW JERSEY MONODIRECCIONAL DE 0.90M DE ALTURA X 0.375 DE BASE X 4.76M DE LONG. (PREMEZCLADO. INCLUYE SUMINISTRO, FORMALETEO, COLOCACIÓN. NO INCLUYE REFUERZO NI CURADO). | M3 | 548432
APU | 6065 | LAMINA MACIZA HR PARA BOCATOMA, INCLUYE MANO DE OBRA, ACCESORIOS E INSTALACION SEGUN DETALLE EN PLANOS Y ESPECIFICACIONES TECNICAS | UN | 625921
APU | 6070 | ELEMENTO ENVOLVENTE PEINAZO PARA MODULO. SUMINISTRO E INSTALACION. INCLUYE MANO DE OBRA. | M2 | 69546
APU | 6073 | MODULO DE PERSIANA DE 1.80 X 2.35 GALVANIZADO PARA CERRAMIENTO, INCLUYE MANO DE OBRA, ACCESORIOS E INSTALACION, SEGUN DETALLE EN PLANOS Y ESPECIFICACIONES TECNICAS. SUMINISTRO E INSTALACION. | UN | 3565616
APU | 6074 | MODULO DE PERSIANA DE 1.80 X 1.20 GALVANIZADO PARA FACHADA COMERCIAL, INCLUYE MANO DE OBRA, ACCESORIOS SEGUN DETALLE EN PLANOS Y ESPECIFICACIONES TECNICAS. SUMINISTRO E INSTALACION. | UN | 1743983
APU | 6078 | CUBIERTA EN LAMINA ALVEOLAR EN POLICARBONATO. SUMINISTRO E INSTALACION. INCLUYE MANO DE OBRA Y ACCESORIOS | M2 | 117823
APU | 6079 | ELEMENTO ENVOLVENTE REMATE PARA CUBIERTA. SUMINISTRO E INSTALACION. INCLUYE MANO DE OBRA | M2 | 93110
APU | 6080 | ALQUILER CONTROLADOR C900V CON CAPACIDAD PARA 16 GRUPOS VEHICULARES O PEATONALES. (SUMINISTRO, INSTALACIÓN Y PUESTA EN FUNCIONAMIENTO). CON POSIBILIDAD DE AMPLIACIÓN HASTA 32 GRUPOS, RELOJ EN TIEMPO REAL, 32 PROGRAMAS, AUTOMÁTICO SEMANAL PROGRAMABLE CON DÍAS FESTIVOS, MODO DE OPERACIÓN COORDINADA CON CENTRAL DE TRÁFICO, LOCAL CON AUTOMÁTICO DE SEMANA, MANUAL O CON DEPENDENCIA DE TRÁFICO, CIRCUÍTOS DE SUPERVISIÓN DE VERDES CONFLICTIVOS, RUTINA DE SEGURIDAD POR FALLA LÁMPARAS ROJAS, ACTIVACIÓN ERRÓNEAS DE SEÑALES, RUTINAS DE SOFTWARE PARA EL MANEJO PRIORITARIO DE TRANSPORTE PÚBLICO CON EL EMPLEO DE DETECTORES DE TRÁFICO. (INCLUYE SUPRESOR DE PICOS, MÓDULO MOMO Y MÓDULO PCV (SEGÚN ORIGEN HABILITADO PARA COMUNICACIÓN CON PROTOCOLO ABIERTO ESTÁNDAR OCIT). CUMPLE LAS NORMAS DIN VDE 0832 (PREN50278), RILSA, CE, CUBRE EMC Y RECOMENDACIONES DE BAJO VOLTAJE, MEMORIA PRINCIPAL CON SRAM DE 2 MB, CONFIGURACIÓN DE MEMORIA MÍNIMA DE 5.5 MB, EXPANSIBLE A 9.5 MB. ARMARIO EN POLICARBONATO Y CHAPA DE SEGURIDAD, CUMPLE NORMA IP 54, CUMPLE NORMA DIN EN 60439 PARTE 1. DIN VDE 0660 PARTE 503, IEC 93, 112, 250 Y 529. ISO 178, 527, 179 Y UL 94. COLOR RAL, RESISTENCIA UV ASTM G53). KIT PARA COMUNICACIÓN CON CENTRAL SERIE M. COMPUESTO POR LOS SIGUIENTES MÓDULOS: 1X MÓDULO MOMO L24734-A525-A101 1X MÓDULO BBS4 L24734-A610-A104 1X MÓDULO DONGLE L24734-A610-A205 1X MÓDULO FMD FLASH S24734-A610-A51 | UN | 757734
APU | 6082 | MAMPOSTERIA EN BLOQUE 5 E= 0.12M (INCLUYE SUMINISTRO, INSUMOS Y CONSTRUCCIÓN) | M2 | 41830
APU | 6083 | MANTENIMIENTO DEL ESPACIO PUBLICO PARA EL COBRO DE LA RETRIBUCION POR APROVECHAMIENTO ECONOMICO. COSTO DEL MANTENIMIENTO POR M2 | M2 | 161830
APU | 6084 | EDICION, IMPRESION Y DISTRIBUCION DE PIEZAS DE DIVULGACION (PIEZAS EN PAPEL BOND, TAMAÑO CARTA, TIPO FOTOCOPIA). | UN | 542
APU | 6085 | LEVANTAMIENTO DE ACTA DE VECINDAD COMPLETA. (INCLUYE PERSONAL, LOGISTICA, ELABORACION DE FORMATO, PAPELERIA, FOTOGRAFIA Y VIDEO). | UN PRE | 28653
APU | 6086 | ACTUALIZACION DE SISTEMA DE GESTION DEL ARBOLADO URBANO UBICADO EN TERRENO. SIGAU POR ARBOL PARA TALA, BLOQUEO Y TRASLADO | UN | 11173
APU | 6087 | ACTUALIZACION DE SISTEMA DE GESTION DEL ARBOLADO URBANO UBICADO EN TERRENO. SIGAU POR ARBOL PARA PLANTACION | UN | 10345
APU | 6088 | LEVANTAMIENTO DE INVENTARIO FORESTAL. INCLUYE ELABORACION FICHA FORESTAL Y VISITA A TERRENO | FICHA | 16716
APU | 6089 | NIVELACIÓN DE CAJA ETB T-13 H= 0.30M (INCLUYE DEMOLICION, FORMALETA, COMPRESOR, TRANSPORTE, PLACA SUPERIOR EN CONCRETO DE 3000 PSI, ACERO DE REFUERZO, BLOQUE PARA CÁMARA TELEFÓNICA TELECOM RESISTENCIA 3000 PSI, MORTERO, ARO Y TAPA ETB, TRANSPORTE Y DISPOSICION DE ESCOMBROS Y MANO DE OBRA ). | UN | 2045705
APU | 6090 | NIVELACIÓN DE CAJA ETB T-14 H= 0.30M (INCLUYE DEMOLICION, FORMALETA, COMPRESOR, TRANSPORTE, PLACA SUPERIOR EN CONCRETO DE 3000 PSI, ACERO DE REFUERZO, BLOQUE PARA CÁMARA TELEFÓNICA TELECOM RESISTENCIA 3000 PSI, MORTERO, ARO Y TAPA ETB, TRANSPORTE Y DISPOSICION DE ESCOMBROS Y MANO DE OBRA ). | UN | 2174999
APU | 6091 | NIVELACIÓN DE CAJA DOBLE DE PASO ETB H= 0.30M (INCLUYE FORMALETA, JUEGO DE MARCO Y TAPA DOBLE PARA CAJA DE PASO DOBLE GALVANIZADA NORMA ETB, BORDILLO PERIMETRAL EN CONCRETO DE 3000 PSI HECHO EN OBRA 1:2:2 CON ARENA DE RIO Y TRITURADO DE 3/4", ACERO DE REFUERZO DE 3/8" Y 1/2", TRANSPORTE Y DISPOSICION FINAL DE ESCOMBROS . | UN | 991580
APU | 6092 | RELOCALIZACIÓN DE MEDIDOR DE ACUEDUCTO D= 1/2" (INCLUYE 1.0M TUBERÍA GALVANIZADA D= 1/2", SOLDADURA, CINTA DE TEFLON, Y CAJILLA PLASTICA FABRICADA EN POLIPROPILENO DE ALTO IMPACTO CON MATERIAL ORIGINAL, DE MEDIDAS 34CM X50.5CM X 3.5CM DE ALTO, Y CAJILLA DE MEDIDAS 34CM X 50.5CM X 28CM DE ALTO | UN | 257489
APU | 6093 | RELOCALIZACIÓN DE MEDIDOR DE ACUEDUCTO D= 1" (INCLUYE 1.0M TUBERÍA GALVANIZADA D= 1", SOLDADURA, CINTA DE TEFLON, Y CAJILLA PLASTICA FABRICADA EN POLIPROPILENO DE ALTO IMPACTO CON MATERIAL ORIGINAL, DE MEDIDAS 34CM X 50.5CM X 3.5CM DE ALTO, Y CAJILLA DE MEDIDAS 34CM X 50.5CM X 28CM DE ALTO. | UN | 265269
APU | 6094 | RELOCALIZACIÓN DE MEDIDOR DE ACUEDUCTO D= 3/4" (INCLUYE 1.0M TUBERÍA GALVANIZADA D= 1/2", SOLDADURA, CINTA DE TEFLON, Y CAJILLA PLASTICA FABRICADA EN POLIPROPILENO DE ALTO IMPACTO CON MATERIAL ORIGINAL, DE MEDIDAS 34CM X50.5CM X 3.5CM DE ALTO, Y CAJILLA DE MEDIDAS 34CM X 50.5CM X 28CM DE ALTO. | UN | 262057
APU | 6095 | PISO EN CONCRETO MR43 (315 KG/CM2) GRAVA COMÚN ACELERADO A 7 DÍAS, ESTAMPADO PARA POMPEYANOS, E=0.23M (INCLUYE SUMINISTRO Y COLOCACIÓN DE CONCRETO, JUEGO DE MOLDES, DESMOLDANTE EN POLVO, CURADOR PARA CONCRETO, CORTE Y SELLADO DE JUNTAS. | M2 | 278735
APU | 6096 | PISO EN CONCRETO MR43 (315 KG/CM2) GRAVA COMÚN ACELERADO A 7 DÍAS, ESTAMPADO PARA POMPEYANOS, E=0.20M (INCLUYE SUMINISTRO Y COLOCACIÓN DE CONCRETO, JUEGO DE MOLDES, DESMOLDANTE EN POLVO, CURADOR PARA CONCRETO, CORTE Y SELLADO DE JUNTAS. | M2 | 253516
APU | 6098 | ADOQUIN EN CONCRETO A-25 (20X10X6cm) (Suministro e instalación. Incluye base 4cm mortero 2500 PSI y arena de sello) | M2 | 72035
APU | 6099 | ESTAMPADO PARA CONCRETO MR DE POMPEYANOS, ACCESOS VEHICULARES A PREDIOS Y VÍAS (ACABADO Y CURADO, SUMINISTRO Y MANO DE OBRA. INCLUYE JUEGO DE MOLDES, COLOR ENDURECEDOR DE CUARZO, DESMOLDANTE EN POLVO COLOR, SELLADOR ACRÍLICO TRANSPARENTE SEMILUSTRE). | M2 | 36369
APU | 6100 | CENEFA LINEAL EN ADOQUÍN DE CONCRETO (20CM X 10CM X 6CM) COLOR ROJO (SUMINISTRO E INSTALACIÓN. INCLUYE BASE EN ARENA DE NIVELACIÓN E= 4CM Y ARENA DE SELLO). | ML | 7740
APU | 6101 | CENEFA LINEAL EN ADOQUÍN DE CONCRETO (20CM X 10CM X 8CM) COLOR ROJO PARA RAMPAS DE ACCESO VEHICULAR A PREDIOS (SUMINISTRO E INSTALACIÓN. INCLUYE BASE EN ARENA DE NIVELACIÓN E= 4CM Y ARENA DE SELLO). | ML | 9285
APU | 6102 | CENEFA LINEAL EN LOSETA PREFABRICADA TÁCTIL ALERTA Y GUÍA A55 / A56 ANCHO 0.40M (SUMINISTRO E INSTALACIÓN. INCLUYE BASE EN ARENA DE NIVELACIÓN E= 4 CM Y ARENA DE SELLO). | ML | 22346
APU | 6103 | CUNETA DE DRENAJE ANCHO= 0.50M EN CONCRETO PREMEZCLADO DE 3000 PSI FUNDIDO EN SITIO. PROFUNDIDAD VARIABLE (ENTRE 0.10M Y 0.50M). (INCLUYE CONSTRUCCIÓN DE PLACA DE FONDO Y MUROS EN CONCRETO IMPERMEABILIZADO, MEDIACAÑAS Y MORTERO DE NIVELACIÓN, ÁNGULOS METÁLICOS PARA SOPORTE DE REJILLAS PREFABRICADAS). | ML | 101399
APU | 6104 | MURO EN BLOQUE DE CONCRETO ESTRIADO. CONSTRUCCIÓN. SUMINISTRO E INSTALACIÓN. INCLUYE BLOQUE ESTRUCTURAL (19CM X 19CM X 39CM) MORTERO 1:3 HECHO EN OBRA PARA PEGA, CORTADORA Y DISCO DIAMANTADO. NO INCLUYE ACERO DE REFUERZO, CONCRETO PARA INYECCIÓN DE DOVELAS REFORZADAS NI MANO DE OBRA PARA EL REFORZAMIENTO DE LAS DOVELAS. | M2 | 79424
APU | 6105 | REJA DE PROTECCIÓN PARA PARQUES VECINALES Y DE BOLSILLO. SEGÚN ESPECIFICACIONES IDRD. (SUMINISTRO E INSTALACIÓN. INCLUYE BASE EN CONCRETO DE 3000 PSI. NO INCLUYE ACERO DE REFUERZO). | ML | 1262045
APU | 6106 | ESTRUCTURA DE BALONCESTO CON TABLERO ANTIVANDÁLICO SEGÚN ESPECIFICACIONES IDRD. (SUMINISTRO E INSTALACIÓN. INCLUYE EXCAVACIÓN, TRANSPORTE DE MATERIAL PROVENIENTE DE LA EXCAVACIÓN, CONCRETO DE LIMPIEZA Y DADO EN CONCRETO DE 3000 PSI). | UN | 3874488
APU | 6107 | ESTRUCTURA DE MICROFUTBOL SEGÚN ESPECIFICACIONES IDRD. (SUMINISTRO E INSTALACIÓN. INCLUYE EXCAVACIÓN, TRANSPORTE DE MATERIAL PROVENIENTE DE LA EXCAVACIÓN, CONCRETO DE LIMPIEZA Y DADO EN CONCRETO DE 3000 PSI). | PAR | 2289524
APU | 6110 | RUEDA PARA NIÑOS DE 1 A 5 AÑOS. SEGÚN ESPECIFICACIONES IDRD. (SUMINISTRO E INSTALACIÓN. INCLUYE EXCAVACIÓN Y CONCRETO DE 3000 PSI. NO INCLUYE ACERO DE REFUERZO). | UN | 3409427
APU | 6115 | TUBERÍA CONCRETO CLASE V D= 24" (INCLUYE MORTERO DE INSTALACIÓN. SUMINISTRO E INSTALACIÓN). | ML | 591746
APU | 6116 | TUBERÍA CONCRETO CLASE V D= 27" (INCLUYE MORTERO DE INSTALACIÓN. SUMINISTRO E INSTALACIÓN). | ML | 788933
APU | 6118 | TUBERÍA CONCRETO CLASE V D= 40" (INCLUYE MORTERO DE INSTALACIÓN. SUMINISTRO E INSTALACIÓN). | ML | 1528281
APU | 6120 | BARANDA METÁLICA M80 (SUMINISTRO E INSTALACIÓN. INCLUYE BASE EN CONCRETO). | ML | 181422
APU | 6121 | CRUZ HD 12" X 6" JUNTA HIDRÁULICA (SUMINISTRO E INSTALACIÓN) | UN | 2376459
APU | 6122 | CUBIERTA VERDE (INCLUYE GEOTEXTIL 1800 PARA BASE, LÁMINA DE DRENAJE DE BAJA RETENCIÓN DE AGUA, GEOTEXTIL 1800 PARA RETENCIÓN DE FINOS, TAPETE TIPO CRASSULACEA EXL, TRANSPORTE Y MANO DE OBRA. SUMINISTRO E INSTALACIÓN. | M2 | 148325
APU | 6126 | CUADRILLA (2 OFICIAL + 2 AYUDANTES) | JR | 244409
APU | 6127 | ACOMETIDA A TABLERO 3X2 + 1X4. THW. COBRE | UN | 54234
APU | 6135 | SUPER ESTRUCTURA EN CONCRETO DE 6000 PSI PREMEZCLADO, GRAVA COMÚN (Incluye Sumin, bombeo, Formaleteo, Colocación y Curado. No incl. Refuerzo). | M3 | 763557
APU | 6136 | TUBO EN U SEPARADOR DE CICLORUTA. (SUMINISTRO E INSTALACIÓN. INCLUYE BASE EN CONCRETO DE 3000 PSI HECHO EN OBRA). | UN | 207081
APU | 6137 | PISO EN CONCRETO COLOR GRIS MR41 (280 Kg/Cm2) GRAVA 1" 28 DIAS ESTAMPADO e=0.10m (INCLUYE SUMINISTRO Y COLOCACIÓN DE CONCRETO, JUEGO DE MOLDES, DESMOLDANTE EN POLVO, CURADOR PARA CONCRETO, INCLUYE CORTE Y SELLADO DE JUNTAS. | M2 | 189157
APU | 6141 | DEMOLICIÓN CONSTRUCCIONES DE 1 PISO TEJA. INCLUYEN EL CARGUE, TRANSPORTE Y DISPOSICIÓN FINAL DE ESCOMBROS EN SITIO AUTORIZADO (DISTANCIA DE TRANSPORTE 28 KM.). INCLUYE MUROS INTERNOS, EXTERNOS, PLACAS Y CUBIERTAS, ADEMÁS DE LOS ELEMENTOS INTERNOS QUE SE ENCUENTREN EN LOS MISMOS. | M2 | 39464
APU | 6142 | DEMOLICIÓN CONSTRUCCIONES DE 1 PISO PLACA. INCLUYEN EL CARGUE, TRANSPORTE Y DISPOSICIÓN FINAL DE ESCOMBROS EN SITIO AUTORIZADO (DISTANCIA DE TRANSPORTE 28 KM.). INCLUYE MUROS INTERNOS, EXTERNOS, PLACAS Y CUBIERTAS, ADEMÁS DE LOS ELEMENTOS INTERNOS QUE SE ENCUENTREN EN LOS MISMOS. | M2 | 41188
APU | 6143 | DEMOLICIÓN CONSTRUCCIONES DE 2 HASTA 3 PISOS. INCLUYEN EL CARGUE, TRANSPORTE Y DISPOSICIÓN FINAL DE ESCOMBROS EN SITIO AUTORIZADO (DISTANCIA DE TRANSPORTE 28 KM.). INCLUYE MUROS INTERNOS, EXTERNOS, PLACAS Y CUBIERTAS, ADEMÁS DE LOS ELEMENTOS INTERNOS QUE SE ENCUENTREN EN LOS MISMOS. | M2 | 69083
APU | 6144 | DEMOLICIÓN CONSTRUCCIONES DE 4 HASTA 6 PISOS. INCLUYEN EL CARGUE, TRANSPORTE Y DISPOSICIÓN FINAL DE ESCOMBROS EN SITIO AUTORIZADO (DISTANCIA DE TRANSPORTE 28 KM.). INCLUYE MUROS INTERNOS, EXTERNOS, PLACAS Y CUBIERTAS, ADEMÁS DE LOS ELEMENTOS INTERNOS QUE SE ENCUENTREN EN LOS MISMOS. | M2 | 78615
APU | 6145 | DEMOLICIÓN DE BODEGAS CON DOBLE ALTURA. INCLUYEN EL CARGUE, TRANSPORTE Y DISPOSICIÓN FINAL DE ESCOMBROS EN SITIO AUTORIZADO (DISTANCIA DE TRANSPORTE 28 KM.). INCLUYE MUROS INTERNOS, EXTERNOS, PLACAS Y CUBIERTAS, ADEMÁS DE LOS ELEMENTOS INTERNOS QUE SE ENCUENTREN EN LOS MISMOS. | M2 | 52390
APU | 6146 | DEMOLICIÓN MEZANINE EN MADERA Y/O PREFABRICADO. INCLUYEN EL CARGUE, TRANSPORTE Y DISPOSICIÓN FINAL DE ESCOMBROS EN SITIO AUTORIZADO (DISTANCIA DE TRANSPORTE 28 KM.). INCLUYE MUROS INTERNOS, EXTERNOS, PLACAS Y CUBIERTAS, ADEMÁS DE LOS ELEMENTOS INTERNOS QUE SE ENCUENTREN EN LOS MISMOS. | M2 | 34892
APU | 6147 | CERRAMIENTO (8 HILERAS DE ALAMBRE DE PÚAS CALIBRE 12.5, CON PINTURA BLANCA 3 MANOS 60 CM, EN LA PARTE SUPERIOR, CON POSTES DE CONCRETO H=2.5 M Y SECCIÓN DE 10CM X 10CM, INSTALADOS CADA 2.00 M. INCLUYE DADOS DE CIMENTACIÓN 0.30 M X 0.30 M X 0.50 M) | ML | 79829
APU | 6148 | CERRAMIENTO (8 HILERAS DE ALAMBRE DE PÚAS CALIBRE 12.5, CON POSTE DE MADERA ROLLIZA DE 8 CM DE DIÁMETRO Y 2.00 M DE ALTURA, ENTERRADO COMO MIN. 0.40, CON 2.00 M., ENTRE POSTES) | ML | 43498
APU | 6149 | CERRAMIENTO EN BLOQUE NO.5, DE ALTURA TOTAL DE 1.80 M, CON CIMENTACIÓN CICLÓPEA DE 0.35 M X 0.35 M Y VIGA DE AMARRE DE 0.12 M X 0.15 M Y COLUMNETAS DE 0.20 M X 0.12 M., CADA 3.50 M., ENTRE SÍ. INCLUYE TODOS LOS REFUERZOS EN HIERRO NECESARIOS. | ML | 175268
APU | 6150 | CERRAMIENTO EN MALLA ESLABONADA CALIBRE 10.5 Y ALAMBRE DE PUAS (3 HILERAS) INCLUYE AMARRES DE ALAMBRE GALVANIZADO SOLDADO A POSTES EN ACERO INOXIDABLE EN TUBO DE 1-1/2", CADA 2 MTS, ANGULO DE REMATE. EXCAVACIÓN DE 0.20 X 0.20 X 0.40 PARA ANCLAJE Y CONCRETO DE 3000 PSI PARA VIGA. | ML | 264166
APU | 6151 | EXPLANACIÓN Y EXTENDIDA MECÁNICA. | M3 | 6222
APU | 6152 | LIMPIEZA Y ACOPIO MANUAL DE BASURAS | M2 | 227
APU | 6153 | CORTE Y RETIRO DE CÉSPED (HASTA 40 CM - INCLUYE RETIRO DE DESPERDICIOS). NO INCLUYE TRANSPORTE Y RETIRO DE SOBRANTES. | M2 | 600
APU | 6154 | MATA MALEZA (UNA APLICACIÓN) | M2 | 352
APU | 6155 | PODA DE ÁRBOLES MEDIANOS, ALTURA : 8 MTS (ELIMINAR RAMAS SECAS, CON RIESGO DE ROTURA, RAMAS QUE ESTORBEN EL PASO DE PERSONAS O TOQUEN CABLES O EDIFICIOS) | UN | 145063
APU | 6156 | FUMIGACIÓN CONTRA ROEDORES (RATICIDA - UNA APLICACIÓN) | M2 | 305
APU | 6157 | FUMIGACIÓN CONTRA INSECTOS (INSECTICIDAS- INCLUYE LEVANTAMIENTO DE ANIMALES Y BASURAS, DESINFECTACIÓN CONTRA VIRUS, BACTERIAS Y HONGOS) | M2 | 629
APU | 6159 | DIAGNOSTICO DE ESPACIO PUBLICO Y CICLORRUTA Y PUENTES PEATONALES (VISUAL) | M2 | 77
APU | 6160 | INSPECCIÓN DE REDES DE ALCANTARILLADO CON SISTEMAS CCTV PARA DIÁMETROS MAYORES A 36" | ML | 14399
APU | 6161 | INSPECCIÓN DE REDES DE ALCANTARILLADO CON SISTEMAS CCTV PARA DIÁMETROS ENTRE 6" A 36" | ML | 11781
APU | 6162 | DIAGNOSTICO DE ESPACIO PUBLICO Y CICLORRUTA Y PUENTES PEATONALES (VISUAL). INCLUYE LEVANTAMIENTO TOPOGRÁFICO Y GEORREFERENCIACIÓN DE ELEMENTOS | M2 | 114
APU | 6163 | BACHEO EN PAVIMENTO FLEXIBLE E= 0.14M CON ASFALTO CAUCHO E=0.10M. (INCLUYE DEMOLICIÓN MANUAL Y CARGUE DE PAVIMENTO FLEXIBLE DE E=0.14M, TRANSPORTE Y DISPOSICIÓN FINAL DE ESCOMBROS, EXCAVACIÓN Y REPOSICIÓN BASE GRANULAR CLASE A (BG_A) E=0.20M, BASE ASFÁLTICA MD10 E= 0.04M, BASE ASFÁLTICA CON ASFALTO CAUCHO E=0.10M ) | M2 | 179368
APU | 6164 | BACHEO EN PAVIMENTO FLEXIBLE CON ASFALTO CAUCHO E= 0.14M. (INCLUYE DEMOLICIÓN MANUAL Y CARGUE DE PAVIMENTO FLEXIBLE DE E=0.14M, TRANSPORTE Y DISPOSICIÓN FINAL DE ESCOMBROS, EXCAVACIÓN Y REPOSICIÓN BASE GRANULAR CLASE A (BG_A) E=0.20M, BASE ASFÁLTICA CON ASFALTO CAUCHO E=0.14M ) | M2 | 186883
APU | 6165 | RETIRO DE BOLARDO (O RESTOS). INCLUYE REPARACIÓN DEL SITIO CON CONCRETO DE 1500 PSI HECHO EN OBRA (40X40X10CM) Y SUBBASE GRANULAR B-200 E=0.35. INCLUYE RETIRO DE ESCOMBROS. INCLUYE DEMOLICIÓN Y EXCAVACIÓN. | UN | 23196
APU | 6166 | MANTENIMIENTO CORRECTIVO ESPACIO PUBLICO EN ADOQUÍN DE ARCILLA LIVIANO SOBRE ARENA. INCL. RETIRO ADOQUÍN E INSTALAR EL MISMO. NO INCLUYE REDES. | M2 | 25323
APU | 6167 | MANTENIMIENTO CORRECTIVO DE ESPACIO PUBLICO LOSETA A-50 SOBRE ARENA. INCL. RETIRO LOSETA E INSTALAR LA MISMA. | M2 | 20873
APU | 6168 | MANTENIMIENTO CORRECTIVO, RETIRO Y REINSTALACIÓN DE BORDILLO PREFABRICADO A80 (RETIRO E INSTALACIÓN. INCLUYE MATERIAL DE BASE) | ML | 14058
APU | 6169 | ALQUILER DE PUESTO DE TRABAJO - ESCRITORIO 75X120X50CM | UN/MES | 8782
APU | 6170 | ALQUILER DE SILLA PARA ESCRITORIO PARA PUESTO DE TRABAJO | UN/MES | 5101
APU | 6172 | ALQUILER DE SILLA PLÁSTICA SIN BRAZOS | UN/MES | 1617
APU | 6175 | EVALUACION SUPERFICIAL. INCLUYE LEVANTAMIENTO DE FALLAS (AUSCULTACIÓN VISUAL) PARA DETERMINAR EL PCI (NORMA ASTM D 6433-07) PARA CALZADA SEGMENTO | Clz/Sg | 73588
APU | 6176 | PROCESAMIENTO Y ANALISIS DE INFORMACION PARA EL DIAGNOSTICO | SEG | 23168
APU | 6178 | ALQUILER SEÑAL VERTICAL GRUPO I (75X75CM) (INCLUYE SUMINISTRO E INSTALACIÓN) | UN/MES | 14206
APU | 6179 | ALQUILER SEÑAL VERTICAL GRUPO I (60X60CM) (INCLUYE SUMINISTRO E INSTALACIÓN) | UN/MES | 11727
APU | 6180 | ALQUILER SEÑAL VERTICAL GRUPO I (90X90CM) (INCLUYE SUMINISTRO E INSTALACIÓN) | UN/MES | 16686
APU | 6181 | ALQUILER DE PALETA PARE-SIGA EN POLIETILENO. | UN/MES | 2300
APU | 6184 | MANTENIMIENTO RUTINARIO DE CALZADA EN PAVIMENTO FLEXIBLE. INCLUYE LIMPIEZA DE SUMIDEROS, POZOS, SELLO DE JUNTAS Y RETIRO MANUAL DE CAPA VEGETAL. | M2 | 14053
APU | 6185 | CONO POZO INSPECCIÓN PREFABRICADO D= 1.20M X 0.60M E=0.10M H= 0.75M (INC. SUMINISTRO E INST. NO INC. ARO DE AJUSTE, ARO-TAPA Y TAPA) | UN | 597894
APU | 6186 | ALQUILER BARRERA RELLENABLE (2.00X0.55X1.00M) | UN/MES | 11901
APU | 6187 | ALQUILER DE SEÑAL LUMINOSA BIDIRECCIONAL 1.50M X 0.50M (INCLUYE INSTALACIÓN, MANTENIMIENTO Y DESINSTALACIÓN). | UN/MES | 189609
APU | 6188 | CARCAMO TIPO PLACA DE PROTECCIÓN PARA TUBERÍA Ø 14" NORMA EAAB NS-090 . 3V.2. INCLUYE: DESPERDICIOS, COMPACTACIÓN Y DESPUNTES. | ML | 126795
APU | 6189 | BANDERERO (INCLUYE ALQUILER DE PALETA PARE-SIGA EN POLIETILENO). HORARIO NOCTURNO | H/ME | 2030934
APU | 6190 | CANALIZACIÓN DE TRÁFICO (INSTALACIÓN, MANTENIMIENTO Y DESINSTALACIÓN DIARIO) CON SEÑALIZADORES TUBULARES COLOMBINA PLÁSTICA Y TRIPLE CINTA DE SEÑALIZACIÓN (INCLUYE ALQUILER DE SEÑALIZADORES TUBULARES). LONGITUD 50 METROS. | UN/DIA | 424
APU | 6191 | PISOS EN METALDECK 2" CALIBRE 16 (1.50MM) PARA PUENTES VEHICULARES. (INCLUYE TRANSPORTE, HERRAMIENTA MENOR, MANO DE OBRA) | M2 | 99039
APU | 6192 | PISOS EN METALDECK 2" CALIBRE 18 (1.50MM) PARA PUENTES PEATONALES. (INCLUYE TRANSPORTE, HERRAMIENTA MENOR, MANO DE OBRA) | M2 | 82190
APU | 6193 | CONCRETO 3000 PSI GRAVA FINA PARA BARANDAS (PREMEZCLADO. INCLUYE SUMIN., FORMALETEO Y COLOCACIÓN. NO INCL. REFUERZO, CURADO). | M3 | 533622
APU | 6194 | BARANDA METÁLICA PARA PUENTE PEATONAL (INCLUYE DADOS DE CONCRETO 3000 PSI GRAVA COMÚN DE 0.20M X 0.20M, RECUBRIMIENTO EN BARRERA EPÓXICA Y ESMALTE URETANO GRIS. INCLUYE TUBO DE CERRAMIENTO NEGRO DE Ø 2" Y Ø 1/2" - 1.9MM, PLATINA METÁLICA). SUMINISTRO E INSTALACIÓN. | ML | 364908
APU | 6196 | PISOS EN TABLILLA DE MADERA TECA TIPO DECK. SUMINISTRO E INSTALACIÓN. (INCLUYE HERRAMIENTA MENOR, TRANSPORTE, MANO DE OBRA). | M2 | 237626
APU | 6198 | PILOTE D=25 CM CONCRETO TREMIE DE 3000 PSI. (INCL. EXCAVACIÓN, CONCRETO, CARGUE Y RETIRO DE SOBRANTES, DESMOVILIZACIÓN, MONTAJE Y DESMONTAJE DE EQUIPO. INCLUYE MOVILIZACIÓN HACIA Y DESDE LA OBRA Y ENTRE PERFORACIONES, MONTAJE Y DESMONTAJE, REGISTRO DE MUESTRAS CORRESPONDIENTES AL PERFIL ESTRATIGRÁFICO. TAMBIÉN INCLUYE EL CARGUE, RETIRO Y DISPOSICIÓN FINAL DE ESCOMBROS. SUMINISTRO Y COLOCACIÓN DEL CONCRETO). | ML | 184210
APU | 6200 | COLUMNA EN CONCRETO DE 3500 PSI, (24 MPa) PREMEZCLADO, GRAVA COMÚN (Incluye suministro, Bombeo, formaleteo en madera, colocación y curado, No incluye refuerzo). | M3 | 645597
APU | 6201 | MURO ESTRUCTURAL EN CONCRETO 3500 PSI PREMEZCLADO, GRAVA COMÚN. (Incluye suministro, formaleteo, bombeo, colocación y curado. No incl. Refuerzo). | M3 | 688871
APU | 6202 | ENCHAPE PARA COLUMNAS Y VIGAS EN BLOQUE DE CONCRETO ESTRIADO. MORTERO 1:3 HECHO EN OBRA PARA PEGA, CORTADORA Y DISCO DIAMANTADO (INCLUYE SUMINISTRO E INSTALACIÓN). | ML | 23002
APU | 6203 | HIDROPROTECCIÓN Y LAVADO (INCLUYE ALQUILER DE HIDROLAVADORA 1300W. INCLUYE HIDROSELLANTE, ELEMENTOS DE ASEO (DETERGENTE INDUSTRIAL). TRANSPORTE, AGUA, COMBUSTIBLE Y MANO DE OBRA). | M2 | 15339
APU | 6204 | SELLO DE JUNTAS CON ICOPOR Y SIKAFLEX 1A SELLADO DE JUNTAS (300CC) (INCLUYE SUMINISTRO E INSTALACIÓN) | ML | 16477
APU | 6206 | CANAL Y FLANCHE EN LAMINA GALVANIZADA. (INCLUYE SUMINISTRO E INSTALACIÓN) | ML | 85542
APU | 6207 | MURO EN DIAGONALES EN BLOQUE DE CONCRETO ESTRIADO DIAGONAL. CONSTRUCCIÓN. SUMINISTRO E INSTALACIÓN. INCLUYE BLOQUE ESTRUCTURAL (19CM X 19CM X 39CM) MORTERO 1:3 HECHO EN OBRA PARA PEGA, CORTADORA Y DISCO DIAMANTADO. NO INCLUYE ACERO DE REFUERZO, CONCRETO PARA INYECCIÓN DE DOVELAS REFORZADAS NI MANO DE OBRA PARA EL REFORZAMIENTO DE LAS DOVELAS. | M2 | 111808
APU | 6211 | CUNETAS EN MANTO DE HORMIGÓN DE E= 8MM (INCLUYE SUMINISTRO E INSTALACIÓN). ESTA ACTIVIDAD SE REQUIERE PARA EL CONTRATO DE CONSULTORÍA Y OBRA N° IDU 1920 DE 2013. | ML | 286290
APU | 6212 | CANALETA PORTACABLES DE 20CM PVC CON ADHESIVO. INCLUYE UNIÓN PROPORCIONAL CADA 2M. SUMINISTRO E INSTALACIÓN | ML | 8962
APU | 6213 | CANALETA PORTACABLES DE 32CM PVC CON ADHESIVO. INCLUYE UNIÓN PROPORCIONAL CADA 2M. SUMINISTRO E INSTALACIÓN | ML | 10229
APU | 6214 | 3 DUCTOS D= 2" PVC PESADO DB (NO INCLUYE RELLENOS). SUMINISTRO E INSTALACIÓN. | ML | 26516
APU | 6215 | 2 DUCTOS D= 1 1/4" CONDUIT PVC (NO INCLUYE RELLENOS). SUMINISTRO E INSTALACIÓN. | ML | 12723
APU | 6216 | ADECUACIÓN DE TERRENO (MOVIMIENTO DE TIERRA Y OBRAS DE ADECUACIÓN PARA ACCESO A MAQUINARIA) | M3 | 53276
APU | 6217 | BOLSA DE LONA CON SUELO-CEMENTO (CONFINAMIENTO DE TALUDES. PROPORCIÓN 1:0:2.SUMINISTRO, MEZCLADO, LLENADO Y COLOCACIÓN. | UN | 14012
APU | 6218 | BOLSA DE LONA CON SUELO-CEMENTO (CONFINAMIENTO DE TALUDES. PROPORCIÓN 1:0:4.SUMINISTRO, MEZCLADO, LLENADO Y COLOCACIÓN. | UN | 16397
APU | 6219 | TRATAMIENTO SILVICULTURAL PODA DE RAÍCES (INCLUYE EXCAVACIÓN MANUAL, CORTE, CICATRIZACIÓN Y DISPOSICIÓN FINAL DE ESCOMBROS A 28 KILÓMETROS) | UN | 392066
APU | 6221 | PISO PRETENSADO E= 70 MM PARA ESTACIONES Y PUENTES TIPO TRANSMILENIO. SUMINISTRO E INSTALACIÓN. | M2 | 357202
APU | 6224 | DEMOLICIÓN RECUBRIMIENTO ESTRUCTURAL DE ZONAS CON DESCASCARAMIENTO, HASTA DESCUBRIR EL REFUERZO EXISTENTE VERIFICANDO PH EN CONCRETO. INCLUYE TODOS LOS COSTOS DE SUMINISTRO DE MATERIALES, EQUIPOS, CARGUE Y TRANSPORTE DE MATERIALES SOBRANTES A BOTADERO AUTORIZADO Y MANO DE OBRA. | M2 | 9218
APU | 6225 | DEMOLICIÓN DE CONCRETO REFORZADO DE BARRERA LATERAL DE SECCIÓN 0.18M. INCLUYE TODOS LOS COSTOS DE SUMINISTRO DE MATERIALES, EQUIPOS (HERRAMIENTA MENOR, CORTADORA,COMPRESOR, PROVISIONAL DE ENERGÍA), TRANSPORTE, MANEJO, ALMACENAMIENTO, DESPERDICIOS, CARGUE Y TRANSPORTE DE MATERIALES SOBRANTES A ESCOMBRERA AUTORIZADA Y MANO DE OBRA. | ML | 14797
APU | 6226 | DEMOLICIÓN PAVIMENTO ASFÁLTICO DE ESPESOR 10 CM. INCLUYE TODOS LOS COSTOS DE SUMINISTRO DE EQUIPOS (HERRAMIENTA MENOR, MARTILLO NEUMÁTICO, COMPRESOR, PROVISIONAL DE ENERGÍA), TRANSPORTE, MANEJO, ALMACENAMIENTO, DESPERDICIOS, CARGUE Y TRANSPORTE DE MATERIALES SOBRANTES A ESCOMBRERA AUTORIZADA Y MANO DE OBRA. | M2 | 9867
APU | 6227 | DEMOLICIÓN DE CONCRETO REFORZADO DE TABLERO. INCLUYE DEMOLICIÓN DEL CONCRETO EXISTENTE EMPLEANDO MARTILLOS NEUMÁTICOS O HIDRÁULICOS, RETIRO Y MANEJO DE ESCOMBROS, SUMINISTRO DE EQUIPOS, PERSONAL, TRANSPORTE, ENERGÍA Y MANO DE OBRA. | M3 | 58826
APU | 6228 | DEMOLICIÓN DE CONCRETO REFORZADO DE TABLERO, CAJUELA DOBLE 0.08M X 0.20M. INCLUYE EL RETIRO DE ÁNGULOS METÁLICOS DE JUNTAS EXISTENTES, LA DEMOLICIÓN DEL CONCRETO EXISTENTE Y EL RETIRO DE ESCOMBROS Y TODOS LOS COSTOS DE SUMINISTRO DE MATERIALES, EQUIPOS, TRANSPORTES, MANEJO, ALMACENAMIENTO, DESPERDICIOS, CARGUE Y TRANSPORTE DE MATERIALES SOBRANTES A ESCOMBRERAS AUTORIZADAS Y MANO DE OBRA. | M3 | 57629
APU | 6229 | DEMOLICIÓN RECUBRIMIENTO COLUMNAS PARA ADICIÓN DE REFUERZO, HASTA DESCUBRIR EL REFUERZO EXISTENTE VERIFICANDO PH EN CONCRETO. INCLUYE TODOS LOS COSTOS DE SUMINISTRO DE MATERIALES (COLORANTE INDICADOR DE PH), EQUIPOS (HERRAMIENTA MENOR, MARTILLO DEMOLEDOR DE BAJO IMPACTO 1.5 WATTS, COMPRESOR, PROVISIONAL DE ENERGÍA), CARGUE Y TRANSPORTE DE MATERIALES SOBRANTES A BOTADERO AUTORIZADO Y MANO DE OBRA. | M2 | 7269
APU | 6230 | DEMOLICIÓN RECUBRIMIENTO VIGAS CABEZAL PARA SANEADO DE REFUERZO, HASTA DESCUBRIR EL REFUERZO EXISTENTE VERIFICANDO PH EN CONCRETO. INCLUYE TODOS LOS COSTOS DE SUMINISTRO DE MATERIALES (COLORANTE INDICADOR DE PH), EQUIPOS (HERRAMIENTA MENOR, ANDAMIOS, MARTILLO DEMOLEDOR DE BAJO IMPACTO 1.5 WATTS, COMPRESOR, PROVISIONAL DE ENERGÍA), CARGUE Y TRANSPORTE DE MATERIALES SOBRANTES A BOTADERO AUTORIZADO Y MANO DE OBRA. | M2 | 6124
APU | 6231 | DEMOLICIÓN RECUBRIMIENTO DE ÁREAS DE TRABAJO AFECTADAS POR DEGRADACIÓN DEL CONCRETO, HASTA DESCUBRIR EL REFUERZO EXISTENTE VERIFICANDO PH EN CONCRETO. INCLUYE TODOS LOS COSTOS DE SUMINISTRO DE MATERIALES (COLORANTE INDICADOR DE PH), EQUIPOS (HERRAMIENTA MENOR, ANDAMIOS, MARTILLO DEMOLEDOR DE BAJO IMPACTO 1.5 WATTS, COMPRESOR, PROVISIONAL DE ENERGÍA), CARGUE Y TRANSPORTE DE MATERIALES SOBRANTES A BOTADERO AUTORIZADO Y MANO DE OBRA. | M2 | 8492
APU | 6232 | DEMOLICIÓN POR TRAMOS ALTERNANDO COSTADOS IZQUIERDOS Y DERECHOS Y GARANTIZANDO EL SERVICIO DEL PUENTE A LOS PEATONES DE PLACA REFORZADA E= 1.10M DE TABLERO DE PUENTE CONSTRUIDA SOBRE METALDECK, INCLUYE TRASIEGO DE ESCOMBROS (DESDE PUENTE Y DESCENSO POR RAMPAS HASTA ANDEN), CARGUE MANUAL Y RETIRO HASTA BOTADERO AUTORIZADO. INCLUYE DESMONTE Y RETIRO DE LOSA EXISTENTE Y CONECTORES DE CORTANTE. | M3 | 75794
APU | 6233 | DEMOLICIÓN DE CONCRETO DE RECUBRIMIENTO DE ZAPATAS PARA ADICIÓN DE REFUERZO. INCLUYE LA DEMOLICIÓN DE CONCRETO EXISTENTE EMPLEANDO MARTILLOS NEUMÁTICOS O HIDRÁULICOS, RETIRO Y MANEJO DE ESCOMBROS, SUMINISTRO DE MATERIALES, EQUIPO, PERSONAL, ENERGÍA Y MANO DE OBRA. | M3 | 84867
APU | 6234 | DEMOLICIÓN DE TOPES SISMICOS TRANSVERSALES EN LOS ESTRIBOS, HASTA DESCUBRIR EN SU TOTALIDAD Y SEGÚN LO ESPECIFICADO, EL REFUERZO EXISTENTE VERIFICANDO EL PH EN CONCRETO. INCLUYE TODOS LOS COSTOS DE SUMINISTRO DE MATERIALES (COLORANTE INDICADOR DE PH), EQUIPOS (HERRAMIENTA MENOR, ANDAMIOS, MARTILLO DEMOLEDOR DE BAJO IMPACTO DE 1.5 WATTS, COMPRESOR, PROVISIONAL DE ENERGÍA), CARGUE Y TRANSPORTE DE MATERIALES SOBRANTES A BOTADERO AUTORIZADO Y MANO DE OBRA. | M3 | 69677
APU | 6235 | DEMOLICIÓN DE MUROS EN MAMPOSTERÍA EN CONCRETO EN SU TOTALIDAD PARA INTERVENCIÓN DE LOS TRABAJOS EN TOPES SÍSMICOS. INCLUYE TODOS LOS COSTOS DE SUMINISTRO DE MATERIALES (COLORANTE INDICADOR DE PH), EQUIPOS (HERRAMIENTA MENOR, ANDAMIOS, MARTILLO DEMOLEDOR DE BAJO IMPACTO DE 1.5 WATTS, COMPRESOR, PROVISIONAL DE ENERGÍA), CARGUE Y TRANSPORTE DE MATERIALES SOBRANTES A BOTADERO AUTORIZADO Y MANO DE OBRA. | M2 | 10591
APU | 6236 | REGATAS PARA DESCUBRIR EL ACERO PERIMETRALMENTE DE 10 CM DE PROFUNDIDAD Y 10 CM DE ANCHO VERIFICANDO PH EN CONCRETO Y LIMPIEZA SUPERFICIAL DE ACERO DE REFUERZO. ACTIVIDAD ADICIONAL A LA ACTIVIDAD DE DEMOLICIÓN DE RECUBRIMIENTO. INCLUYE TODOS LOS COSTOS DE SUMINISTRO DE MATERIALES (COLORANTE INDICADOR DE PH), EQUIPOS (HERRAMIENTA MENOR, ANDAMIOS, LIMPIEZA AIRE A PRESIÓN, GRATA), CARGUE Y TRANSPORTE DE MATERIALES SOBRANTES A BOTADERO AUTORIZADO Y MANO DE OBRA. | ML | 27762
APU | 6237 | REGATAS PARA DESCUBRIR EL ACERO PERIMETRALMENTE DE 5 CM DE PROFUNDIDAD Y 10 CM DE ANCHO APROX. VERIFICANDO PH EN CONCRETO Y LIMPIEZA SUPERFICIAL DE ACERO DE REFUERZO. ACTIVIDAD ADICIONAL A LA ACTIVIDAD DE DEMOLICIÓN DE RECUBRIMIENTO. INCLUYE TODOS LOS COSTOS DE SUMINISTRO DE MATERIALES (COLORANTE INDICADOR DE PH), EQUIPOS (HERRAMIENTA MENOR, ANDAMIOS, PROVISIONAL DE ENERGÍA, LIMPIEZA AIRE A PRESIÓN, GRATA), CARGUE Y TRANSPORTE DE MATERIALES SOBRANTES A BOTADERO AUTORIZADO Y MANO DE OBRA. | ML | 29056
APU | 6238 | REGATAS PARA LA COLOCACIÓN DE REFUERZO ADICIONAL EN EL TABLERO 10 CM DE PROFUNDIDAD Y 10 CM DE ANCHO. | ML | 4809
APU | 6239 | REVESTIMIENTO DE COLUMNAS EN CONCRETO DE 3500 PSI, EN ZONAS DE ADICIÓN DE REFUERZO. INCLUYE TODOS LOS COSTOS DE SUMINISTRO DE MATERIALES (RECUBRIMIENTO ANTICORROSIVO EN DOS MANOS), EQUIPOS (HERRAMIENTA MENOR, ANDAMIOS, LIMPIEZA AIRE A PRESIÓN), TRANSPORTES, MANEJO, ALMACENAMIENTO, DESPERDICIOS, CARGUE Y TRANSPORTE DE MATERIALES SOBRANTES A BOTADERO AUTORIZADO Y MANO DE OBRA. | M2 | 78444
APU | 6246 | IMPRIMANTE Y PUENTE DE ADHERENCIA ENTRE CONCRETO FRESCO Y ENDURECIDO DE FRAGUADO LENTO. EPÓXICO DE PEGA CONCRETO NUEVO A VIEJO QUE CUMPLA CON LA NORMA ASTM C - 881 TIPO 5 GRADO II, Y LA COLOCACIÓN EN EL SITIO ESPECIFICADO EN LOS DISEÑOS. INCLUYE TODOS LOS COSTOS DE SUMINISTRO DE MATERIALES, EQUIPOS, TRANSPORTES, MANEJO, ALMACENAMIENTO, MANEJO DE DESPERDICIOS Y MANO DE OBRA. | M2 | 120967
APU | 6247 | ANCLAJE EPÓXICO DE VARILLA DE 1/2" SUMINISTRO E INSTALACIÓN EN ALTURA. (incluye la detección de refuerzo para perforacion, la perforacion, limpieza de la perforacion con chorro de aire, suministro de materiales (relleno epoxico ET o equivalente, brocas), equipos, transportes, manejo, almacenamiento, manejo de desperdicios, mano de obra y andamio tubular) | CM.PER | 1478
APU | 6249 | ANCLAJE EPÓXICO DE VARILLA DE 3/8" SUMINISTRO E INSTALACIÓN EN ALTURA. (incluye la deteccion de refuerzo para perforacion, la perforacion, limpieza de la perforacion con chorro de aire, suministro de materiales (relleno epoxico ETo equivalente, brocas), equipos, transportes, manejo, almacenamiento, manejo de desperdicios, mano de obra y andamio tubular) | CM.PER | 1415
APU | 6250 | ANCLAJE EPÓXICO DE VARILLA DE 5/8" SUMINISTRO E INSTALACIÓN EN ALTURA. (incluye la deteccion de refuerzo para perforacion, la perforacion, limpieza de la perforacion con chorro de aire, suministro de materiales (relleno epoxico ETo equivalente, brocas), equipos, transportes, manejo, almacenamiento, manejo de desperdicios, mano de obra y andamio tubular) | CM.PER | 1579
APU | 6251 | ANCLAJE EPÓXICO DE VARILLA DE 7/8" SUMINISTRO E INSTALACIÓN EN ALTURA. (incluye la deteccion de refuerzo para perforacion, la perforacion, limpieza de la perforacion con chorro de aire, suministro de materiales (relleno epoxico ETo equivalente, brocas), equipos, transportes, manejo, almacenamiento, manejo de desperdicios, mano de obra y andamio tubular) | CM.PER | 1821
APU | 6253 | JUNTA ELASTOMÉRICA ANCLADA APROXIMADAMENTE 30MM DE LONGITUD. SUMINISTRO E INSTALACIÓN. INCLUYE TODOS LOS COSTOS DE SUMINISTRO DE MATERIALES (JUNTA TIPO FREYSSINET M60 O EQUIVALENTE CON ACCESORIOS DE FIJACIÓN), EQUIPOS (HERRAMIENTA MENOR), TRANSPORTES, MANEJO, ALMACENAMIENTO, DESPERDICIOS Y MANO DE OBRA. | ML | 617543
APU | 6254 | JUNTA ELASTOMÉRICA ANCLADA APROXIMADAMENTE 35MM DE LONGITUD. SUMINISTRO E INSTALACIÓN. INCLUYE TODOS LOS COSTOS DE SUMINISTRO DE MATERIALES (JUNTA TIPO FREYSSINET M60 O EQUIVALENTE CON ACCESORIOS DE FIJACIÓN), EQUIPOS (HERRAMIENTA MENOR), TRANSPORTES, MANEJO, ALMACENAMIENTO, DESPERDICIOS Y MANO DE OBRA. | ML | 615036
APU | 6255 | NEOPRENO DE 35X25X4,6, DUREZA 60 EN LA CARA POSTERIOR DE CADA TOPE SÍSMICO. SUMINISTRO E INSTALACIÓN. INCLUYE INSTALACIÓN DE NEOPRENOS NUEVOS, Y TODOS LOS COSTOS DE SUMINISTRO DE MATERIALES, EQUIPOS (HERRAMIENTA MENOR, ANDAMIOS), TRANSPORTES, MANEJO, ALMACENAMIENTO, DESPERDICIOS Y MANO DE OBRA. | UN | 224050
APU | 6256 | NEOPRENO DE 2,0 CM DE ESPESOR, SECCIÓN 60 CM POR 30 CM, DUREZA 50 EN LOS COSTADOS DE CADA TOPE SÍSMICO. SUMINISTRO E INSTALACIÓN. INCLUYE LIMPIEZA DE LA SUPERFICIE CON CHORRO DE AIRE A PRESIÓN, PEGANTE E INSTALACIÓN DE NEOPRENOS NUEVOS, Y TODOS LOS COSTOS DE SUMINISTRO DE MATERIALES, EQUIPOS (HERRAMIENTA MENOR, ANDAMIOS), TRANSPORTES, MANEJO, ALMACENAMIENTO, DESPERDICIOS Y MANO DE OBRA. | UN | 201808
APU | 6257 | NEOPRENO DE 2,5 CM DE ESPESOR, SECCIÓN 30 CM POR 15 CM, DUREZA 50 EN LOS COSTADOS DE CADA TOPE SÍSMICO. SUMINISTRO E INSTALACIÓN. INCLUYE LIMPIEZA DE LA SUPERFICIE CON CHORRO DE AIRE A PRESIÓN, PEGANTE E INSTALACIÓN DE NEOPRENOS NUEVOS, Y TODOS LOS COSTOS DE SUMINISTRO DE MATERIALES, EQUIPOS (HERRAMIENTA MENOR, ANDAMIOS), TRANSPORTES, MANEJO, ALMACENAMIENTO, DESPERDICIOS Y MANO DE OBRA. | UN | 139500
APU | 6258 | NEOPRENO DE 20X35X4 DUREZA 60 SIN REFUERZO ENTRE LA VIGA Y LA MÉNSULA. SUMINISTRO E INSTALACIÓN. INCLUYE TODOS LOS COSTOS DE SUMINISTRO DE MATERIALES, EQUIPOS, TRANSPORTES, MANEJO, ALMACENAMIENTO, DESPERDICIOS Y MANO DE OBRA. | UN | 155678
APU | 6259 | NEOPRENO DE 4,0 CM DE ESPESOR, SECCIÓN 80 CM POR 50 CM, DUREZA 50 EN LOS COSTADOS DE CADA TOPE SÍSMICO. SUMINISTRO E INSTALACIÓN. INCLUYE LIMPIEZA DE LA SUPERFICIE CON CHORRO DE AIRE A PRESIÓN, PEGANTE E INSTALACIÓN DE NEOPRENOS NUEVOS, Y TODOS LOS COSTOS DE SUMINISTRO DE MATERIALES, EQUIPOS (HERRAMIENTA MENOR, ANDAMIOS), TRANSPORTES, MANEJO, ALMACENAMIENTO, DESPERDICIOS Y MANO DE OBRA. | UN | 877413
APU | 6260 | NEOPRENO DE 5,0 CM DE ESPESOR, SECCIÓN 40 CM POR 50 CM, DUREZA 60. CON REFUERZO DE 2 LÁMINAS DE 1/4" EN LOS COSTADOS DE CADA TOPE SÍSMICO. SUMINISTRO E INSTALACIÓN. INCLUYE LIMPIEZA DE LA SUPERFICIE CON CHORRO DE AIRE A PRESIÓN, PEGANTE E INSTALACIÓN DE NEOPRENOS NUEVOS, Y TODOS LOS COSTOS DE SUMINISTRO DE MATERIALES, EQUIPOS (HERRAMIENTA MENOR, ANDAMIOS), TRANSPORTES, MANEJO, ALMACENAMIENTO, DESPERDICIOS Y MANO DE OBRA. | UN | 788463
APU | 6261 | NEOPRENO DE 60 X 20 X 1,5 D 50 CON PLATINA 3 MM ENTRE LA VIGA METÁLICA Y ESTRIBO. SUMINISTRO E INSTALACIÓN. INCLUYE TODOS LOS COSTOS DE SUMINISTRO DE MATERIALES, EQUIPOS, TRANSPORTES, MANEJO, ALMACENAMIENTO, DESPERDICIOS Y MANO DE OBRA. | UN | 118142
APU | 6262 | PINTURA ACRÍLICA, MONOCOMPONENTE, IMPERMEABLE, ELÁSTICO, DE ALTA RESISTENCIA A LA CARBONATACIÓN, LAVABLE, CONSUMO DE 0,32 GL/M2, PARA UN ESPESOR DE PELÍCULA SECA DE 12 MILS. INCLUYE TODOS LOS COSTOS DE SUMINISTRO DE MATERIALES, EQUIPOS (COMPRESOR, PISTOLA, RODILLO, ANDAMIOS, PROVISIONAL DE ENERGÍA), TRANSPORTES, MANEJO, ALMACENAMIENTO, DESPERDICIOS Y MANO DE OBRA. | M2 | 24360
APU | 6263 | SUMINISTRO Y APLICACIÓN MEDIANTE IMPREGNACIÓN ACUOSA DE INHIBIDOR DE CORROSIÓN. INCLUYE TODOS LOS COSTOS DE SUMINISTRO DE MATERIALES, EQUIPOS (COMPRESOR, PISTOLA, RODILLO, ANDAMIOS, PROVISIONAL DE ENERGÍA), TRANSPORTES, MANEJO, ALMACENAMIENTO, DESPERDICIOS Y MANO DE OBRA. | M2 | 8367
APU | 6264 | MÉNSULAS METÁLICAS EN ACERO A-36 CALIBRE DE 1/2" SEGÚN PLANOS DE DISEÑO. SUMINISTRO, FABRICACIÓN E INSTALACIÓN. INCLUYE SUMINISTRO DE MATERIALES, EQUIPOS, TRANSPORTES, MANEJO, ALMACENAMIENTO, DESPERDICIOS Y MANO DE OBRA. | UN | 9686
APU | 6265 | ESMALTE TIPO POLIURETANO EN DOS COMPONENTES. COMPONENTE A: ESMALTE POLIESTÉRICO CON PIGMENTOS DE ALTA RESISTENCIA A AGENTES FÍSICOS Y QUÍMICOS Y COMPONENTE B: UN CATALIZADOR OSOCIANATO TIPO PINTUCO REF. 113XX O SIMILAR EN ESPESOR DE 2 MILS. PARA LAS BARANDAS. SUMINISTRO, TRANSPORTE, ALMACENAMIENTO, PREPARACIÓN Y APLICACIÓN. INCLUYE LIMPIEZA MANUAL PREVIA DE SUPERFICIE A PINTAR | M2 | 12610
APU | 6266 | PREPARACIÓN Y APLICACIÓN DE RECUBRIMIENTO INHIBIDOR DE CORROSIÓN EN DOS COMPONENTES PARA LAS SUPERFICIE DE ACERO QUE CONFORMAN LA ESTRUCTURA DEL PUENTE, EN ESPESOR DE 3 MILS Y DE ESMALTE TIPO POLIURETANO EN DOS COMPONENTES. COMPONENTE A: ESMALTE POLIESTÉRICO CON PIGMENTOS DE ALTA RESISTENCIA A AGENTES FÍSICOS Y QUÍMICOS Y COMPONENTE B: UN CATALIZADOR OSOCIANATO EN ESPESOR DE 2 MILS. INCLUYE LIMPIEZA MANUAL PREVIA DE SUPERFICIE A PINTAR. SUMINISTRO, TRANSPORTE, ALMACENAMIENTO. | M2 | 15879
APU | 6267 | IZAJE DE VIGA PARA REEMPLAZO DE APOYOS DE NEOPRENO. | UN | 2200830
APU | 6269 | LEVANTAMIENTO Y REUTILIZACIÓN DE ADOQUÍN. INCLUYE TODOS LOS COSTOS DE SUMINISTRO DE LEVANTAMIENTO DE LADRILLO EXISTENTE, TRANSPORTE, BODEGAJE Y REINSTALACIÓN UNA VEZ CULMINADAS LAS LABORES DE REFORZAMIENTO DE COLUMNAS Y ZAPATAS, MATERIALES (REUTILIZACIÓN DE LADRILLO EXISTENTE, CAMA DE MORTERO SIMPLE 1:4 E=5CM HECHO EN OBRA, EMBOQUILLADO, ETC.), EQUIPOS (HERRAMIENTA MENOR), MANO DE OBRA Y TRANSPORTE. | M2 | 38524
APU | 6270 | LÁMINAS PLATINA DE FIBRA DE CARBONO PARA REFUERZO ESTRUCTURAL. (PRECIO UNITARIO POR UNA CAPA). SUMINISTRO E INSTALACIÓN. INCLUYE TODOS LOS COSTOS DE PREPARACIÓN SUPERFICIE, SUMINISTRO DE MATERIALES, THINER, ESTOPA, EQUIPOS, ADHESIÓN TEST, TRANSPORTES, MANEJO ALMACENAMIENTO, DESPERDICIOS, CARGUE Y TRANSPORTE DE MATERIALES SOBRANTES A BOTADERO AUTORIZADO Y MANO DE OBRA. | ML | 254554
APU | 6271 | NEOPRENO DE 30 X 35 X 4 DUREZA 60 SIN REFUERZO ENTRE LA VIGA Y LA MÉNSULA. SUMINISTRO E INSTALACIÓN. INCLUYE TODOS LOS COSTOS DE SUMINISTRO DE MATERIALES, EQUIPOS, TRANSPORTES, MANEJO, ALMACENAMIENTO, DESPERDICIOS Y MANO DE OBRA. | UN | 156801
APU | 6272 | TORONES POSTENSADOS PARA REFORZAMIENTO EXTERNO DE 1/2" TENSIONADO 16,9 TON. SUMINISTRO E INSTALACIÓN, TENSIONAMIENTO, MANO DE OBRA, EQUIPOS EN GENERAL. | TON-M | 3102
APU | 6273 | CABLE DE REFORZAMIENTO EXTERNO DE 5/8" TENSIONADO 46,5 TON. TENSIONAMIENTO, MANO DE OBRA, EQUIPOS EN GENERAL. | TON-M | 1343
APU | 6274 | HERRAJES. SUMINISTRO E INSTALACIÓN. INCLUYE MATERIALES Y MANO DE OBRA. | KG | 19554
APU | 6275 | REPARACIÓN DE SOLDADURAS JUNTAS A FILETE, CON REMOCIÓN DE PINTURA EXISTENTE, REMOCIÓN DEL DEFECTO MEDIANTE DISCO DE CORTE DE 1/8" PARA GENERAR BISEL Y LUEGO DISCO DE PULIDO DE 1/4" PARA MEJORAR INCLINACIÓN DE CARAS Y FACILITAR PROCESO DE COLOCACIÓN DE MATERIAL DE APORTE. INCLUYE: GATEO MEDIANTE TUBERÍA Y GATOS HIDRÁULICO DE 100 TON EN 2 PUNTOS PARA SOPORTE DE TRAMOS A REPARAR; REMOCIÓN DE PINTURA, APLICACIÓN DE CORDÓN DE SOLDADURA 7018 X1/8" CON ADECUADA PENETRACIÓN; APLICACIÓN DE CORDÓN DE PRESENTACIÓN EN 5/32", APLICACIÓN DE ANTICORROSIVO A BASE DE CROMATO DE ZINC Y ESMALTE EN 5 MILS; EQUIPO, ANDAMIO, MATERIALES, HERRAMIENTA Y MANO DE OBRA. | ML | 66738
APU | 6276 | REPARACIÓN DE SOLDADURAS JUNTAS A TOPE, CON REMOCIÓN DE PINTURA EXISTENTE, REMOCIÓN DEL DEFECTO MEDIANTE DISCO DE CORTE DE 1/8" PARA GENERAR BISEL Y LUEGO DISCO DE PULIDO PARA AMPLIAR EL TAMAÑO DEL MISMO. INCLUYE: GATEO MEDIANTE TUBERÍA Y GATOS HIDRÁULICO DE 100 TON EN 2 PUNTOS PARA SOPORTE DE TRAMOS A REPARAR; REMOCIÓN DE PINTURA, APLICACIÓN DE CORDÓN DE SOLDADURA (PASE A RAÍZ) CON ELECTRODO E-6010 DE 1/8", Y APLICACIÓN DE PASES SUCESIVOS NECESARIOS CON ELECTRO E-7018 DE 1/8" Y 5/32" PARA LLENAR EL BISEL GENERADO HASTA UN MÁXIMO DE 12 MM; APLICACIÓN DE ANTICORROSIVO A BASE DE CROMATO DE ZINC Y ESMALTE EN 5 MILS; EQUIPO, ANDAMIO, MATERIALES, HERRAMIENTA Y MANO DE OBRA. | ML | 72859
APU | 6278 | MORTERO MODIFICADO CON RESINA ACRÍLICA DE DOS COMPONENTES PARA REPARACIONES ESTRUCTURALES. RESTITUCIÓN DE VOLUMEN REGATAS, EN TABLERO. INCLUYE TODOS LOS COSTOS DE SUMINISTRO DE MATERIALES, EQUIPOS (HERRAMIENTA MENOR, ANDAMIOS, LIMPIEZA AIRE A PRESIÓN), TRANSPORTES, MANEJO, ALMACENAMIENTO, DESPERDICIOS, CARGUE Y TRANSPORTE DE MATERIALES SOBRANTES A BOTADERO AUTORIZADO Y MANO DE OBRA. | ML | 44156
APU | 6279 | RESTITUCIÓN DE VOLUMEN REGATAS, EN ZONAS DE SANEADO DE REFUERZO CON MORTERO MODIFICADO CON RESINA ACRÍLICA DE DOS COMPONENTES PARA REPARACIONES ESTRUCTURALES. INCLUYE TODOS LOS COSTOS DE SUMINISTRO DE MATERIALES, EQUIPOS, HERRAMIENTA MENOR, ANDAMIOS, LIMPIEZA AIRE A PRESIÓN, TRANSPORTES, MANEJO, ALMACENAMIENTO, DESPERDICIOS, CARGUE Y TRANSPORTE DE MATERIALES SOBRANTES A BOTADERO AUTORIZADO Y MANO DE OBRA. | ML | 42520
APU | 6280 | CONSTRUCCIÓN EN TRAMOS DE PLACA DE PISO DE PUENTE E=0,10M CONCRETO FC=21,1 MPA, CONFORMADA CON METALDECK 2", CAL 20. INCLUYE SELLO ELASTOMÉRICO DE JUNTAS ENTRE LÁMINAS, ADHESIVO ESPECIAL PARA EL PEGADO PLÁSTICO DE METALES MONOCOMPONENTE Y LIBRE DE SOLVENTES. INCLUYE INSTALACIÓN DE CONECTORES DE CORTANTE EN ÁNGULO DE 2-1/2"X3/16" H=9CM, EN CADA VALLE Y SELLO ENTRE LÁMINAS. | M2 | 140453
APU | 6281 | RESTITUCIÓN RECUBRIMIENTO DE TABLERO O VIGAS CABEZAL, EN ZONAS DE SANEADO DE REFUERZO O DONDE EXISTA PÉRDIDA DE RECUBRIMIENTO, CON MORTERO MODIFICADO CON RESINA ACRÍLICA DE DOS COMPONENTES PARA REPARACIONES ESTRUCTURALES. INCLUYE TODOS LOS COSTOS DE SUMINISTRO DE MATERIALES, EQUIPOS, HERRAMIENTA MENOR, ANDAMIOS, LIMPIEZA AIRE A PRESIÓN, TRANSPORTES, MANEJO, ALMACENAMIENTO, DESPERDICIOS, CARGUE Y TRANSPORTE DE MATERIALES SOBRANTES A BOTADERO AUTORIZADO Y MANO DE OBRA. | M2 | 53638
APU | 6282 | RESTITUCIÓN RECUBRIMIENTO COLUMNAS, EN ZONAS DE ADICIÓN DE REFUERZO CON MORTERO MODIFICADO CON RESINA ACRÍLICA DE DOS COMPONENTES PARA REPARACIONES ESTRUCTURALES. INCLUYE TODOS LOS COSTOS DE SUMINISTRO DE MATERIALES, EQUIPOS, HERRAMIENTA MENOR, ANDAMIOS, LIMPIEZA AIRE A PRESIÓN, TRANSPORTES, MANEJO, ALMACENAMIENTO, DESPERDICIOS, CARGUE Y TRANSPORTE DE MATERIALES SOBRANTES A BOTADERO AUTORIZADO Y MANO DE OBRA. | M2 | 55634
APU | 6283 | RESTITUCIÓN RECUBRIMIENTO EN ZONAS DE DESCASCARAMIENTOS O FISURAMIENTOS SUPERFICIALES EN BORDILLOS O SEPARADORES CON SANEADO DE REFUERZO DONDE EXISTA PÉRDIDA DE RECUBRIMIENTO. INCLUYE TODOS LOS COSTOS DE SUMINISTRO DE MATERIALES, EQUIPOS, TRANSPORTES, MANEJO, ALMACENAMIENTO, DESPERDICIOS, CARGUE Y TRANSPORTE DE MATERIALES SOBRANTES A BOTADERO AUTORIZADO Y MANO DE OBRA. | M2 | 130344
APU | 6284 | RESTITUCIÓN RECUBRIMIENTO VIGAS CABEZAL, EN ZONAS DE SANEADO DE REFUERZO O DONDE EXISTA PÉRDIDA DE RECUBRIMIENTO CON MORTERO MODIFICADO CON RESINA ACRÍLICA DE DOS COMPONENTES PARA REPARACIONES ESTRUCTURALES. INCLUYE TODOS LOS COSTOS DE SUMINISTRO DE MATERIALES, EQUIPOS HERRAMIENTA MENOR, ANDAMIOS, LIMPIEZA AIRE A PRESIÓN, TRANSPORTES, MANEJO, ALMACENAMIENTO, DESPERDICIOS, CARGUE Y TRANSPORTE DE MATERIALES SOBRANTES A BOTADERO AUTORIZADO Y MANO DE OBRA. | M2 | 53782
APU | 6285 | RESTITUCIÓN CONCRETO DE TOPES SÍSMICOS CON MORTERO MODIFICADO CON RESINA ACRÍLICA DE DOS COMPONENTES PARA REPARACIONES ESTRUCTURALES. INCLUYE TODOS LOS COSTOS DE SUMINISTRO DE MATERIALES, EQUIPOS, HERRAMIENTA MENOR, ANDAMIOS, LIMPIEZA AIRE A PRESIÓN, TRANSPORTES, MANEJO, ALMACENAMIENTO, DESPERDICIOS, CARGUE Y TRANSPORTE DE MATERIALES SOBRANTES A BOTADERO AUTORIZADO Y MANO DE OBRA. | M3 | 492910
APU | 6286 | RESTITUCIÓN DE MURO EN MAMPOSTERÍA ESTRUCTURAL, PARA PROTECCIÓN DE ZONAS ALEDAÑAS A LOS ESTRIBOS, INCLUYE MANO DE OBRA, MATERIALES NECESARIOS, ACERO DE REFUERZO Y GROUTING DE RELLENO. | M2 | 80099
APU | 6287 | SELLADO DE FISURAS DE ESPESOR MAYOR A 0,5 MM, CON MASILLA ELÁSTICA, SELLANTE DE UN COMPONENTE, CON BASE EN POLIURETANO, CON PROCESO DE CURADO EN PRESENCIA DE HUMEDAD DEL AMBIENTE. MEDIANTE INSTALACIÓN DE BOQUILLAS Y APLICACIÓN DE GEL SELLANTE SUPERFICIAL, RECUBRIMIENTO INHIBIDOR PROTECTOR DE CORROSIÓN MODIFICADO CON RESINA ACRÍLICA DE DOS COMPONENTES QUE IMPIDA LA OXIDACIÓN DEL ACERO DE REFUERZO. INCLUYE TODOS LOS COSTOS DE SUMINISTRO DE MATERIALES, BOQUILLAS, APLICACIÓN, EQUIPOS, TRANSPORTES, MANEJO, ALMACENAMIENTO, DESPERDICIOS Y MANO DE OBRA. | ML | 19164
APU | 6288 | SELLADO DE FISURAS ENTRE 0,1 Y 1,0 MM MEDIANTE INYECCIÓN DE RESINA EPÓXICA DE BAJA VISCOSIDAD, ALTA RESISTENCIA, INSENSIBLE A LA HUMEDAD Y ALTO MÓDULO ELÁSTICO SEGÚN NORMA ASTM C-88-1-90 TIPO IV. INCLUYE TODOS LOS COSTOS DE SUMINISTRO DE MATERIALES, APLICACIÓN, EQUIPOS, TRANSPORTES, MANEJO, ALMACENAMIENTO, DESPERDICIOS Y MANO DE OBRA. | ML | 16009
APU | 6289 | SELLADO DE FISURAS ESPESOR MENOR A 1 MM MEDIANTE INYECCIÓN DE RESINA EPÓXICA DE BAJA VISCOSIDAD, ALTA RESISTENCIA, INSENSIBLE A LA HUMEDAD Y ALTO MÓDULO ELÁSTICO SEGÚN NORMA ASTM C-88-1-90 TIPO IV . INCLUYE TODOS LOS COSTOS DE SUMINISTRO DE MATERIALES, APLICACIÓN, EQUIPOS, TRANSPORTES, MANEJO, ALMACENAMIENTO, DESPERDICIOS Y MANO DE OBRA. | ML | 20415
APU | 6290 | SUMINISTRO DE CONECTORES DE CORTANTES O PLATINAS EN ACERO A-36. (INCLUYE MATERIAL, CORTE CON TORTUGA, TRANSPORTES REQUERIDOS DESDE ALMACÉN A TALLER Y A OBRA) | KG | 22061
APU | 6291 | DEMARCACIÓN DE DILATACIÓN MEDIANTE CORTE DEL CONCRETO Y RELLENO CON CINTA O FONDO DE JUNTA EN ESPUMA DE POLIETILENO DE BAJA DENSIDAD DE CELDA CERRADA PREFORMADO, PARA APLICAR MASILLAS EN FRÍO. DE Ø1/4" (6MM). | ML | 11356
APU | 6292 | CINTA FLEXIBLE PARA SELLO PRIMARIO DE PVC. BANDA ELABORADA CON RESINAS DE CLORURO DE POLIVINILO TERMOPLÁSTICO. NORMA CRD-C 572-74. SUMINISTRO E INSTALACIÓN. PARA EVITAR LA FILTRACIÓN DE HUMEDAD A TRAVÉS DE LA CONTINUIDAD DE PLACA CONSTRUIDA EN LAS ZONAS DE JUNTA. INCLUYE TODOS LOS COSTOS DE SUMINISTRO DE MATERIALES, EQUIPOS, TRANSPORTES, MANEJO, ALMACENAMIENTO, DESPERDICIOS Y MANO DE OBRA. | KG | 17756
APU | 6294 | REPARACIÓN DE BARANDAS EXISTENTES. INCLUYE LIMPIEZA, MORTERO DE REPARACIÓN, INHIBIDOR DE CORROSIÓN, PINTURA ANTICARBONATACIÓN, SUMINISTRO DE MANO DE OBRA, EQUIPOS Y MANEJO DE DESPERDICIOS. | ML | 31699
APU | 6295 | REPARACIÓN DE BARANDAS EXISTENTES TYPO NEW JERSEY. INCLUYE LIMPIEZA, MORTERO DE REPARACIÓN, INHIBIDOR DE CORROSIÓN, PINTURA ANTICARBONATACIÓN, PINTURA REFLECTIVA, SUMINISTRO DE MANO DE OBRA, EQUIPOS Y MANEJO DE DESPERDICIOS. | ML | 31658
APU | 6296 | BARRERA DE SEGURIDAD LATERAL EN CONCRETO 3500 PSI SEGÚN DISEÑO. INCLUYE ANCLAJES A ESTRUCTURA EXISTENTE, COLOCACIÓN DE REFUERZO, FUNDICIÓN EN CONCRETO, CURADO, SUMINISTRO DE MANO DE OBRA, EQUIPOS, MATERIALES Y MANEJO DE DESPERDICIOS. | ML | 44954
APU | 6297 | RECALCE DE COLUMNA EN CONCRETO DE FC= 4000 PSI HECHO EN OBRA AUTOCOMPACTANTE DE BAJA RETRACCIÓN GRAVA FINA NORMA ASTM 1107 Y ASTM C-827 CON A/C <0.45m. INCLUYE TODOS LOS COSTOS DE SUMINISTRO MATERIALES (HERRAMIENTA MENOR, FORMALETA, PARALES, VIBRADORES, CAMISAS PARA CILINDROS-8 UNIDADES, PROVISIONAL DE ENERGÍA), TRANSPORTES, MANEJO, ALMACENAMIENTO, DESPERDICIOS, CARGUE Y TRANSPORTE DE MATERIALES SOBRANTES Y MANO DE OBRA. | M3 | 525656
APU | 6298 | CONCRETO DE FC=3500 PSI GRAVA FINA PARA MÉNSULAS Y TOPES SÍSMICOS. CONCRETO PREMEZCLADO SEGÚN LA ESPECIFICACIÓN PARTICULAR DEL DISEÑO. SUMINISTRO E INSTALACIÓN. INCLUYE TODOS LOS COSTOS DE SUMINISTRO DE MATERIALES, EQUIPOS, TRANSPORTES, MANEJO, ALMACENAMIENTO, DESPERDICIOS, CARGUE Y TRANSPORTE DE MATERIALES SOBRANTES, MANO DE OBRA Y LA COLOCACIÓN EN EL SITIO ESPECIFICADO EN LOS DISEÑOS. | M3 | 464211
APU | 6299 | CONCRETO PARA ANDENES, ESCOBEADO Y FUNDIDO EN SITIO E= 0,10 M. SUMINISTRO Y COLOCACIÓN. | M3 | 451300
APU | 6300 | CONCRETO DE FC=3500 PSI GRAVA COMÚN ADICIONANDO MICROFIBRA DE POLIPROPILENO PARA CONCRETO Y MORTERO, PARA TABLERO DE PUENTE. SUMINISTRO Y COLOCACIÓN. CONCRETO PREMEZCLADO SEGÚN LA ESPECIFICACIÓN PARTICULAR DEL DISEÑO. INCLUYE TODOS LOS COSTOS DE SUMINISTRO DE MANO DE OBRA, MATERIALES, EQUIPOS, TRANSPORTES, MANEJO, ALMACENAMIENTO, DESPERDICIOS, CARGUE Y TRANSPORTE DE MATERIALES SOBRANTES. PROYECTO EL TUNAL | M3 | 535440
APU | 6301 | RECALCE Y REFORZAMIENTO DE ZAPATAS, EN ZONAS DE ADICIÓN DE REFUERZO, CON CONCRETO DE FC=3500 PSI GRAVA COMÚN Y MORTERO MODIFICADO CON RESINA ACRÍLICA DE DOS COMPONENTES PARA REPARACIONES ESTRUCTURALES. SUMINISTRO Y COLOCACIÓN. INCLUYE TODOS LOS COSTOS DE SUMINISTRO DE MATERIALES, EQUIPOS, HERRAMIENTA MENOR, ANDAMIOS, LIMPIEZA, ETC. | M3 | 672059
APU | 6302 | RECALCE Y REFORZAMIENTO DE ZAPATAS, EN ZONAS DE ADICIÓN DE REFUERZO, CON CONCRETO DE FC=3000 PSI GRAVA COMÚN Y MORTERO MODIFICADO CON RESINA ACRÍLICA DE DOS COMPONENTES PARA REPARACIONES ESTRUCTURALES. SUMINISTRO Y COLOCACIÓN. INCLUYE TODOS LOS COSTOS DE SUMINISTRO DE MATERIALES, EQUIPOS, HERRAMIENTA MENOR, ANDAMIOS, LIMPIEZA, ETC. | M3 | 553728
APU | 6303 | FRESADO PAVIMENTO EXISTENTE, E= 5 CM, INCLUYE CARGUE Y TRANSPORTE A ESCOMBRERA DE MATERIAL SOBRANTE. | M2 | 5432
APU | 6304 | LIMPIEZA MECÁNICA MEDIANTE PULIDORA CON CEPILLO DE CERDAS DE ALAMBRE EN SITIOS CON PRESENCIA DE CORROSIÓN ELIMINANDO COMPLETAMENTE CORROSIÓN Y ÓXIDO DEL ELEMENTO | M2 | 4855
APU | 6305 | SANDBLASTING APLICADO EN SITIO GRADO SSPC-SP6 (METAL GRIS COMERCIAL) EN ELEMENTOS TIPO VIGA PARA REMOCIÓN DE OXIDACIÓN. | M2 | 12389
APU | 6306 | LIMPIEZA PROFUNDA DE LA JUNTA. INCLUYE RETIRO DE MATERIAL EN LA CAVIDAD EXISTENTE ENTRE LA SUPERFICIE EXTERNA DE LA VIGA Y EL ESPALDAR DEL ESTRIBO MEDIANTE HIDROLAVADO Y TALADRO LUEGO DEL VACIADO DE LOS PRIMEROS 8 CMS DE LA CAJUELA DE LA JUNTA, EN FORMA TAL QUE SE PERMITA LA INSTALACIÓN DE LOS NEOPRENOS PROYECTADOS; INCLUYE TODOS LOS COSTOS DE SUMINISTRO DE MATERIALES, EQUIPOS, TRANSPORTES, MANEJO, ALMACENAMIENTO, DESPERDICIOS, CARGUE Y TRANSPORTE DE MATERIALES SOBRANTES A ESCOMBRERAS AUTORIZADAS Y MANO DE OBRA. | ML | 7380
APU | 6307 | IMPRIMACIÓN CON EMULSIÓN ASFÁLTICA CRR-1 (SUMINISTRO, BARRIDO SUPERFICIE Y RIEGO) | M2 | 1914
APU | 6308 | LAVADO DE ESTRUCTURA EN CONCRETO Y/O METÁLICAS. INCLUYE ALQUILER DE HIDROLAVADORA A GASOLINA PRESION 3200 PSI. INCLUYE ANDAMIO TUBULAR, PLANTA ELÉCTRICA, CARROTANQUE IRRIGADOR DE AGUA, COMBUSTIBLE Y MANO DE OBRA. | M2 | 2803
APU | 6309 | GEOMALLA FORTGRID BX-50. SUMINISTRO E INSTALACIÓN. | M2 | 13123
APU | 6311 | REHABILITACIÓN DE PAVIMENTO RÍGIDO: LOSAS EN CONCRETO HIDRÁULICO MR45 E=0.24M PARA TRONCAL | M2 | 295500
APU | 6313 | MEZCLA ASFÁLTICA DENSA EN CALIENTE MD12 CON CEMENTO ASFÁLTICO 60-70 (SUMINISTRO, EXTENDIDO, NIVELACIÓN Y COMPACTACIÓN MECANICA CON VIBROCOMPACTADOR Y COMPACTADOR DE LLANTAS) | M3 | 583406
APU | 6314 | MEZCLA ASFÁLTICA EN CALIENTE TIPO DENSO MD10 ASFALTO CONVENCIONAL (CEMENTO ASFÁLTICO 60-70) (SUMINISTRO, EXTENDIDO, NIVELACIÓN Y COMPACTACIÓN MECANICA CON VIBROCOMPACTADOR Y COMPACTADOR DE LLANTAS) | M3 | 622781
APU | 6315 | MEZCLA ASFÁLTICA EN CALIENTE TIPO DENSO MD10 ASF CONVENCIONAL (CEMENTO ASFÁLTICO 60-70) (SUMINISTRO, EXTENDIDO Y NIVELACIÓN MANUAL Y COMPACTACIÓN MECANICA CON VIBROCOMPACTADOR BENITIN DE 1 TONELADA) | M3 | 641514
APU | 6316 | MEZCLA ASFALTICA EN CALIENTE TIPO DENSO MD12 ASF CONVENCIONAL CON CEMENTO ASFÁLTICO 60-70 (SUMINISTRO, EXTENDIDO Y NIVELACIÓN MANUAL Y COMPACTACIÓN MECANICA CON VIBROCOMPACTADOR BENITIN DE 1 TONELADA INCLUYE OPERARIO Y COMBUSTIBLE) | M3 | 656203
APU | 6317 | CONCRETO TREMIE DE 3000 PSI PARA CAISSON D= 1.50M. SUMINISTRO Y COLOCACIÓN. INCLUYE ACELERANTE, ALQUILER DE EQUIPO DE PERFORACIÓN CON OPERARIO, MOTOBOMBA, BENTONITA, MANO DE OBRA, TRANSPORTE Y DISPOSICIÓN FINAL DE ESCOMBROS EN SITIO AUTORIZADO, DISTANCIA DE TRANSPORTE 21 KM Y CAMISA METÁLICA PERDIDA. | ML | 4762885
APU | 6318 | ALQUILER DE PORTATIL. CARACTERÍSTICAS: PROCESADOR INTEL, CORE I3 4005U, CELERON O SIMILAR, MEMORIA RAM DE 4 GB ( 2 X 2048 MB)DISCO DURO DE 500GB A 7200 RPMPANTALLA LED HP BRIGHTVIEW WIDESCREEN DE ALTA DEFINICIÓN CON 35,6 CM (14") O SIMILAR, HD INTEL GRAPHIC HD4400UNIDAD DE DVD QUEMADORBLUETOOTH | UN/MES | 132433
APU | 6319 | CONCRETO TREMIE DE 3000 PSI PARA CAISSON D= 1.20 M. SUMINISTRO E INSTALACIÓN. INCLUYE ACELERANTE, ALQUILER DE EQUIPO DE PERFORACIÓN CON OPERARIO, MOTOBOMBA, MANO DE OBRA, TRANSPORTE Y DISPOSICIÓN FINAL DE ESCOMBROS EN SITIO AUTORIZADO, DISTANCIA DE TRANSPORTE 21 KM Y CAMISA METÁLICA PERDIDA. | ML | 3213888
APU | 6320 | POSTE METÁLICO AP, H=12M (INC. SUMINISTRO, IZAJE, APLOMADO E INSTALACIÓN. INC. BRAZO SENCILLO Y BASE SEGÚN NORMA AP802) | UN | 2328574
APU | 6321 | CONCRETO 4000 PSI GRAVA COMÚN PREMEZCLADO PARA TABLERO PUENTE (INCLUYE SUMINISTRO E INSTALACIÓN, BOMBEO DE CONCRETO, ADITIVO PARA PUENTE DE ADHERENCIA DE CONCRETO FRESCO Y ENDURECIDO). | M3 | 601920
APU | 6322 | NEOPRENO REFORZADO 0.30X0.30X3 CM DOBLE REFUERZO DUREZA 60. SUMINISTRO E INSTALACIÓN. (INCLUYE LIMPIEZA DE LA SUPERFICIE CON CHORRO DE AIRE A PRESIÓN, HERRAMIENTA MENOR Y COMPRESOR). | UN | 184281
APU | 6323 | CONCRETO 3000 PSI HECHO EN OBRA PARA MURO (HASTA 3.70 M DE ALTO. INCL. SUMINISTRO E INSTALACIÓN, GEODREN PLANAR _H= 1.0 M, EXCAVACIÓN, RETIRO DE ESCOMBROS, MORTERO, RECEBO COMPACTADO Y ACERO DE REFUERZO) | ML | 626736
APU | 6324 | NEOPRENO REFORZADO 0.30X0.30X1 CM DOBLE REFUERZO DUREZA 60. SUMINISTRO E INSTALACIÓN. (INCLUYE LIMPIEZA DE LA SUPERFICIE CON CHORRO DE AIRE A PRESIÓN, HERRAMIENTA MENOR Y COMPRESOR). | UN | 74800
APU | 6325 | DESMONTE DE LUMINARIA DE 70 W | UN | 85167
APU | 6326 | PIEDRA RAJÓN PARA PROTECCIÓN DEL CANAL E= 30 CM INCLUYE MORTERO 2500 PSI PARA PEGA E= 10 CM (INCLUYE SUMINISTRO E INSTALACIÓN) | M3 | 124929
APU | 6327 | PRUEBA DE HERMETICIDAD POR EL MÉTODO DE PRESIÓN POSITIVA CON AIRE PARA LAS REDES DE ALCANTARILLADO SANITARIO DE ACUERDO A LAS NORMAS TÉCNICAS VIGENTES (E.A.A.B - SISTECNE_12). TRAMO DE Ø6" A Ø12". | TRAMO | 543235
APU | 6328 | PRUEBA DE HERMETICIDAD POR EL MÉTODO DE PRESIÓN POSITIVA CON AIRE PARA LAS REDES DE ALCANTARILLADO SANITARIO DE ACUERDO A LAS NORMAS TÉCNICAS VIGENTES (E.A.A.B - SISTECNE_12). TRAMO DE Ø14" A Ø24". | TRAMO | 680680
APU | 6329 | PRUEBA DE HERMETICIDAD POR EL MÉTODO DE PRESIÓN POSITIVA CON AIRE PARA LAS REDES DE ALCANTARILLADO SANITARIO DE ACUERDO A LAS NORMAS TÉCNICAS VIGENTES (E.A.A.B - SISTECNE_12). TRAMO DE Ø42" A Ø50". | TRAMO | 981750
APU | 6333 | GAVIONES - SUMINISTRO Y CONSTRUCCIÓN. INCLUYE RAJÓN, MALLA PARA GAVIONES Y ALAMBRE RECOCIDO. | M3 | 170292
APU | 6335 | TUBO GALVANIZADO 3". GOTERO. INCLUYE SUMINISTRO E INSTALACIÓN | ML | 31427
APU | 6339 | IZAJE Y DESMONTAJE DE VIGA METÁLICA EXISTENTE. INCLUYE GRÚAS TELESCÓPICAS 50 TON, CARGUE Y TRANSPORTE DE ESTRUCTURA METÁLICA EN CAMA BAJA. | UN | 5866737
APU | 6340 | SUELO MECÁNICAMENTE REFORZADO. (SUMINISTRO E INSTALACIÓN, INCLUYE GEOTEXTIL NT 2500, GEOMALLA BIAXIAL BX-60, MATERIAL SELECCIONADO, TRANSPORTE Y DISPOSICIÓN DE ESCOMBROS) | M3 | 178044
APU | 6341 | CAJA DESARENADORA - SUMINISTRO Y CONSTRUCCIÓN SEGÚN DISEÑO. INCLUYE LADRILLO TOLETE COMÚN, MORTERO 1:3 IMPERMEABILIZADO, CONCRETO DE LIMPIEZA 2500 PSI, PLACA INFERIOR Y ACERO DE REFUERZO. | UN | 515234
APU | 6342 | ESTRUCTURA DE DISIPACIÓN COLECTOR DE 1.20 M EN CONCRETO IMPERMEABILIZADO 4000 PSI, SEGÚN DISEÑO. INCLUYE SUMINISTRO, CONSTRUCCIÓN, ACERO DE REFUERZO Y FORMALETA, ENCOFRADO Y DESENCOFRADO. | UN | 5707285
APU | 6343 | JUNTA DE DILATACIÓN TRAMOS 1.00 M (MOVIMIENTO +/- 25 MM) | ML | 860655
APU | 6344 | MEZCLA ASFÁLTICA EN FRÍO. (SUMINISTRO, EXTENDIDO, NIVELACIÓN Y COMPACTACIÓN MECANICA CON VIBROCOMPACTADOR Y COMPACTADOR DE LLANTAS) | M3 | 2420368
APU | 6345 | MEZCLA ASFÁLTICA EN FRÍO. E= 0.05 M - 0.10 M (SUMINISTRO, EXTENDIDO, NIVELACIÓN Y COMPACTACIÓN MECANICA CON VIBROCOMPACTADOR Y COMPACTADOR DE LLANTAS). | M2 | 285223
APU | 6346 | RETIRO DE TUBERÍA METÁLICA EXISTENTE. INCLUYE TRANSPORTE Y DISPOSICIÓN FINAL. | ML | 26788
APU | 6352 | PINTURA RECUBRIMIENTO ELÁSTICO EN RESINA ACRÍLICA APLICADA SOBRE CONCRETO. DOS (2) MANOS. INCLUYE SUMINISTRO Y COLOCACIÓN DE PINTURA. | M2 | 61149
APU | 6353 | ANCLAJE EPÓXICO DE VARILLA DE 3/4" SUMINISTRO E INSTALACIÓN EN ALTURA. (incluye la deteccion de refuerzo para perforacion, la perforacion, limpieza de la perforacion con chorro de aire, suministro de materiales (relleno epoxico ETo equivalente, brocas), equipos, transportes, manejo, almacenamiento, manejo de desperdicios, mano de obra y andamio tubular) | CM.PER | 1692
APU | 6364 | SEÑAL ELEVADA BS, TABLERO 3.097M X 2.228M REFLECTIVO DIAMANTE, SOPORTE EN TUBO GALVANIZADO DE 12" EN 7M. CERCHA EN TUBO DE 4" EN 3MM Y 2" EN 2MM. INCLUYE SUMINISTRO E INSTALACIÓN | UN | 6069476
APU | 6365 | SEÑAL INFORMATIVA SI-05, TABLERO 1.401M X 0.512M REFLECTIVO ALTA INTENSIDAD, PEDESTAL EN ÁNGULO DE 2"X2"X1/4" H= 2.60M EN PINTURA ELECTROSTÁTICA. INCLUYE SUMINISTRO E INSTALACIÓN | UN | 594762
APU | 6366 | SEÑAL INFORMATIVA SI-05, TABLERO 1.167M X 0.512M REFLECTIVO ALTA INTENSIDAD, PEDESTAL EN ÁNGULO DE 2"X2"X1/4" H= 2.60M EN PINTURA ELECTROSTÁTICA. INCLUYE SUMINISTRO E INSTALACIÓN | UN | 594762
APU | 6367 | SEÑAL INFORMATIVA SI-05, TABLERO 1.190M X 0.512M REFLECTIVO ALTA INTENSIDAD, PEDESTAL EN ÁNGULO DE 2"X2"X1/4" H= 2.60M EN PINTURA ELECTROSTÁTICA. INCLUYE SUMINISTRO E INSTALACIÓN | UN | 594762
APU | 6371 | SEÑAL ELEVADA BS, TABLERO 2.414M X 1.380M REFLECTIVO DIAMANTE, SOPORTE EN TUBO GALVANIZADO DE 12" EN 7M. CERCHA EN TUBO DE 4" EN 3MM Y 2" EN 2MM. INCLUYE SUMINISTRO E INSTALACIÓN | UN | 6069476
APU | 6372 | SEÑAL ELEVADA BS, TABLERO 3.322M X 2.111M REFLECTIVO DIAMANTE, SOPORTE EN TUBO GALVANIZADO DE 12" EN 7M. CERCHA EN TUBO DE 4" EN 3MM Y 2" EN 2MM. INCLUYE SUMINISTRO E INSTALACIÓN | UN | 6903071
APU | 6373 | REEMPLAZO DE TABLERO SEÑAL ELEVADA BS, POR TABLERO GALVANIZADO CALIBRE 20 3.914M X 1.972M REFLECTIVO DIAMANTE. INCLUYE SUMINISTRO E INSTALACIÓN | UN | 3808000
APU | 6374 | SEÑAL INFORMATIVA SI-05C, TABLERO 60.64CM X 82.50CM REFLECTIVO ALTA INTENSIDAD, PEDESTAL EN ÁNGULO DE 2"X2"X1/4" H= 2.60M EN PINTURA ELECTROSTÁTICA. INCLUYE SUMINISTRO E INSTALACIÓN | UN | 493493
APU | 6375 | SEÑAL INFORMATIVA SI-05C, TABLERO 75.09CM X 82.50CM REFLECTIVO ALTA INTENSIDAD, PEDESTAL EN ÁNGULO DE 2"X2"X1/4" H= 2.60M EN PINTURA ELECTROSTÁTICA. INCLUYE SUMINISTRO E INSTALACIÓN | UN | 493493
APU | 6376 | SEÑAL INFORMATIVA SI-05C, TABLERO 76.09CM X 97.51CM REFLECTIVO ALTA INTENSIDAD, PEDESTAL EN ÁNGULO DE 2"X2"X1/4" H= 2.60M EN PINTURA ELECTROSTÁTICA. INCLUYE SUMINISTRO E INSTALACIÓN | UN | 493493
APU | 6377 | SEÑAL INFORMATIVA SI-05C, TABLERO 75.01CM X 82.50CM REFLECTIVO ALTA INTENSIDAD, PEDESTAL EN ÁNGULO DE 2"X2"X1/4" H= 2.60M EN PINTURA ELECTROSTÁTICA. INCLUYE SUMINISTRO E INSTALACIÓN | UN | 493493
APU | 6379 | SEÑAL INFORMATIVA SI-05, TABLERO 1.119M X 0.512M REFLECTIVO ALTA INTENSIDAD, PEDESTAL EN ÁNGULO DE 2"X2"X1/4" H= 2.60M EN PINTURA ELECTROSTÁTICA. INCLUYE SUMINISTRO E INSTALACIÓN | UN | 779450
APU | 6380 | 4 DUCTOS D=3" PVC-TDP (NO INCLUYE RELLENOS NI EXCAVACIÓN). SUMINISTRO E INSTALACIÓN. | ML | 59394
APU | 6381 | 9 DUCTOS D=6" + 2 DUCTOS DE 3" - IMC EN CERCHA METÁLICA. SUMINISTRO E INSTALACIÓN. INCLUYE CONECTOR METÁLICO DE PUESTA A TIERRA DE 3" Y 6" EN CADA EXTREMO. | ML | 3682406
APU | 6382 | TUBERIA PVC D=14" TIPO U.M. RDE 21 (SUMINISTRO E INSTALACIÓN) | ML | 387939
APU | 6383 | 9 DUCTOS D=6" + 2 DUCTOS DE 3" - PVC-TDP INCLUYE SUMINISTRO E INSTALACIÓN. | ML | 385475
APU | 6387 | CÁMARA DE INSPECCIÓN (30P) EN MAMPOSTERÍA (E= 0.26M ALTURA 1.80M) Y CONCRETO PARA ALCANTARILLADO, CON DIÁMETRO 1.20M (SUMINISTRO E INSTALACIÓN. INCLUYE PLACA DE CUBIERTA PREFABRICADA D= 1.70M, ESCALERA DE GATO NORMA NORMA EAAB NS-029-11V.3.4, MATERIAL DE RELLENO ESTRUCTURAL, GEOTEXTIL, CONCRETO Y MORTERO IMPERMEABILIZADO, MATERIAL DE REEMPLAZO, EXCAVACION, ACERO DE REFUERZO, TAPA PARA POZO PLASTICA EN POLIPROPILENO, LADRILLO TOLETE RECOCIDO 24X12X6 Y EQUIPOS) | UN | 12864516
APU | 6388 | CÁMARA DE INSPECCIÓN (6P) EN MAMPOSTERÍA (E= 0.26M ALTURA 1.80M) Y CONCRETO PARA ALCANTARILLADO, CON DIÁMETRO 1.20M (SUMINISTRO E INSTALACIÓN. INCLUYE PLACA DE CUBIERTA PREFABRICADA D= 1.70M, ESCALERA DE GATO NORMA NORMA EAAB NS-029-11V.3.4, MATERIAL DE RELLENO ESTRUCTURAL, GEOTEXTIL, CONCRETO Y MORTERO IMPERMEABILIZADO, MATERIAL DE REEMPLAZO, EXCAVACION, ACERO DE REFUERZO, TAPA PARA POZO PLASTICA EN POLIPROPILENO, LADRILLO TOLETE RECOCIDO 24X12X6 Y EQUIPOS) | UN | 17014627
APU | 6389 | CÁMARA DE INSPECCIÓN (7P) EN MAMPOSTERÍA (E= 0.26M ALTURA 1.80M) Y CONCRETO PARA ALCANTARILLADO, CON DIÁMETRO 1.20M (SUMINISTRO E INSTALACIÓN. INCLUYE PLACA DE CUBIERTA PREFABRICADA D= 1.70M, ESCALERA DE GATO NORMA NORMA EAAB NS-029-11V.3.4, MATERIAL DE RELLENO ESTRUCTURAL, GEOTEXTIL, CONCRETO Y MORTERO IMPERMEABILIZADO, MATERIAL DE REEMPLAZO, EXCAVACIÓN, ACERO DE REFUERZO, TAPA PARA POZO PLÁSTICA EN POLIPROPILENO, LADRILLO TOLETE RECOCIDO 24X12X6 Y EQUIPOS) | UN | 18286454
APU | 6392 | PILOTE PREEXCAVADO DE DIÁMETRO 30 CM CONCRETO TREMIE DE 4000 PSI (280 KG/CM2) ACELERADO A 2 DÍAS. INCLUYE ACELERANTE, ALQUILER DE EQUIPO DE PERFORACIÓN CON OPERARIO, MOTOBOMBA, BENTONITA, MANO DE OBRA, TRANSPORTE Y DISPOSICIÓN FINAL DE ESCOMBROS EN SITIO AUTORIZADO. DISTANCIA DE TRANSPORTE 21 KM. | M3 | 1636313
APU | 6393 | PILOTE PREEXCAVADO DE DIÁMETRO 45 CM CONCRETO TREMIE 4000 PSI. ACELERADO A 2 DIAS. INCL. ACERO DE 60000 PSI 103.50 KG/M3, TRANSPORTE Y DISPOSICIÓN FINAL DE ESCOMBROS EN SITIO AUTORIZADO. DISTANCIA DE TRANSPORTE 21 KM. MOVILIZACIÓN, MONTAJE Y DESMONTAJE DE EQUIPOS. | M3 | 1899208
APU | 6394 | TORONES POSTENSADOS PARA REFORZAMIENTO EXTERNO DE 5/8" TENSIONADO 16,9 TON. SUMINISTRO E INSTALACIÓN, TENSIONAMIENTO, MANO DE OBRA, EQUIPOS EN GENERAL. | ML | 21945
APU | 6395 | PILOTE PREEXCAVADO DE DIÁMETRO 45 CM CONCRETO TREMIE 4000 PSI. ACELERADO A 2 DIAS. INCL. ACERO DE 60000 PSI 257 KG/M3, TRANSPORTE Y DISPOSICIÓN FINAL DE ESCOMBROS EN SITIO AUTORIZADO. DISTANCIA DE TRANSPORTE 21 KM. MOVILIZACIÓN, MONTAJE Y DESMONTAJE DE EQUIPOS. | M3 | 2418661
APU | 6396 | APOYO ELASTOMERICO DE 30CM X 30CM X 5CM. DUREZA 60 CON REFUERZOS 1/8" INCLUYE SUMINISTRO E INSTALACIÓN | UN | 323896
APU | 6397 | APOYO ELASTOMERICO DE 20CM X 20CM X 5CM. DUREZA 60 CON REFUERZOS 1/8" INCLUYE SUMINISTRO E INSTALACIÓN | UN | 203819
APU | 6400 | EXCAVACIÓN PARA CAISSON D=1.50M (INCL. EXCAVACIÓN, CARGUE Y RETIRO DE SOBRANTES) | ML | 579555
APU | 6401 | TOTEM H=12M, DESMONTE.INCLUYE TRASLADO Y MONTAJE EN SITIO SELECCIONADO TRANSPORTE DE ESTRUCTURA DE TOTEM SEGUN PLANOS DE DISEÑO, INCLUYE TODOS LOS ACABADOS, LOGOS Y MAPA, SIN RELOJ PARA EXTERIORES DE DOBLE CARA. | UN | 25301572
APU | 6402 | DESMONTE Y TRASLADO CABINA PARA PAGO. INCLUYE VENTANAS PUNTO DE PAGO. SUMINISTRO E INSTALACION. (VENTANA FIJA MONTANTE Y VIDRIO TEMPLADO DE 6MM V-2 CUERPO DE 1.0MX0.36M); MESON EN ACERO DE 0.43MX2.56M, CAL. 18 4"X8" SATINADO. SOLDADURA PARA ACERO INOXIDABLE Y REFUERZOS EN ACERO INOXIDABLES CAL. 18; PANEL EN LAMINA DE ACERO INOXIDABLE CAL. 18 MURO ANCHO. INCLUYE LAMINA DE 4"X8" PARA PANELES ENTAMBORADOS Y REFUERZOS INTERNOS, PLATINAS DE ANCLAJE, PASAVIDRIOS EN LAMINA CR CAL 18, TORNILLO, PINTURA ELECTROSTATICA Y LIMPIEZA QUIMICA; PUERTA METALICA ENTAMBORADA CAL. 18 DE 4"X8", PINTURA ELECTROSTATICA COLOR GRIS 7014, A= 83M. INCLUYE MARCO EN LAMINA CAL. 18 DESARROLLO 0.20M, VISAGFRAS REDONDAS 3/4", CERRADURA PICO DE LORO, ANCLAJE Y PINTURA ELECTROSTATICA; CAJONES PARA CAMBIOS, MONEDEROS EN ACERO INOXIDABLE 0.20M X 0.20M. EN LAMINA DE ACERO INOXIDABLE CAL. 18 4" X 8" SATINADO Y SOLDADURA PARA ACERO INOXIDABLE. | UN | 4301902
APU | 6403 | DESMONTE DE TORNIQUETES EN ÁREA DE ACCESO A ESTACIONES DE TRANSMILENIO | UN | 405496
APU | 6407 | CIELO RASO EN BANDEJA TILE DE 610 MM X 610MM EN ALUZINC PERFORADO PERFIL CLP INCLUYE PERFILES DE FIJACIÓN SISTEMA DE SUSPENSIÓN Y ESPACIO PARA LAMPARAS. SUMINISTRO E INSTALACIÓN. | M2 | 209841
APU | 6409 | BARANDAS EN ACERO INOXIDABLE PARA VAGÓN (BARANDAS INTERNAS. TUBERIA ACERO INOX. D=2" CAL 16. 1 DIVISORIO HORIZONTAL. H= 0,80M L= 2,00M). SUMINISTRO E INSTALACIÓN. | UN | 563703
APU | 6410 | LUCERNARIO EN POLICARBONATO MACIZO DE 3 MM DE ESPESOR COLOR CRISTAL CON SOPORTES EN PERFIL TUBULAR DE 0,25M X 0,25M CADA 1,20M POR ENCIMA Y POR DEBAJO Y CON CONECTOR TIPO OMEGA O EQUIVALENTE CADA 2,05M INCLUYE FLANCHES LATERALES INTERNOS DE POLICARBONATO. SUMINISTRO E INSTALACIÓN. | M2 | 533705
APU | 6411 | VENTANAS EN ALUMINIO TIPO LENHER DE 1,20M X 0,30M CON ALFAJÍA EN ALUMINIO Y VIDRIO LAMINADO DE 3+3 (6 MM). SUMINISTRO E INSTALACIÓN. | UN | 279194
APU | 6413 | VINILO ADHESIVO FABRICADA EN LAMINA DE ALUMINIO PARA SALIDAS LATERALES (275CM X 31,6CM) SEGÚN MANUAL DE IMAGEN DE TRANSMILENIO. SUMINISTRO E INSTALACIÓN. | UN | 1276275
APU | 6416 | PINTURA ANTIGRAFITI SOBRE MURO DOS (2) MANOS(APLICACIÓN CON BROCHA. RENDIMIENTO APROX. DE 6.0M2 A 10.0M2 POR GALÓN. INCLUYE SUMINISTRO Y COLOCACION DE PINTURA, LAVADO DE LA SUPERFICIE, PINTURA GRIS BASALTO (LÁTEX ACRÍLICO BASE AGUA - PINTURA BASE AGUA CON TECNOLOGÍA ACRÍLICA AVANZADA DE USO EXTERIOR QUE OFRECE PROTECCIÓN A RAYOS ULTRAVIOLETA Y FACTORES CLIMÁTICOS. PARA APLICAR SOBRE CONCRETO, APLICACIÓN CON BROCHA O RODILLO), AGUA, COMBUSTIBLE Y MANO DE OBRA) | M2 | 60374
APU | 6421 | CONSTRUCCIÓN PIEZA FUNDIDA EN SITIO SIMILAR A SARDINEL BAJO RAMPA. (INCLUYE SUMINISTRO Y COLOCACIÓN DE CONCRETO DE 3000 PSI GRAVA COMÚN, FORMALETA Y MANO DE OBRA) | ML | 35458
APU | 6422 | REJILLA PREFABRICADA EN CONCRETO 0,4M X 0,4M. (INCLUYE SUMINISTRO Y COLOCACIÓN, MORTERO DE 2000 PSI Y MANO DE OBRA) | UN | 47885
APU | 6423 | NIVELACIÓN DE CAJA DE INSPECCIÓN TIPO VEHICULAR NORMA CODENSA CS 280 H=0,5M (INCLUYE CONCRETO 3000 PSI PREMEZCLADO, LADRILLO TOLETE RECOCIDO 24X12X6. MORTERO 1:4 IMPERMEABILIZADO HECHO EN OBRA. INCL. REPOSICIÓN DE MARCO Y TAPA PREFABRICADA) | UN | 1904204
APU | 6424 | SUBBASE GRANULAR CLASE C - CAPA GRANULAR - LECHO FILTRANTE E=150 MM (INCLUYE TRANSPORTE Y SUMINISTRO, EXTENDIDO, NIVELACIÓN, HUMEDECIMIENTO Y COMPACTACIÓN) | M3 | 119326
APU | 6425 | GEODRÉN VIAL H= 1.0M O DRENAFLEX PLANAR H= 1.0M, TUBERÍA DE 100MM (INCLUYE COLOCACIÓN BASE GRANULAR CLASE C, SUMINISTRO Y COLOCACIÓN GEODREN) | ML | 77954
APU | 6426 | CONTENEDOR DE RAICES TIPO B24 (TIPO E) DE 2,80M X 1,20M H=1,00 M. (INCLUYE CONSTRUCCIÓN DE MUROS EN LADRILLO TOLETE, COLOCACIÓN DE FILTRO EN GRAVILLA. INCLUYE TIERRA NEGRA) | UN | 801489
APU | 6427 | BORDE CONTENEDOR DE RAÍCES A-70 (INCLUYE SUMINISTRO E INSTALACIÓN, INCLUYE BASE DE 3CM EN MORTERO 1:3 HECHO EN OBRA) | ML | 25306
APU | 6428 | MURO DE CONTENCIÓN EN CONCRETO 3000 PSI PREMEZCLADO, GRAVA FINA. CON ADICIÓN DE MICROFIBRA DE POLIPROPILENO, . (Incluye suministro, formaleteo, bombeo, colocación y curado. (No incluye refuerzo) | M3 | 726515
APU | 6429 | DENSIFICACIÓN DE TERRENO CON PILOTES EN MADERA INMUNIZADA DIÁMETRO DE 12 CM (INCLUYE TRANSPORTE) | ML | 44473
APU | 6430 | PILOTES DE CONCRETO GRAVA FINA DE 3000 PSI (PREBARRENADOS) CON DIÁMETRO 0.30M (INCLUYE: EXCAVACIÓN, FUNDIDA, LOCALIZACIÓN, PREHUECOS, AGUA DE CARROTANQUES, RETIRO DE LODOS Y DESCABECE DE PILOTES) | ML | 240209
APU | 6431 | MEZCLA ASFÁLTICA ALTO MÓDULO MAM-20 (SUMINISTRO, EXTENDIDO, NIVELACIÓN Y COMPACTACIÓN. INCLUYE EMULSIÓN ASFÁLTICA CRL-1 - CRR-1) | M3 | 1109457
APU | 6433 | ACERO ESTRUCTURAL PARA PUENTE PEATONAL TIPO TRANSMILENIO. SUMINISTRO, FABRICACIÓN, TRANSPORTE Y MONTAJE DE ESTRUCTURA METÁLICA CON EL SIGUIENTE ESQUEMA DE PROTECCIÓN Y PINTURA: SISTEMA DE PROTECCIÓN BÁSICA: (GUÍA 6.7.1) GALVANIZADO EN CALIENTE (DE ACUERDO CON GUÍA Y CARTILLA).BARRERA: BARRERA EPÓXICA CON POLIAMIDA DE 1.5 A 2.0 MILS DE PELÍCULA SECA.ACABADO: RECUBRIMIENTO URETANO BRILLANTE TIPO ALIFÁTICO RAL 7045 (GRIS) DE 1.5 A 2.0 MILS. | KG | 13633
APU | 6434 | ACERO ESTRUCTURAL PARA PUENTE PEATONAL TIPO TRANSMILENIO. SUMINISTRO, FABRICACIÓN, TRANSPORTE Y MONTAJE DE ESTRUCTURA METÁLICA CON EL SIGUIENTE ESQUEMA DE PROTECCIÓN Y PINTURA: SISTEMA DE PROTECCIÓN BÁSICA: (GUÍA 6.7.2) LIMPIEZA: SP10.PRIMER: IMPRIMANTE EPÓXICO RICO EN ZINC DE 3.5 A 4.0 MILS PELÍCULA SECA.BARRERA: BARRERA EPÓXICA CON CURADOR POLIAMIDA DE 3.5 A 4.0 MILS PELÍCULA SECA.ACABADO: RECUBRIMIENTO URETANO BRILLANTE ALIFÁTICOS DE 2.5 A 3.0 MILS.EL ESPESOR TOTAL DEL SISTEMA DE PROTECCIÓN DEBE SER AL MENOS 10 MILS (DFT)CHORRO ABRASIVO METAL CASI BLANCO. | KG | 14273
APU | 6435 | ACERO ESTRUCTURAL PARA ESTACIÓN TIPO TRANSMILENIO. SUMINISTRO, FABRICACIÓN, TRANSPORTE Y MONTAJE DE ESTRUCTURA METÁLICA CON EL SIGUIENTE ESQUEMA DE PROTECCIÓN Y PINTURA: SISTEMA DE PROTECCIÓN BÁSICA: (GUÍA 6.7.1).PINTURA: SISTEMA DE PROTECCIÓN BÁSICA: (GUÍA 6.7.1)GALVANIZADO EN CALIENTE (DE ACUERDO GUÍA Y CARTILLA).BARRERA: BARRERA EPÓXICA CON POLIAMIDA DE 1.5 A 2.0 MILS DE PELÍCULA SECA.ACABADO: RECUBRIMIENTO URETANO BRILLANTE TIPO ALIFÁTICO RAL 7045 (GRIS) DE 1.5 A 2.0 MILS. | KG | 13492
APU | 6436 | ACERO ESTRUCTURAL PARA ESTACIÓN TIPO TRANSMILENIO. SUMINISTRO, FABRICACIÓN, TRANSPORTE Y MONTAJE DE ESTRUCTURA METÁLICA CON EL SIGUIENTE ESQUEMA DE PROTECCIÓN Y PINTURA: SISTEMA DE PROTECCIÓN BÁSICA: (GUÍA 6.7.2) LIMPIEZA: SP10.PRIMER: IMPRIMANTE EPÓXICO RICO EN ZINC DE 3.5 A 4.0 MILS PELÍCULA SECA.BARRERA: BARRERA EPÓXICA CON CURADOR POLIAMIDA DE 3.5 A 4.0 MILS PELÍCULA SECA.ACABADO: RECUBRIMIENTO URETANO BRILLANTE ALIFÁTICO DE 2.5 A 3.0 MILS.EL ESPESOR TOTAL DEL SISTEMA DE PROTECCIÓN DEBE SER AL MENOS 10 MILS (DFT) | KG | 11889
APU | 6437 | ACERO ESTRUCTURAL PARA ESTACIÓN TIPO TRANSMILENIO. SUMINISTRO, FABRICACIÓN, MONTAJE Y TRANSPORTE DE ESTRUCTURA METÁLICA CON EL SIGUIENTE ESQUEMA DE PROTECCIÓN Y PINTURA: SISTEMA DE PROTECCIÓN ALTERN. ESTACIÓN LIMPIEZA: SP6.PRIMER: IMPRIMANTE EPÓXICO FOSFATO DE ZINC DE 3.0 MILS PELÍCULA SECA.ACABADO: RECUBRIMIENTO ESMALTE URETANO SERIE 36 RAL 7045 (GRIS) DE 3.0 MILS ESPESOR DE PELÍCULA SECA.CHORRO ABRASIVO COMERCIAL. | KG | 11638
APU | 6438 | LAVADO Y SONDEO DE REDES DE ALCANTARILLADO ENTRE 6" Y 18" DE DIÁMETRO Y CON GRADO DE COLMATACIÓN MENOR DEL 30%. INCL MANO DE OBRA IDÓNEA, SEÑALIZACIÓN BÁSICA, SUMIN DE COMBUSTIBLE Y AGUA. INCL. IVA | ML | 16363
APU | 6439 | LAVADO Y SONDEO DE REDES DE ALCANTARILLADO ENTRE 16" Y 36" DE DIÁMETRO Y CON GRADO DE COLMATACIÓN MENOR DEL 30%. INCLUYE MANO DE OBRA IDÓNEA, SEÑALIZACIÓN BÁSICA, SUMIN DE COMBUSTIBLE Y AGUA. INCL IVA | ML | 17672
APU | 6440 | LIMPIEZA GRADO DE LIMPIEZA SEGÚN NORMA SSPC-SP1 - LIMPIEZA CON SOLVENTES PARA ESTRUCTURA PESADA | KG | 152
APU | 6441 | LIMPIEZA GRADO DE LIMPIEZA SEGÚN NORMA SSPC-SP2 - LIMPIEZA MANUAL PARA ESTRUCTURA PESADA | KG | 152
APU | 6442 | LIMPIEZA GRADO DE LIMPIEZA SEGÚN NORMA SSPC-SP3 - LIMPIEZA CON HERRAMIENTAS ELÉCTRICAS PARA ESTRUCTURA PESADA | KG | 154
APU | 6443 | LIMPIEZA GRADO DE LIMPIEZA SEGÚN NORMA SSPC-SP5 - LIMPIEZA CON ABRASIVO METAL BLANCO PARA ESTRUCTURA PESADA. | KG | 166
APU | 6444 | LIMPIEZA GRADO DE LIMPIEZA SEGÚN NORMA SSPC-SP7 - LIMPIEZA CON CHORRO ABRASIVO BRUSH-OFF PARA ESTRUCTURA PESADA. | KG | 182
APU | 6445 | LIMPIEZA GRADO DE LIMPIEZA SEGÚN NORMA SSPC-SP6 - LIMPIEZA CON CHORRO ABRASIVO COMERCIAL PARA ESTRUCTURA PESADA. | KG | 172
APU | 6446 | LIMPIEZA GRADO DE LIMPIEZA SEGÚN NORMA SSPC-SP10 - LIMPIEZA CON CHORRO ABRASIVO METAL CASI BLANCO PARA ESTRUCTURA PESADA. | KG | 177
APU | 6448 | EMPATES DE TUBERÍA EN PVC A PVC 10" LINEAL SEGÚN NORMA NS-023 (INCLUYE ACCESORIOS). SUMINISTRO E INSTALACIÓN. | UN | 1196649
APU | 6449 | MARCO Y TAPA PARA SUMIDERO 0.52M X 0.90M EAAB NP-023. SUMINISTRO E INSTALACIÓN | UN | 248728
APU | 6450 | LAVADO DE ANDENES. INCLUYE ALQUILER DE HIDROLAVADORA 1300W. INCLUYE IMPLEMENTOS DE ASEO (DETERGENTE INDUSTRIAL), TRANSPORTE, AGUA, COMBUSTIBLE Y MANO DE OBRA. | M2 | 5625
APU | 6451 | LIMPIEZA DE CÁRCAMOS (INCLUYE CARGUE, RETIRO Y DISPOSICIÓN FINAL DE SOBRANTES, CON EL 60% DE COLMATACIÓN) | ML | 10844
APU | 6452 | MANTENIMIENTO RUTINARIO PARA CICLORUTAS INCLUYE, BARRIDO, RETIRO MANUAL DE CAPA VEGETAL. RETIRO Y TRANSPORTE Y DISPOSICIÓN FINAL DE ESCOMBROS A 21 KM. | M2 | 3152
APU | 6456 | ATENCIÓN DE EMERGENCIAS CON MEZCLA ASFÁLTICA EN CALIENTE TIPO DENSO MD12 ASFALTO CONVENCIONAL 80-100 (CEMENTO ASFÁLTICO 80-100) (SUMINISTRO, EXTENDIDO, NIVELACIÓN Y COMPACTACIÓN MECANICA CON VIBROCOMPACTADOR Y COMPACTADOR DE LLANTAS) JORNADA NOCTURNA PARA ACTIVIDADES INMEDIATAS DE JORNADA TAPAHUECOS. | M3 | 591979
APU | 6457 | CUADRILLA (OFICIAL + 6 AYUDANTES) HORARIO NOCTURNO INCLUYE PRESTACIONES | HR | 62929
APU | 6458 | PINTURA EN PLASTICO EN FRIO METILMETACRILATO DE A=10 CM PARA LÍNEAS DE DEMARCACIÓN, CON MICROESFERAS Y ESPESOR SECO SEGÚN NORMA NTC 4744. SUMINISTRO Y APLICACIÓN. | ML | 8140
APU | 6459 | INSTALACIÓN ADOQUÍN DE ARCILLA TR. LIVIANO 20X10X6CM (INCLUYE BASE 4CM MORTERO 2000 Y ARENA DE SELLO) | M2 | 38303
APU | 6460 | MANTENIMIENTO CORRECTIVO ESPACIO PÚBLICO EN ADOQUÍN DE ARCILLA LIVIANO SOBRE MORTERO. INCL. RETIRO Y LIMPIEZA ADOQUÍN E INSTALAR EL MISMO. NO INCLUYE REDES. | M2 | 45721
APU | 6461 | CANALIZACIÓN DE TRÁFICO CON SEÑALIZADORES TUBULARES COLOMBINA PLÁSTICA Y TRIPLE CINTA DE SEÑALIZACIÓN (INCLUYE ALQUILER DE SEÑALIZADORES TUBULARES). (NO INCLUYE INSTALACIÓN, MANTENIMIENTO Y DESINSTALACIÓN) | UN/MES | 4694
APU | 6462 | TRANSPORTE DE ESCOMBROS EN SITIO AUTORIZADO (DISTANCIA DE TRANSPORTE 1 KM). A DISTANCIA MAYOR DEL ACARREO LIBRE (90 M) EN SITIO AUTORIZADO POR LA ENTIDAD AMBIENTAL COMPETENTE. | M3-KM | 1449
APU | 6463 | DERECHO DE BOTADERO DE ESCOMBROS EN SITIO AUTORIZADO POR M3 EN SITIO AUTORIZADO POR LA ENTIDAD AMBIENTAL COMPETENTE. | M3-KM | 4400
APU | 6464 | RIEGO DE LIGA CON EMULSIÓN ASFÁLTICA CRR-1 - HORARIO NOCTURNO. (SUMINISTRO, BARRIDO SUPERFICIE Y RIEGO) | M2 | 1897
APU | 6465 | CUADRILLA (2 AYUDANTES) HORARIO NOCTURNO - HR | HR | 16922
APU | 6466 | ATENCIÓN DE EMERGENCIAS CON MEZCLA ASFÁLTICA EN CALIENTE TIPO DENSO MD12 ASFALTO CONVENCIONAL 80-100 CON EMULSIÓN CRR-1 (CEMENTO ASFÁLTICO 80-100) (SUMINISTRO, EXTENDIDO, NIVELACIÓN Y COMPACTACIÓN MECANICA CON VIBROCOMPACTADOR Y COMPACTADOR DE LLANTAS) JORNADA NOCTURNA INCLUYE CARGUE Y DISPOSICIÓN DE ESCOMBROS. | M3 | 593696
APU | 6467 | PINTURA EN PLASTICO EN FRIO METILMETACRILATO DE A=10 CM PARA LÍNEAS DE DEMARCACIÓN, SIN MICROESFERAS Y ESPESOR SECO SEGÚN NORMA NTC 4744. SUMINISTRO Y APLICACIÓN. | ML | 7938
APU | 6469 | CUBIERTA LISA TIPO SÁNDWICH DECK, SUM E INST, EN ALUZINC CAL 26 PINTADA AL HORNO POR LAS DOS CARAS COLOR A ELEGIR CON AISLAMIENTO ACÚSTICO EN FIBRA DE VIDRIO DE 30 MM. CON SUS CLIPS DE FIJACIÓN INCL REMATES DE CUBIERTA | M2 | 185779
APU | 6471 | SUBBASE GRANULAR PEATONAL SBG_PEA. SUMINISTRO, EXTENDIDO MANUAL, NIVELACIÓN, HUMEDECIMIENTO Y COMPACTACIÓN CON VIBROCOMPACTADOR BENITÍN DE 1 TONELADA INCLUYE OPERARIO Y COMBUSTIBLE. | M3 | 132775
APU | 6472 | MEZCLA ASFÁLTICA EN CALIENTE TIPO DENSO MD20 ASFALTO CONVENCIONAL 80-100 (SUMINISTRO, EXTENDIDO Y NIVELACIÓN MANUAL Y COMPACTACIÓN MECANICA CON VIBROCOMPACTADOR BENITÍN DE 1 TONELADA Y COMPACTADOR DE LLANTAS INCLUYEN OPERARIO Y COMBUSTIBLE. | M3 | 674563
APU | 6473 | ESTABILIZACIÓN DE SUBRASANTE CON RAJÓN, INCLUYE EQUIPO DE COMPACTACIÓN (SUMINISTRO, EXTENDIDO A MANO, NIVELACIÓN Y COMPACTACIÓN CON RETROEXCAVADORA SOBRE ORUGA Y BENITÍN DE 1 TONELADA INCLUYEN OPERARIO Y COMBUSTIBLE. | M3 | 114558
APU | 6474 | SUBBASE GRANULAR CLASE C (SBG_C) (SUMINISTRO, EXTENDIDO MANUAL, NIVELACIÓN, HUMEDECIMIENTO Y COMPACTACIÓN CON VIBROCOMPACTADOR BENITÍN DE 1 TONELADA). | M3 | 128416
APU | 6475 | BORDILLO PREFABRICADO A80 (SUMINISTRO E INSTALACIÓN. INCLUYE 3CM MORTERO DE PEGA 2000 PSI Y NIVELACIÓN DEL TERRENO CON RELLENO EN MATERIAL SELECCIONADO PROVENIENTE DE EXCAVACIÓN). | ML | 48189
APU | 6476 | FRESADO Y REPOSICIÓN DE PAVIMENTO FLEXIBLE E=0.18 M (INCLUYE CARGUE) | M2 | 110753
APU | 6480 | ESTABILIZACIÓN DE SUBRASANTE CON RECICLADO DE CONCRETO (INCLUYE DEMOLICIÓN, EXTENDIDO, NIVELACIÓN Y COMPACTACIÓN CON RETROEXCAVADORA SOBRE ORUGA Y COMPACTADOR) | M3 | 16154
APU | 6481 | ESTABILIZACIÓN DE SUBRASANTE A MANO CON MATERIAL DE CONCRETO HIDRÁULICO RECICLADO | M3 | 33783
APU | 6482 | TARIFA HORA DE RECOLECCIÓN DE MATERIAL DE MUESTREO EN PLANTA U OBRA. (INCLUYE TRANSPORTE, LABORATORISTA, INSPECTOR, 2 AYUDANTES, HERRAMIENTA MENOR Y LONAS). | HR | 73530
APU | 6483 | ALQUILER SEÑAL TEMPORAL MÓVIL ECONÓMICA CON TRÍPODE TIPO SIO - SP - SI - SR DE (100 X 50 CM - 75 X 75 CM - 80 X 50 CM) LÁMINA GALVANIZADA CAL. 20 Y ÁNGULOS DE 1" X 1/2" X 1/8" | UN/MES | 28549
APU | 6484 | ALQUILER DE BARRICADA METÁLICA CON SEÑAL DE DESVÍO O VÍA CERRADA DE 2.40 M CINTA GRADO INGENIERÍA SHEETING | UN/MES | 114917
APU | 6485 | UNIÓN DE REPARACIÓN EXOTÉRMICA PARA UNIÓN DE CONDUCTORES. CAPACIDAD DE 90 GR. INCLUYE MOLDE, CARGA, CHISPERO, PINZAS Y DEMÁS ACCESORIOS DE INSTALACIÓN. SUMINISTRO E INSTALACIÓN. | UN | 40676
APU | 6486 | ESTABILIZACIÓN CON RCD. INCLUYE TRASIEGO INTERNO, NIVELACIÓN Y COMPACTACIÓN. | M3 | 40945
APU | 6487 | LUMINARIA DE EMERGENCIA LED R2 2.4 W UNV P24255, 120 V C.A. 180 LM. INCLUYE ACCESORIOS DE FIJACIÓN E INSTALACIÓN. NO INCLUYE TUBERÍA NI CABLEADO. | UN | 75411
APU | 6488 | CABLE DE COBRE DESNUDO CALIBRE NO.2/0 AWG. ENTERRADO EN TERRENO NATURAL. INCLUYE EXCAVACIÓN, RELLENOS Y COMPACTACIÓN DEL PISO. SUMINISTRO E INSTALACIÓN. DISTANCIA DE TRANSPORTE 28 KM. | ML | 166138
APU | 6489 | CANALIZACIÓN SUBTERRÁNEA CON 2 DUCTOS DE 2" PVC DB, ACCESORIOS, EXCAVACIÓN, RELLENOS Y ACABADO (INCLUYE SUMINISTRO E INSTALACIÓN) | ML | 74176
APU | 6494 | ACOMETIDA DE TRANSFORMADOR A TABLERO DE MEDIA EN CONDUCTORES DE ALUMINIO, 4 CABLES NO. 4/0 AWG, AISLADOS HFFR PARA 600 V C.A.. INCLUYE CONDUCTORES, CONEXIONES, ACCESORIOS DE MONTAJE, ELEMENTOS DE CONEXIÓN Y DE MARCACIÓN. INCLUYE SUMINISTRO E INSTALACIÓN. | ML | 138690
APU | 6495 | ACOMETIDA DE GENERADOR DE EMERGENCIA A TRANSFERENCIA EN CONDUCTORES DE ALUMINIO, 4 CABLES NO. 4/0 AWG, AISLADOS HFFR PARA 600 V C.A. INCLUYE CONDUCTORES, CONEXIONES, ACCESORIOS DE MONTAJE, ELEMENTOS DE CONEXIÓN Y DE MARCACIÓN. INCLUYE SUMINISTRO E INSTALACIÓN. | ML | 138690
APU | 6498 | INTERRUPTOR SENCILLO PARA CONTROL DE ALUMBRADO INTERIOR. INCLUYE ACCESORIOS DE INSTALACIÓN. | UN | 10643
APU | 6499 | CABLE HFFR NO.10 EN COBRE. SUMINISTRO E INSTALACIÓN. INCLUYE ACCESORIOS DE INSTALACIÓN. | ML | 10256
APU | 6500 | SALIDA PARA SONIDO EMT 3/4" (POR EL TECHO DE LA PLATAFORMA). INCLUYE SUMINISTRO E INSTALACIÓN | UN | 126887
APU | 6501 | SALIDA EMT 3/4" PARA CCTV POR EL TECHO EN TAQUILLA. INCLUYE SUMINISTRO E INSTALACIÓN | UN | 169521
APU | 6505 | ROCERÍA EN LOTE PORTAL | M2 | 1482
APU | 6506 | BAJANTE EN LÁMINA GALVANIZADA CAL. 22 INSPECCIONABLE, INCLUYE PINTURA EPÓXICA GRIS HUMO PARA RECUBRIMIENTO. | ML | 127886
APU | 6507 | VIDRIO TEMPLADO DE 10 MM CON PERFORACIONES DE 1" PARA PERMITIR INTERLOCUCIÓN | M2 | 216624
APU | 6510 | CONSTRUCCIÓN DE BORDILLO EN CONCRETO MR36 FUNDIDO IN SITU. INCLUYE LA PREPARACIÓN DE LA SUPERFICIE DE APOYO | ML | 38736
APU | 6511 | PISO EN MÁRMOL ROYAL VETA. ESPESOR MÍNIMO DE 15 MM | M2 | 228568
APU | 6512 | ANCLAJE PARA TUBERIA EN CONCRETO PREMEZCLADO DE 3000 PSI GRAVA COMUN (Incluye Suministro, formaleteo y colocacion) | M3 | 441567
APU | 6514 | TEE PVC SOLDAR DE 1/2". SUMINISTRO EN INSTALACIÓN | UN | 3285
APU | 6515 | TUBERÍA CONDUIT PVC D=3/4" (INCLUYE SUMINISTRO E INSTALACIÓN) | ML | 5895
APU | 6517 | TORNILLOS A 325. INCLUYE MATERIALES, INSUMOS, HERRAMIENTAS Y EQUIPOS, ANDAMIOS, MANO DE OBRA CALIFICADA Y TODO LO NECESARIO PARA DESARROLLAR LA OBRA. | KG | 9852
APU | 6518 | CODO 90° CXE PVC SANITARIA D=6" (INCLUYE SUMINISTRO E INSTALACIÓN). | UN | 106873
APU | 6519 | TRAGANTE CÚPULA DE 6" X 4" EN ALUMINIO. INCLUYE SUMINISTRO E INSTALACIÓN | UN | 31749
APU | 6520 | TRAGANTE CÚPULA DE 5" X 4" PLÁSTICA. INCLUYE SUMINISTRO E INSTALACIÓN | UN | 6833
APU | 6521 | TEE REDUCIDA PVC SOLDAR DE 1" X 1/2". SUMINISTRO E INSTALACIÓN | UN | 5354
APU | 6523 | UNIÓN UNIVERSAL D=1" (SUMINISTRO E INSTALACIÓN) | UN | 10354
APU | 6524 | VÁLVULA CHEQUE 1" (INCLUYE SUMINISTRO E INSTALACIÓN) | UN | 47787
APU | 6525 | FLOTADOR MECÁNICO 1" (INCLUYE SUMINISTRO E INSTALACIÓN) | UN | 95243
APU | 6526 | CELDA TRIPLEX CON FUSIBLES 17.5 KV AISLADA EN AIRE. INCLUYE SUMINISTRO E INSTALACIÓN | UN | 35966406
APU | 6527 | CAJA PARA 2 MEDIDORES DE ENERGÍA TRIFÁSICO 5 AMP. 208 V / 120 V, PARA OPERACIÓN CON CT Y PARA LA CUENTA DE LA ESTACIÓN. SUMINISTRO E INSTALACIÓN. INCLUYE MEDIDOR DE ENERGÍA TRIFÁSICO 20-80 AMP, CAJA CONTADOR TRIFÁSICO PARA 2 MEDIDORES | UN | 452409
APU | 6528 | ACOMETIDA DESDE TABLERO DE MEDIA A TABLERO DE TRANSFERENCIA EN CONDUCTORES DE ALUMINIO, 4 CABLES NO. 4/0 AWG, AISLADOS HFFR PARA 600 V C.A. INCLUYE CONDUCTORES, CONEXIONES, ACCESORIOS DE MONTAJE, ELEMENTOS DE CONEXIÓN Y DE MARCACIÓN. INCLUYE SUMINISTRO E INSTALACIÓN. | ML | 140022
APU | 6529 | ACOMETIDA DE TABLERO DE TRANSFERENCIA A TDP EN CONDUCTORES DE ALUMINIO, 4 CABLES NO. 4/0 AWG, AISLADOS HFFR PARA 600 V C.A. INCLUYE CONDUCTORES, CONEXIONES, ACCESORIOS DE MONTAJE, ELEMENTOS DE CONEXIÓN Y DE MARCACIÓN. INCLUYE SUMINISTRO E INSTALACIÓN. | ML | 142852
APU | 6532 | SALIDA PARA DATOS PCV 3/4" DESDE TORNIQUETE HASTA CAJA DE HALADO. INCLUYE SUMINISTRO E INSTALACIÓN | UN | 41929
APU | 6533 | DEMARCACIÓN LÍNEA DE INICIO O FIN CARRIL, A= 0.20M L= 1.0M SEPARACIÓN= 1.0M E= 2.3MM EN PINTURA TERMOPLÁSTICA. INCLUYE SUMINISTRO Y APLICACIÓN CON EQUIPO. INCLUYE MICROESFERAS | M2 | 18596
APU | 6534 | ENCHAPE DE PISO PIZARRA MULTICOLOR DE 30CM X 60CM ESPESOR 7MM O MAYOR. SUMINISTRO E INSTALACIÓN | M2 | 126202
APU | 6535 | PISO EN CONCRETO DE 3000 PSI GRAVA COMÚN FUNDIDO EN SITIO | M2 | 32977
APU | 6536 | PAÑETE LISO O RÚSTICO 1:4 IMPERMEABILIZADO. (INCLUYE SUMINISTRO E INSTALACIÓN HECHO EN OBRA) | M2 | 32745
APU | 6538 | TUBERIA PVC U.M. EXT CORRUGADO/INT LISO U.M. NORMA NTC 3722-1 D=14" (INCLUYE SUMINISTRO E INSTALACIÓN) | ML | 144524
APU | 6541 | LAMINA ALFAJOR DE 6MM PARA TAPA DE TANQUE DE 1.0 M X 1.0 M. SUMINISTRO E INSTALACIÓN. | ML | 163027
APU | 6542 | CODO 45° CXE PVC SANITARIA D=6" (INCLUYE SUMINISTRO E INSTALACIÓN). | UN | 53800
APU | 6543 | TUBERÍA PVC E.L. PARA SOLDAR DE 1/2" RDE 13.5 315 PSI. SUMINISTRO EN INSTALACIÓN. | UN | 5704
APU | 6544 | CODO 90° PVC SOLDAR DE 1/2". SUMINISTRO EN INSTALACIÓN. | UN | 4637
APU | 6547 | CAJA DE INSPECCIÓN. MEDIDAS INTERNAS DE 0.3MX0.3M MEDIDAS EXTERNAS 0.50M X 0.50M (H=0.50M). INCLUYE SUMINISTRO Y CONSTRUCCIÓN. INCLUYE MARCO Y TAPA. NO INC. BASE Y CAÑUELA) | UN | 223412
APU | 6548 | SALIDA EMT 3/4" PARA CCTV E INFORMADORES POR EL TECHO DE LA PLATAFORMA. INCLUYE SUMINISTRO E INSTALACIÓN | UN | 134493
APU | 6549 | SALIDA PARA DISPOSITIVOS DE DETECCIÓN, ALARMA Y SUPERVISIÓN DE EXTINCIÓN DE INCENDIOS HASTA EL PANEL DE CONTROL. INCLUYE TUBERÍA DE 3/4" EMT, UNIÓN Y CURVA CONDUIT EMT DE 3/4", EQUIPOS, ACCESORIOS DE INSTALACIÓN Y CABLEADO FPLP. | UN | 1121790
APU | 6550 | PANEL DE CONTROL DE ALARMA CONTRA INCENDIOS. INCLUYE SUMINISTRO E INSTALACIÓN, TUBERÍA DE 3/4" EMT, UNIÓN Y CURVA CONDUIT EMT DE 3/4", EQUIPOS, ACCESORIOS DE INSTALACIÓN Y CABLEADO FPLP. | UN | 8340810
APU | 6551 | PLACA DE CONCRETO DE 3000 PSI GRAVA COMÚN DE 8CM DE ESPESOR CON LÁMINA EN METALDECK 2" CALIBRE 22. (INCLUYE TRANSPORTE, HERRAMIENTA MENOR, MANO DE OBRA) | M2 | 99193
APU | 6553 | TAPÓN DE PRUEBA PVC SANITARIA D=6" (INCLUYE SUMINISTRO E INSTALACIÓN) | UN | 17429
APU | 6554 | SEÑALIZACIÓN PREVENTIVA PARA REDES DE SERVICIOS PÚBLICOS CON CINTA DE 500 MT X 4" PELIGRO CALIBRE 3.5 (INCLUYE SUMINISTRO Y COLOCACIÓN) | ML | 290
APU | 6555 | REDUCCION PVC E.L. D=1" A 1/2" (INCLUYE SUMINISTRO E INSTALACIÓN). | UN | 2811
APU | 6556 | REGISTRO DE PASO DIRECTO EN BRONCE DE 1/2". SUMINISTRO EN INSTALACIÓN. | UN | 61919
APU | 6557 | TRANSFORMADOR SECO TRIFASICO 150 KVA, 11400 V - 208 / 120 V. EN CELDA PARA TRANSFORMADOR (INCLUYE SUMINISTRO E INSTALACIÓN) | UN | 16758072
APU | 6559 | MARCO EN LÁMINA COLD ROLLED CAL. 20 ANCLADO A MURO CON CHAZOS EXPANSIVOS DE 1/2" - 3" - HOJA EN LÁMINA CELOSÍA COLD ROLLED CAL. 1894.20 | UN | 511125
APU | 6560 | TABLERO DE ALUMBRADO Y FUERZA A 208 / 120 VC. A. TRIFÁSICOS 5 HILOS, CON BARRA NEUTRO Y TIERRA, 40 BREAKERS DE 16A MONOFÁSICOS TIPO INDUSTRIAL, 2 BREAKERS TRIFASICOS DE 40A TIPO INDUSTRIAL, 24 CIRCUÍTOS; TTN CON TOTALIZADOR DE 200A. SUMINISTRO E INSTALACIÓN, INCLUYE CONTACTORES Y SELECTORES PARA ALUMBRADOS, DPS Y CONEXIÓN A TIERRA, SEGÚN DISEÑO. PROYECTO AMPLIACIÓN DEL PORTAL TUNAL. | UN | 4188058
APU | 6562 | REHABILITACIÓN ANDEN ADOQUÍN ARCILLA TR LIVIANO SOBRE MORTERO. NO INCL BORDILLO. INCL. RETIRO ADOQUIN E INSTALAR EL MISMO. NO INCLUYE REDES. | M2 | 56181
APU | 6563 | TRITUBO PE 100 FOPT DE 40MM (1 1/4") RDE 13.5 MULTF. D= 40 X 40 X 40 MM POLIETILENO DE ALTA DENSIDAD. INCLUYE SUMINISTRO E INSTALACIÓN. NO INCLUYE RELLENO. | ML | 9609
APU | 6564 | BANDAS SONORAS REDUCTORAS DE VELOCIDAD DE 3CM DE ALTURA, CONSTRUIDA CON GRAVILLA DE 1/2", PINTURA DE LARGA DURACIÓN BLANCA Y RESINA EPÓXICA | M2 | 280985
APU | 6565 | DESMONTE Y RETIRO DE REJA DE CERRAMIENTO. INCLUYE DEMOLICIÓN DE CIMENTACIÓN, BASE Y REJA. INCLUYE TRANSPORTE A 21 KM Y DISPOSICIÓN DE MATERIALES EN SITIO AUTORIZADO. | ML | 40925
APU | 6567 | BANDEJA PARA INTERCAMBIO DE MONEDAS EN ACERO INOXIDABLE CAL. 18 SOPORTADO CON ÁNGULOS METÁLICOS A ANTEPECHO EN MAMPOSTERÍA. SUMINISTRO E INSTALACIÓN. | ML | 229439
APU | 6568 | CANALETA METÁLICA DE 12 CM X 5 CM CON TAPA. SUMINISTRO E INSTALACIÓN. INCLUYE TROQUE EN TAQUILLAS PARA ALOJAR LOS CONDUCTORES DE VOZ, DATOS Y ENERGÍA ENTRE LOS PUESTOS DE LAS TAQUILLAS. | ML | 27649
APU | 6569 | CHEVRON 90 CM X 40 CM, REFLECTIVO PRISMÁTICO TIPO VII O SUPERIOR, AMARILLO LIMÓN FLUORESCENTE EN LÁMINA GALVANIZADA, PEDESTAL EN ÁNGULO. SUMINISTRO E INSTALACIÓN. | UN | 199920
APU | 6570 | PINTURA ACRÍLICA BASE AGUA (E=15MILS. INCLUYE SUMINISTRO Y APLICACIÓN CON EQUIPO. INCLUYE MICROESFERAS). | M2 | 28560
APU | 6571 | DEMARCACION LINEA CONTINUA A=0.12M (E=15 MILS, ACRÍLICA BASE AGUA. INC. SUMIN. Y APLIC. CON EQUIPO. INCL. MICROESFERAS) | ML | 1663
APU | 6572 | DEMARCACION LINEA CONTINUA A=0.15M (E=15 MILS, ACRÍLICA BASE AGUA. INC. SUMIN. Y APLIC. CON EQUIPO. INCL. MICROESFERAS) | ML | 1299
APU | 6573 | PINTURA EN PLASTICO EN FRIO METILMETACRILATO PARA MARCAS VIALES, SIN MICROESFERAS Y ESPESOR SECO SEGÚN NORMA NTC 4744. SUMINISTRO Y APLICACIÓN. (CEBRAS, FLECHAS, PICTOGRAMAS, LINEAS DE PARE, SENDEROS PEATONALES, ACHURADOS, ETC). | M2 | 39118
APU | 6574 | RECONSTRUCCIÓN POR HILADA PARA CAJA DE INSPECCIÓN SENCILLA PARA CANALIZACIÓN (1.49M X 0.99M) NORMA CODENSA CS275. INCLUYE MORTERO DE PEGA Y PAÑETE IMPERMEABILIZADO DE 2500 PSI, LADRILLO TOLETE RECOCIDO, MORTERO DE PEGA 1:5. (NO INCLUYE MARCO, TAPA, EXCAVACIONES, RELLENOS, TRANSPORTE Y DISPOSICIÓN DE ESCOMBROS). | UN | 37447
APU | 6575 | RECONSTRUCCIÓN POR HILADA PARA CAJA DE INSPECCIÓN DE ALUMBRADO PÚBLICO (0.90M X 0.90M) NORMA CODENSA CS274. INCLUYE MORTERO DE PEGA Y PAÑETE IMPERMEABILIZADO DE 2500 PSI, LADRILLO TOLETE RECOCIDO, MORTERO DE PEGA 1:5. (NO INCLUYE MARCO, TAPA, EXCAVACIONES, RELLENOS, TRANSPORTE Y DISPOSICIÓN DE ESCOMBROS). | UN | 29499
APU | 6576 | RECONSTRUCCIÓN POR HILADA PARA CAJA DE INSPECCIÓN (2.00M X 2.00M) NORMA CODENSA CS280. INCLUYE MORTERO DE PEGA Y PAÑETE IMPERMEABILIZADO DE 2500 PSI, LADRILLO TOLETE RECOCIDO, MORTERO DE PEGA 1:5. (NO INCLUYE MARCO, TAPA, EXCAVACIONES, RELLENOS, TRANSPORTE Y DISPOSICIÓN DE ESCOMBROS). | UN | 69210
APU | 6577 | CONTENEDOR DE RAICES TIPO B22 (TIPO C) (1.60M X 1.60M X 1.60M) INCLUYE MUROS EN CONCRETO GRAVA COMÚN 3000 PSI (210 KG/CM2), SUMINISTRO CONSTRUCCIÓN Y FILTRO EN GRAVILLA 1/2", FORMALETA Y REFUERZO. NO INCLUYE TIERRA NEGRA. | UN | 757765
APU | 6579 | DEMARCACIÓN LINEA CONTINUA A= 0.2MT, (E= 15 MILS ACRÍLICA BASE AGUA. INCLUYE SUMINISTRO Y APLICACIÓN CON EQUIPO. INCLUYE MICROESFERAS. | ML | 5713
APU | 6580 | SÍMBOLO DE DEMARCACIÓN CORREDOR EXCLUSIVO DE BICICLETA 1.60M X 2.40M (E= 15 MILS. INCLUYE SUMINISTRO Y APLICACIÓN CON EQUIPO. INCLUYE MICROESFERAS. | UN | 25704
APU | 6581 | SÍMBOLO DE DEMARCACIÓN CORREDOR EXCLUSIVO DE BICICLETA 0.80M X 1.20M (E= 15 MILS. INCLUYE SUMINISTRO Y APLICACIÓN CON EQUIPO. INCLUYE MICROESFERAS. | UN | 7712
APU | 6582 | DEMARCACIÓN DE LETRERO "SOLO BUS" (E= 15 MILS. INCLUYE SUMINISTRO Y APLICACIÓN CON EQUIPO. INCLUYE MICROESFERAS. | UN | 129374
APU | 6583 | FLECHA DIRECCIONAL "FRENTE, DERECHA E IZQUIERDA" PARA PAVIMENTO RÍGIDO (E= 15 MILS. ACRÍLICA BASE AGUA. INCLUYE SUMINISTRO Y APLICACIÓN CON EQUIPO. INCLUYE MICROESFERAS. | UN | 91678
APU | 6584 | PICTOGRAMA DE CEDA EL PASO EN CICLORRUTA (4 TRIÁNGULOS), (PINTURA ACRÍLICA BASE AGUA (E= 15 MILS. INCLUYE SUMINISTRO Y APLICACIÓN CON EQUIPO. INCLUYE MICROESFERAS. | UN | 11082
APU | 6585 | DEMARCACIÓN DE FLECHA DE TERMINACIÓN DE CARRIL (E= 15 MILS. ACRÍLICA BASE AGUA. INCLUYE SUMINISTRO Y APLICACIÓN CON EQUIPO. INCLUYE MICROESFERAS. | UN | 119524
APU | 6586 | FLECHA DIRECCIONAL "A LA IZQUIERDA" (E= 15 MILS. ACRÍLICA BASE AGUA. ÁREA: 1.5037 M2 SEGÚN EL MANUAL DE SEÑALIZACIÓN VIAL. SUMINISTRO Y APLICACIÓN CON EQUIPO. INCLUYE MICROESFERAS. | UN | 50843
APU | 6587 | DEMARCACIÓN TEXTO PARE. ÁREA: 1.48 M2 (E= 15 MILS, ACRÍLICA BASE AGUA. SUMINISTRO Y APLICACIÓN CON EQUIPO. INCLUYE MICROESFERAS. | UN | 45868
APU | 6588 | DEMARCACIÓN DE ACHURADO. AREA: 1.0 M2 (E= 15 MILS, ACRÍLICA BASE AGUA. SUMINISTRO Y APLICACIÓN CON EQUIPO. INCLUYE MICROESFERAS. | M2 | 36458
APU | 6589 | DEMARCACIÓN DE LINEA LOGARÍTMICA. ÁREA: 0.60 M2 (E= 15 MILS, ACRÍLICA BASE AGUA. SUMINISTRO Y APLICACIÓN CON EQUIPO. INCLUYE MICROESFERAS. | ML | 20752
APU | 6590 | DEMARCACION LINEA DE PARE. ÁREA: 0.60 M2 (E= 15 MILS, ACRÍLICA BASE AGUA. SUMINISTRO Y APLICACIÓN CON EQUIPO. INCLUYE MICROESFERAS. | M2 | 25034
APU | 6591 | DEMARCACION LINEA DE LINEA SENDERO PEATONAL CONTINUA. ÁREA: 0.30 M2 (E= 15 MILS, ACRÍLICA BASE AGUA. SUMINISTRO Y APLICACIÓN CON EQUIPO. INCLUYE MICROESFERAS. | ML | 11375
APU | 6592 | DEMARCACION ZONA ANTIBLOQUEO. AREA: 0.30 M2 (E= 15 MILS, ACRILICA BASE AGUA. SUMINISTRO Y APLICACION CON EQUIPO. INCLUYE MICROESFERAS. | ML | 11375
APU | 6593 | DEMARCACIÓN DE LINEA DE PARADERO DE BUSES. ÁREA: 5.5775 M2 (E= 15 MILS, ACRÍLICA BASE AGUA. SUMINISTRO Y APLICACIÓN CON EQUIPO. INCLUYE MICROESFERAS. | UN | 190847
APU | 6594 | DEMARCACIÓN PICTOGRAMA TRIÁNGULOS CEDA EL PASO. (E= 15 MILS, ACRÍLICA BASE AGUA. SUMINISTRO Y APLICACIÓN CON EQUIPO. INCLUYE MICROESFERAS. | UN | 31188
APU | 6595 | DEMARCACION LINEA DE CEDA EL PASO DISCONTINUA. AREA: 0.32M2. (E= 15 MILS, ACRILICA BASE AGUA. SUMINISTRO Y APLICACION CON EQUIPO. INCLUYE MICROESFERAS. | UN | 11767
APU | 6596 | DEMARCACION LINEA DE PARADA DE TRANSMILENIO. AREA: 3.96 M2 SEGUN PARAMETROS DE DISEÑO DE TRANSMILENIO (E= 15 MILS, ACRILICA BASE AGUA. SUMINISTRO Y APLICACION CON EQUIPO. INCLUYE MICROESFERAS. | UN | 144688
APU | 6598 | TRANSFORMADOR SECO CLASE F TRIFASICO DE 45 KVA, 11.4/0.480-277 KV ZCC 4% (NORMA CODENSA CTS-535) (INCLUYE SUMINISTRO E INSTALACIÓN) | UN | 20510549
APU | 6600 | REDUCCION PVC E.L. D= 1 1/2" X 1/2" (INCLUYE SUMINISTRO E INSTALACIÓN, SOLDADURA). | UN | 8889
APU | 6648 | VIGA CABEZAL SOBRE PILOTES Y/O COLUMNAS EN CONCRETO PREMEZCLADO DE 3500 PSI (24 Mpa) (Incluye suministro, formaleteo metalico, bombeo, colocacion y curado. No incluye refuerzo) | M3 | 604825
APU | 6656 | COLUMNA EN CONCRETO DE 3000 PSI, (21 MPa) PREMEZCLADO, GRAVA COMÚN (Incluye suministro, Bombeo formaleteo en madera, colocación y curado, No incluye refuerzo). | M3 | 619542
APU | 6658 | CABLE MONOPOLAR DE ALUMINIO, HF FR PARA 600V C.A. CALIBRE NO. 4/0 AWG (INCLUYE SUMINISTRO E INSTALACIÓN) | ML | 14450
APU | 6661 | VIGAS DE CIMENTACION EN CONCRETO PREMEZCLADO DE 3000 PSI (21 Mpa), GRAVA COMUN (Incluye Sumin., Formaleteo metalico, Colocación y Curado. No incl. Refuerzo). | M3 | 573220
APU | 6665 | VIGA CABEZAL SOBRE PILOTES Y/O COLUMNAS EN CONCRETO PREMEZCLADO DE 4000 PSI (28Mpa) (Incluye suministro, Formaleteo metalico, bombeo, colocacion y curado. No incluye Refuerzo) | M3 | 617320
APU | 6673 | DEMOLICION MANUAL DE CAJA SENCILLA CS 274 (INCLUYE DEMOLICIÓN DE PLACA PISO, TAPA, MUROS Y CAÑUELAS Y CARGUE) | UN | 169205
APU | 6675 | RETIRO DE TRANSFORMADOR AISLADO EN ACEITE (DE 30 KVA A 225 KVA), 11.400 VC.A./208-120 VC.A. INSTALADO EN POSTE (INCLUYE TRASLADO A SITIO DE ACOPIO). | UN | 238570
APU | 6676 | DEMOLICION MANUAL DE CAJA SENCILLA CS 280 (INCLUYE DEMOLICIÓN DE PLACA PISO, TAPA, MUROS Y CAÑUELA Y CARGUE). | UN | 122900
APU | 6687 | RECONSTRUCCIÓN CÁMARA DE INSPECCIÓN T-13 ETB (H=2.3M. INCLUYE BASE, MUROS, CUBIERTA, ARO-BASE Y ARO-TAPA) | UN | 1667480
APU | 6710 | VIGA DE CIMENTACION EN CONCRETO PREMEZCLADO DE 4000 PSI (28 Mpa) GRAVA COMUN (Incluye Sumin., Formaleteo metalico, Colocación y Curado. No incl. Refuerzo). | M3 | 599460
APU | 6715 | RECONSTRUCCIÓN CÁMARA DE INSPECCIÓN T-13A ETB (H=2.3M. INCLUYE BASE, MUROS, CUBIERTA, ARO-BASE Y ARO-TAPA) | UN | 2086229
APU | 6717 | RECONSTRUCCIÓN CÁMARA DE INSPECCIÓN T-14 ETB (H=2.3M. INCLUYE BASE, MUROS, CUBIERTA, ARO-BASE Y ARO-TAPA) | UN | 1872030
APU | 6718 | RECONSTRUCCIÓN CÁMARA DE INSPECCIÓN T-14A ETB (H=2.3M. INCLUYE BASE, MUROS, CUBIERTA, ARO-BASE Y ARO-TAPA) | UN | 1948167
APU | 6719 | RECONSTRUCCIÓN CÁMARA DE INSPECCIÓN T-16 ETB (H=2.3M. INCLUYE BASE, MUROS, CUBIERTA, ARO-BASE Y ARO-TAPA) | UN | 2268360
APU | 6720 | RECONSTRUCCIÓN CÁMARA DE INSPECCIÓN T-16A ETB (H=2.3M. INCLUYE BASE, MUROS, CUBIERTA, ARO-BASE Y ARO-TAPA) | UN | 2579335
APU | 6742 | 24 DUCTOS D=4" PVC-TDP (INCLUYE SUMINISTRO E INSTALACIÓN. NO INCLUYE RELLENOS) | ML | 420393
APU | 6755 | TEE PVC SOLDAR DE 2". (SUMINISTRO EN INSTALACIÓN) | UN | 18681
APU | 6763 | VIGAS Y PLACAS AÉREAS EN CONCRETO PREMEZCLADO DE 3000 PSI (21Mpa), GRAVA COMÚN (Incluye Suministro, Formaleteo en madera, curado y Colocación. No incluye Refuerzo). | M3 | 666899
APU | 6765 | VIGAS Y PLACAS AÉREAS EN CONCRETO PREMEZCLADO DE 4000 PSI (28 Mpa) GRAVA COMUN (Incluye suministro, formaleteo en madera, colocacion, andamio, cerchas, parales y curado. No incluye refuerzo) | M3 | 616690
APU | 6774 | DADO EN CONCRETO DE 3000 PSI, (21 MPa) PREMEZCLADO, GRAVA COMÚN (Incluye suministro, formaleteo en madera, Bombeo, colocación y curado, No incluye refuerzo). | M3 | 552610
APU | 6775 | VIGAS DE CUBIERTA REFORZADAS EN CONCRETO PREMEZCLADO DE 4000 PSI (Incluye suministro, formaleteo metalico, bombeo, colocacion, andamios y curado. No incluye refuerzo) | M3 | 633670
APU | 6779 | PICTOGRAMA PEATONAL AMARILLO/NEGRO. (INCLUYE SUMINISTRO E INSTALACIÓN) | UN | 389967
APU | 6801 | REDUCCION PVC E.L. D= 1 1/2" X 1" (SUMINISTRO E INSTALACIÓN) | UN | 7860
APU | 6848 | SEÑAL VERTICAL GRUPO PREVENTIVA SR-38 Y SR-39 TIPO RECTÁNGULO (75X25CM) (INCLUYE SUMINISTRO E INSTALACIÓN) | UN | 309137
APU | 6856 | DEMARCACION TEXTO VEL MAX 30 KM/H AREA: 4.80 M2. (E=2.3 MM, TERMOPLASTICA INCLUYE SUMINISTRO Y APLICACIÓN CON EQUIPO. INCLUYE MICROESFERAS). | UN | 445822
APU | 6857 | LLAVE MANGUERA 1/2". SUMINISTRO E INSTALACIÓN | UN | 47287
APU | 6864 | PICTOGRAMA TRIANGULAR POMPEYANO. (E=2.3 MM, TERMOPLÁSTICA.) (INCLUYE SUMINISTRO Y APLICACIÓN CON EQUIPO, INCLUYE MICROESFERAS). AREA DE LA MARCA: 0.35 M2. | UN | 34326
APU | 6866 | CINTA FLEXIBLE PARA SELLO DE JUNTAS A=15CM (SUMINISTRO E INSTALACIÓN). | ML | 26971
APU | 6868 | VIGAS Y PLACAS AÉREAS EN CONCRETO PREMEZCLADO DE 5000 PSI (34 Mpa) GRAVA COMUN (Incluye suministro, formaleteo en madera, colocacion y curado. No incluye Refuerzo) | M3 | 742851
APU | 6869 | COLUMNA EN CONCRETO DE 5000 PSI, (35 MPa) PREMEZCLADO, GRAVA COMÚN (Incluye suministro, Bombeo, formaleteo en madera, colocación y curado, No incluye refuerzo). | M3 | 684956
APU | 6874 | ENCUESTA DE PERCEPCIÓN CIUDADANA. INCL. FORMATO DE ENCUESTA DE PERCEPCIÓN CIUDADANA, DISEÑO DE MUESTRA Y METODOLOGÍA DE RECOLECCIÓN EN CAMPO, BASE DE DATOS EN FORMATO EXCEL, PRESENTACIÓN DE RESULTADOS. | UN | 77350
APU | 6878 | CONCRETO 3000 PSI (21 MPA) GRAVA COMÚN PARA ANDENES (PREMEZCLADO. INCLUYE SUMINISTRO, FORMALETEO, COLOCACIÓN Y CURADO. NO INCLUYE REFUERZO). | M3 | 455497
APU | 6880 | CONCRETO MR41 COLOR OCRE PARA RAMPAS Y ESCALERAS (PREMEZCLADO. INCLUYE SUMINISTRO, FORMALETEO, COLOCACIÓN Y CURADO. NO INCLUYE REFUERZO). | M3 | 911201
APU | 6959 | CONDUCTOR MONOPOLAR DE COBRE, AISLADOS PARA 600 V C.A., CALIBRE NO. 2 AWG. (INCLUYE SUMINISTRO E INSTALACIÓN). | ML | 12966
APU | 6968 | TUBERÍA PVC D=3/4" RDE 21 (SUMINISTRO E INSTALACIÓN) | ML | 5917
APU | 7026 | PISO EN PIEDRA MUÑECA BOGOTANA PULIDA (600X400X60MM). INCLUYE MORTERO 1:4, E=6 CM PROMEDIO (SUMINISTRO E INSTALACIÓN) | M2 | 281862
APU | 7028 | BORDILLO PREFABRICADO A81 (SUMINISTRO E INSTALACIÓN. INCLUYE 3CM MORTERO DE NIVELACIÓN 2000 PSI) | ML | 52198
APU | 7047 | LIQUIDAMBAR H=2.5M (INCLUYE EXCAVACIÓN MANUAL, SIEMBRA, CAJA, TIERRA, ABONO, TUTOR, TRANSPORTE Y DISPOSICIÓN FINAL DE ESCOMBROS EN SITIO AUTORIZADO A 28 KM). SUMINISTRO Y PLANTACION. | UN | 224274
APU | 7057 | SALIDA PARA ILUMINACIÓN (SUMINISTRO E INSTALACIÓN) | UN | 29791
APU | 7090 | HIEDRA MIAMI (INCLUYE 12 UNIDADES POR M2 Y TRANSPORTE Y DISPOSICIÓN FINAL DE ESCOMBROS A 28 KM). SUMINISTRO Y PLANTACIÓN. | M2 | 51534
APU | 7113 | CABLE CONDUCTOR MONOPOLAR DE 3X6 + 1X6 + 1X8T AWG AL THWN, 600 V.(ALUMINIO Y COBRE) (INCLUYE SUMINISTRO E INSTALACIÓN) | ML | 32943
APU | 7136 | DESMONTE Y TRASLADO DE ESTRUCTURAS METALICAS | KG | 1283
APU | 7202 | FACHADA EN PANELES DE VIDRIO LAMINADO DE SEGURIDAD EN 3 MÓDULOS VERTICALES CON BORDE PERIMETRAL EN NEOPRENO+ESTRUCTURA METÁLICA EXTERIOR TRAPEZOIDAL, FIJACIÓN A ESTRUCTURA CON BUJES. ESTRUCTURA METÁLICA EXTERIOR Y PERIMETRAL (SUMINISTRO E INSTALACIÓN) | M2 | 654930
APU | 7267 | PERSIANA EN ALUMINIO EXTRUIDO NATURAL MATE O ACERO GALVANIZADO (INCLUYE SUMINISTRO E INSTALACIÓN) | M2 | 233090
APU | 7283 | APOYO ELASTOMÉRICO EN NEOPRENO REFORZADO DUREZA 60 PARA APOYO SUPERESTRUCTURA. (SUMINISTRO E INSTALACIÓN). | dm3 | 77821
APU | 7308 | BARANDA EN VIDRIO TEMPLADO OPALIZADO DE 10MM H=1.00M Y PASAMANOS CILINDRICO EN ACERO INOXIDABLE MATE DE D=1 1/2" EDIFICIO ACCESO (ESCALERAS, RAMPAS, TERRAZAS, TORNIQUETES) (SUMINISTRO E INSTALACIÓN). | ML | 503407
APU | 7332 | CABLE MONOPOLAR DE COBRE, HF FR PARA 600V C.A. CALIBRE NO. 8 AWG. (INCLUYE SUMINISTRO E INSTALACIÓN) | ML | 8891
APU | 7336 | BARRA DE UNION 5/8". (INCLUYE SUMINISTRO E INSTALACIÓN). | KG | 3879
APU | 7337 | BRIDA CIEGA EN ACERO D= 24". PRESIÓN DE TRABAJO= 150 PSI. | UN | 3264844
APU | 7338 | BARRICADA METALICA TIPO IDU CON CERRADO REFLECTIVO NARANJA Y BLANCO GRADO INGENIERIA, MEDIDAS: 2.40M X 1.50M - 3 BANDEJAS DE 20CM X 2.40M. TABLERO DE DESVIO DE 60CM. (INCLUYE CABALLETE, SUMINISTRO E INSTALACIÓN) | UN/MES | 242227
APU | 7339 | FIBRA ÓPTICA MONOMODO DE 4 HILOS (INCLUYE SUMINISTRO E INSTALACIÓN) | ML | 3211
APU | 7340 | CAMARA DE PASO NO. 2 UNE-EPM TELECOMUNICACIONES NORMA TEL NIN-105.(INCLUYE SUMINISTRO E INSTALACIÓN, NO INCLUYE RELLENOS). | UN | 2625083
APU | 7341 | CARCAMO AGUAS LLUVIAS 0.45 X 0.60 M. (INCLUYE REJILLA) SUMINISTRO E INSTALACIÓN | ML | 519276
APU | 7342 | CERRAMIENTO CONTRA IMPACTO IDRD H=5.00 M. (TUBO GALVANIZADO, VARILLA REDONDA, MALLA ESLABONADA Y ÁNGULO. ACABADO SUPERFICIAL EN PINTURA LÍQUIDA RESISTENTE A LA INTEMPERIE, INCLUYE VIGA DE CIMENTACIÓN) (INCLUYE SUMINISTRO E INSTALACIÓN) | ML | 1097206
APU | 7344 | SEÑALIZACIÓN CON CINTA DE DEMARCACION CALIBRE 3 (INCLUYE SUMINISTRO Y COLOCACIÓN) | ML | 534
APU | 7345 | CONCRETO 3000 PSI (21 MPA) GRAVA COMÚN PARA MATERA (PREMEZCLADO. INCLUYE SUMINISTRO, FORMALETEO, COLOCACIÓN Y CURADO. NO INCLUYE REFUERZO). | M3 | 514086
APU | 7346 | DEMARCACIÓN LÍNEA DE INICIO O FIN CARRIL, A= 0.20M L= 1.0M SEPARACIÓN= 1.0M E= 2.3MM EN PINTURA TERMOPLÁSTICA. INCLUYE SUMINISTRO Y APLICACIÓN CON EQUIPO. INCLUYE MICROESFERAS. | M2 | 18596
APU | 7347 | NIPLE 16" ACERO CARBON EXTREMOS BRIDA/CAMPANA CON SALIDA TANGENCIAL PARA PURGA 4" L= 2500MM. SUMINISTRO E INSTALACIÓN | UN | 2181751
APU | 7348 | CONCRETO 4000 PSI (21 MPA) GRAVA COMÚN PARA BARRERA NEW JERSEY MONODIRECCIONAL DE 0.90M DE ALTURA X 0.375M DE BASE. (PREMEZCLADO. INCLUYE SUMINISTRO, FORMALETEO, COLOCACIÓN Y CURADO. NO INCLUYE REFUERZO). | M3 | 558540
APU | 7349 | CONCRETO 4000 PSI (21 MPA) GRAVA COMÚN PARA CÁMARA (PREMEZCLADO. INCLUYE SUMINISTRO, FORMALETEO, COLOCACIÓN Y CURADO. NO INCLUYE REFUERZO). | M3 | 543072
APU | 7351 | CONCRETO 4000 PSI (21 MPA) GRAVA COMÚN PARA CÁRCAMO (PREMEZCLADO. INCLUYE SUMINISTRO, FORMALETEO, COLOCACIÓN Y CURADO. NO INCLUYE REFUERZO). | M3 | 560276
APU | 7353 | CONTENEDOR DE RAICES TIPO B23 (TIPO D) (2.00M X 2.00M X 1.40M). (INCLUYE FILTRO EN GRAVILLA, TIERRA NEGRA. SUMINISTRO Y CONSTRUCCIÓN). | UN | 1184896
APU | 7354 | NIPLE 12" ACERO CARBON EXTREMO BRIDA Y EXTREMO LISO PARA CINTURÓN DE CIERRE L= 1500MM. (A) SUMINISTRO E INSTALACIÓN | UN | 1284285
APU | 7355 | NIPLE 4" ACERO CARBON BRIDA Y EXTREMO LISO L= 300MM. (A) SUMINISTRO E INSTALACIÓN | UN | 205396
APU | 7356 | DETECTOR DE DEMANDA PEATONAL (BOTONES) NO INCLUYE CABLES. (INCLUYE SUMINISTRO E INSTALACIÓN). | UN | 1454579
APU | 7357 | NIPLE 4" ACERO CARBON BRIDA/BRIDA L= 250MM. (A) SUMINISTRO E INSTALACIÓN | UN | 256998
APU | 7358 | NIPLE 4" ACERO CARBON BRIDA/EXTREMO LISO L= 200MM. (A) SUMINISTRO E INSTALACIÓN | UN | 197241
APU | 7359 | SEÑAL VERTICAL DE TRÁNSITO TIPO SP/SR CON LÁMINA RETRORREFLECTIVA PARA CICLORUTA DE 0.45 M X 0.45 M, INCLUYE POSTE. SUMINISTRO E INSTALACIÓN. | UN | 282433
APU | 7362 | GEOMALLA TENSAR BX 1100 PARA REFUERZO DE MATERIALES GRANULARES. (INCLUYE SUMINISTRO E INSTALACIÓN). | M2 | 9133
APU | 7364 | RELLENO EN RECEBO COMUN (SUMINISTRO E INSTALACIÓN EXTENDIDO MECANICO, HUMEDECIMIENTO, COMPACTACIÓN Y TRANSPORTE A 28 KM). | M3 | 68492
APU | 7365 | NEOPRENO REFORZADO 30CMX30CMX4" DOBLE REFUERZO DUREZA 60. SUMINISTRO E INSTALACIÓN. (INCLUYE LIMPIEZA DE LA SUPERFICIE CON CHORRO DE AIRE A PRESIÓN, HERRAMIENTA MENOR Y COMPRESOR). | UN | 732043
APU | 7366 | NEOPRENO REFORZADO 60CMX15CMX1" DOBLE REFUERZO DUREZA 60. SUMINISTRO E INSTALACIÓN. (INCLUYE LIMPIEZA DE LA SUPERFICIE CON CHORRO DE AIRE A PRESIÓN, HERRAMIENTA MENOR Y COMPRESOR). | UN | 223356
APU | 7368 | PIEDRA CASCAJO (RAJÓN) (INCLUYE SUMINISTRO E INSTALACIÓN) | M2 | 35186
APU | 7369 | DEMOLICION DE CANALIZACION DE REDES DE COMUNICACIONES DUCTOS PVC-TDP (INCLUYE RETIRO Y DISPOSICION DE ESCOMBROS) | ML | 7372
APU | 7370 | CÁMARA DE CAIDA D=10" H=1.70M (INCLUYE SUMINISTRO E INSTALACIÓN) | UN | 967642
APU | 7371 | CÁMARA DE CAIDA D=12" H=0.75M - 3.00M (INCLUYE SUMINISTRO E INSTALACIÓN) | UN | 1148495
APU | 7372 | CÁMARA DE CAIDA D=16" H=0.85M - 3.15M (INCLUYE SUMINISTRO E INSTALACIÓN) | UN | 2957090
APU | 7374 | SEÑALIZACIÓN CON COLOMBINA TUBULAR PLASTICA (INCLUYE SUMINISTRO E INSTALACIÓN) | UN | 30944
APU | 7375 | EMPATES DE TUBERÍA EN CCP A CCP 16" LINEAL (INCLUYE ACCESORIOS).SUMINISTRO E INSTALACIÓN | UN | 821234
APU | 7376 | EMPATES DE TUBERÍA EN CCP A CCP 24" LINEAL (INCLUYE ACCESORIOS).SUMINISTRO E INSTALACIÓN | UN | 1015983
APU | 7377 | FLECHA LUMINOSA INTERMITENTE DE 1.10 MTS DE LONGITUD Y 40 CMS DE ANCHO CON ESTRUCTURA EN TUBO CUADRADO DE 1" DE 1.60 CMS DE ALTO. (SUMINISTRO E INSTALACIÓN) | UN | 703397
APU | 7378 | GEOMALLA UNIAXIAL RESISTENCIA ÚLTIMA 60KN/MK PARA REFUERZO DE MATERIALES GRANULARES. (INCLUYE SUMINISTRO E INSTALACIÓN) | M2 | 18368
APU | 7379 | PALMA DE CERA (INCLUYE SIEMBRA Y TIERRA NEGRA, TRANSPORTE Y DISPOSICIÓN FINAL DE ESCOMBROS EN SITIO AUTORIZADO). DISTANCIA DE TRANSPORTE 28 KM. SUMINISTRO Y PLANTACIÓN | UN | 255502
APU | 7380 | TOMA DE INFORMACION DE TRANSITO DURANTE LA OBRA (INCLUYE PROCESAMIENTO Y LOGISTICA) | HR | 11749
APU | 7381 | JUEGO INFANTIL TIPO M-5A DE TRES PUESTOS, ACABADO SUPERFICIAL EN PINTURA EN POLVO SECO TGIC RESISTENTE A LA INTERPERIE. (INCLUYE SUMINISTRO E INSTALACIÓN) | UN | 2261000
APU | 7382 | JUEGO INFANTIL TIPO M-3 METÁLICO. INCLUYE RODADERO, BARRAS DE FLEXIÓN, ESCALADOR ÁRBOL Y ARCO, PASAMANOS Y ANGULATADO, PLATAFORMAS CUBIERTAS, ACABDO SUPERFICIAL EN PINTURA EN POLVO EN SECO TGIC | UN | 6247500
APU | 7384 | VÁLVULA TIPO MARIPOSA DE Ø 12" CON EXTREMOS LISOS TUBERIA EN PVC, INCLUYE UNIONES (INCLUYE SUMINISTRO E INSTALACIÓN). | UN | 5955467
APU | 7387 | BARRA DE ACERO GRADO 50 F 2-1/2" (SUMINISTRO E INSTALACIÓN). | KG | 4075
APU | 7388 | PERFORACIÓN HORIZONTAL DIRIGIDA PARA DUCTO CCP D=16" (INCLUYE TUBERÍA).SUMINISTRO E INSTALACIÓN | ML | 3039483
APU | 7389 | PERFORACIÓN HORIZONTAL DIRIGIDA PARA DUCTO CCP D=24" (INCLUYE TUBERÍA).SUMINISTRO E INSTALACIÓN | ML/DIAMETRO | 4302349
APU | 7390 | BORDE CONTENEDOR DE RAICES (2000X120X135) (INCLUYE SUMINISTRO E INSTALACIÓN, INCLUYE BASE DE 3CM EN MORTERO 1:3 HECHO EN OBRA) | ML | 39024
APU | 7391 | REDUCCION HD 24" X 16" (SUMINISTRO E INSTALACIÓN) | UN | 6444916
APU | 7392 | REDUCCION HD 12" X 6" (SUMINISTRO E INSTALACIÓN) | UN | 1194036
APU | 7393 | VÁLVULA TIPO MARIPOSA DE Ø 12" CON EXTREMOS LISOS TUBERIA EN PVC INCLUYE UNIONES Y TAPA DE SEGURIDAD CIERRE PERMANENTE (INCLUYE SUMINISTRO E INSTALACIÓN). | UN | 6161891
APU | 7395 | REDUCCION PVC TIPO U.M. 12" X 8" (SUMINISTRO E INSTALACIÓN) | UN | 1485932
APU | 7396 | REDUCCION PVC TIPO U.M. 6" X 3" (SUMINISTRO E INSTALACIÓN) | UN | 229879
APU | 7397 | SEÑAL CICLORUTA SIC-02, TABLERO 0.70M X 0.18M. INCLUYE POSTE. SUMINISTRO E INSTALACIÓN | UN | 446250
APU | 7398 | SEÑAL CICLORUTA SIC-02, TABLERO 0.70M X 0.30M. INCLUYE POSTE. SUMINISTRO E INSTALACIÓN | UN | 446250
APU | 7399 | SEÑAL CICLORUTA SIC-02, TABLERO 0.70M X 0.40M. EN LÁMINA GALVANIZADA CAL-16. INCLUYE SOPORTE EN TUBO REDONDO 2" EN REFLECTIVO CON PINTURA ELECTROSTÁTICA. SUMINISTRO E INSTALACIÓN | UN | 657263
APU | 7400 | SEÑAL CICLORUTA SIC-02, TABLERO 0.80M X 0.18M. INCLUYE POSTE. SUMINISTRO E INSTALACIÓN | UN | 470050
APU | 7401 | SEÑAL CICLORUTA SIC-02, TABLERO 0.80M X 0.80M. EN LÁMINA GALVANIZADA C-16. INCLUYE SOPORTE EN TUBO REDONDO 2" EN REFLECTIVO CON PINTURA ELECTROSTÁTICA. SUMINISTRO E INSTALACIÓN | UN | 691059
APU | 7406 | SEÑAL VERTICAL SR 90X30 , INCLUYE POSTE. SUMINISTRO E INSTALACIÓN | UN | 470883
APU | 7407 | SEÑAL VERTICAL DE TRÁNSITO TIPO SR CON LÁMINA REFLECTIVA PARA CICLORUTA D=0.45M. INCLUYE POSTE. SUMINISTRO E INSTALACIÓN | UN | 479834
APU | 7408 | ACOMETIDA SUBTERRÁNEA DE BAJA TENSIÓN (2 TUBOS DE 2" PVC) INCLUYE SUMINISTRO E INSTALACIÓN. | UN | 486563
APU | 7409 | RECONSTRUCCIÓN CAJA DE INSPECCIÓN TRIPLE PARA CANALIZACIÓN NORMA CODENSA CS 277 (INCLUYE MUROS , PAÑETE, MARCO Y TAPAS) MEDIDAS EXTERNAS: 2.79M X 1.69M. MEDIDAS INTERNAS: 2.29M X 1.19M. ALTURA 1.85M | UN | 2178257
APU | 7410 | RECONSTRUCCIÓN CAJA DE INSPECCIÓN DOBLE PARA CANALIZACIÓN NORMA CODENSA CS 276 (INCLUYE MUROS , PAÑETE, MARCO Y TAPAS) MEDIDAS EXTERNAS: 1.79M X 1.49M. MEDIDAS INTERNAS: 1.49M X 1.19M. ALTURA 1.22M | UN | 1249981
APU | 7411 | RECONSTRUCCIÓN CAJA DE INSPECCIÓN SENCILLA PARA CANALIZACIÓN NORMA CODENSA CS 275 (INCLUYE MUROS , PAÑETE, MARCO Y TAPAS) MEDIDAS EXTERNAS: 1.69M X 1.19M. MEDIDAS INTERNAS: 0.69M X 1.19M. ALTURA 1.22M. | UN | 844249
APU | 7412 | VÁLVULA TIPO MARIPOSA DE Ø 4" CON EXTREMOS LISOS TUBERIA EN PVC INCLUYE UNIONES (INCLUYE SUMINISTRO E INSTALACIÓN). | UN | 813768
APU | 7413 | RECONSTRUCCIÓN CAJA DE INSPECCIÓN TIPO VEHICULAR (INCLUYE MUROS , PAÑETE, MARCO Y TAPAS) MEDIDAS EXTERNAS: 2.00M X 2.00M. MEDIDAS INTERNAS: 1.50M X 1.50M. ALTURA 1.80M. | UN | 1450063
APU | 7414 | VÁLVULA TIPO MARIPOSA DE Ø 6" CON EXTREMOS LISOS TUBERIA EN PVC INCLUYE UNIONES (INCLUYE SUMINISTRO E INSTALACIÓN). | UN | 1527549
APU | 7415 | REDUCCION PVC TIPO U.M. 8"X6". (SUMINISTRO E INSTALACIÓN) | UN | 729304
APU | 7417 | ANCLAJE PARA TUBERIA EN CONCRETO PREMEZCLADO DE 4000 PSI GRAVA COMUN (Incluye suministro, formaleteo, colocacion y curado. No incluye refuerzo) | M3 | 552589
APU | 7419 | TEE PVC U.M. 4" X 4" (SUMINISTRO E INSTALACIÓN) | UN | 173342
APU | 7420 | TEE PVC U.M. 6" X 3" (SUMINISTRO E INSTALACIÓN) | UN | 1030747
APU | 7421 | TEE PVC U.M. 6" X 4" (SUMINISTRO E INSTALACIÓN) | UN | 933854
APU | 7422 | VÁLVULA TIPO MARIPOSA DE Ø 6" CON EXTREMOS LISOS TUBERIA EN PVC INCLUYE UNIONES Y TAPA DE SEGURIDAD CIERRE PERMANENTE (INCLUYE SUMINISTRO E INSTALACIÓN). | UN | 1733973
APU | 7423 | TEE PVC U.M. 6" X 6" (SUMINISTRO E INSTALACIÓN) | UN | 456365
APU | 7424 | VÁLVULA TIPO MARIPOSA DE Ø 8" CON EXTREMOS LISOS TUBERIA EN PVC INCLUYE UNIONES (INCLUYE SUMINISTRO E INSTALACIÓN). | UN | 2397379
APU | 7425 | VÁLVULA TIPO MARIPOSA DE Ø 8" CON EXTREMOS LISOS TUBERIA EN PVC INCLUYE UNIONES Y TAPA DE SEGURIDAD CIERRE PERMANENTE (INCLUYE SUMINISTRO E INSTALACIÓN). | UN | 2603800
APU | 7426 | CABEZAL EN CONCRETO PREMEZCLADO DE 4000 PSI (28Mpa) GRAVA COMUN (Incluye suministro, formaleteo metalico, colocacion y curado. No incluye refuerzo) | M3 | 554882
APU | 7427 | TEE PVC U.M. 8" X 6" (SUMINISTRO E INSTALACIÓN) | UN | 1603807
APU | 7428 | TEE PVC U.M. 8" X 8" (SUMINISTRO E INSTALACIÓN) | UN | 1418166
APU | 7429 | NIPLE 24" ACERO CARBON EXTREMOS ESPIGO/CAMPANA L= 3000MM CON SALIDA PARA BOCA DE ACCESO 24" (ACERO). SUMINISTRO E INSTALACIÓN. | UN | 2659331
APU | 7430 | BAJANTE DE ALIMENTACION DE LONGITUD=6M, D=2", GALVANIZADA (INCLUYE CODO DE ACOMETIDA). (INCLUYE SUMINISTRO E INSTALACIÓN) | UN | 110022
APU | 7431 | TUBERÍA EN ACERO Ø24" CON UNIONES ESPIGO/CAMPANA CON EMPAQUE DE CAUCHO. REVEST.INTERIOR Y RECUBR EXT. EN MORTERO CEMENTO. L= 6.00M PRESIÓN TRABAJO 150 PSI. SUMINISTRO E INSTALACIÓN | ML | 842354
APU | 7432 | TUBERIA PVC U.M. EXT CORRUGADO/INT LISO U.M. NORMA NTC 3722-1 D=24" (INCLUYE SUMINISTRO E INSTALACIÓN) | ML | 444393
APU | 7433 | TUBERIA PVC U.M. EXT CORRUGADO/INT LISO U.M. NORMA NTC 3722-1 D=27" (INCLUYE SUMINISTRO E INSTALACIÓN) | ML | 502210
APU | 7434 | TUBERIA PVC U.M. EXT CORRUGADO/INT LISO U.M. NORMA NTC 3722-1 D=30" (INCLUYE SUMINISTRO E INSTALACIÓN) | ML | 640483
APU | 7435 | TUBERIA PVC U.M. EXT CORRUGADO/INT LISO U.M. NORMA NTC 3722-1 D=36" (INCLUYE SUMINISTRO E INSTALACIÓN) | ML | 1148850
APU | 7436 | SEÑAL VERTICAL DE PEDESTAL SITP 1-2 RUTAS H=3.75. (INCLUYE CENEFA, FABRICACIÓN, SUMINISTRO E INSTALACIÓN). | UN | 996236
APU | 7437 | CONCRETO 6000 PSI GRAVA COMÚN PARA TAPAS CÁMARA (PREMEZCLADO. INCLUYE SUMINISTRO, FORMALETEO Y COLOCACIÓN. NO INCLUYE REFUERZO). | M3 | 671890
APU | 7438 | NIPLE 16" ACERO CARBON EXTREMOS BRIDA/CAMPANA L= 2000MM CON SALIDA PARA VENTOSA 2" Y BY-PASS Ø=2". (SUMINISTRO E INSTALACIÓN). | UN | 1894052
APU | 7439 | TAPA CIRCULAR DE SEGURIDAD PARA TRÁFICO PESADO D= 0.60M. SUMINISTRO E INSTALACIÓN | UN | 261512
APU | 7440 | NIPLE 16" ACERO CARBON EXTREMOS BRIDA/CAMPANA L= 2000MM CON SALIDA PARA VENTOSA 2"(ACERO). (SUMINISTRO E INSTALACIÓN). | UN | 1883844
APU | 7441 | NIPLE 16" ACERO CARBON EXTREMOS ESPIGO/BRIDA L= 2000MM CON SALIDA PARA VENTOSA 2"(ACERO). (SUMINISTRO E INSTALACIÓN). | UN | 1883844
APU | 7442 | NIPLE 16" ACERO CARBON EXTREMOS ESPIGO/BRIDA L= 2000MM CON SALIDA PARA VENTOSA 2" Y BY-PASS Ø=2". (SUMINISTRO E INSTALACIÓN). | UN | 1894052
APU | 7443 | CAÑUELA TIPO CU 004 (SUMINISTRO E INSTALACIÓN. INCLUYE 3CM MORTERO 1:5) | ML | 40443
APU | 7445 | CERRAMIENTO EN MALLA ELECTROSOLDADA H= 1.50M CALIBRE 10.5 HUECO DE 2". SUMINISTRO E INSTALACIÓN. | M2 | 175713
APU | 7447 | TUBERIA PVC U.M. EXT CORRUGADO/INT LISO U.M. NORMA NTC 3722-1 D=48" (INCLUYE SUMINISTRO E INSTALACIÓN) | ML | 2331490
APU | 7448 | VÁLVULA 1 1/2" PARA EXPULSIÓN DE AIRE (SUMINISTRO E INSTALACIÓN) | UN | 328948
APU | 7451 | VÁLVULA COMPUERTA D=2" EXTREMOS BRIDADOS (A) (150 PSI). SUMINISTRO E INSTALACIÓN | UN | 413438
APU | 7452 | MALLA DE PUESTA A TIERRA PARA EQUIPOS AEREOS EN POSTE COMO SECCIONALIZADORES, RECONECTADORES Y GRUPOS DE MEDIDA MT, RESISTIVIDAD DE TERRENO DE 24.62 OMNIOS-M. (INCLUYE SISTEMA DE PUESTA A TIERRA, POZOS CAPACITIVOS, TRATAMIENTO DE SUELO TIPO HIDROSOLTA, CABLE 2/0 CU DESNUDO, CONECTOTRES CERTIFICADOS.) ( INCLUYE SUMINISTRO E INSTALACIÓN). | UN | 2598946
APU | 7453 | VÁLVULA COMPUERTA D=4" EXTREMOS BRIDADOS (A) (150 PSI). SUMINISTRO E INSTALACIÓN | UN | 880170
APU | 7454 | VÁLVULA DE GLOBO DE 4" (A). SUMINISTRO E INSTALACIÓN | UN | 1991851
APU | 7455 | VÁLVULA DE MARIPOSA Ø 12"A BRIDA - BRIDA (A) (150 PSI). SUMINISTRO E INSTALACIÓN | UN | 2159842
APU | 7458 | MALLA DE PUESTA A TIERRA PARA EQUIPOS AEREOS EN POSTE COMO SECCIONALIZADORES, RECONECTADORES Y GRUPOS DE MEDIDA MT, RESISTIVIDAD DE TERRENO DE 39.6 OMNIOS-M. (INCLUYE SISTEMA DE PUESTA A TIERRA, POZOS CAPACITIVOS, TRATAMIENTO DE SUELO TIPO HIDROSOLTA, CABLE 2/0 CU DESNUDO, CONECTOTRES CERTIFICADOS.) ( INCLUYE SUMINISTRO E INSTALACIÓN). | UN | 7163770
APU | 7459 | NIPLE 16" ACERO CARBON EXTREMOS ESPIGO/CAMPANA L= 3000MM CON SALIDA BRIDADA PARA BOCA DE ACCESO 16" Y SALIDA PARA VENTOSA 2"(ACERO). (SUMINISTRO E INSTALACIÓN) | UN | 2553367
APU | 7460 | MALLA DE PUESTA A TIERRA PARA EQUIPOS AEREOS EN POSTE COMO SECCIONALIZADORES, RECONECTADORES Y GRUPOS DE MEDIDA MT, RESISTIVIDAD DE TERRENO DE 25.15 OMNIOS-M. (INCLUYE SISTEMA DE PUESTA A TIERRA, POZOS CAPACITIVOS, TRATAMIENTO DE SUELO TIPO HIDROSOLTA, CABLE 2/0 CU DESNUDO, CONECTOTRES CERTIFICADOS.) ( INCLUYE SUMINISTRO E INSTALACIÓN). | UN | 3065206
APU | 7462 | NIPLE 16" ACERO CARBON EXTREMOS ESPIGO/CAMPANA L= 3000MM CON SALIDA PARA BOCA DE ACCESO 16" (ACERO). (SUMINISTRO E INSTALACIÓN) | UN | 2133278
APU | 7464 | MALLA DE PUESTA A TIERRA PARA EQUIPOS AEREOS EN POSTE COMO SECCIONALIZADORES, RECONECTADORES Y GRUPOS DE MEDIDA MT, RESISTIVIDAD DE TERRENO DE 42.42 OMNIOS-M. (INCLUYE SISTEMA DE PUESTA A TIERRA, POZOS CAPACITIVOS, TRATAMIENTO DE SUELO TIPO HIDROSOLTA, CABLE 2/0 CU DESNUDO, CONECTOTRES CERTIFICADOS.) ( INCLUYE SUMINISTRO E INSTALACIÓN). | UN | 3186929
APU | 7465 | NIPLE 4" DE ACERO SCH-40 S/C EXTREMOS LISO, L=360MM. (SUMINISTRO E INSTALACIÓN) | UN | 100831
APU | 7468 | NIPLE 24" ACERO CARBON EXTREMOS LISOS CON SALIDA PARA PITÓMETRO 1" Y DOS SALIDAS 1 1/2". L= 2000 MM. SUMINISTRO E INSTALACIÓN | UN | 1803457
APU | 7469 | DELINEADOR DE OBSTÁCULO PARA EL TRÁSITO POR UN LADO DEL OBTÁCULO DE 90CM X 20CM, REFLECTIVO PRISMÁTICO TIPO VII O SUPERIOR, AMARILLO LIMÓN FLUORESCENTE EN LÁMINA GALVANIZADA, PEDESTAL EN ÁNGULO. SUMINISTRO E INSTALACIÓN. | UN | 293853
APU | 7470 | DELINEADOR DE CURVA HORIZONTAL DE 40CM X 50CM. REFLECTIVO PRISMÁTICO TIPO VII O SUPERIOR, AMARILLO LIMÓN FLUORESCENTE EN LÁMINA GALVANIZADA, PEDESTAL EN ÁNGULO. SUMINISTRO E INSTALACIÓN | UN | 267354
APU | 7471 | TEE PVC U.M. 12" X 6" (SUMINISTRO E INSTALACIÓN) | UN | 2317945
APU | 7472 | TUBERIA PVC U.M. EXT CORRUGADO/INT LISO U.M. NORMA NTC 3722-1 D=33". (INCLUYE SUMINISTRO E INSTALACIÓN) | ML | 802124
APU | 7473 | TEE PVC U.M. 12" X 4" (SUMINISTRO E INSTALACIÓN) | UN | 1903254
APU | 7474 | TUBERIA PVC U.M. EXT CORRUGADO/INT LISO U.M. NORMA NTC 3722-1 D=42". (INCLUYE SUMINISTRO E INSTALACIÓN) | ML | 1729851
APU | 7477 | REDUCCION CONCENTRICA HD EXTREMO LISO 12"X4" (SUMINISTRO E INSTALACIÓN) | UN | 974966
APU | 7480 | UNIÓN JUNTA DE DESMONTAJE Ø 12 (A) (SUMINISTRO E INSTALACIÓN) | UN | 2174122
APU | 7482 | UNIÓN JUNTA DE DESMONTAJE Ø 16 (A) (SUMINISTRO E INSTALACIÓN) | UN | 3468842
APU | 7483 | TAPON PVC TIPO U.M. D=2" (SUMINISTRO E INSTALACIÓN) | UN | 83508
APU | 7485 | NIPLE 16" ACERO CARBON EXTREMOS BRIDA/EXTREMO LISO PARA CINTURON DE CIERRE L=1500MM (A). (ACERO). SUMINISTRO E INSTALACIÓN | UN | 1451077
APU | 7486 | UNIÓN JUNTA DE DESMONTAJE Ø 24 (A) (SUMINISTRO E INSTALACIÓN) | UN | 7157842
APU | 7487 | VÁLVULA DE COMPUERTA DE Ø 4" (A) CON SELLO EN BRONCE. (SUMINISTRO E INSTALACIÓN) | UN | 693340
APU | 7488 | VENTOSA DE DOBLE ACCIÓN DE Ø 2" DE BRIDA (A). (SUMINISTRO E INSTALACIÓN) | UN | 457468
APU | 7492 | CODO CCP EN ACERO D=16" ENTRE 67.5° Y 90° L= 1.25M X 1.25M CON REVESTIMIENTO INTERIOR Y EXTERIOR EN MORTERO DE CEMENTO. INCLUYE UNIONES (ESPIGO CAMPANA), EMPAQUES DE CAUCHO, MORTERO PARA UNIÓN. PRESIÓN DE TRABAJO = 150 PSI. (NO INCLUYE MATERIALES PARA ANCLAJE). SUMINISTRO E INSTALACIÓN | UN | 5398709
APU | 7493 | CODO EN ACERO Ø=4" (INCLUYE SUMINISTRO E INSTALACIÓN) | UN | 90571
APU | 7494 | SEÑAL DOBLE DE 0.75X0.75M REFLECTIVO ALTA DENSIDAD TIPO IV EN LÁMINA GALVANIZADA, PEDESTAL EN ÁNGULO SP/SR/SI. SUMINISTRO E INSTALACIÓN. | UN | 572666
APU | 7495 | CODO EN ACERO D=16" ENTRE 45° Y 67.5° JUNTA ESPIGO-CAMPANA CON EMPAQUE CAUCHO. REVESTIMIENTO INTERIOR Y EXTERIOR EN MORTERO DE CEMENTO. L=0.85X0.85M PRESIÓN TRABAJO 150 PSI | UN | 4443375
APU | 7497 | SEÑAL DOBLE DE 60 CM, REFLECTIVO ALTA DENSIDAD TIPO IV EN LAMINA GALVANIZADA, PEDESTAL EN ANGULO SP/SR/SI. (INCLUYE SUMINISTRO E INSTALACIÓN) | UN | 363664
APU | 7498 | SEÑAL VERTICAL REGLAMENTARIA CICLORUTA (D= 45 CM) CON PLAQUETA. INCLUYE POSTE. SUMINISTRO E INSTALACIÓN. | UN | 428585
APU | 7500 | SEÑAL VERTICAL INFORMATIVA CICLORUTA (D= 45CMX45CM) CON PLAQUETA. INCLUYE POSTE. SUMINISTRO E INSTALACIÓN. | UN | 445721
APU | 7501 | SEÑAL VERTICAL GRUPO DE REGLAMENTARIAS TIPO CIRCULO (D= 60CM). INCLUYE POSTE. SUMINISTRO E INSTALACIÓN. | UN | 358970
APU | 7502 | MALLA DE PUESTA A TIERRA PARA CENTRO DE TRANSFORMACION SUBTERRANEO RED DISTRIBUCION O ALUMBRADO PUBLICO, RESISTIVIDAD DE TERRENO DE 24.62 O-M. (INCLUYE SISTEMA DE PUESTA A TIERRA, POZOS CAPACITIVOS, TRATAMIENTO DE SUELO TIPO HIDROSOLTA, CABLE 2/0 CU DESNUDO, CONECTORES CERTIFICADOS.) (INCLUYE SUMINISTRO E INSTALACIÓN). | UN | 2598946
APU | 7503 | SEÑAL VERTICAL GRUPO DE REGLAMENTARIAS TIPO CIRCULO (D= 60CM). CON PLAQUETA INCLUYE POSTE. SUMINISTRO E INSTALACIÓN. | UN | 431203
APU | 7504 | MALLA DE PUESTA A TIERRA PARA CENTRO DE TRANSFORMACION SUBTERRANEO RED DISTRIBUCION O ALUMBRADO PUBLICO, RESISTIVIDAD DE TERRENO DE 39.6 O-M. (INCLUYE SISTEMA DE PUESTA A TIERRA, POZOS CAPACITIVOS, TRATAMIENTO DE SUELO TIPO HIDROSOLTA, CABLE 2/0 CU DESNUDO, CONECTORES CERTIFICADOS.) (INCLUYE SUMINISTRO E INSTALACIÓN). | UN | 9956290
APU | 7505 | MALLA DE PUESTA A TIERRA PARA CENTRO DE TRANSFORMACIÓN SUBTERRÁNEO RED DISTRIBUCIÓN O ALUMBRADO PUBLICO, RESISTIVIDAD DE TERRENO DE 25.15 O-M. (INCLUYE SISTEMA DE PUESTA A TIERRA, POZOS CAPACITIVOS, TRATAMIENTO DE SUELO TIPO HIDROSOLTA, CABLE 2/0 CU DESNUDO, CONECTORES CERTIFICADOS.) (INCLUYE SUMINISTRO E INSTALACIÓN). | UN | 3065206
APU | 7506 | MALLA DE PUESTA A TIERRA PARA CENTRO DE TRANSFORMACIÓN SUBTERRÁNEO RED DISTRIBUCIÓN O ALUMBRADO PUBLICO, RESISTIVIDAD DE TERRENO DE 42.42 O-M. (INCLUYE SISTEMA DE PUESTA A TIERRA, POZOS CAPACITIVOS, TRATAMIENTO DE SUELO TIPO HIDROSOLTA, CABLE 2/0 CU DESNUDO, CONECTORES CERTIFICADOS.) (INCLUYE SUMINISTRO E INSTALACIÓN). | UN | 5700966
APU | 7507 | MALLA DE PUESTA A TIERRA PARA CAJAS DE MANIOBRA SEMISUMERGIBLE EN CAJA CS 290, RESISTIVIDADES DE TERRENO ENTRE (24.62 Y 42.42) OMNIOS-M. (INCLUYE SISTEMA DE PUESTA A TIERRA, POZOS CAPACITIVOS, TRATAMIENTO DE SUELO TIPO HIDROSOLTA, CABLE 2/0 CU DESNUDO, CONECTORES CERTIFICADOS.) ( INCLUYE SUMINISTRO E INSTALACIÓN). | UN | 2584160
APU | 7508 | BARRERA RELLENABLE (2.00X0.55X1.00M) CON CINTA REFLECTIVA (INCLUYE SUMINISTRO E INSTALACIÓN) | UN | 325575
APU | 7510 | 3 DUCTOS DE D=4" Y 3 DUCTOS DE D=6" PVC-TDP (INCLUYE SUMINISTRO E INSTALACIÓN. NO INCLUYE RELLENOS) | ML | 163536
APU | 7512 | DEMOLICION DE POZO, DIAMETRO INTERIOR D=1.20M, DIAMETRO EXTERIOR D=1.70M, H=1.50M (INCLUYE CARGUE, RETIRO DE MATERIAL, TRANSPORTE Y DISPOSICIÓN FINAL DE ESCOMBROS EN SITIO AUTORIZADO). | UN | 467203
APU | 7513 | DEMOLICIÓN DE PLACA (INCLUYE CARGUE, RETIRO DE MATERIAL, TRANSPORTE Y DISPOSICIÓN FINAL DE ESCOMBROS EN SITIO AUTORIZADO). | M2 | 23449
APU | 7514 | TAPA VALVULA TIPO CHOROTE TRAFICO PESADO (INCLUYE SUMINISTRO E INSTALACIÓN) | UN | 430364
APU | 7515 | CÁMARA DE CAIDA D=8" H=1.86M (INCLUYE SUMINISTRO E INSTALACIÓN) | UN | 756755
APU | 7519 | CERCHA METÁLICA CUBIERTA CON LÁMINA GALVANIZADA CAL. 18 H=0.80M, EN CRUCE DE PUENTE PARA RED HIDRÁULICA. SUMINISTRO E INSTALACIÓN. | ML | 479808
APU | 7521 | CERCHA METÁLICA CUBIERTA CON LÁMINA GALVANIZADA CAL. 18 H=2.00M, EN CRUCE DE PUENTE PARA RED HIDRÁULICA. SUMINISTRO E INSTALACIÓN. | ML | 768362
APU | 7522 | POSTE TIPO MASTIL T1X (3.80M) EN TUBO SCH 40 GALVANIZADO Y PINTADO. SUMINISTRO E INSTALACIÓN. | UN | 2043690
APU | 7524 | SEÑAL VERTICAL GRUPO I (60X60CM) CON PLAQUETA INCLUYE POSTE (INCLUYE SUMINISTRO E INSTALACIÓN) | UN | 423884
APU | 7525 | TUBERIA PVC U.M. EXT CORRUGADO/INT LISO U.M. NORMA NTC 3722-1 D=39" (INCLUYE SUMINISTRO E INSTALACIÓN) | ML | 1517342
APU | 7527 | ENTIBADO EC-5 CONTINUO MADERA CON PERFILES DE METÁLICOS Y PARALES TELESCÓPICOS. SUMINISTRO E INSTALACIÓN. | M2 | 61734
APU | 7528 | ENTIBADO EC-6 CONTINUO MADERA CON PERFILES DE METÁLICOS Y PARALES TELESCÓPICOS. SUMINISTRO E INSTALACIÓN. | M2 | 72379
APU | 7529 | ENTIBADO TIPO H> 8.50 M. SUMINISTRO E INSTALACIÓN. | M2 | 73571
APU | 7531 | APOYO FIJO EN NEOPRENO DE 0.30M X 0.50M X 0.072M, DUREZA 60 REFORZADO CON 2 PLATINAS DE 1/4" - EJE 1. SUMINISTRO E INSTALACIÓN | UN | 891380
APU | 7532 | VÁLVULA COMPUERTA ELÁSTICA HD DN Ø 12" PVC L.F. SUMINISTRO E INSTALACIÓN | UN | 4556485
APU | 7533 | APOYO FIJO EN NEOPRENO DE 0.40M X 0.60M X 0.047M, DUREZA 60 REFORZADO CON 2 PLATINAS DE 1/4" - EJES 2,3, 4 Y 5. SUMINISTRO E INSTALACIÓN | UN | 953260
APU | 7534 | APOYO MÓVIL EN NEOPRENO DE 0.30M X 0.50M X 0.072M, DUREZA 60 REFORZADO CON 2 PLATINAS DE 1/4" - EJE 6. SUMINISTRO E INSTALACIÓN | UN | 891380
APU | 7535 | VÁLVULA COMPUERTA ELÁSTICA HD DN Ø 8" PVC L.F. SUMINISTRO E INSTALACIÓN | UN | 1986085
APU | 7536 | VÁLVULA COMPUERTA ELÁSTICA HD DN Ø 6" PVC L.F. SUMINISTRO E INSTALACIÓN | UN | 1375615
APU | 7537 | VÁLVULA COMPUERTA ELÁSTICA HD DN Ø 4" PVC L.F. SUMINISTRO E INSTALACIÓN | UN | 740155
APU | 7538 | RECUBRIMIENTO DE TALUDES CON MALLA Y MORTERO 1:4 DE E= 3CM (INCLUYE SUMINISTRO, EQUIPOS, MATERIALES Y MANO DE OBRA) | M2 | 34864
APU | 7546 | CODO G.RAD. PVC 22.50° TIPO U.M. D=4" (SUMINISTRO E INSTALACIÓN) | UN | 89674
APU | 7548 | CELOSÍA 40MM. CORTASOL EN ALUZINC 0.50M LISO SIN TENSOR COLOR ESTÁNDAR. SUMINISTRO E INSTALACIÓN. | M2 | 122503
APU | 7549 | ESCALERA METÁLICA PARA ACCESO A CUBIERTA (SUMINISTRO E INSTALACIÓN) | UN | 3043597
APU | 7553 | REDUCCIÓN EXCÉNTRICA D= 27" - D= 24". SUMINISTRO E INSTALACIÓN. | UN | 9509109
APU | 7555 | VÁLVULA DE CHEQUE 4" (150PSI) EXTREMOS BRIDADOS (SUMINISTRO E INSTALACIÓN) | UN | 915870
APU | 7558 | VÁLVULA VENTOSA HD COMBINADA TRIPLE ACCIÓN (TRIPLE EFECTO) D=3" EXTREMO BRIDA CLASE 150 (Suministro e instalacion) | UN | 1039473
APU | 7566 | VÁLVULA COMPUERTA ELÁSTICA EXTREMOS BRIDADOS D=3" 150 PSI (SUMINISTRO E INSTALACIÓN) | UN | 654614
APU | 7567 | UNIÓN JUNTA DE DESMONTAJE TIPO DRESSER Ø 4" 150 PSI (SUMINISTRO E INSTALACIÓN) | UN | 439830
APU | 7569 | CAJA EN CONCRETO PARA DERIVACIÓN DE 2.40 M X 2.40 M X 2.20 M. E= 0.20M. INCLUYE MARCO Y TAPA CAJA INSPECCIÓN CS 275. (SUMINISTRO Y CONSTRUCCIÓN) | UN | 702233
APU | 7577 | PINTURA DE TRÁFICO ESPESOR SECO 4MILS PARA SEÑALIZACIÓN DE PISO EN PUERTA CORREDIZA SENCILLA, SEGÚN MANUAL DE IMAGEN DE TRANSMILENIO - INCLUYE SUMINISTRO Y APLICACIÓN | UN | 102229
APU | 7578 | PINTURA DE TRÁFICO ESPESOR SECO 4MILS PARA SEÑALIZACIÓN DE PISO EN PUERTA CORREDIZA TELESCÓPICA, SEGÚN MANUAL DE IMAGEN DE TRANSMILENIO - INCLUYE SUMINISTRO Y APLICACIÓN | UN | 118132
APU | 7580 | SEÑAL TIPO DE FRECUENCIA EN LÁMINA, RECUBRIMIENTO POR AMBAS CARAS EN PELÍCULA REFLECTORA GRADO INGENIERÍA AZUL PARA EL FONDO Y BLANCO PARA NÚMERO O LETRA. SEGÚN MANUAL DE IMAGEN TRANSMILENIO. SUMINISTRO E INSTALACIÓN. | UN | 77350
APU | 7584 | RUTEROS MONTANTE RUTA FÁCIL EN VINILO CON ADHESIVO EN VINILO FUNDIDO 32CM X 16CM SOBRE IMPRESIÓN. SEGÚN MANUAL DE IMAGEN TRANSMILENIO. SUMINISTRO E INSTALACIÓN | UN | 65807
APU | 7586 | RUTEROS MONTANTE SERVICIOS Y HORARIOS + INFORMACIÓN + RIELES. SEGÚN MANUAL DE IMAGEN TRANSMILENIO. SUMINISTRO E INSTALACIÓN. | UN | 79647
APU | 7587 | BAJANTE DE ALIMENTACIÓN D=2"EN TUBERÍA METÁLICA (INCLUYE CURVA EMT 2" PARA ACOMETIDA). (INCLUYE SUMINISTRO E INSTALACIÓN) | ML | 30616
APU | 7589 | RECOLECCIÓN DE TACHONES DE CONCRETO EN LAS TRONCALES (1.75M X 0.25M X 0.15M) | UN | 5129
APU | 7590 | YEE REDUCIDA PVC SANITARIA 4" X 3" (INCLUYE SUMINISTRO E INSTALACIÓN) | UN | 23991
APU | 7591 | COLUMNAS DE GRAVA F= 0.60M (INCLUYE EXCAVACIÓN Y MATERIAL DE GRAVA ENTRE 2" Y 3/4" DESGASTE LOS ÁNGELES MENOR AL 20%, TRANSPORTE, SUMINISTRO, PILOTEADORA Y COLOCACIÓN). | M3 | 125137
APU | 7597 | BARRA SOPORTE BAÑO MOVILIDAD REDUCIDA | UN | 362630
APU | 7599 | PUERTA METÁLICA CON REJILLA | M2 | 401996
APU | 7600 | SIFÓN PVC 135° D=3" (INCLUYE SUMINISTRO E INSTALACIÓN) | UN | 13168
APU | 7602 | SIFÓN PVC 135° D=4" (INCLUYE SUMINISTRO E INSTALACIÓN) | UN | 23663
APU | 7606 | ACOMETIDA EN CONDUCTORES DE ALUMINIO 4X(1X2/0) AWG AISLADO HFFR 600 V C.A. INCLUYE CONDUCTORES, CONEXIONES Y ACCESORIOS DE MONTAJE Y MARCACIÓN (INCLUYE SUMINISTRO Y MONTAJE) | ML | 27317
APU | 7609 | TUBERÍA EMT DE Ø4", EXPUESTA CON SUS ACCESORIOS DE MONTAJE. INCLUYE SUMINISTRO E INSTALACIÓN. | ML | 54556
APU | 7615 | LUMINARIA PANEL LED 1.20 X 0.30MT. INSTALADA EN EL TECHO. INCLUYE SUMINISTRO E INSTALACIÓN, 42W 120V C.A 4396LM | UN | 113135
APU | 7618 | LUMINARIA PANEL LED 60 X 60CM. INSTALADA EN EL TECHO. INCLUYE SUMINISTRO E INSTALACIÓN, 33W 120V C.A 3520LM | UN | 81192
APU | 7619 | LUMINARIA PANEL LED REDONDO INSTALADA EN EL TECHO. INCLUYE SUMINISTRO E INSTALACIÓN, 12W 120V C.A 710LM | UN | 28746
APU | 7624 | ACCESORIOS DE INSTALACIÓN ADICIONALES: CONDULETAS, CONECTORES, RECTOS, ADAPTADOR PVC A EMT, CAJAS METÁLICAS 5800 ENTRE OTROS | GLB | 67511
APU | 7632 | TUBERIA PVC PRESION E.L. PARA SOLDAR D=1 1/4" RDE 21 PSI 200 (INCLUYE SUMINISTRO E INSTALACIÓN) | ML | 10984
APU | 7633 | FOTOCELDA CON BASE (SUMINISTRO E INSTALACIÓN) | UN | 72162
APU | 7636 | LAMINA ALFAJOR (INCLUYE SUMINISTRO E INSTALACIÓN). | KG | 18737
APU | 7637 | PINTURA DEMARCACIÓN CÁRCAMOS (SUMINISTRO E INSTALACIÓN) | ML | 26395
APU | 7638 | SALIDA DE DATOS PARA CAMARAS EXTERIORES EN POSTE (INCLUYE SUMINISTRO E INSTALACIÓN) | UN | 98043
APU | 7639 | CONCRETO GRAVA COMÚN DE 3000 PSI (210 KG/CM2) GRAVA COMÚN PARA PLACA. SUMINISTRO Y COLOCACIÓN (INCLUYE FORMALETA, SUMINISTRO, COLOCACIÓN Y CURADO). NO INCLUYE REFUERZO. | M3 | 458426
APU | 7642 | JARDINERÍA DE PORTE BAJO. INCLUYE SUMINISTRO, SIEMBRA, TIERRA NEGRA Y ABONO. EN BOLSA DE 7" A 15" DE ALTURA DE 10CM A 20CM | M2 | 43296
APU | 7643 | LUMINARIA LED I, 16 LED, RA03SIM, 21W, 4000°K 100-227 V. (INCLUYE LUMINARIA, CABLES Y ELEMENTOS DE CONEXIÓN, OBRAS COMPLEMENTARIAS Y ACCESORIOS. INCLUYE SUMINISTRO, INSTALACIÓN, PRUEBAS Y PUESTA EN FUNCIONAMIENTO). | UN | 1402362
APU | 7644 | JARDINERÍA DE PORTE ALTO. INCLUYE SUMINISTRO, SIEMBRA, TIERRA NEGRA Y ABONO. EN BOLSA DE 26" DE ALTURA DE 50CM A 80CM | M2 | 87528
APU | 7646 | POSTE METALICO GALVANIZADO EN CALIENTE H=14M CON BRAZO SENCILLO (INCLUYE SUMINISTRO, IZAJE, APLOMADO E INSTALACIÓN). | UN | 3842740
APU | 7648 | POSTE METALICO GALVANIZADO EN CALIENTE H=14M CON BRAZO DOBLE PROPOSITO DE 1.5M. (INCLUYE SUMINISTRO, IZAJE, APLOMADO E INSTALACIÓN). | UN | 4003835
APU | 7649 | APOYO DESLIZANTE (SLIDE FLON) DESPLAZAMIENTO TOTAL 220MM, CARGA 230 TF. DE 50X50X6CM SEGÚN PLANO | UN | 4570588
APU | 7651 | POSTE METALICO GALVANIZADO EN CALIENTE H=14M CON BRAZO TRIPLE PROPOSITO DE 1.5M. (INCLUYE SUMINISTRO, IZAJE, APLOMADO E INSTALACIÓN). | UN | 4146536
APU | 7652 | CABLE DE 4X1/0 AWG TTU CU+1X6T (INCLUYE SUMINISTRO E INSTALACIÓN) | ML | 85115
APU | 7653 | BAJANTE GALVANIZADA TIPO PESADO CONDUIT L=6M, Ø=2". (SUMINISTRO E INSTALACIÓN) | UN | 233408
APU | 7655 | CABLE DE 4X2 AWG TTU CU+1X6T (INCLUYE SUMINISTRO E INSTALACIÓN) | ML | 61453
APU | 7656 | UPS 2KVA. INCLUYE SUMINISTRO E INSTALACIÓN | UN | 1734969
APU | 7657 | VIGA CAJON PREESFORZADA EN CONCRETO PREMEZCLADO DE 5000 PSI (34 Mpa) GRAVA COMUN (Incluye suministro, cimbra de soporte, forza andamios, forza acero losa, formaleteo metalico, curado y colocacion. No incluye refuerzo) | M3 | 1227975
APU | 7658 | TUBERIA CONDUIT GALVANIZADA IMC D=3" (INCLUYE SUMINISTRO E INSTALACIÓN, ACCESORIOS DE FIJACIÓN). | ML | 83587
APU | 7659 | EMPATE ORTOGONAL PVC - PVC 12"X12" (INCLUYE SUMINISTRO E INSTALACIÓN DE TEE HD, 3 UNIONES RÁPIDAS, TUBERÍA RDE 21) | UN | 5181464
APU | 7660 | EMPATE ORTOGONAL PVC - PVC 8"X8" (INCLUYE SUMINISTRO E INSTALACIÓN DE TEE HD, 3 UNIONES RÁPIDAS, TUBERÍA RDE 21) | UN | 1969154
APU | 7661 | CABLE DE 3X20 XLPE-15-KV-AL (INCLUYE SUMINISTRO E INSTALACIÓN) | ML | 220921
APU | 7662 | BARRERA DE SEGURIDAD LATERAL EN CONCRETO 4000 PSI. PREMEZCLADO. INCLUYE SUMINISTRO, FORMALETEO, CURADO Y COLOCACIÓN. NO INCLUYE REFUERZO. | M3 | 655155
APU | 7663 | CABLE DE 3X4/0 XLPE-15-KV-AL (INCLUYE SUMINISTRO E INSTALACIÓN) | ML | 91400
APU | 7665 | CAJA METÁLICA DE PASO 30CMX30CMX10CM (INCLUYE SUMINISTRO E INSTALACIÓN) | UN | 61298
APU | 7671 | LUMINARIA RALED IV 128 LED, RA02SII, 200W. COMPLETA PARA ALUMBRADO PÚBLICO. INCLUYE LUMINARIA, CABLES Y ELEMENTOS DE CONEXIÓN , OBRAS COMPLEMENTARIAS Y ACCESORIOS. (SUMINISTRO, INSTALACIÓN, PRUEBAS PUESTA EN FUNCIONAMIENTO). | UN | 3649137
APU | 7675 | PUESTA A TIERRA PARA CENTRO D3E TRANSFORMACION SUBTERRANEO PARCIALMENTE SUMERGIBLE CON CUATRO PUNTOS A TIERRA. INCLUYE SUMINISTRO, TRANSPORTE Y CONSTRUCCION, VARILLA COOPER WELD 5/8" 2,44MM, CUARENTA METROS DE CABLE DE COBRE DESNUDO 2/0 AWG, CAJAS DE INSPECCION DEL SISTEMA DE PUESTA A TIERRA, SOLDADURA EXOTERMICA Y TERMINALES. | UN | 1815817
APU | 7676 | RETIRO DE POSTES DE MT (INCLUYE TRASLADO A SITIO DE ACOPIO, RETIRO DE POSTE, RETENIDAS, ESTRUCTURAS DE AMARRE Y SOPORTE DE RED AÉREA). | UN | 284256
APU | 7679 | CAJA DE EMPALME PARA FIBRA ÓPTICA (INCLUYE SUMINISTRO E INSTALACIÓN) | UN | 393069
APU | 7680 | COLUMNA EN CONCRETO DE 4000 PSI, (28 MPa) PREMEZCLADO, GRAVA COMÚN (Incluye suministro, Grúa Telescópica, Bombeo, formaleteo metálico, colocación y curado, No incluye refuerzo). | M3 | 630336
APU | 7681 | VIGA CABEZAL EN CONCRETO PREMEZCLADO DE 4000 PSI (28 Mpa) GRAVA COMUN (Incluye grua telescopica, bombeo, suministro, formaleteo metalico, colocacion y curado. No incluye refuerzo) | M3 | 703593
APU | 7687 | 2 DUCTOS DE 3" EN TUBERÍA IMC, TIPO PESADO, CON CERTIFICADO DE PRODUCTO RETIE (INCLUYE SUMINISTRO E INSTALACIÓN, ACCESORIOS DE FIJACIÓN). | ML | 159762
APU | 7689 | POSTE METALICO H=21M. INCLUYE CANASTILLA Y BRAZO SENCILLO. (INC. SUMINISTRO, IZAJE, APLOMADO E INSTALACIÓN. INC. BRAZO SENCILLO Y BASE EN CONCRETO Y BASE GRANULAR B-600) | UN | 10931547
APU | 7690 | PROYECTOR LED PRO 600W 5000K, 120-277V, 6000 LM, CON DIFUSOR DE VIDRIO PLANO (INCLUYE ACCESORIOS DE FIJACION) (INCLUYE SUMINISTRO E INSTALACIÓN). | UN | 3685355
APU | 7691 | TRAGANTE CÚPULA DE 4" X 3" PLÁSTICA. (INCLUYE SUMINISTRO E INSTALACIÓN). | UN | 11310
APU | 7693 | MATERIAL GRANULAR TIPO B-400 PROVENIENTE DE CENTROS DE TRATAMIENTO Y/O APROVECHAMIENTO DE RCD (INCLUYE SUMINISTRO, EXTENDIDO, NIVELACIÓN, HUMEDECIMIENTO Y COMPACTACIÓN CON VIBROCOMPACTADOR) | M3 | 49627
APU | 7697 | ACOMETIDA EN BAJA TENSIÓN EN CONDUCTORES ALUMINIO 6X150 MM^2 + 1X70 MM^2, THHN, 600 V, INCLUYE CONECTORES, ACCESORIOS, ELEMENTOS DE MARCACION Y FIJACION (INCLUYE SUMINISTRO E INSTALACIÓN) DESDE TRANSFORMADOR HACIA TABLERO SISTEMA CONTRA INCENDIO. | ML | 1405617
APU | 7713 | (DOVELAS) ACERO LISO PARA TRANSFERENCIA DE LOSAS D= 1 1/2" (NO INCLUYE CANASTILLA). SUMINISTRO E INSTALACIÓN. | KG | 4012
APU | 7714 | (DOVELAS) ACERO LISO PARA TRANSFERENCIA DE LOSAS D= 1" (NO INCLUYE CANASTILLA). SUMINISTRO E INSTALACIÓN. | KG | 3689
APU | 7715 | PERFILES DE ACERO A36. INCLUYE MANO DE OBRA, FABRICACIÓN, TRANSPORTE Y MONTAJE. INCLUYE RECUBRIMIENTO TRICAPA, ANTICORROSIVO, PINTURA EPÓXICA Y ESMALTE URETANO, ACCESORIOS E INSTALACIÓN SEGÚN DETALLE EN PLANOS Y ESPECIFICACIONES TÉCNICAS. | UN | 3916
APU | 7717 | CONCRETO 3500 PSI GRAVA COMÚN PARA CONSTRUCCIÓN DE CAISSON DE 2.00M DE DIÁMETRO (INCLUYE EXCAVACIÓN MANUAL, SUMINISTRO DE CAMISA METÁLICA PERDIDA E= 3/8" FORMALETEO Y COLOCACIÓN. SUMIN DE CONCRETO PREMEZCLADO. NO INCL. REFUERZO, CURADO). | M3 | 1588825
APU | 7720 | CURADO DE ELEMENTOS DE CONCRETO (SUMINISTRO Y APLICACIÓN) | M3 | 5807
APU | 7722 | ALQUILER DE ESTRUCTURA METÁLICA PARA SOPORTE PROVISIONAL DE VIGAS DE PUENTE VEHICULAR. INCLUYE MANO DE OBRA, EQUIPOS Y MATERIALES. | KG | 2459
APU | 7723 | MONTAJE Y DESMONTAJE DE ESTRUCTURA METÁLICA EN ALQUILER PARA SOPORTE PROVISIONAL DE VIGAS DE PUENTE VEHICULAR. INCLUYE CARGUE, DESCARGUE Y TRANSPORTE DESDE BODEGA; MONTAJE Y DESMONTAJE, CARGUE Y DESMONTE, CARGUE, DESCARGUE Y TRANSPORTE A BODEGA. | KG | 5591
APU | 7725 | PILOTE D=100 CM CON CONCRETO TREMIE DE 4000 PSI. (INCL. EXCAVACIÓN, CARGUE, MOVILIZACIÓN, MONTAJE Y DESMONTAJE EQUIPO Y CONCRETO) | ML | 944328
APU | 7726 | BRIDA CIEGA EN ACERO D= 16". PRESIÓN DE TRABAJO= 150 PSI. | UN | 1803040
APU | 7727 | TEE PVC U.M. 8" X 4" (SUMINISTRO E INSTALACIÓN) | UN | 1291331
APU | 7739 | BRIDA CIEGA EN ACERO (HD), PN 10, D= 2". PRESIÓN DE TRABAJO= 150 PSI. SUMINISTRO E INSTALACIÓN. | UN | 99239
APU | 7740 | BRIDA CIEGA EN ACERO (HD), PN 10, D= 4". PRESIÓN DE TRABAJO= 150 PSI. SUMINISTRO E INSTALACIÓN. | UN | 159131
APU | 7741 | BRIDA CIEGA EN ACERO (HD), PN 10, D= 12". PRESIÓN DE TRABAJO= 150 PSI. SUMINISTRO E INSTALACIÓN. | UN | 979987
APU | 7744 | PASO ESCALERA DE GATO EN POLIPROPILENO DE ALTO IMPACTO CON ALMA DE ACERO S/NS-07. SUMINISTRO E INSTALACIÓN. | UN | 105642
APU | 7745 | ELEMENTO DE VENTILACIÓN PARA CÁMARA DE ACCESORIOS EN HG D= 4". (INCLUYE SUMINISTRO E INSTALACIÓN). | UN | 237056
APU | 7750 | CERRAMIENTO ANTICOLADO, INCLUYE PERFIL TUBULAR 3" ALTURA 2.50 M EMBEBIDOS EN CONCRETO CON SEPARACIÓN ENTRE TUBOS DE 19 CM, EXCAVACIÓN, VIGA DE PISO (0.45 M X 0.20 M). SUMINISTRO E INSTALACIÓN | ML | 632429
APU | 7751 | FRESADO PAVIMENTO ASFÁLTICO (INCLUYE CARGUE) INCLUYE AGUA, PUNTAS. NO INCLUYE TRANSPORTE DE MAQUINARIA, TRANSPORTE DEL FRESADO NI DISPOSICIÓN FINAL). | M3 | 70221
APU | 7768 | COLUMNA EN CONCRETO DE 3000 PSI, (21 MPa) PREMEZCLADO, GRAVA COMÚN (Incluye suministro, Grúa Telescópica, Bombeo, formaleteo metálico, colocación y curado, No incluye refuerzo). | M3 | 588150
APU | 7771 | CAÑUELA TIPO FUNDIDA EN SITIO 1000X300X225 CON CONCRETO 3000 PSI HECHO EN OBRA (SUMINISTRO Y CONSTRUCCIÓN. INCLUYE CONCRETO DE 3000 PSI HECHO EN OBRA, IMPERMEABILIZANTE PARA CONCRETO). | ML | 73791
APU | 7772 | ALQUILER KIT DE EMERGENCIAS (INCLUYE EXTINTOR DE 10 LBS, CAMILLA EN POLIETILENO PRIMEROS AUXILIOS, INMOVILIZADOR CABEZA, CONO DE H= 1.0M Y BOTIQUÍN. | UN/MES | 31344
APU | 7773 | VALLA DE 3.00 M X 6.00 M CON ESTRUCTURA METÁLICA - ESTRUCTURA TIPO VALLA EN CERCHA + BANNER. INCLUYE SUMINISTRO E INSTALACIÓN. IMPRESIÓN 720 DPI; TINTAS PARA EXTERIORES. | UN | 3361820
APU | 7774 | VALLA MÓVIL DE 1.20M X 1.20M EN LÁMINA GALVANIZADA CALIBRE 20, ÁNGULO EN HIERRO DE 2 X 1-1/8" IMPRESO EN VINILO ADHESIVO. INCLUYE SUMINISTRO E INSTALACIÓN. IMPRESIÓN 720 DPI; TINTAS PARA EXTERIORES. | UN | 318820
APU | 7775 | GEOMEMBRANA LISA HDPE 30 MILS. (SUMINISTRO E INSTALACIÓN). | M2 | 9328
APU | 7776 | ARENA DE RÍO PARA EMBOQUILLADO (INCLUYE SUMINISTRO, BARRIDO PARA SELLADO DE JUNTAS Y COMPACTACIÓN) | M3 | 162317
APU | 7777 | GEODREN CON TUBERÍA CIRCULAR 100MM H=0.5 O DRENAFLEX CON TUBERÍA CIRCULAR 100MM H=0.5. SUMINISTRO E INSTALACION. | ML | 26717
APU | 7778 | CUADRILLA (OFICIAL + 4 AYUDANTES) HORARIO NOCTURNO INCLUYE PRESTACIONES | HR | 46005
APU | 7779 | CUADRILLA (2 AYUDANTES) HORARIO NOCTURNO - JR | JR | 135384
APU | 7780 | CUADRILLA (OFICIAL + AYUDANTES) HORARIO NOCTURNO INCLUYE PRESTACIONES | HR | 20622
APU | 7781 | CUADRILLA (OFICIAL + 2 AYUDANTES) HORARIO NOCTURNO | JR | 232672
APU | 7782 | CUADRILLA (OFICIAL + 2 AYUDANTES) HORARIO NOCTURNO INCLUYE PRESTACIONES | HR | 29083
APU | 7783 | CUADRILLA (3 OFICIAL + 6 AYUDANTES) HORARIO NOCTURNO | JR | 698016
APU | 7784 | CUADRILLA (OFICIAL + AYUDANTES) HORARIO NOCTURNO | JR | 164980
APU | 7785 | LOSA DE CONCRETO MR45 (SUMINISTRO, FORMALETEADO, COLOCACIÓN, CURADO, JUNTAS Y ACABADO. INCLUYE CANASTILLA PASA JUNTA. | M3 | 665233
APU | 7786 | CURADO DE LOSAS DE CONCRETO - HORARIO NOCTURNO. (SUMINISTRO Y APLICACIÓN) | M2 | 1488
APU | 7787 | CANASTILLA PASAJUNTAS - HORARIO NOCTURNO. (INCLUYE SUMINISTRO Y FIJACIÓN) | KG | 5071
APU | 7788 | CORTE DE PAVIMENTO (HORARIO NOCTURNO) - INCLUYE EQUIPO: CORTADORA DE CONCRETO INCLUYE OPERARIO Y COMBUSTIBLE. INCLUYE DISCO DIAMANTADO ASFALTO-CONCRETO 350 MM, AGUA Y MANO DE OBRA. | ML | 2033
APU | 7789 | SELLADO DE JUNTAS EN PAVIMENTO FLEXIBLE - HORARIO NOCTURNO (INCLUYE LIMPIEZA, SUMINISTRO E INSTALACIÓN DE FONDO Y EMULSIÓN ASFÁLTICA CRR-1) | ML | 5412
APU | 7790 | EXCAVACIÓN MANUAL EN MATERIAL COMÚN. HORARIO NOCTURNO. INCLUYE CARGUE. | M3 | 38945
APU | 7791 | BASE GRANULAR CLASE B (BG_B) - HORARIO NOCTURNO. (SUMINISTRO, EXTENDIDO MANUAL, HUMEDECIMIENTO Y COMPACTACIÓN) | M3 | 122801
APU | 7792 | FRESADO PAVIMENTO ASFÁLTICO - HORARIO NOCTURNO. (INCLUYE CARGUE) INCLUYE AGUA, PUNTAS. NO INCLUYE TRANSPORTE DE MAQUINARIA, TRANSPORTE DEL FRESADO NI DISPOSICIÓN FINAL). | M3 | 70845
APU | 7793 | IMPRIMACIÓN CON EMULSIÓN ASFÁLTICA CRL-0 - HORARIO NOCTURNO. (SUMINISTRO, BARRIDO SUPERFICIE Y RIEGO) | M2 | 2057
APU | 7794 | MEZCLA ASFÁLTICA EN CALIENTE TIPO DENSO MD20 ASFALTO CONVENCIONAL 60-70 - HORARIO NOCTURNO. (SUMINISTRO, EXTENDIDO, NIVELACIÓN Y COMPACTACIÓN MECANICA CON VIBROCOMPACTADOR Y COMPACTADOR DE LLANTAS) | M3 | 653663
APU | 7795 | MEZCLA ASFÁLTICA EN CALIENTE TIPO DENSO MD10 ASFALTO CONVENCIONAL - HORARIO NOCTURNO. (CEMENTO ASFÁLTICO 80-100) (SUMINISTRO, EXTENDIDO, NIVELACIÓN Y COMPACTACIÓN MECANICA CON VIBROCOMPACTADOR Y COMPACTADOR DE LLANTAS) | M3 | 676869
APU | 7796 | EXCAVACIÓN MECÁNICA EN MATERIAL COMÚN - HORARIO NOCTURNO. (INCLUYE CARGUE) | M3 | 4656
APU | 7797 | BASE GRANULAR BG-A - HORARIO NOCTURNO. (SUMINISTRO, EXTENDIDO, NIVELACIÓN, HUMEDECIMIENTO Y COMPACTACIÓN CON VIBROCOMPACTADOR BENITIN DE 1 TONELADA) | M3 | 137009
APU | 7798 | DEMOLICIÓN PAVIMENTO ASFÁLTICO. HORARIO NOCTURNO. (INCLUYE CARGUE). NO INCLUYE TRANSPORTE Y DISPOSICIÓN FINAL DE SOBRANTES. | M3 | 34241
APU | 7799 | DEMOLICIÓN PAVIMENTO ASFÁLTICO - HORARIO NOCTURNO. (ESPESOR VARIABLE. INCLUYE CARGUE). NO INCLUYE TRANSPORTE Y DISPOSICIÓN FINAL DE SOBRANTES. | M2 | 6552
APU | 7800 | MEZCLA ASFÁLTICA EN CALIENTE TIPO DENSO MD12 CON CEMENTO ASFÁLTICO 60-70 - HORARIO NOCTURNO. (SUMINISTRO, EXTENDIDO Y NIVELACIÓN MANUAL Y COMPACTACIÓN MECANICA CON VIBROCOMPACTADOR BENITIN DE 1 TONELADA INCLUYE OPERARIO Y COMBUSTIBLE) | M3 | 674858
APU | 7801 | DEMOLICIÓN PISOS DE CONCRETO - HORARIO NOCTURNO. (INCLUYE CARGUE). NO INCLUYE TRANSPORTE Y DISPOSICIÓN FINAL DE SOBRANTES. | M3 | 51649
APU | 7802 | FRESADO Y REPOSICIÓN DE PAVIMENTO FLEXIBLE E=0.18 M - HORARIO NOCTURNO. (INCLUYE CARGUE) | M2 | 117969
APU | 7803 | REPLANTEO GENERAL - HORARIO NOCTURNO | M2 | 725
APU | 7804 | REPOSICIÓN DE LOSA DE CONCRETO MR45 E=0.20 M - HORARIO NOCTURNO. INCLUYE ACERO DE REFUERZO, DEMOLICIÓN DE PISOS DE CONCRETO, TRANSPORTE Y DISPOSICIÓN FINAL DE ESCOMBROS. | M2 | 183614
APU | 7805 | ACERO DE REFUERZO - HORARIO NOCTURNO. (INCLUYE SUMINISTRO, FIGURADO Y FIJACIÓN) | KG | 4063
APU | 7806 | LOSA DE CONCRETO MR45 - HORARIO NOCTURNO. (SUMINISTRO, FORMALETEADO, COLOCACIÓN, CURADO, JUNTAS Y ACABADO. INCLUYE CANASTILLA PASA JUNTA. | M3 | 686292
APU | 7807 | BASE GRANULAR CLASE A (BG_A)- HORARIO NOCTURNO. (SUMINISTRO, EXTENDIDO, NIVELACIÓN, HUMEDECIMIENTO Y COMPACTACIÓN CON VIBROCOMPACTADOR) | M3 | 117476
APU | 7808 | INSTALACION Y PUESTA EN SERVICIO DE CONTROLADOR DE TRAFICO C900 EN LA CIUDAD DE BOGOTÁ, (INCLUYE TRANSPORTE DE CONTROLADOR DESDE LA SDM HASTA LUGAR DE INSTALACIÓN EN BOGOTÁ, MANO DE OBRA E IVA, NO INCLUYE SUMINISTRO DE CONTROLADOR. | UN | 3635129
APU | 7809 | DEFENSA VIAL METÁLICA DOBLE CRESTA EN ACERO LAMINADO EN FRÍO, VIGAS EN FORMA DOBLE HONDA O W, PARALES Y SEPARADORES METÁLICOS - APLICA NORMAS AASTHO M-180/NTC3755, NTC3783, ARTÍCULO 730 Y 740 DEL INVIAS Y MANUAL DE SEÑALIZACIÓN DEL MINISTERIO DE TRANSPORTE. | ML | 241969
APU | 7810 | LEVANTAMIENTO TOPOGRÁFICO A TODO COSTO. NIVEL DE COMPLEJIDAD ALTO. INCLUYE PERSONAL, EQUIPOS, COSTOS OPERACIONALES, PROCESAMIENTO Y ENTREGA DE LA INFORMACIÓN, TODOS LOS COSTOS INDIRECTOS E IVA. | M2 | 1223
APU | 7811 | LEVANTAMIENTO TOPOGRÁFICO A TODO COSTO. NIVEL DE COMPLEJIDAD MEDIO. INCLUYE PERSONAL, EQUIPOS, COSTOS OPERACIONALES, PROCESAMIENTO Y ENTREGA DE LA INFORMACIÓN, TODOS LOS COSTOS INDIRECTOS E IVA. | M2 | 900
APU | 7812 | LEVANTAMIENTO TOPOGRÁFICO A TODO COSTO. NIVEL DE COMPLEJIDAD BAJO. INCLUYE PERSONAL, EQUIPOS, COSTOS OPERACIONALES, PROCESAMIENTO Y ENTREGA DE LA INFORMACIÓN, TODOS LOS COSTOS INDIRECTOS E IVA. | M2 | 757
APU | 7818 | PROTECCIÓN A ALCANTARILLAS (INCLUYE SUMINISTRO Y COLOCACIÓN DE BOLSAS DE LONA Y GEOTEXTIL NT 1600 O SIMILAR). | UN/MES | 9265
APU | 7819 | PROTECCIÓN A SUMIDEROS CON POLISOMBRA 47% (INCLUYE SUMINISTRO Y COLOCACIÓN DE POLISOMBRA 47% ASEGURADO CON PUNTILLA GRAPA). | UN/MES | 3456
APU | 7820 | PROTECCIÓN A ÁRBOLES (INCLUYE SUMINISTRO Y COLOCACIÓN DE DURMIENTES DE 2.90M X 0.04M X 0.04M Y POLISOMBRA AL 47% DE TAL MANERA QUE GARANTICE LA PROTECCIÓN AL INDIVIDUO VEGETAL. | UN | 19901
APU | 7821 | INSTALACIÓN DE TUBERÍA PVC U.M. EXT CORRUGADO/INT LISO U.M. NORMA NTC 3722-1 D=ENTRE 0" HASTA 10" (INCLUYE TRANSPORTE) | ML | 7586
APU | 7822 | INSTALACIÓN DE TUBERÍA PVC U.M. EXT CORRUGADO/INT LISO U.M. NORMA NTC 3722-1 D=ENTRE 12" HASTA 24" (INCLUYE TRANSPORTE) | ML | 7782
APU | 7823 | INSTALACIÓN DE TUBERÍA PVC U.M. EXT CORRUGADO/INT LISO U.M. NORMA NTC 3722-1 D=MÁS DE 24" (INCLUYE TRANSPORTE) | ML | 8393
APU | 7824 | TACHÓN EN CONCRETO L=0.40M HI=0.15M, HS=0.08M (INCLUYE SUMINISTRO E INSTALACIÓN) INCLUYE PEGANTE EPÓXICO Y EQUIPOS PARA LA INSTALACIÓN Y ANCLAJE. | UN | 48817
APU | 7825 | MANTENIMIENTO CORRECTIVO ESPACIO PÚBLICO EN ADOQUÍN DE CONCRETO SOBRE MORTERO. INCL. RETIRO Y LIMPIEZA ADOQUÍN E INSTALAR EL MISMO. EMBOQUILLADA CON ARENA CEMENTO 5:1. | M2 | 44919
APU | 7826 | INSTALACIÓN ADOQUÍN DE CONCRETO 20X10X6CM (INCLUYE BASE 4CM MORTERO 2000 Y ARENA DE SELLO) | M2 | 36782
APU | 7827 | MANTENIMIENTO CORRECTIVO ESPACIO PUBLICO LOSETA A-50 SOBRE MORTERO. INCL. RETIRO LOSETA E INSTALAR LA MISMA. | M2 | 16618
APU | 7828 | RETIRO Y REINSTALACIÓN DE SARDINEL TIPO A10 (INSTALACIÓN. NO INCLUYE MATERIAL DE BASE) | ML | 21389
APU | 7829 | RETIRO O REINSTALACIÓN DE SARDINEL TIPO A10 (INSTALACIÓN. NO INCLUYE MATERIAL DE BASE) | ML | 10695
APU | 7830 | CONEXIONES KIT SILLA YEE 250 X 200 PVC. SUMINISTRO E INSTALACIÓN. | UN | 161801
APU | 7831 | CONEXIONES KIT SILLA YEE 315 X 200 PVC. SUMINISTRO E INSTALACIÓN. | UN | 220597
APU | 7832 | CONEXIONES KIT SILLA YEE 400 X 200 PVC. SUMINISTRO E INSTALACIÓN. | UN | 243455
APU | 7833 | CONEXIONES KIT SILLA YEE 450 X 200 PVC. SUMINISTRO E INSTALACIÓN. | UN | 265031
APU | 7857 | JUNTAS DE DILATACIÓN PARA PUENTES PEATONALES TIPO TRANSMILENIO CON LÁMINA GALVANIZADA (JUNTA TIPO 1). FABRICACIÓN EN TALLER PARA TRABAJOS DE MANTENIMIENTO EN PUENTE PEATONAL CON PMT APROBADO. SUMINISTRO Y CONSTRUCCIÓN. (INCLUYE SUMINISTRO, FABRICACIÓN EN TALLER, ADECUACIÓN DE ESTRUCTURA EXISTENTE E INSTALACIÓN DE JUNTA EN PUNTO CRÍTICO DEL PUENTE EN LÁMINA GALVANIZADA). ELEMENTO INSTALADO DE 2.50 M X 0.90 M. | UN | 5156385
APU | 7858 | BANDAS SONORAS REDUCTORAS DE VELOCIDAD DE 2CM DE ALTURA, CONSTRUIDA CON GRAVILLA DE 1/2", PINTURA DE LARGA DURACIÓN BLANCA Y RESINA EPÓXICA. | M2 | 241585
APU | 7859 | JUNTAS DE DILATACIÓN PARA PUENTES PEATONALES TIPO TRANSMILENIO CON NEOPRENO (JUNTA TIPO 2 DOBLE NEOPRENO). SUMINISTRO Y CONSTRUCCIÓN. FABRICACIÓN EN TALLER PARA TRABAJOS DE MANTENIMIENTO EN PUENTE PEATONAL CON PMT APROBADO. (INCLUYE SUMINISTRO, FABRICACIÓN EN TALLER, ADECUACIÓN DE ESTRUCTURA EXISTENTE E INSTALACIÓN DE JUNTA EN PUNTO CRÍTICO DEL PUENTE). | UN | 3311784
APU | 7860 | JUNTAS DE DILATACIÓN PARA PUENTES PEATONALES TIPO TRANSMILENIO CON NEOPRENO (JUNTA TIPO 3 NEOPRENO). SUMINISTRO Y CONSTRUCCIÓN. FABRICACIÓN EN TALLER PARA TRABAJOS DE MANTENIMIENTO EN PUENTE PEATONAL CON PMT APROBADO. (INCLUYE SUMINISTRO, FABRICACIÓN EN TALLER, ADECUACIÓN DE ESTRUCTURA EXISTENTE E INSTALACIÓN DE JUNTA EN PUNTO CRÍTICO DEL PUENTE EN NEOPRENO). | UN | 3322474
APU | 7861 | RETIRO DE PISO EN LAMINA ALFAJOR | ML | 39456
APU | 7862 | DEMARCACION METROS LINEALES EN PINTURA TIPO TRAFICO BASE SOLVENTE COLOR BLANCO Y/O AMARILLA. LINEA 0.12M Y 16 MILS (INCLUYE SUMINISTRO Y APLICACION CON EQUIPO. INCLUYE MICROESFERAS TIPO DROP ON PARA LINEAS DE BORDE Y DE CARRIL). | ML | 4243
APU | 7863 | DEMARCACIÓN EN PINTURA TIPO TRAFICO BASE SOLVENTE COLOR BLANCO. LINEA 0.20M Y 16 MILS (INCLUYE SUMINISTRO Y APLICACIÓN CON EQUIPO. INCLUYE MICROESFERAS TIPO DROP ON PARA LINEAS DE CARRIL). | M2 | 34871
APU | 7864 | LAVADO DE ESTRUCTURA EN CONCRETO Y/O METÁLICAS CON ANDAMIO CERTIFICADO. INCLUYE ALQUILER DE HIDROLAVADORA A GASOLINA PRESIÓN 3200 PSI. INCLUYE PLANTA ELÉCTRICA, AGUA Y MANO DE OBRA. | M2 | 5019
APU | 7865 | MARCO REJILLA SUMIDERO LATERAL 100 X 65 (SUMINISTRO E INSTALACIÓN) | UN | 88284
APU | 7869 | LIMPIEZA MANUAL DE SUMIDERO TIPO ST-1 , ST-2. INCLUYE CARGUE, RETIRO Y DISPOSICIÓN FINAL DE ESCOMBROS. | M3 | 55785
APU | 7870 | RECONSTRUCCIÓN DE LA TAPA DE SUMIDERO SL-100. CONCRETO 3000 PSI HECHO EN OBRA (INCLUYE DEMOLICIÓN DE LA PLACA DE CONCRETO EXISTENTE. INCLUYE ANCLAJES, ACERO DE REFUERZO, FORMALETA, ADHESIVO ESTRUCTURAL, CURADO, MARCO Y REJILLA) ALTURA=20 CM. | UN | 722931
APU | 7871 | DESINSTALACIÓN DE SEPARADOR TIPO TRANSMILENIO (BLOQUE CANALIZADOR AMARILLO, INCLUYE CORTE DE ANCLAJES, CARGUE Y DISPOSICIÓN FINAL. | ML | 26852
APU | 7873 | TRATAMIENTO Y DISPOSICIÓN FINAL DE RESIDUOS PELIGROSOS. | KG | 1500
APU | 7874 | CERRAMIENTO NYLOFOR 3D PRO ALTURA 2.00 M FABRICADA EN ALAMBRE DE ACERO GALVANIZADO DE 5MM, RECUBIERTO CON PINTURA DE POLIÉSTER VERDE, DE 4.75 MM DE DIÁMETRO.CONCRETO DE 3000 PSI. INCLUYE MANO DE OBRA PARA CERRAMIENTO NYLOFOR 3D PRO ALTURA 2.00 M. INCLUYE EXCAVACIÓN PARA BASE, FUNDIDA EN CONCRETO HECHO EN OBRA, ARMADO DE LA ESTRUCTURA, HUECOS DE 200 X 50 MM, NIVELACIÓN E INSTALACIÓN. | ML | 295556
APU | 7875 | COLLAR DE DERIVACIÓN DE 4" X 1/2". SUMINISTRO E INSTALACION. (INCLUYE TALADRO ROTOPERCUTOR 3/4", PLANTA ELÉCTRICA 4KW). | UN | 26470
APU | 7876 | CÁRCAMO DE PROTECCION EN TUBERÍA Ø 12" NORMA EAAB NS-090 version 2 V.2 (incluye Formaleta, Concreto de 2000 y 3000 PSI, Acero de Refuerzo, curado y Manijas en varilla lisa de 1"). | ML | 1006633
APU | 7877 | INSTALACIÓN DE TUBERÍA PVC D=12" TIPO U.M. RDE 21 (Solo incluye la mano de obra) | ML | 3880
APU | 7878 | RELLENO EN GRAVILLA FINA DIÁMETRO 1/2” MEZCLADO CON RESMA DE LÁTEX EN PROPORCIÓN DE GRAVILLA FINA 58-65 KG/M2 Y RESINE LÁTEX 7 A 8 KG/M2 ESPESOR APROXIMADO E: 0.07 M. | M2 | 53173
APU | 7879 | DEMOLICIÓN Y REPOSICIÓN DE TAPAS PARA POZO (en concreto). | UN | 162818
APU | 7880 | INSTALACION CODO HD DE 22.5° O 45°, EXTREMO LISO PARA PVC D= 8” (SOLO INCLUYE MANO DE OBRA). | UN | 26664
APU | 7881 | ESTOPEROLES METÁLICOS CON ESPIGO. INCLUYE SUMINISTRO E INSTALACIÓN. | UN | 7378
APU | 7883 | PERFORACIÓN PARA ANCLAJE DE VARILLA DE D=1 1/4" INCLUYE ADHESIVO ESTRUCTURAL. SUMINISTRO E INSTALACIÓN. INCLUYE LA PERFORACIÓN, LIMPIEZA DE LA PERFORACIÓN CON CHORRO DE AIRE, SUMINISTRO DE BROCAS, EQUIPOS, TRANSPORTES, MANEJO, ALMACENAMIENTO, MANO DE OBRA. PARA UTILIZAR EN LOSAS DE CONCRETO. | CM.PER | 1623
APU | 7884 | ANCLAJE EPÓXICO DE VARILLA DE 5/8" SUMINISTRO E INSTALACIÓN. Incluye la detección de refuerzo para perforación, la perforación, limpieza de la perforación con chorro de aire, suministro de materiales (relleno epóxico et o equivalente, brocas), equipos, transportes, manejo, almacenamiento, manejo de desperdicios, mano de obra. | CM.PER | 1421
APU | 7885 | ANCLAJE EPÓXICO DE VARILLA DE 3/4" SUMINISTRO E INSTALACIÓN. Incluye la detección de refuerzo para perforación, la perforación, limpieza de la perforación con chorro de aire, suministro de materiales (relleno epóxico ET o equivalente, brocas), equipos, transportes, manejo, almacenamiento, manejo de desperdicios, mano de obra. | CM.PER | 1565
APU | 7886 | ANCLAJE EPÓXICO DE VARILLA DE 1/4" SUMINISTRO E INSTALACIÓN. Incluye la detección de refuerzo para perforación, la perforación, limpieza de la perforación con chorro de aire, suministro de materiales (relleno epóxico et o equivalente, brocas), equipos, transportes, manejo, almacenamiento, manejo de desperdicios, mano de obra. | CM.PER | 1249
APU | 7887 | ANCLAJE EPÓXICO DE VARILLA DE 1/2" SUMINISTRO E INSTALACIÓN. Incluye la detección de refuerzo para perforación, la perforación, limpieza de la perforación con chorro de aire, suministro de materiales (relleno epóxico et o equivalente, brocas), equipos, transportes, manejo, almacenamiento, manejo de desperdicios, mano de obra. | CM.PER | 1327
APU | 7888 | TAPAS PARA POZO DE INSPECCIÓN. SUMINISTRO E INSTALACIÓN. | UN | 156933
APU | 7889 | PERFORACIÓN PARA ANCLAJE DE VARILLA DE 1" INCLUYE ADHESIVO ESTRUCTURAL. SUMINISTRO E INSTALACIÓN. INCLUYE LA PERFORACIÓN, LIMPIEZA DE LA PERFORACIÓN CON CHORRO DE AIRE, SUMINISTRO DE BROCAS, EQUIPOS, TRANSPORTES, MANEJO, ALMACENAMIENTO MANO DE OBRA. | CM.PER | 1623
APU | 7892 | REPARADUCTO PVC D=4" - DUCTO TELEFÓNICO. SUMINISTRO E INSTALACIÓN | ML | 68927
APU | 7893 | DEMOLICIÓN MANUAL DE TAPA EXISTENTE DE POZO DE INSPECCIÓN Y REPOSICIÓN TAPA PARA POZO DE D= 0.70 M. SUMINISTRO E INSTALACIÓN. | UN | 164189
APU | 7894 | AVISO PUNTO IDU 1.50M X 0.90M (MATERIAL DE IMPRESIÓN VINILO PARA EXTERIORES. INCLUYE SUMINISTRO E INSTALACIÓN). | UN | 280281
APU | 7895 | CARTELERA TIPO PUNTO IDU DE 1.00M X 1.00M EN ALUMINIO ANODIZADO, CON PAÑO COLOR GRIS, CENEFA SUPERIOR, PUERTAS CORREDIZAS, LOGO INSTITUCIONAL. INCLUYE SUMINISTRO E INSTALACION. | UN | 739330
APU | 7896 | CORTE DE VARILLA DE DIÁMETRO VARIADO ENTRE 1/2" A 1 1/4". | UN | 635
APU | 7898 | LOSA DE CONCRETO MR45 ACELERADO A 3 DÍAS (SUMINISTRO, FORMALETEADO, COLOCACIÓN Y ACABADO. NO INCLUYE ACERO, CURADO Y JUNTAS). | M3 | 718014
APU | 7899 | LOSA DE CONCRETO MR50 ACELERADO A 3 DÍAS (SUMINISTRO, FORMALETEADO, COLOCACIÓN Y ACABADO. NO INCLUYE ACERO, CURADO Y JUNTAS). | M3 | 758749
APU | 7900 | GEOCELDA HDPE PERFORADA, ALTURA 15 CM (SUMINISTRO E INSTALACIÓN). | M2 | 56104
APU | 7901 | MANEJO DE AGUAS (INCLUYE MOTOBOMBA CON COMBUSTIBLE Y OPERADOR) | HR | 9159
APU | 7902 | GEODREN CON TUBERÍA CIRCULAR 100 MM H=1.0 O DRENAFLEX CON TUBERÍA CIRCULAR 100 MM H=1.0 (SUMINISTRO E INSTALACIÓN). | ML | 39123
APU | 7903 | PENDONES ELABORADOS EN BANNER, CON UNA DIMENSIÓN DE 1.00 M DE ANCHO POR 1.50 M DE LARGO. IMPRESIÓN A FULL COLOR SEGÚN DISEÑOS DE OJALETES. | UN | 73574
APU | 7904 | ALQUILER BASTÓN LUMINOSO 5 FUNCIONES GRANDE ST -900 -1 55 X 4.5 CM RECARGABLE. | UN/MES | 4461
APU | 7905 | EXCAVACIÓN MECÁNICA EN MATERIAL DE ROCA PARA CONFORMACIÓN DE LA SUBRASANTE (EXCAVACIÓN, PERFORACIÓN, REMOCIÓN, CARGUE) | M3 | 79252
APU | 7944 | EXCAVACIÓN MECÁNICA EN MATERIAL COMÚN PARA CONFORMACIÓN DE LA SUBRASANTE CON RETROEXCAVADORA (EXCAVACIÓN, REMOCIÓN Y CARGUE) | M3 | 6026
APU | 7945 | EXCAVACIONES VARIAS SIN CLASIFICAR CON RETROEXCAVADORA (INCLUYE: EXCAVACIÓN, REMOCIÓN Y CARGUE) | M3 | 5434
APU | 7946 | EXCAVACIONES VARIAS SIN CLASIFICAR CON RETROCARGADOR (INCLUYE: EXCAVACIÓN, REMOCIÓN Y CARGUE) | M3 | 5350
APU | 7947 | CANALIZACIÓN SUBTERRÁNEA CON 1 DUCTO DE 2 " PVC DB, ACCESORIOS, EXCAVACIÓN, RELLENOS Y ACABADO (INCLUYE SUMINISTRO E INSTALACIÓN) | ML | 53705
APU | 7948 | CANALIZACIÓN SUBTERRÁNEA CON 1 DUCTO DE 3" PVC TDP, ACCESORIOS, EXCAVACIÓN, RELLENOS Y ACABADO (INCLUYE SUMINISTRO E INSTALACIÓN) | ML | 60739
APU | 7949 | CANALIZACIÓN SUBTERRÁNEA CON 1 DUCTO DE 4" PVC TDP, ACCESORIOS, EXCAVACIÓN, RELLENOS Y ACABADO (INCLUYE SUMINISTRO E INSTALACIÓN) | ML | 64014
APU | 7950 | CANALIZACIÓN SUBTERRÁNEA CON 2 DUCTOS DE 3" PVC TDP, ACCESORIOS, EXCAVACIÓN, RELLENOS Y ACABADO (INCLUYE SUMINISTRO E INSTALACIÓN) | ML | 77276
APU | 7951 | CANALIZACIÓN SUBTERRÁNEA CON 3 DUCTOS DE 3" PVC TDP, ACCESORIOS, EXCAVACIÓN, RELLENOS Y ACABADO (INCLUYE SUMINISTRO E INSTALACIÓN) | ML | 104781
APU | 7953 | REDUCTOR DE VELOCIDAD TIPO RESALTO PARABOLICO DE 4 METROS DE ANCHO. EN CONCRETO PREMEZCLADO 4000 PSI (280 Kg/cm2) GRAVA COMÚN. SUMINISTRO E INSTALACION. (INCLUYE FORMALETA, REFUERZO, CURADO Y PINTURA). | ML | 1062090
APU | 7954 | CAJA DE PASO SENCILLA PARA SEMAFORIZACIÓN PARA ANDÉN, MEDIDAS INTERNAS (60 CM X 50 CM), MEDIDAS EXTERNAS (75 CM X 85 CM) , ALTURA: 70 CM. INCLUYE BASE, FILTRO, MUROS EN LADRILLO PRECOCIDO, PAÑETE, BORDILLO PERIMETRAL, MARCO Y TAPA SEGÚN ESPECIFICACIONES DE LA SDM. | UN | 442264
APU | 7955 | CAJA DE PASO SENCILLA PARA SEMAFORIZACIÓN (60 CM X 50 CM, ALTURA 120CM) PARA CALZADA . INCLUYE BASE, FILTRO, MUROS EN LADRILLO PRECOCIDO, PAÑETE, BORDILLO PERIMETRAL, MARCO Y TAPA SEGÚN ESPECIFICACIONES DE LA SDM. | UN | 612661
APU | 7956 | CAJA DE PASO SENCILLA PARA SEMAFORIZACIÓN (70 CM X 120 CM, ALTURA 120CM) PARA ANDÉN . INCLUYE BASE, FILTRO, MUROS EN LADRILLO PRECOCIDO, PAÑETE, BORDILLO PERIMETRAL, MARCO Y TAPA SEGÚN ESPECIFICACIONES DE LA SDM. | UN | 964117
APU | 7957 | BANDAS SONORAS REDUCTORAS DE VELOCIDAD DE 5CM DE ALTURA POR 10CM DE ANCHO, CONSTRUIDA CON GRAVILLA DE 1/2", PINTURA DE LARGA DURACIÓN BLANCA Y RESINA EPÓXICA | ML | 43506
APU | 7958 | DEMARCACIÓN LINEA DISCONTINUA A=0.10 M (E=2.3 MM,TERMOPLÁSTICA. INCLUYE SUMINISTRO Y APLICACIÓN CON EQUIPO. INCLUYE MICROESFERA | ML | 9248
APU | 7959 | DEMARCACIÓN LINEA CONTINUA BLANCA O AMARILLA A=0.12 M (E=2.3 MM, TERMOPLÁSTICA. INCLUYE SUMINISTRO Y APLICACIÓN CON EQUIPO. INCLUYE MICROESFERAS) | ML | 11097
APU | 7960 | DEMARCACIÓN LINEA CONTINUA BLANCA O AMARILLA A=0.10 M (E=2.3 MM, TERMOPLÁSTICA. INCLUYE SUMINISTRO Y APLICACIÓN CON EQUIPO. INCLUYE MICROESFERAS) | ML | 9248
APU | 7961 | DEMARCACIÓN LINEA CONTINUA BLANCA O AMARILLA A=0.15 M (E=2.3 MM, TERMOPLÁSTICA. INCLUYE SUMINISTRO Y APLICACIÓN CON EQUIPO. INCLUYE MICROESFERAS) | ML | 13871
APU | 7962 | TACHA REFLECTIVA UNIDIRECCIONAL BLANCA/ROJA (INCLUYE SUMINISTRO E INSTALACIÓN) | UN | 8181
APU | 7963 | SEÑAL VERTICAL INFORMATIVA SI-27C (70 CM X 100 CM). INCLUYE SUMINISTRO E INSTALACION. | UN | 279650
APU | 7964 | SEÑAL VERTICAL PREVENTIVA SP-47B TIPO PENTÁGONO CON FLECHA. (INCLUYE SUMINISTRO E INSTALACION). | UN | 458150
APU | 7965 | POSTE TIPO MENSULA T2 (2.50M) EN TUBO SCH 40 GALVANIZADO Y PINTADO. INCLUYE SUMINISTRO E INSTALACIÓN. | UN | 2590381
APU | 7966 | PEDESTAL EN CONCRETO DE 3000 PSI PARA EQUIPO DE CONTROL C800VK, ARMARIO PEQUEÑO (0.33 M X 0.60 M X 0.70 M) . CONSTRUCCIÓN. CON CUATRO DUCTOS PESADOS DE PVC TIPO DB D= 2". | UN | 133146
APU | 7967 | TRANSPORTE DE MATERIAL FRESADO PROVENIENTE DE SITIO DE OBRA AL SITIO DISPUESTO PARA MEZCLAS, ESTABILIZAR O DEJAR EN PATIOS DE ACOPIO DEL IDU. | M3 | 6074
APU | 7968 | PERFORACIÓN PARA ANCLAJE DE VARILLA DE 1". NO INCLUYE ADHESIVO ESTRUCTURAL. INCLUYE LA PERFORACIÓN, LIMPIEZA DE LA PERFORACIÓN CON CHORRO DE AIRE, SUMINISTRO DE BROCAS, EQUIPOS, TRANSPORTES, MANEJO, ALMACENAMIENTO MANO DE OBRA. | CM.PER | 1528
APU | 7969 | PERFORACIÓN PARA ANCLAJE DE VARILLA DE D=1 1/4" NO INCLUYE ADHESIVO ESTRUCTURAL. INCLUYE LA PERFORACIÓN, LIMPIEZA DE LA PERFORACIÓN CON CHORRO DE AIRE, SUMINISTRO DE BROCAS, EQUIPOS, TRANSPORTES, MANEJO, ALMACENAMIENTO, MANO DE OBRA. PARA UTILIZAR EN LOSAS DE CONCRETO. | CM.PER | 1528
APU | 7970 | PILOTES DE CONCRETO GRAVA COMÚN DE 2000 PSI (PREBARRENADOS) CON DIÁMETRO 0.30 M (INCLUYE: EXCAVACIÓN, FUNDIDA, LOCALIZACIÓN, PREHUECOS, AGUA DE CARROTANQUES, RETIRO DE LODOS Y DESCABECE DE PILOTES) | ML | 189340
APU | 7972 | INSTALACIÓN DE MATERIAL DE FRESADO. (EXTENDIDO Y COMPACTACIÓN CON VIBROCOMPACTADOR). | M3 | 12365
APU | 7974 | PEDESTAL EN CONCRETO DE 3000 PSI PARA EQUIPO DE CONTROL (1.20 M X 0.93 M X 0.65 M) | UN | 501125
APU | 7975 | MODULO DE PAGO PARA TAQUILLA EXTERIOR PARA ESTACIONES DEL SISTEMA TRANSMILENIO EN ACERO INOXIDABLE 304 B CONTRA ÁCIDOS Y VIDRIO, CON DIVISIONES INTERNAS CON PUERTA PARA DIVIDIR Y ESTRUCTURA METÁLICA PARA PISO DE 7.95 M X 3.68 M PARA SOPORTAR LA MADERA TEKA. (INCLUYE FABRICACIÓN, TRANSPORTE Y MONTAJE. NO INCLUYE OBRAS DE MAMPOSTERÍA). | UN | 94895401
APU | 7989 | 5 DUCTOS D=3" PVC-TDP (NO INCLUYE RELLENOS NI EXCAVACIÓN). SUMINISTRO E INSTALACIÓN. | ML | 74412
APU | 7990 | MEDICIÓN DE LA RESISTENCIA AL DESLIZAMIENTO EN ESTRUCTURA DE PAVIMENTO RÍGIDOS Y FLEXIBLES (COEFICIENTE DE FRICCIÓN) CON EQUIPO DE ALTO RENDIMIENTO. INCLUYE MOVILIZACIÓN, TOMA DE INFORMACIÓN, PROCESAMIENTO, ANÁLISIS Y ENTREGA DE RESULTADOS. NO INCLUYE VEHÍCULO ESCOLTA. | Km-Car | 79448
APU | 7991 | MEDICIÓN DEL PERFIL TRANSVERSAL (AHUELLAMIENTO) Y DE LA REGULARIDAD SUPERFICIAL (IRI) EN PAVIMENTOS RÍGIDOS Y FLEXIBLES CON EQUIPO DE ALTO RENDIMIENTO. INCLUYE MOVILIZACIÓN, TOMA DE INFORMACIÓN, PROCESAMIENTO, ANÁLISIS Y ENTREGA DE RESULTADOS. NO INCLUYE VEHÍCULO ESCOLTA. | Km-Car | 89250
APU | 7992 | REPOSICIÓN DE SELLO DE JUNTAS DE PAVIMENTO DE CONCRETO HIDRÁULICO, ANCHO HASTA DE 5/8" (16 MM). (INCLUYE LIMPIEZA, SUMINISTRO E INSTALACIÓN DE FONDO Y SELLANTE). | ML | 11635
APU | 7993 | REPOSICIÓN DE SELLO DE JUNTAS DE PAVIMENTO DE CONCRETO HIDRÁULICO, ANCHO HASTA DE 7/8" (16 MM). (INCLUYE LIMPIEZA, SUMINISTRO E INSTALACIÓN DE FONDO Y SELLANTE). | ML | 15179
APU | 7994 | REPOSICIÓN DE SELLO DE JUNTAS DE PAVIMENTO DE CONCRETO HIDRÁULICO, ANCHO HASTA DE 1 1/4" (32 MM). (INCLUYE LIMPIEZA, SUMINISTRO E INSTALACIÓN DE FONDO Y SELLANTE). | ML | 29933
APU | 7995 | RETIRO DE SELLO EXISTENTE DE JUNTAS DE PAVIMENTO DE CONCRETO HIDRÁULICO (INCLUYE DISCO DIAMANTADO ASFALTO-CONCRETO 350 MM, AGUA Y MANO DE OBRA). | ML | 1118
APU | 7996 | MATERIAL ADECUADO. SUMINISTRO, EXTENDIDO MANUAL, NIVELACIÓN, HUMEDECIMIENTO Y COMPACTACIÓN. | M3 | 73068
APU | 7997 | MATERIAL TOLERABLE. SUMINISTRO, EXTENDIDO MANUAL, NIVELACIÓN, HUMEDECIMIENTO Y COMPACTACIÓN. | M3 | 70438
APU | 7998 | PRUEBA DE CARGA DINÁMICA PARA PUENTE PEATONAL METÁLICO TIPO TRANSMILENIO (INCLUYE: EJECUCIÓN DE LAS PRUEBAS MEDIANTE NIVELACIÓN DE PRECISIÓN Y TRANSPORTE DE EQUIPOS DE MEDIDA A OBRA). | UN | 17000000
APU | 7999 | PRUEBA DE CARGA ESTÁTICA PARA PUENTE PEATONAL METÁLICO TIPO TRANSMILENIO (INCLUYE: EJECUCIÓN DE LAS PRUEBAS MEDIANTE NIVELACIÓN DE PRECISIÓN Y TRANSPORTE DE EQUIPOS DE MEDIDA A OBRA). | UN | 4000000
APU | 8000 | PROTECCIÓN A ALCANTARILLAS CON POLISOMBRA 47%. (INCLUYE SUMINISTRO Y COLOCACIÓN DE POLISOMBRA 47%) | UN/MES | 3456
APU | 8001 | REHABILITACIÓN RED DE ALCANTARILLADO CON TECNOLOGÍA CIPP, CON RESINA DE GRP CURADA CON RAYOS UV, INCLUYE EQUIPOS, MATERIALES, TRANSPORTES Y PERSONAL. DIÁMETRO 8”. ESPESOR 3,00 MM. EC = 14.200 MPA. (INCLUYE: FABRICACIÓN, IMPORTACIÓN, NACIONALIZACIÓN, LOGÍSTICA Y SUMINISTRO DE MATERIALES (LINER), PROCESO INSTALACIÓN, CURADO CON LUZ ULTRAVIOLETA, PERSONAL Y ACTIVIDADES COMPLEMENTARIAS PARA FINALIZAR LA REHABILITACIÓN, INSPECCIÓN FINAL CON EQUIPO CCTV. (ENTREGA DE VIDEO, INFORME POS REHABILITACIÓN E INFORME DE PROTOCOLO DEL PROCESO DE REHABILITACIÓN CON NORMA TÉCNICA EAB)). | ML | 842402
APU | 8002 | REHABILITACIÓN RED DE ALCANTARILLADO CON TECNOLOGÍA CIPP, CON RESINA DE GRP CURADA CON RAYOS UV, INCLUYE EQUIPOS, MATERIALES, TRANSPORTES Y PERSONAL. DIÁMETRO 10”. ESPESOR 3,00 MM. EC = 14.200 MPA. (INCLUYE: FABRICACIÓN, IMPORTACIÓN, NACIONALIZACIÓN, LOGÍSTICA Y SUMINISTRO DE MATERIALES (LINER), PROCESO INSTALACIÓN, CURADO CON LUZ ULTRAVIOLETA, PERSONAL Y ACTIVIDADES COMPLEMENTARIAS PARA FINALIZAR LA REHABILITACIÓN, INSPECCIÓN FINAL CON EQUIPO CCTV. (ENTREGA DE VIDEO, INFORME POS REHABILITACIÓN E INFORME DE PROTOCOLO DEL PROCESO DE REHABILITACIÓN CON NORMA TÉCNICA EAB)). | ML | 885838
APU | 8003 | REHABILITACIÓN RED DE ALCANTARILLADO CON TECNOLOGÍA CIPP, CON RESINA DE GRP CURADA CON RAYOS UV, INCLUYE EQUIPOS, MATERIALES, TRANSPORTES Y PERSONAL. DIÁMETRO 12”. ESPESOR 3,00 MM. EC = 14.200 MPA. (INCLUYE: FABRICACIÓN, IMPORTACIÓN, NACIONALIZACIÓN, LOGÍSTICA Y SUMINISTRO DE MATERIALES (LINER), PROCESO INSTALACIÓN, CURADO CON LUZ ULTRAVIOLETA, PERSONAL Y ACTIVIDADES COMPLEMENTARIAS PARA FINALIZAR LA REHABILITACIÓN, INSPECCIÓN FINAL CON EQUIPO CCTV. (ENTREGA DE VIDEO, INFORME POS REHABILITACIÓN E INFORME DE PROTOCOLO DEL PROCESO DE REHABILITACIÓN CON NORMA TÉCNICA EAB)). | ML | 978111
APU | 8004 | REHABILITACIÓN RED DE ALCANTARILLADO CON TECNOLOGÍA CIPP, CON RESINA DE GRP CURADA CON RAYOS UV, INCLUYE EQUIPOS, MATERIALES, TRANSPORTES Y PERSONAL. DIÁMETRO 14”. ESPESOR 3,50 MM. EC = 14.200 MPA. (INCLUYE: FABRICACIÓN, IMPORTACIÓN, NACIONALIZACIÓN, LOGÍSTICA Y SUMINISTRO DE MATERIALES (LINER), PROCESO INSTALACIÓN, CURADO CON LUZ ULTRAVIOLETA, PERSONAL Y ACTIVIDADES COMPLEMENTARIAS PARA FINALIZAR LA REHABILITACIÓN, INSPECCIÓN FINAL CON EQUIPO CCTV. (ENTREGA DE VIDEO, INFORME POS REHABILITACIÓN E INFORME DE PROTOCOLO DEL PROCESO DE REHABILITACIÓN CON NORMA TÉCNICA EAB)). | ML | 1122194
APU | 8005 | REHABILITACIÓN RED DE ALCANTARILLADO CON TECNOLOGÍA CIPP, CON RESINA DE GRP CURADA CON RAYOS UV, INCLUYE EQUIPOS, MATERIALES, TRANSPORTES Y PERSONAL. DIÁMETRO 16”. ESPESOR 4.20 MM. EC = 14.200 MPA. (INCLUYE: FABRICACIÓN, IMPORTACIÓN, NACIONALIZACIÓN, LOGÍSTICA Y SUMINISTRO DE MATERIALES (LINER), PROCESO INSTALACIÓN, CURADO CON LUZ ULTRAVIOLETA, PERSONAL Y ACTIVIDADES COMPLEMENTARIAS PARA FINALIZAR LA REHABILITACIÓN, INSPECCIÓN FINAL CON EQUIPO CCTV. (ENTREGA DE VIDEO, INFORME POS REHABILITACIÓN E INFORME DE PROTOCOLO DEL PROCESO DE REHABILITACIÓN CON NORMA TÉCNICA EAB)). | ML | 1281494
APU | 8006 | REHABILITACIÓN RED DE ALCANTARILLADO CON TECNOLOGÍA CIPP, CON RESINA DE GRP CURADA CON RAYOS UV, INCLUYE EQUIPOS, MATERIALES, TRANSPORTES Y PERSONAL. DIÁMETRO 18”. ESPESOR 4.20 MM. EC = 14.200 MPA. (INCLUYE: FABRICACIÓN, IMPORTACIÓN, NACIONALIZACIÓN, LOGÍSTICA Y SUMINISTRO DE MATERIALES (LINER), PROCESO INSTALACIÓN, CURADO CON LUZ ULTRAVIOLETA, PERSONAL Y ACTIVIDADES COMPLEMENTARIAS PARA FINALIZAR LA REHABILITACIÓN, INSPECCIÓN FINAL CON EQUIPO CCTV. (ENTREGA DE VIDEO, INFORME POS REHABILITACIÓN E INFORME DE PROTOCOLO DEL PROCESO DE REHABILITACIÓN CON NORMA TÉCNICA EAB)). | ML | 1398576
APU | 8007 | REHABILITACIÓN RED DE ALCANTARILLADO CON TECNOLOGÍA CIPP, CON RESINA DE GRP CURADA CON RAYOS UV, INCLUYE EQUIPOS, MATERIALES, TRANSPORTES Y PERSONAL. DIÁMETRO 20”. ESPESOR 4.90 MM. EC = 14.200 MPA. (INCLUYE: FABRICACIÓN, IMPORTACIÓN, NACIONALIZACIÓN, LOGÍSTICA Y SUMINISTRO DE MATERIALES (LINER), PROCESO INSTALACIÓN, CURADO CON LUZ ULTRAVIOLETA, PERSONAL Y ACTIVIDADES COMPLEMENTARIAS PARA FINALIZAR LA REHABILITACIÓN, INSPECCIÓN FINAL CON EQUIPO CCTV. (ENTREGA DE VIDEO, INFORME POS REHABILITACIÓN E INFORME DE PROTOCOLO DEL PROCESO DE REHABILITACIÓN CON NORMA TÉCNICA EAB)). | ML | 1718123
APU | 8008 | REHABILITACIÓN RED DE ALCANTARILLADO CON TECNOLOGÍA CIPP, CON RESINA DE GRP CURADA CON RAYOS UV, INCLUYE EQUIPOS, MATERIALES, TRANSPORTES Y PERSONAL. DIÁMETRO 24”. ESPESOR 5.60 MM. EC = 14.200 MPA. (INCLUYE: FABRICACIÓN, IMPORTACIÓN, NACIONALIZACIÓN, LOGÍSTICA Y SUMINISTRO DE MATERIALES (LINER), PROCESO INSTALACIÓN, CURADO CON LUZ ULTRAVIOLETA, PERSONAL Y ACTIVIDADES COMPLEMENTARIAS PARA FINALIZAR LA REHABILITACIÓN, INSPECCIÓN FINAL CON EQUIPO CCTV. (ENTREGA DE VIDEO, INFORME POS REHABILITACIÓN E INFORME DE PROTOCOLO DEL PROCESO DE REHABILITACIÓN CON NORMA TÉCNICA EAB)). | ML | 1907725
APU | 8009 | REHABILITACIÓN RED DE ALCANTARILLADO CON TECNOLOGÍA CIPP, CON RESINA DE GRP CURADA CON RAYOS UV, INCLUYE EQUIPOS, MATERIALES, TRANSPORTES Y PERSONAL. DIÁMETRO 27”. ESPESOR 6.30 MM. EC = 14.200 MPA. (INCLUYE: FABRICACIÓN, IMPORTACIÓN, NACIONALIZACIÓN, LOGÍSTICA Y SUMINISTRO DE MATERIALES (LINER), PROCESO INSTALACIÓN, CURADO CON LUZ ULTRAVIOLETA, PERSONAL Y ACTIVIDADES COMPLEMENTARIAS PARA FINALIZAR LA REHABILITACIÓN, INSPECCIÓN FINAL CON EQUIPO CCTV. (ENTREGA DE VIDEO, INFORME POS REHABILITACIÓN E INFORME DE PROTOCOLO DEL PROCESO DE REHABILITACIÓN CON NORMA TÉCNICA EAB)). | ML | 2280433
APU | 8010 | REHABILITACIÓN RED DE ALCANTARILLADO CON TECNOLOGÍA CIPP, CON RESINA DE GRP CURADA CON RAYOS UV, INCLUYE EQUIPOS, MATERIALES, TRANSPORTES Y PERSONAL. DIÁMETRO 30”. ESPESOR 7.00 MM. EC = 14.200 MPA. (INCLUYE: FABRICACIÓN, IMPORTACIÓN, NACIONALIZACIÓN, LOGÍSTICA Y SUMINISTRO DE MATERIALES (LINER), PROCESO INSTALACIÓN, CURADO CON LUZ ULTRAVIOLETA, PERSONAL Y ACTIVIDADES COMPLEMENTARIAS PARA FINALIZAR LA REHABILITACIÓN, INSPECCIÓN FINAL CON EQUIPO CCTV. (ENTREGA DE VIDEO, INFORME POS REHABILITACIÓN E INFORME DE PROTOCOLO DEL PROCESO DE REHABILITACIÓN CON NORMA TÉCNICA EAB)). | ML | 2624806
APU | 8011 | REHABILITACIÓN RED DE ALCANTARILLADO CON TECNOLOGÍA CIPP, CON RESINA DE GRP CURADA CON RAYOS UV, INCLUYE EQUIPOS, MATERIALES, TRANSPORTES Y PERSONAL. DIÁMETRO 36”. ESPESOR 9.10 MM. EC = 16.875 MPA. (INCLUYE: FABRICACIÓN, IMPORTACIÓN, NACIONALIZACIÓN, LOGÍSTICA Y SUMINISTRO DE MATERIALES (LINER), PROCESO INSTALACIÓN, CURADO CON LUZ ULTRAVIOLETA, PERSONAL Y ACTIVIDADES COMPLEMENTARIAS PARA FINALIZAR LA REHABILITACIÓN, INSPECCIÓN FINAL CON EQUIPO CCTV. (ENTREGA DE VIDEO, INFORME POS REHABILITACIÓN E INFORME DE PROTOCOLO DEL PROCESO DE REHABILITACIÓN CON NORMA TÉCNICA EAB)). | ML | 3574332
APU | 8012 | REHABILITACIÓN RED DE ALCANTARILLADO CON TECNOLOGÍA CIPP, CON RESINA DE GRP CURADA CON RAYOS UV, INCLUYE EQUIPOS, MATERIALES, TRANSPORTES Y PERSONAL. DIÁMETRO 40”. ESPESOR 9.80 MM. EC = 16.875 MPA. (INCLUYE: FABRICACIÓN, IMPORTACIÓN, NACIONALIZACIÓN, LOGÍSTICA Y SUMINISTRO DE MATERIALES (LINER), PROCESO INSTALACIÓN, CURADO CON LUZ ULTRAVIOLETA, PERSONAL Y ACTIVIDADES COMPLEMENTARIAS PARA FINALIZAR LA REHABILITACIÓN, INSPECCIÓN FINAL CON EQUIPO CCTV. (ENTREGA DE VIDEO, INFORME POS REHABILITACIÓN E INFORME DE PROTOCOLO DEL PROCESO DE REHABILITACIÓN CON NORMA TÉCNICA EAB)). | ML | 4547045
APU | 8013 | REHABILITACIÓN RED DE ALCANTARILLADO CON TECNOLOGÍA CIPP, CON RESINA DE GRP CURADA CON RAYOS UV, INCLUYE EQUIPOS, MATERIALES, TRANSPORTES Y PERSONAL. DIÁMETRO 42”. ESPESOR 10.50 MM. EC = 16.875 MPA. (INCLUYE: FABRICACIÓN, IMPORTACIÓN, NACIONALIZACIÓN, LOGÍSTICA Y SUMINISTRO DE MATERIALES (LINER), PROCESO INSTALACIÓN, CURADO CON LUZ ULTRAVIOLETA, PERSONAL Y ACTIVIDADES COMPLEMENTARIAS PARA FINALIZAR LA REHABILITACIÓN, INSPECCIÓN FINAL CON EQUIPO CCTV. (ENTREGA DE VIDEO, INFORME POS REHABILITACIÓN E INFORME DE PROTOCOLO DEL PROCESO DE REHABILITACIÓN CON NORMA TÉCNICA EAB)). | ML | 5011633
APU | 8016 | CANAL DE DRENAJE PREFABRICADO EN POLYCONCRETO, PD-150V, CLASE DE CARGA D400, INCLUYE REJILLA, LONG=1000 MM, H= 270 MM, ANCHO= 200MM, EN COLOR NATURAL, (NO INCLUYE: EXCAVACIÓN, CONCRETO, DRENAJE, RELLENOS, TAPAS O ACCESORIOS) | ML | 319550
APU | 8017 | CANAL DE INSPECCIÓN DE DRENAJE PREFABRICADO EN POLYCONCRETO , PD-150V, CLASE DE CARGA D400, INCLUYE REJILLA, LONG=500 MM, H= 270 MM, ANCHO= 200MM, EN COLOR NATURAL, (NO INCLUYE: EXCAVACIÓN, CONCRETO, DRENAJE, RELLENOS, TAPAS O ACCESORIOS) | UN | 319550
APU | 8018 | SUMIDERO PARA CANAL DE DRENAJE PREFABRICADO EN POLYCONCRETO CON REJA DE FUNDICIÓN, PD-150V, CLASE DE CARGA D400, LONG=500MM, H= 575 MM, ANCHO= 180 MM, EN COLOR NATURAL, (NO INCLUYE: EXCAVACIÓN, CONCRETO, DRENAJE, RELLENOS, TAPAS O ACCESORIOS) | UN | 603365
APU | 8019 | CANAL DE DRENAJE PREFABRICADO EN POLYCONCRETO, RD-200V, CLASE DE CARGA F900, INCLUYE REJILLA, LONG=1000MM, H= 530 MM, ANCHO= 260 MM, EN COLOR NATURAL, (NO INCLUYE: EXCAVACIÓN, CONCRETO, DRENAJE, RELLENOS, TAPAS O ACCESORIOS) | ML | 722421
APU | 8020 | CANAL DE INSPECCIÓN DE DRENAJE PREFABRICADO EN POLYCONCRETO, RD-200V, CLASE DE CARGA F900, INCLUYE REJILLA, LONG=660 MM, H= 530 MM, ANCHO= 260 MM, EN COLOR NATURAL, (NO INCLUYE: EXCAVACIÓN, CONCRETO, DRENAJE, RELLENOS, TAPAS O ACCESORIOS) | UN | 722421
APU | 8022 | NIPLE HD Ø4" BRIDA B16.5 X LISO LONG. 816 MM. CON PASAMURO Z=665MM(INCLUYE SUMINISTRO E INSTALACIÓN) | UN | 1075460
APU | 8023 | NIPLE HD Ø4" BRIDA B16.5 X LISO LONG. 1274 MM. CON PASAMURO Z=824MM(INCLUYE SUMINISTRO E INSTALACIÓN) | UN | 1508620
APU | 8025 | NIPLE HD Ø4" BRIDA B16.5 X LISO LONG. 500 MM. CON PASAMURO Z=310MM (INCLUYE SUMINISTRO E INSTALACIÓN) | UN | 797800
APU | 8026 | NIPLE HD Ø4" BRIDA B16.5 X LISO LONG. 1020 MM. CON PASAMURO Z=820MM (INCLUYE SUMINISTRO E INSTALACIÓN) | UN | 1230960
APU | 8029 | PIEZA ESPECIAL CCP Ø24" LISOXLISO CL 300 LONGITUD 4000MM CON (1) SALIDA VERTICAL SOBRE LOMO DE Ø3" LONGITUD 200MM DE LA CAJA EXTERNA DEL TUBO A BRIDA B.16.5 Y (2) RUANAS PASAMURO Ø24" E=1" HA SOLDADAS. (INCLUYE SUMINISTRO E INSTALACIÓN). | UN | 15810889
APU | 8033 | PIEZA ESPECIAL CCP Ø18" CL300 TIPO NIPLE LISO-BRIDA LONGITUD= 2300MM, (1) RUANA PASAMURO Ø18" HA E=1" SOLDADA A DISTANCIA Z=0.85M (1) AMPLIACIÓN Ø18"A Ø24" LONGITUD=450MM SOLDADA A 1150MM DE LA BRIDA Ø18", CON (1) SALIDA VERTICAL SOBRE LOMO DE Ø2" LISO BRIDAB.16.5 SOLDADA A 0.25M DE LA CARA DE LA BRIDA Ø18". (INCLUYE SUMINISTRO E INSTALACIÓN). | UN | 11888236
APU | 8042 | TUBO EN ACERO F 20" CON UNIONES ESPIGO / CAMPANA CON EMPAQUE DE CAUCHO, CON REVESTIMIENTO INTERIOR Y RECUBRIMIENTO EXTERIOR EN MORTERO DE CEMENTO. FABRICADO DE CONFORMIDAD CON LA NORMA AWWA C 200 A PARTIR DE LÁMINA ASTM A 36 DE ESPESOR 4MM. L=6,00M. PRESIÓN DE TRABAJO HASTA = 250 PSI. (INCLUYE SUMINISTRO E INSTALACIÓN). | ML | 887749
APU | 8043 | TUBO EN ACERO F 24" CON UNIONES ESPIGO / CAMPANA CON EMPAQUE DE CAUCHO, CON REVESTIMIENTO INTERIOR Y RECUBRIMIENTO EXTERIOR EN MORTERO DE CEMENTO. FABRICADO DE CONFORMIDAD CON LA NORMA AWWA C 200 A PARTIR DE LÁMINA ASTM A 36 DE ESPESOR 6MM. L=6,00M. PRESIÓN DE TRABAJO HASTA = 250 PSI. (INCLUYE SUMINISTRO E INSTALACIÓN). | ML | 1452074
APU | 8044 | CODO EN ACERO F 18" ENTRE 5° Y 22½° JUNTA ESPIGO / CAMPANA CON EMPAQUE DE CAUCHO, CON REVESTIMIENTO INTERIOR Y RECUBRIMIENTO EXTERIOR EN MORTERO DE CEMENTO. L=0,4 X 0,4M. PRESIÓN DE TRABAJO HASTA = 250 PSI . (INCLUYE SUMINISTRO E INSTALACIÓN). | UN | 3033859
APU | 8045 | CODO EN ACERO F 18" ENTRE 22½° Y 45° JUNTA ESPIGO / CAMPANA CON EMPAQUE DE CAUCHO, CON REVESTIMIENTO INTERIOR Y RECUBRIMIENTO EXTERIOR EN MORTERO DE CEMENTO. L=0,60 X 0,60M. PRESIÓN DE TRABAJO HASTA = 250 PSI. (INCLUYE SUMINISTRO E INSTALACIÓN). | UN | 3894691
APU | 8046 | CODO EN ACERO F 18" ENTRE 45° Y 67½° JUNTA ESPIGO / CAMPANA CON EMPAQUE DE CAUCHO, CON REVESTIMIENTO INTERIOR Y RECUBRIMIENTO EXTERIOR EN MORTERO DE CEMENTO. L=0,90 X 0,90M. (INCLUYE SUMINISTRO E INSTALACIÓN). | UN | 4842432
APU | 8047 | CODO EN ACERO F 18" ENTRE 45° Y 67½° JUNTA ESPIGO / CAMPANA CON EMPAQUE DE CAUCHO, CON REVESTIMIENTO INTERIOR Y RECUBRIMIENTO EXTERIOR EN MORTERO DE CEMENTO. L=1,35 X 1,35M. PRESIÓN DE TRABAJO HASTA = 250 PSI. (INCLUYE SUMINISTRO E INSTALACIÓN). | UN | 5513584
APU | 8048 | CODO EN ACERO F 20" ENTRE 5° Y 22½° JUNTA ESPIGO / CAMPANA CON EMPAQUE DE CAUCHO, CON REVESTIMIENTO INTERIOR Y RECUBRIMIENTO EXTERIOR EN MORTERO DE CEMENTO. L=0,4 X 0,4M. PRESIÓN DE TRABAJO HASTA = 250 PSI. (INCLUYE SUMINISTRO E INSTALACIÓN). | UN | 3395987
APU | 8049 | CODO EN ACERO F 20" ENTRE 22½° Y 45° JUNTA ESPIGO / CAMPANA CON EMPAQUE DE CAUCHO, CON REVESTIMIENTO INTERIOR Y RECUBRIMIENTO EXTERIOR EN MORTERO DE CEMENTO. L=0,65 X 0,65M. PRESIÓN DE TRABAJO = 250 PSI. (INCLUYE SUMINISTRO E INSTALACIÓN). | UN | 4498648
APU | 8050 | CODO EN ACERO F 24" ENTRE 5° Y 22½° JUNTA ESPIGO / CAMPANA CON EMPAQUE DE CAUCHO, CON REVESTIMIENTO INTERIOR Y RECUBRIMIENTO EXTERIOR EN MORTERO DE CEMENTO. L=0,45 X 0,45M. PRESIÓN DE TRABAJO HASTA = 250 PSI . (INCLUYE SUMINISTRO E INSTALACIÓN). | UN | 4478385
APU | 8051 | CODO EN ACERO F 24" ENTRE 22½° Y 45° JUNTA ESPIGO / CAMPANA CON EMPAQUE DE CAUCHO, CON REVESTIMIENTO INTERIOR Y RECUBRIMIENTO EXTERIOR EN MORTERO DE CEMENTO. L=0,80 X 0,80M. PRESIÓN DE TRABAJO = 250 PSI. (INCLUYE SUMINISTRO E INSTALACIÓN). | UN | 5828980
APU | 8052 | CODO EN ACERO F 24" ENTRE 45° Y 67½° JUNTA ESPIGO / CAMPANA CON EMPAQUE DE CAUCHO, CON REVESTIMIENTO INTERIOR Y RECUBRIMIENTO EXTERIOR EN MORTERO DE CEMENTO. L=1,20 X 1,20M. PRESIÓN DE TRABAJO = 250 PSI. (INCLUYE SUMINISTRO E INSTALACIÓN). | UN | 7945034
APU | 8053 | CINTURÓN DE CIERRE HA Ø24" E=1/4" (INCLUYE SUMINISTRO E INSTALACIÓN). | UN | 619394
APU | 8058 | TUBERÍA HG Ø1 1/2". (INCLUYE SUMINISTRO E INSTALACIÓN). | ML | 33672
APU | 8060 | UNIÓN DE DESMONTAJE AUTOPORTANTE HD Ø4" BRIDA B16.5. (INCLUYE SUMINISTRO E INSTALACIÓN). | UN | 654648
APU | 8076 | SALIDA PARA ILUMINACIÓN, TUBO PVC 3/4" (LONG= 3M) (INCLUYE SUMINISTRO E INSTALACIÓN). | UN | 26918
APU | 8077 | SALIDA PARA MOTORES PUERTAS, TUBO EMT 3/4", (LONG=10M) (INCLUYE SUMINISTRO E INSTALACIÓN). | UN | 104756
APU | 8078 | SALIDA PARA PUBLICIDAD, TUBO EMT 3/4", (LONG= 10M) (INCLUYE SUMINISTRO E INSTALACIÓN). | UN | 114156
APU | 8079 | SALIDA PARA CCTV E INFORMADORES, TUBO EMT 3/4", (LONG=10M) (INCLUYE SUMINISTRO E INSTALACIÓN). | UN | 181376
APU | 8080 | PLANTACIÓN DE ÁRBOL LIQUIDÁMBAR H=1.5MT (INCLUYE EXCAVACIÓN MANUAL, SIEMBRA, CAJA, TIERRA ABONADA, TUTOR, TRANSPORTE Y DISPOSICIÓN FINAL DE ESCOMBROS EN SITIO AUTORIZADO (DISTANCIA DE TRANSPORTE 28 KM). SUMINISTRO Y PLANTACIÓN | UN | 182005
APU | 8081 | ADAPTADOR TERMINAL CAMPANA PVC D=6" (SUMINISTRO E INSTALACIÓN) | UN | 20664
APU | 8082 | PLANTACIÓN DE PENNISETUM (INCLUYE 16 UNIDADES POR M2) (INCLUYE TRANSPORTE Y DISPOSICIÓN FINAL DE ESCOMBROS EN SITIO AUTORIZADO (DISTANCIA DE TRANSPORTE 28 KM). SUMINISTRO Y PLANTACIÓN | M2 | 24553
APU | 8083 | PLANTACIÓN DE LIRIOPE (INCLUYE 16 UNIDADES POR M2) (INCLUYE TRANSPORTE Y DISPOSICIÓN FINAL DE ESCOMBROS EN SITIO AUTORIZADO (DISTANCIA DE TRANSPORTE 28 KM). SUMINISTRO Y PLANTACIÓN | M2 | 24553
APU | 8084 | PLANTACIÓN DE CLAVEL CHINO (INCLUYE 16 UNIDADES POR M2) (INCLUYE TRANSPORTE Y DISPOSICIÓN FINAL DE ESCOMBROS EN SITIO AUTORIZADO (DISTANCIA DE TRANSPORTE 28 KM). SUMINISTRO Y PLANTACIÓN | M2 | 22553
APU | 8086 | CONCRETO 5000 PSI GRAVA COMÚN PARA CÁMARA (PREMEZCLADO. INCLUYE SUMINISTRO, FORMALETEO, COLOCACIÓN Y CURADO. NO INCLUYE REFUERZO). | M3 | 673382
APU | 8087 | ZAPATA EN CONCRETO PREMEZCLADO DE 4000 PSI (28Mpa), GRAVA COMÚN (Incluye bombeo, Sumin., Formaleteo en madera, Colocación y Curado. No incl. Refuerzo). | M3 | 665202
APU | 8088 | DADO DE CIMENTACION EN CONCRETO 4000 PSI, (28 Mpa) GRAVA COMÚN. Premezclado. Incluye Sumin, Formaleteo en madera, Bombeo, Colocación y curado. (No incl. Refuerzo). | M3 | 636940
APU | 8089 | PRUEBA DE CARGA ESTÁTICA Y DINÁMICA PARA PUENTE PEATONAL EN ESTRUCTURA METÁLICA Y CONCRETO REFORZADO. (INCL. LOGÍSTICA, EQUIPOS Y PERSONAL PARA TOMA INFORMACIÓN, PROCESAMIENTO Y ENTREGA INFORME FINAL. | UN | 32130000
APU | 8090 | PISO EN PORCELANATO COLOR GRIS OSCURO TIPO BARI PLUS, ACABADO PULIDO, FORMATO 0,60 CM X 0,60 CM LÍNEA CONVENCIONAL. (INCLUYE SUMINISTRO E INSTALACIÓN). | M2 | 255947
APU | 8091 | BOLSA DE LONA RELLENA DE ARENA DE PEÑA. (INCLUYE SUMINISTRO E INSTALACIÓN). | UN | 6260
APU | 8092 | RETIRO DE SEÑAL VERTICAL CON ENTREGA A ALMACÉN DE LA SDM (APLICA PARA SEÑALES SENCILLAS Y DÚPLEX) (INCLUYE RETIRO DE PEDESTAL Y TABLERO. INCLUYE DEMOLICIÓN DE PISO, RETIRO Y DISPOSICIÓN FINAL DE ESCOMBROS) | UN | 29493
APU | 8093 | REUBICACIÓN DE SEÑALES VERTICALES (APLICA PARA RETIRO Y REINSTALACIÓN DE SEÑALES SENCILLAS Y DÚPLEX. INCLUYE DEMOLICIÓN DE PISO, RETIRO Y DISPOSICIÓN FINAL DE ESCOMBROS) | UN | 32919
APU | 8094 | PINO ROMERON H=1.5M (INCLUYE EXCAVACIÓN MANUAL, SIEMBRA, CAJA, TIERRA, ABONO, TUTOR, TRANSPORTE Y DISPOSICIÓN FINAL DE ESCOMBROS EN SITIO AUTORIZADO A 28 KM). SUMINISTRO Y PLANTACIÓN. | UN | 183100
APU | 8098 | APIQUE MANUAL HASTA 2 M DE 1.5 M X 1.5 M - RELLENO Y ADECUACIÓN DEL SITIO - INCLUYE TRANSPORTE | UN | 366758
APU | 8099 | BOLSACRETO 1.20M X 2.40M X 0.40M. SUMINISTRO E INSTALACIÓN. INCLUYE MORTERO 1:3 HECHO EN OBRA. | M3 | 149602
APU | 8100 | CANAL DE INICIO / FIN DE DRENAJE PREFABRICADO EN POLYCONCRETO , PD-150V, CLASE DE CARGA D400, INCLUYE REJILLA, LONG=500 MM, H= 270 MM, ANCHO= 200MM, EN COLOR NATURAL. INCLUYE TAPA CIEGA (NO INCLUYE: EXCAVACIÓN, CONCRETO, DRENAJE, RELLENOS U OTROS ACCESORIOS) | UN | 379050
APU | 8101 | CANAL DE INICIO / FIN DE DRENAJE PREFABRICADO EN POLYCONCRETO, RD-200V, CLASE DE CARGA F900, INCLUYE REJILLA, LONG=660 MM, H= 530 MM, ANCHO= 260 MM, EN COLOR NATURAL. INCLUYE TAPA CIEGA (NO INCLUYE: EXCAVACIÓN, CONCRETO, DRENAJE, RELLENOS, U OTROS ACCESORIOS) | UN | 824761
APU | 8102 | LOSETA PODOTACTIL EN POLIPROPILENO. ANCHO 0,40M. ACABADOS SEGÚN NORMA NTC 5610. DEC. 308/2018. INCLUYE LIMPIEZA Y ALISTAMIENTO DE SUPERFICIE. INCLUYE TODOS LOS ELEMENTOS DE COLOCACIÓN, FIJACIÓN Y MANO DE OBRA. SUMINISTRO E INSTALACIÓN. | ML | 180000
APU | 8103 | RETIRO Y LAVADO DE SUPERFICIE DE BIOCAPAS MEDIANTE PRODUCTO LIMPIADOR NEW O SIMILAR. LIMPIADOR PARA CONCRETO-LADRILLO | M2 | 12030
APU | 8104 | APLICACIÓN DE CAPA INHIBIDORA DE CORROSIÓN POR IMPREGNACIÓN (FORMULACIÓN MEJORADA) MÁS RECUBRIMIENTO PROTECTOR EPÓXICO APLICABLE EN ELEMENTOS DE CONCRETO Y METAL BAJO AGUA. | M2 | 71062
APU | 8106 | ADOQUIN DE CONCRETO COLOR 20X10X8CM (SUMINISTRO E INSTALACIÓN. INCLUYE BASE 4CM, MORTERO 2000 PSI Y ARENA DE SELLO) | M2 | 86038
APU | 8107 | PIEZA DE REMATE FUNDIDA EN SITIO PARA CAÑUELA TIPO A121 DE 0.3X0.5X0.4 M EN CONCRETO DE 3000 PSI (INCLUYE SUMINISTRO E INSTALACIÓN) | UN | 35911
APU | 8109 | ACOMETIDA EN BAJA TENSIÓN EN CONDUCTORES CU 3X6+8 AWG, 600 V (INCLUYE SUMINISTRO E INSTALACIÓN TUBERIA PVC 3" Y CABLES) | ML | 35724
APU | 8110 | ACOMETIDA EN BAJA TENSIÓN EN CONDUCTORES CU 3X4+8 AWG, 600 V (INCLUYE SUMINISTRO E INSTALACIÓN TUBERIA PVC 3" Y CABLES) | ML | 42966
APU | 8111 | ACOMETIDA EN MEDIA TENSIÓN EN CONDUCTORES ALUMINIO 3X185 MM^2, XLPE, 15KV, 133%, +1 NO. 2 CU DESNUDO, CON CONOS DE ALIVIO, TERMINALES Y ACCESORIOS (INCLUYE SUMINISTRO E INSTALACIÓN TUBERIA PVC 3" Y CABLES) | ML | 113813
APU | 8112 | REUBICACION DE SONORIZADORES PARA INVIDENTES (INCLUYE DESMONTE). | UN | 139209
APU | 8113 | REUBICACION DE DETECTOR DE DEMANDA PEATONAL (BOTONES) NO INCLUYE CABLES. (INCLUYE DESMONTE). | UN | 69606
APU | 8114 | PINTURA EN PLASTICO EN FRIO METILMETACRILATO DE A=20CM PARA LINEAS DE DEMARCACIÓN, CON MICROESFERAS Y ESPESOR SECO SEGÚN NORMA NTC 4744. SUMINISTRO Y APLICACIÓN. | ML | 13718
APU | 8115 | SEPARADORES TIPO TRANSMILENIO DELINEADOR TIPO C EN POLIETILENO (1M X 0.15M X 0.8M) Y 2 TORNILLOS EN ACERO INOXIDABLE DE 1/2" DE ANCHO Y 4 TORNILLOS DE 1/2" DE LARGO. SUMINISTRO E INSTALACION. | UN | 160979
APU | 8116 | SEMAFORO (3X200) S2. LENTES DE POLICARBONATO DE 8" BICICLETAS LUCES, SISTEMA DE ILUMINACIÓN A LEDS, COMPATIBILIDAD C800/900, FIJACION A MENSULA. INCLUYE ELEMENTOS DE FIJACION. | UN | 3043287
APU | 8117 | ACOMETIDA EN BAJA TENSIÓN EN CONDUCTORES CU 2X8+8 AWG, 600 V (INCLUYE SUMINISTRO E INSTALACIÓN TUBERIA PVC 3" Y CABLES) | ML | 26149
APU | 8118 | ACOMETIDA EN BAJA TENSIÓN EN CONDUCTORES CU 1X8+8 AWG, 600 V (INCLUYE SUMINISTRO E INSTALACIÓN TUBERIA PVC 3" Y CABLES) | ML | 22685
APU | 8119 | PUESTA A TIERRA PARA BARRAJES PREFORMADOS DE BAJA TENSION CS340 | UN | 250561
APU | 8120 | NIVELACIÓN DE CÁMARA ETB T-16 H= 0.30M (DIMENSIONES INTERNAS LARGO:2,66M, ANCHO:2,66M, ALTO 1,80M SEGÚN NORMA ETB) (INCLUYE DEMOLICION, TRANSPORTE Y DISPOSICION DE ESCOMBROS, SUMINISTROS E INSTALACIÓN BLOQUE, CONCRETO PLACA SUPERIOR, REFUERZO,MORTERO, ARO Y TAPA ETB). | UN | 1482861
APU | 8121 | NIVELACIÓN DE CÁMARA ETB T-18 H= 0.30M (DIMENSIONES INTERNAS LARGO:2,20M, ANCHO:2,20M, ALTO 1,80M SEGÚN NORMA ETB) ((INCLUYE DEMOLICION, TRANSPORTE Y DISPOSICION DE ESCOMBROS, SUMINISTROS E INSTALACIÓN BLOQUE, CONCRETO PLACA SUPERIOR, REFUERZO,MORTERO, ARO Y TAPA ETB). | UN | 1629592
APU | 8122 | NIVELACIÓN DE CAJA SENCILLA DE PASO ETB H= 0.30M (DIMENSIONES INTERNAS LARGO:0,53M, ANCHO:0,53M, ALTO 1,08M SEGÚN NORMA ETB) (INCLUYE DEMOLICION, TRANSPORTE Y DISPOSICION DE ESCOMBROS, SUMINISTROS E INSTALACIÓN BLOQUE, MORTERO, MARCO Y TAPA). | UN | 568665
APU | 8123 | LOSETA ACHURADO TIPO A20 ( INCLUYE SUMINISTRO E INSTALACIÓN.INCLUYE BASE 4CM MORTERO 1:5 Y ARENA DE SELLO) | M2 | 67146
APU | 8124 | TRANSFORMADOR SEMISUMERGIBLE 115 KVA 11.4 /0.208-0.120 KV DYN5. (SUMINISTRO E INSTALACIÓN) | UN | 20498500
APU | 8125 | RETIRO DE TELÉFONOS PÚBLICOS (INCLUYE DESCONEXIÓN, DEMOLICIÓN CONCRETO, EXCAVACIÓN, RELLENO CON MATERIAL DE LA EXCAVACIÓN Y DISPOSICIÓN FINAL) | UN | 56066
APU | 8126 | ACOMETIDA EN BAJA TENSIÓN EN CONDUCTORES CU 3X2/0 + 1X2 AWG, 600 V (INCLUYE SUMINISTRO E INSTALACIÓN TUBERIA PVC 3" Y CABLES). | ML | 106466
APU | 8127 | TRANSFORMADOR SEMISUMERGIBLE 150 KVA 11.4 /0.208-0.120 KV DYN5. (SUMINISTRO E INSTALACIÓN) | UN | 21828960
APU | 8128 | SECCIONADOR O CAJA DE MANIOBRA DE 6 VÍAS, E-S 600, D200, SERIE 15 KV. SUMINISTRO E INSTALACIÓN | UN | 24877943
APU | 8129 | CONDUCTOR MONOPOLAR DE ALUMINIO, AISLADO PARA 15 KV - XLPE, SECCION 95 MM2. (INCLUYE SUMINISTRO E INSTALACIÓN). | ML | 65308
APU | 8130 | ACOMETIDA EN BAJA TENSIÓN EN CONDUCTORES 3X8+8 AWG (INCLUYE SUMINISTRO E INSTALACIÓN). | ML | 30460
APU | 8131 | RETIRO DE RED AÉREA (INCLUYE TRANSPORTE Y DISPOSICIÓN DE SOBRANTES) | ML | 2654
APU | 8132 | SECCIONADOR O CAJA DE MANIOBRA DE 4 VÍAS, E-S 600, D200, SERIE 15 KV. SUMINISTRO E INSTALACIÓN | UN | 19899446
APU | 8133 | TUBERÍA EN POLIETILENO DE 1" (INCLUYE SUMINISTRO E INSTALACIÓN HASTA DOS UNIONES Y 10 M DE TUBERÍA) | ML | 5796
APU | 8134 | NIVELACIÓN DE CÁMARA DOBLE TIPO 2"F1" COLOMBIA TELECOMUNICACIONES (DIMENSIONES INTERNAS LARGO: 1.56M, ANCHO:0,50M, ALTO 0,90M SEGÚN NORMA TELECOM) (INCLUYE DEMOLICIÓN, TRANSPORTE Y DISPOSICIÓN DE ESCOMBROS, SUMINISTROS E INSTALACIÓN BLOQUE, MORTERO, MARCO Y TAPA). | UN | 595272
APU | 8135 | PILOTE D=0.70 M DE CONCRETO TREMIE 4000 PSI (28 MPA) (INCL. EXCAVACIÓN, CARGUE, MOVILIZACIÓN, MONTAJE, DESCABECE Y DESMONTAJE EQUIPO). | ML | 573121
APU | 8136 | ACOMETIDA EN BAJA TENSIÓN EN CONDUCTORES 3X4+6 AWG (INCLUYE SUMINISTRO E INSTALACIÓN). | ML | 45882
APU | 8138 | ACOMETIDA EN BAJA TENSIÓN EN CONDUCTORES 3X2+4 AWG (INCLUYE SUMINISTRO E INSTALACIÓN). | ML | 62393
APU | 8139 | CONCRETO 4000 PSI GRAVA COMÚN PARA TOPE SÍSMICO (PREMEZCLADO. INCLUYE SUMIN., FORMALETEO Y COLOCACIÓN. NO INCL. REFUERZO, CURADO). | M3 | 477657
APU | 8140 | NIVELACIÓN DE CAMARA TIPO "D" COLOMBIA TELECOMUNICACIONES (DIMENSIONES INTERNAS LARGO:1,90M, ANCHO:1,06M, ALTO:1,60M SEGÚN NORMA TELECOM)(INCLUYE DEMOLICION, TRANSPORTE Y DISPOSICION DE ESCOMBROS, SUMINISTROS E INSTALACIÓN BLOQUE, MORTERO, MARCO Y TAPA). | UN | 755787
APU | 8142 | TUBERÍA FLEXIBLE DE ALTA DENSIDAD NEGRA. TUBO Ø6", TUBERÍA PEAD, PE100, SDR17, DN50, PE. | ML | 80817
APU | 8143 | NIVELACIÓN DE CÁMARA ETB T-18A H= 0.30M (DIMENSIONES INTERNAS LARGO:2,20M, ANCHO:2,20M, ALTO 1,80M SEGÚN NORMA ETB) (INCLUYE DEMOLICION, TRANSPORTE Y DISPOSICION DE ESCOMBROS, SUMINISTROS E INSTALACIÓN BLOQUE, CONCRETO PLACA SUPERIOR, REFUERZO,MORTERO, ARO Y TAPA ETB). | UN | 1939453
APU | 8144 | NIVELACIÓN DE CAMARA TIPO "JC" COLOMBIA TELECOMUNICACIONES (DIMENSIONES INTERNAS LARGO:2,12M, ANCHO:1,26M, ALTO:1,60M SEGÚN NORMA TELECOM)(INCLUYE DEMOLICION, TRANSPORTE Y DISPOSICION DE ESCOMBROS, SUMINISTROS E INSTALACIÓN BLOQUE, CONCRETO PLACA SUPERIOR, REFUERZO,MORTERO, ARO Y TAPA ). | UN | 827527
APU | 8145 | NIVELACIÓN DE CAMARA TIPO "F1" COLOMBIA TELECOMUNICACIONES (DIMENSIONES INTERNAS LARGO:0,69M, ANCHO:0,56M, ALTO 0,90M) (INCLUYE DEMOLICION, TRANSPORTE Y DISPOSICION DE ESCOMBROS, SUMINISTROS E INSTALACIÓN BLOQUE, MORTERO, MARCO Y TAPA). | UN | 559762
APU | 8146 | NIVELACIÓN DE CAMARA TIPO "F2" COLOMBIA TELECOMUNICACIONES (DIMENSIONES INTERNAS LARGO:0,41M, ANCHO:0,36M, ALTO:0,90M SEGÚN NORMA TELECOM) (INCLUYE DEMOLICION, TRANSPORTE Y DISPOSICION DE ESCOMBROS, SUMINISTROS E INSTALACIÓN BLOQUE, MORTERO, MARCO Y TAPA). | UN | 240288
APU | 8148 | ACOMETIDA DOMICILIARIA DE 1" CON COLLAR DE DERIVACION DE 4" X 1/2". SUMINISTRO E INSTALACION. (INCLUYE TUBERIA PF, REGISTROS Y ACCESORIOS, LONGITUD PROMEDIO DE 6.5M, INCLUYE CAJILLA EN POLIPROPILENO PARA MEDIDOR). | UN | 286150
APU | 8150 | RECONSTRUCCIÓN CAJA DE INSPECCIÓN DOBLE PARA CANALIZACIÓN RED ETB (DIMENSIONES INTERNAS LARGO:1,02M, ANCHO:0,60M, ALTO:0,81M SEGÚN NORMA ETB) (INCLUYE MUROS , PAÑETE, MARCO Y TAPAS) | UN | 782444
APU | 8151 | EMPATES DE TUBERÍA EN PVC A PEAD 6" LINEAL SEGÚN NORMA NS-023 (INCLUYE ACCESORIOS). SUMINISTRO E INSTALACIÓN. | UN | 1195145
APU | 8152 | RENIVELACIÓN DE ACOMETIDA DOMICILIARIA. | UN | 35249
APU | 8153 | TRANSFORMADOR SEMISUMERGIBLE 75 KVA 11.4 /0.208-0.120 KV DYN5. (SUMINISTRO E INSTALACIÓN) | UN | 19305246
APU | 8154 | RECONSTRUCCIÓN CAJA DE INSPECCIÓN SENCILLA PARA CANALIZACIÓN RED ETB (DIMENSIONES INTERNAS LARGO:0,53M, ANCHO:0,53M, ALTO 1,08M SEGÚN NORMA ETB) (INCLUYE MUROS , PAÑETE, MARCO Y TAPAS) | UN | 502420
APU | 8155 | NIVELACIÓN DE CÁMARA ETB T-13A H= 0.30M (DIMENSIONES INTERNAS LARGO:2,55M, ANCHO:1,85M, ALTO 1,80M SEGÚN NORMA ETB) (INCLUYE DEMOLICION, TRANSPORTE Y DISPOSICION DE ESCOMBROS, SUMINISTROS E INSTALACIÓN BLOQUE, CONCRETO PLACA SUPERIOR, REFUERZO,MORTERO, ARO Y TAPA ETB). | UN | 1183068
APU | 8156 | LAVADO Y MANTENIMIENTO DE SEÑAL VERTICAL (SP-SR-SI), SENCILLA O DUPLEX. | UN | 3321
APU | 8157 | TRANSFORMADOR SEMISUMERGIBLE 45 KVA 11.4 /0.208-0.120 KV DYN5. (SUMINISTRO E INSTALACIÓN) | UN | 20171759
APU | 8158 | CONCRETO 3000 PSI GRAVA COMÚN PARA PIEZA REMATE TIPO HOMBROS PARA RAMPA (PREMEZCLADO. INCLUYE SUMIN., BOMBEO CON AUTOBOMBA, FORMALETEO Y COLOCACIÓN. NO INCL. REFUERZO, CURADO). | M3 | 493016
APU | 8159 | TRANSFORMADOR SEMISUMERGIBLE 225 KVA 11.4 /0.208-0.120 KV DYN5. (SUMINISTRO E INSTALACIÓN) | UN | 28272803
APU | 8160 | ADOQUÍN DE CONCRETO A26 (20X10X6) CM (SUMINISTRO E INSTALACIÓN. INCLUYE BASE 3CM ARENA NIVELACIÓN Y ARENA DE SELLO) | ML | 14735
APU | 8161 | NIVELACIÓN DE CÁMARA ETB T-16A H= 0.30M (DIMENSIONES INTERNAS LARGO:2,66M, ANCHO:2,66M, ALTO 1,80M SEGÚN NORMA ETB) (INCLUYE DEMOLICION, TRANSPORTE Y DISPOSICION DE ESCOMBROS, SUMINISTROS E INSTALACIÓN BLOQUE, CONCRETO PLACA SUPERIOR, REFUERZO,MORTERO, ARO Y TAPA ETB). | UN | 1312294
APU | 8162 | TUBERÍA FLEXIBLE DE ALTA DENSIDAD NEGRA. TUBO Ø4", TUBERÍA PEAD, PE100, SDR17, DN50, PE. | ML | 41418
APU | 8163 | TUBERÍA FLEXIBLE DE ALTA DENSIDAD NEGRA. TUBO Ø8", TUBERÍA PEAD, PE100, SDR17, DN50, PE. | ML | 130712
APU | 8165 | CAJA PARA VALVULAS GN EN MAMPOSTERÍA 0,5M X 0,5M X 0,7M (INCLUYE SUMINISTRO DE MATERIALES E INSTALACIÓN) | UN | 312668
APU | 8166 | CENEFA EN LOSETA PREFABRICADA A58 GUIA (20X20X6) CM. SUMINISTRO E INSTALACIÓN. (INCLUYE 4CM DE MORTERO 1:5 HECHO EN OBRA PARA BASE Y ARENA DE PEÑA PARA SELLO) | M2 | 87607
APU | 8167 | BLOQUE DE CONCRETO ESTRUCTURAL (0.12X0.2X0.4)M PARA CONTENEDOR DE RAICES (INCLUYE SUMINISTRO E INSTALACIÓN, GROUTING 14 MPA Y GRAFIL D=6 MM PARA REFUERZO HORIZONTAL) | M2 | 121453
APU | 8168 | NIVELACIÓN DE CÁMARA ETB T-14A H= 0.30M (DIMENSIONES INTERNAS LARGO:2,55M, ANCHO:2,24M, ALTO 1,80M SEGÚN NORMA ETB) (INCLUYE DEMOLICION, TRANSPORTE Y DISPOSICION DE ESCOMBROS, SUMINISTROS E INSTALACIÓN BLOQUE, CONCRETO PLACA SUPERIOR, REFUERZO,MORTERO, ARO Y TAPA ETB). | UN | 1636468
APU | 8169 | CENEFA EN LOSETA PREFABRICADA A57 TÁCTIL ALERTA (20X20X6) CM. SUMINISTRO E INSTALACIÓN. (INCLUYE 4CM DE MORTERO 1:5 HECHO EN OBRA PARA BASE Y ARENA DE PEÑA PARA SELLO) | M2 | 87607
APU | 8170 | LUMINARIA LED 103W, 48 LED. 120-227 V. (INCLUYE LUMINARIA, CABLES Y ELEMENTOS DE CONEXIÓN, OBRAS COMPLEMENTARIAS Y ACCESORIOS. INCLUYE SUMINISTRO, INSTALACIÓN, PRUEBAS Y PUESTA EN FUNCIONAMIENTO). | UN | 930983
APU | 8171 | TUBERÍA FLEXIBLE DE ALTA DENSIDAD NEGRA. TUBO Ø12", TUBERÍA PEAD, PE100, SDR17, DN50, PE. | ML | 343131
APU | 8172 | LUMINARIA LED 37W, 16 LED. 100-227 V. (INCLUYE LUMINARIA, CABLES Y ELEMENTOS DE CONEXIÓN, OBRAS COMPLEMENTARIAS Y ACCESORIOS. INCLUYE SUMINISTRO, INSTALACIÓN, PRUEBAS Y PUESTA EN FUNCIONAMIENTO). | UN | 521920
APU | 8173 | LUMINARIA LED 70W, 32 LED. 100-227 V. (INCLUYE LUMINARIA, CABLES Y ELEMENTOS DE CONEXIÓN, OBRAS COMPLEMENTARIAS Y ACCESORIOS. INCLUYE SUMINISTRO, INSTALACIÓN, PRUEBAS Y PUESTA EN FUNCIONAMIENTO). | UN | 651040
APU | 8177 | TUBERÍA FLEXIBLE DE ALTA DENSIDAD NEGRA. TUBO Ø10", TUBERÍA PEAD, PE100, SDR17, DN50, PE. | ML | 216621
APU | 8181 | EMPATES DE TUBERÍA EN PVC A PEAD 8" LINEAL SEGÚN NORMA NS-023 (INCLUYE ACCESORIOS). SUMINISTRO E INSTALACIÓN. | UN | 1682014
APU | 8182 | EMPATES DE TUBERÍA EN PVC A PEAD 12" LINEAL SEGÚN NORMA NS-023. SUMINISTRO E INSTALACIÓN. (INCLUYE ACCESORIOS). | UN | 4279747
APU | 8183 | CIELO RASO TIPO PANEL 300 C LISO LAMINA ALUMINIO 0.70 MM O SIMILAR. INCLUYE ESTRUCTURA SOPORTE CON PORTAPANEL EN ALUZINC, PINTURA POLIESTER 1 CARA, SOPORTES, ANCLAJES Y REMATES PERIMETRALES. (INCLUYE SUMINISTRO E INSTALACIÓN). | M2 | 395606
APU | 8184 | ESTUCO PLASTICO EN MUROS (INCLUYE SUMINISTRO E INSTALACIÓN). | M2 | 5364
APU | 8185 | TAPA (REJILLA) PARA CAÑUELA A-124. DIMENSIONES: 600X300X100MM. (INCLUYE SUMINISTRO DE MATERIALES E INSTALACIÓN) | UN | 39079
APU | 8186 | HORTENCIA (INCLUYE TIERRA NEGRA, E=20CM, SUMINISTRO Y PLANTACIÓN). | M2 | 39262
APU | 8187 | SEMÁFORO CUATRO MÓDULOS FIJACIÓN EN MÁSTIL (INCLUYE SUMINISTRO E INSTALACIÓN) | UN | 2881999
APU | 8188 | SEMÁFORO CUATRO MÓDULOS FIJACIÓN EN MÁSTIL CON FLECHA DE GIRO (INCLUYE SUMINISTRO E INSTALACIÓN) | UN | 2881999
APU | 8189 | CONCRETO 4000 PSI PARA PLACA SUPERIOR CON RELACIÓN AGUA MATERIAL CEMENTANTE DE < 0,45 Y ADICIÓN DE FIBRE NYCON EN PROPORCIÓN DE 0,6KG/M3 (PREMEZCLADO. INCLUYE SUMINISTRO, FORMALETA, CURADO Y COLOCACIÓN. NO INCLUYE REFUERZO) | M3 | 2562737
APU | 8190 | CONCRETO 4000 PSI PARA MUROS CON RELACIÓN AGUA MATERIAL CEMENTANTE DE < 0,45 Y ADICIÓN DE FIBRE NYCON EN PROPORCIÓN DE 0,6KG/M3 (PREMEZCLADO. INCLUYE SUMINISTRO, FORMALETA, CURADO Y COLOCACIÓN. NO INCLUYE REFUERZO) | M3 | 752218
APU | 8192 | CONCRETO 4000 PSI PARA CONTRAFUERTES CON RELACIÓN AGUA MATERIAL CEMENTANTE DE <0,45 (PREMEZCLADO. INCLUYE SUMINISTRO, FORMALETA, CURADO Y COLOCACIÓN. NO INCLUYE REFUERZO). | M3 | 755456
APU | 8193 | DADO EN CONCRETO 4000 PSI CON RELACIÓN AGUA MATERIAL CEMENTANTE DE <0,45 (Premezclado. Incluye suministro, formaleteo en madera, curado y colocación. (No incluye refuerzo) | M3 | 635976
APU | 8194 | APOYO ELASTOMÉRICO EN NEOPRENO REFORZADO CIRCULAR. DIÁMETRO 900MM, H= 200MM, DUREZA-60 (SUMINISTRO E INSTALACIÓN). | UN | 7588470
APU | 8195 | SUPER ESTRUCTURA EN CONCRETO DE 7000 PSI PREMEZCLADO, GRAVA COMÚN (Incluye Sumin, bombeo, Formaleteo, Colocación y Curado. No incl. Refuerzo). | M3 | 868975
APU | 8196 | ATAGUÍA (SACOS EN SUELO CEMENTO) (CONFINAMIENTO DE TALUDES. PROPORCIÓN 1:0:2. SUMINISTRO, MEZCLADO, LLENADO Y COLOCACIÓN. | M3 | 490420
APU | 8197 | TUBERIA METALICA CORRUGADA GALVANIZADA SEGUN NORMA ASTM A-760. DIAMETRO 108". ESPESOR DE 2,5 MM. (INCLUYE TORNILLERIA PARA EL ARMADO DE LAS LÁMINAS ENTRE SI) (INCLUYE SUMINISTRO E INSTALACIÓN). | ML | 1643596
APU | 8200 | PILOTE D=80 CM CON CONCRETO TREMIE DE 4000 PSI. (INCL. EXCAVACIÓN, CARGUE, MOVILIZACIÓN, MONTAJE Y DESMONTAJE EQUIPO Y CONCRETO) | ML | 784944
APU | 8202 | RETIRO Y REUBICACIÓN DE POSTE DE 10 METROS | UN | 319722
APU | 8204 | CONCRETO 3000 PSI PARA PEDESTAL (PREMEZCLADO. INCL. SUMINISTRO, FORMALETEO Y COLOCACIÓN. NO INCL. REFUERZO, CURADO). | M3 | 537843
APU | 8205 | CONCRETO 3000 PSI (21 MPA) PARA PLACA DE PISO INCLUYENDO STEEL DECK DE 2" C-22 Y CONECTORES (PREMEZCLADO. INCLUYE SUMINISTRO, FORMALETEO Y COLOCACIÓN. NO INCL. REFUERZO, CURADO). | M2 | 147046
APU | 8209 | PEDESTAL EN CONCRETO DE 3000 PSI IMPERMEABLE CON ACERO DE REFUERZO DE 3/8", ESPESOR DE PARED DE 80MM PARA EQUIPO DE CONTROL (1.20 M X 0.90 M X 0.75 M). CONSTRUCCIÓN. CON CUATRO DUCTOS PESADOS DE PVC TIPO DB D= 2". | UN | 407898
APU | 8210 | RETIRO DE CERCA EN MADERA. (INCLUYE CARGUE MANUAL). NO INCLUYE TRANSPORTE Y DISPOSICIÓN FINAL DE SOBRANTES | ML | 4000
APU | 8212 | LOSETA DE CONCRETO A20 TR. LIVIANO 20X20X6CM COLOR GRIS (SUMINISTRO E INSTALACIÓN. INCLUYE BASE 4CM ARENA NIVELACIÓN Y ARENA DE SELLO) | M2 | 54070
APU | 8213 | CONDUCTOR RED DE BAJA TENSIÓN 3N2/0+1N1/0 -600V-CU | ML | 104964
APU | 8214 | CONDUCTOR RED DE B.T. 3N1/0+1N2 -600V-CU | ML | 89168
APU | 8217 | ACOMETIDA TRIFASICA (4N8 AWG-THW-600V-CU) | ML | 289897
APU | 8218 | ACOMETIDA TRIFASICA (3N2/0+1N1/0) AWG-THW-600V-CU | UN | 977197
APU | 8219 | ACOMETIDA TRIFASICA (3N1/0+1N2) AWG-THW-600V-CU | UN | 934211
APU | 8220 | ACOMETIDA TRIFASICA (3N2+1N4) AWG-THW-600V-CU | UN | 989451
APU | 8221 | ACOMETIDA BIFASICA (3N8) AWG-THW-600V-CU | UN | 271716
APU | 8222 | DEMARCACION PICTOGRAMA TEXTOS DERECHOS DE LOS NIÑOS CON PINTURA ACRILICA BASE SOLVENTE (INCLUYE SUMINISTRO Y APLICACIÓN MEDIDO COMO EL AREA DEL PAÑO QUE CONTIENE EL TEXTO) | M2 | 43579
APU | 8223 | DEMARCACION PICTOGRAMA NIÑOS CON PINTURA ACRILICA BASE SOLVENTE (INCLUYE SUMINISTRO Y APLICACIÓN MEDIDO COMO EL AREA DEL PAÑO QUE CONTIENE EL DIBUJO) | M2 | 43579
APU | 8224 | CONTENEDOR DE RAICES (2.10X8.50X1.20M. INC. SUMINISTRO, CONSTRUCCIÓN Y FILTRO EN GRAVILLA. NO INC. TIERRA) | UN | 5655311
APU | 8225 | CONTENEDOR DE RAICES (1.40X1.80X1.20M. INC. SUMINISTRO, CONSTRUCCIÓN Y FILTRO EN GRAVILLA. NO INC. TIERRA) | UN | 1203017
APU | 8226 | ACABADO DE PELDAÑOS PARA ESCALAS SOBRE TERRENO EN LADRILLO PRENSADO 24X12X6 PEGADO DE CANTO ACORDE CON DETALLES. (SUMINISTRO E INSTALACION. INCLUYE 4 CM DE MORTERO 3000 PSI PARA BASE Y PEGA) | M2 | 37147
APU | 8227 | CAÑUELA ESPECIAL A=0.10M, E=0.10M CONCRETO 3000 PSI. (FUNDIDO EN SITIO, CONCRETO HECHO EN OBRA. INC. FORMALET. Y CONST.) | ML | 41379
APU | 8228 | CENEFA LINEAL EN LOSETA PREFABRICADA TÁCTIL ALERTA A57 / A58 ANCHO 0.20M COLOR AMARILLO. (SUMINISTRO E INSTALACIÓN. INCLUYE BASE EN ARENA DE NIVELACIÓN E= 4CM Y ARENA DE SELLO). | ML | 20701
APU | 8229 | FRANJA EN ADOQUIN DE CONCRETO DEMARCADOR VISUAL A26 20X10X6CM COLOR AMARILLO. (SUMINISTRO E INSTALACIÓN. INCLUYE BASE 3CM ARENA NIVELACIÓN Y ARENA DE SELLO). | ML | 13356
APU | 8230 | LOSETA DE CONCRETO A20 TIPO PANOT TR. LIVIANO 20X20X6CM COLOR OCRE Y/O TERRACOTA O SIMILAR (SUMINISTRO E INSTALACIÓN. INCLUYE BASE 4CM ARENA NIVELACIÓN Y ARENA DE SELLO) | M2 | 83025
APU | 8231 | ACERO ESTRUCTURAL A709 GRADO 50. (INCLUYE TRANSPORTE, FABRICACIÓN Y MONTAJE CON ANTICORROSIVO Y PINTURA DE ACABADO EN EPÓXICO) (INCLUYE MATERIALES, INSUMOS, HERRAMIENTAS Y EQUIPOS, ANDAMIOS, MANO DE OBRA CALIFICADA Y TODO LO NECESARIO PARA DESARROLLAR LA OBRA. | KG | 11829
APU | 8232 | PUERTA PUERTA SENCILLA TRANSMILENIO CON TODOS SUS COMPONENTES Y ACCESORIOS. INCLUYE MARCOS PERIMETRALES EN TUBULAR CUADRADO COLD ROLLED SECCIÓN 5CM CAL.16 GALVANIZADO Y ACABADO EN PINTURA ELECTROSTÁTICA: PISAVIDRIO EN PERFILES DE ALUMINIO, PARA VIDRIOS EXISTENTES DE PUERTAS AUTOMÁTICAS DE 0.80 M X 2.40 M./ 0.82 M X 2.40 M/ 0.83 M X 2.40 M/ INCLUYE SISTEMA ANTIVANDÁLICO DE APERTURA. SUMINISTRO E INSTALACION | UN | 22610000
APU | 8233 | PUERTA AUTOMÁTICA DE APERTURA CENTRAL TELESCÓPICA DE 4 HOJAS Y 2 FIJAS, DE LONGITUD HASTA DE 4.76M APROX. INCL. OPERADORES ELÉCTRICOS, MOTOR, UNIDAD DOBLE DE BATERÍA DE EMERGENCIA, 4 HOJAS MÓVILES DE 0.80M DE ANCHO CADA UNA Y 2 FIJAS DE 0.80M. LAS HOJAS MÓVILES Y FIJAS EN VIDRIO TEMPLADO O LAMINADO DE 8MM, CON PELÍCULA DE SEGURIDAD ANTIEXPLOSIVA DE 4 MILS, MARCO PERIMETRAL COLOR NATURAL Y ZÓCALO RESPECTIVAMENTE Y SANDBLASTING. SUMINISTRO E INSTALACIÓN. | UN | 35700000
APU | 8236 | PERGOLA EN SECCIÓN TUBULAR (100 X 100 MM Y 100MM X 50 MM). FACHADA FIJA EN PANELES DE VIDRIO LAMINADO DE SEGURIDAD EN 3 MÓDULOS VERTICALES CON BORDE PERIMETRAL EN NEOPRENO+ESTRUCTURA METÁLICA EXTER. DE PERFIL TRAPEZ. FIJACIÓN A ESTRUCTURA CON BUJES. SUMINISTRO E INSTALACIÓN | M2 | 3616851
APU | 8237 | ADOQUIN EN CONCRETO COLOR CHOCOLATE A-25 20X10X6CM (SUMINISTRO E INSTALACIÓN. INCLUYE BASE 4CM MORTERO 2500 PSI Y ARENA DE SELLO) | ML | 14182
APU | 8238 | NEOPRENO REFORZADO 0.35X0.35X2,5 CM DOBLE REFUERZO DUREZA 60. SUMINISTRO E INSTALACIÓN. (INCLUYE LIMPIEZA DE LA SUPERFICIE CON CHORRO DE AIRE A PRESIÓN, HERRAMIENTA MENOR Y COMPRESOR). | UN | 219699
APU | 8239 | UNIDAD LECTORA DE PIEZÓMETRO. SUMINISTRO E INSTALACIÓN | UN | 7491050
APU | 8240 | MÓDULOS SONOROS (INCLUYE SUMINISTRO E INSTALACIÓN) | UN | 1292339
APU | 8241 | CODO EN ACERO D=36" ENTRE 5° Y 22 1/2°. JUNTA ESPIGO CAMPANA CON EMPAQUE DE CAUCHO, CON REVESTIMIENTO INTERIOR Y EXTERIOR EN MORTERO DE CEMENTO. . L=0.50M X 0.50M.. PRESIÓN DE TRABAJO 150 PSI. SUMINISTRO E INSTALACIÓN | UN | 6479309
APU | 8242 | TUBERÍA EN ACERO Ø36" CON UNIONES ESPIGO/CAMPANA CON EMPAQUE DE CAUCHO. REVEST. INTERIOR Y RECUBR EXT. EN MORTERO CEMENTO. NORMA AWWA C200. L= 6.00M PRESIÓN TRABAJO 150 PSI. SUMINISTRO E INSTALACIÓN | UN | 2153387
APU | 8243 | CODO EN ACERO D=36" ENTRE 22 1/2° Y 45°. JUNTA ESPIGO CAMPANA CON EMPAQUE DE CAUCHO, CON REVESTIMIENTO INTERIOR Y EXTERIOR EN MORTERO DE CEMENTO. . L=0.80MX0.80M. PRESIÓN DE TRABAJO 150 PSI. SUMINISTRO E INSTALACIÓN | UN | 8526934
APU | 8244 | CODO EN ACERO D=36" ENTRE 45° Y 67 1/2°. JUNTA ESPIGO CAMPANA CON EMPAQUE DE CAUCHO, CON REVESTIMIENTO INTERIOR Y EXTERIOR EN MORTERO DE CEMENTO. . L=1.20MX1.20M. PRESIÓN DE TRABAJO 150 PSI. SUMINISTRO E INSTALACIÓN | UN | 10945968
APU | 8245 | CODO EN ACERO Ø=36" ENTRE 67 1/2° Y 90° JUNTA ESPIGO Y CAMPANA, CON EMPAQUE DE CAUCHO, CON REVEST.INT. Y RECUBR. EXT. EN MORTERO DE CEMENTO. L= 1.65M X 1.65M PRESIÓN DE TRABAJO 150PSI. SUMINISTRO E INSTALACIÓN | UN | 13427624
APU | 8246 | REDUCCION EN ACERO 36" X 24" CON EXTREMOS ESPIGO CAMPANA, REVEST.INTERIOR Y RECUBR EXT. EN MORTERO CEMENTO. L= 1,45M PRESIÓN TRABAJO 150 PSI. SUMINISTRO E INSTALACIÓN | UN | 7315674
APU | 8247 | TEE EN ACERO Ø 24" X 24" CON EXTREMOS ESPIGO/CAMPANA Y BRIDA EN LA DERIVACIÓN, CON REVESTIMIENTO INTERIOR Y RECUBRIMIENTO EXTERIOR EN MORTERO CEMENTO, L=1,50X0,90M. SUMINISTRO E INSTALACIÓN | UN | 13592251
APU | 8252 | NIPLE EN ACERO Ø 16" EXTREMOS BRIDA/CAMPANA, CON REVESTIMIENTO INTERIOR Y EXTERIOR EN MORTERO CEMENTO. L= 1500MM. SUMINISTRO E INSTALACIÓN | UN | 4983172
APU | 8253 | NIPLE EN ACERO Ø 24" EXTREMOS ESPIGO/BRIDA, CON REVESTIMIENTO INTERIOR Y EXTERIOR EN MORTERO CEMENTO. L= 2000MM CON SALIDA PARA VENTOSA Ø=2". SUMINISTRO E INSTALACIÓN | UN | 8819827
APU | 8254 | TUBERÍA EN ACERO Ø30" CON UNIONES ESPIGO/CAMPANA CON EMPAQUE DE CAUCHO. REVEST.INTERIOR Y RECUBR EXT. EN MORTERO CEMENTO. NORMA AWWA C200. L= 6.00M PRESIÓN TRABAJO 150 PSI. SUMINISTRO E INSTALACIÓN | ML | 1566262
APU | 8255 | CINTURÓN DE CIERRE EN ACERO PARA EMPATES DE TUBERÍA EN WSP A CCP Ø 24" LINEAL. SUMINISTRO E INSTALACIÓN | UN | 664730
APU | 8257 | CODO EN ACERO D=30" ENTRE 45° Y 67 1/2°, JUNTA ESPIGO CAMPANA CON EMPAQUE DE CAUHO, CON REVESTIMIENTO INTERIOR Y EXTERIOR EN MORTERO DE CEMENTO. L=1.00M X 1.00M. PRESIÓN DE TRABAJO 150 PSI. SUMINISTRO E INSTALACIÓN | UN | 7786661
APU | 8258 | REDUCCION EN ACERO 30" X 24" REDUCCION EN ACERO 30" X 24" CON EXTREMOS ESPIGO CAMPANA, REVEST.INTERIOR Y RECUBR EXT. EN MORTERO CEMENTO. L= 0,84M PRESIÓN TRABAJO 150 PSI. SUMINISTRO E INSTALACIÓN | UN | 5632859
APU | 8259 | UNIÓN DRESSER D=30" - JUNTA DE MONTAJE (SUMINISTRO E INSTALACIÓN) | UN | 3558776
APU | 8262 | NIPLE EN ACERO Ø=30" EXTREMOS BRIDA/CAMPANA, REVEST.INTERIOR Y RECUBR EXT. EN MORTERO CEMENTO, CON SALIDA TANGENCIAL PARA PURGA 4" L= 2500MM. SUMINISTRO E INSTALACIÓN | UN | 15308532
APU | 8263 | TEE EN ACERO Ø 30"X24" EXTREMOS ESPIGO/CAMPANA EN LA RAMA PRINCIPAL Y BRIDA EN LA DERIVACIÓN, REVEST.INTERIOR Y RECUBR EXT. EN MORTERO CEMENTO, L= 3000MM. CON SALIDA PARA BOCA DE ACCESO 24". SUMINISTRO E INSTALACIÓN | UN | 18205230
APU | 8265 | CINTURÓN DE CIERRE EN ACERO Ø 16" PARA EMPATES DE TUBERÍA EN WSP A CCP LINEAL. SUMINISTRO E INSTALACIÓN | UN | 395982
APU | 8267 | TEE EN ACERO Ø 20" X 20" CON EXTREMOS ESPIGO/CAMPANA Y BRIDA EN LA DERIVACIÓN (ACERO). SUMINISTRO E INSTALACIÓN | UN | 12302122
APU | 8273 | UNIÓN DRESSER D=20" (SUMINISTRO E INSTALACIÓN) | UN | 1384481
APU | 8274 | VÁLVULA DE MARIPOSA Ø 20" (A) (150 PSI). SUMINISTRO E INSTALACIÓN | ML | 8310434
APU | 8276 | NIPLE EN ACERO Ø 3" CON BRIDA Y EXTREMO LISO L= 300MM, REVESTIMIENTO INTERIOR Y EXTERIOR EN PINTURA EXPOXICA. SUMINISTRO E INSTALACIÓN | UN | 361653
APU | 8278 | VÁLVULA DE COMPUERTA DE Ø 3" BRONCE T/P RED WHITE - FIG 236 A. SUMINISTRO E INSTALACIÓN | UN | 422392
APU | 8291 | CODO EN ACERO D=20" ENTRE 45° Y 67.5° JUNTA ESPIGO-CAMPANA CON EMPAQUE CAUCHO. REVESTIMIENTO INTERIOR Y EXTERIOR EN MORTERO DE CEMENTO. L=1,00X1,00M PRESIÓN TRABAJO 150 PSI. SUMINISTRO E INSTALACIÓN | ML | 5786634
APU | 8298 | CINTURÓN DE CIERRE 16" (SUMINISTRO E INSTALACIÓN) | UN | 1470206
APU | 8301 | REDUCCIÓN PVC TIPO U.M. 8"X4" (SUMINISTRO E INSTALACIÓN) | UN | 260021
APU | 8303 | TOTEM H=7 M, INCLUYE MONTAJE EN SITIO SELECCIONADO TRANSPORTE DE ESTRUCTURA DE TOTEM SEGÚN PLANOS DE DISEÑO, INCLUYE TODOS LOS ACABADOS, LOGOS Y MAPA, SIN RELOJ PARA EXTERIORES DE DOBLE CARA Y JARDINERÍA. | UN | 8338370
APU | 8304 | EMPATES DE TUBERÍA EN PVC A HA 12" LINEAL SEGÚN NORMA NS-023 (INCLUYE TUBERIA PVC U.M. D=12" RDE 21=1M; TEE HD EXTREMO LISO 12"X12" =1UN; UNION DRESSER HD D=12"=2UN; UNION REPARACION HD EXTREMO LISO D=12"=1UN; UNION PVC U.M. NORMA NTC 382 D=12"=1UN). SUMINISTRO E INSTALACIÓN | UN | 5547513
APU | 8305 | MUEBLE O MESA CON PUERTAS EN ACERO INOXIDABLE 1.23M X 0.60M X 0.90M. SUMINISTRO E INSTALACIÓN | UN | 3045752
APU | 8306 | CODO 45° PVC PRESION E.L. D=1/2". SUMINISTRO EN INSTALACIÓN | UN | 4246
APU | 8307 | TUBERÍA HDPE 1.30M" (SUMINISTRO E INSTALACIÓN) | ML | 1114367
APU | 8308 | MUEBLE O MESA CON PUERTAS EN ACERO INOXIDABLE 2.65M X 0.60M X 0.90M. SUMINISTRO E INSTALACIÓN | UN | 6531730
APU | 8309 | TUBERÍA HDPE 1.40M" (SUMINISTRO E INSTALACIÓN) | ML | 1229671
APU | 8310 | TUBERÍA HDPE 1.50M" (SUMINISTRO E INSTALACIÓN) | ML | 1373510
APU | 8311 | TUBERÍA HDPE 1.60M" (SUMINISTRO E INSTALACIÓN) | ML | 1540070
APU | 8312 | TUBERÍA HDPE 1.80M" (SUMINISTRO E INSTALACIÓN) | ML | 2003809
APU | 8313 | TUBERÍA HDPE 2.00M" (SUMINISTRO E INSTALACIÓN) | ML | 2542112
APU | 8314 | GABINETE RED CONTRA INCENDIOS CLASE 2. (INCLUYE ACCESORIOS, SUMINISTRO E INSTALACIÓN) | UN | 792202
APU | 8315 | PRUEBA DE HERMETICIDAD POR EL MÉTODO DE PRESIÓN POSITIVA CON AIRE PARA REDES DE ALCANTARILLADO - TRAMOS DE Ø 27" A Ø 40" | UN | 824670
APU | 8316 | CODO 45°CXE PVC SANITARIA D=3" (INCLUYE SUMINISTRO E INSTALACIÓN). | UN | 11827
APU | 8317 | TUBERÍA HDPE Ø 3" (SUMINISTRO E INSTALACIÓN) TUBO DE POLIPROPILENO HDPE Ø 3". | ML | 32624
APU | 8318 | TUBERÍA HDPE Ø 4" (SUMINISTRO E INSTALACIÓN) TUBO DE POLIPROPILENO HDPE Ø 4". | ML | 47057
APU | 8319 | TUBERÍA HDPE Ø 6" (SUMINISTRO E INSTALACIÓN) TUBO DE POLIPROPILENO HDPE Ø 6". | ML | 96296
APU | 8320 | CODO G.RAD. HDPE 45º TIPO U.M. D=4" (SUMINISTRO E INSTALACIÓN) | UN | 129874
APU | 8321 | CODO G.RAD. HDPE 45º TIPO U.M. D=6" (SUMINISTRO E INSTALACIÓN) | UN | 230431
APU | 8322 | CODO G.RAD. HDPE 90º TIPO U.M. D=6" (SUMINISTRO E INSTALACIÓN) | UN | 313944
APU | 8323 | CODO G.RAD. HDPE 45º TIPO U.M. D=8" (SUMINISTRO E INSTALACIÓN) | UN | 359217
APU | 8324 | EMPATE ORTOGONAL PVC-PVC 12"X8" (INCLUYE SUMINISTRO E INSTALACIÓN DE TEE 12"X8"HD, 4 UNIONES, TUBERÍA RDE 21) (SUMINISTRO E INSTALACIÓN) | UN | 3512092
APU | 8325 | EMPATES DE TUBERÍA EN ACERO A AC 6" LINEAL SEGÚN NORMA NS-023 (INCLUYE ACCESORIOS). SUMINISTRO E INSTALACIÓN. | UN | 3512092
APU | 8328 | TAPÓN PVC TIPO U.M D=12" (SUMINISTRO E INSTALACIÓN) | UN | 1156752
APU | 8330 | JUNTA DE DILATACION JD, CON SELLO PVC O-22, DE ANCHO 2CM, EN AMBAS CARAS INSTALAR RELLENO DE SOPORTE TIPO ROD DE ESPUMA POLIOLEFINA PARA EL SELLADOR ELASTICO DE POLIURETANO (I-CURE) Y ENTRE LOS ROD INSTALAR ICOPOR DE ALTA DENSIDAD DE 2CM DE ESPESOR. COLOCAR UNA BARRA DE ACERO DE REFUERZO 4 DE 1.00M DE LONGITUD CADA 0.40M, CENTRADA EN EL ANCHO DE LA JUNTA, UNO DE LOS EXTREMOS DEBE SER ENGRASADO. | ML | 75246
APU | 8331 | JUNTA DE DILATACION JD, SIN SELLO PVC, EN AMBAS CARAS INSTALAR RELLENO DE SOPORTE TIPO ROD DE ESPUMA POLIOLEFINA PARA EL SELLADOR ELASTICO DE POLIURETANO (I-CURE) Y ENTRE LOS ROD INSTALAR ICOPOR DE ALTA DENSIDAD DE 2CM DE ESPESOR. COLOCAR UNA BARRA DE ACERO DE REFUERZO 4 DE 1.00M DE LONGITUD CADA 0.40M, CENTRADA EN EL ANCHO DE LA JUNTA, UNO DE LOS EXTREMOS DEBE SER ENGRASADO. | ML | 21304
APU | 8332 | JUNTA DE CONTRACCION JCC, CON SELLO PVC O-22, DE ANCHO 2CM, EN AMBAS CARAS INSTALAR SELLADOR ELASTICO DE POLIURETANO (I-CURE). COLOCAR UNA BARRA DE ACERO DE REFUERZO 4 DE 1.00M DE LONGITUD CADA 0.40M, CENTRADA EN EL ANCHO DE LA JUNTA. SE DEBE APLICAR PINTURA ACEITOSA PARA EVITAR LA ADHERENCIA ENTRE EL CONCRETO FRESCO Y EL ENDURECIDO | ML | 74398
APU | 8333 | JUNTA DE DILATACION JDE, CON SELLO DE HYPALON, DE ANCHO 20CM, EN AMBAS CARAS INSTALAR RELLENO DE SOPORTE TIPO ROD DE ESPUMA POLIOLEFINA PARA EL SELLADOR ELASTICO DE POLIURETANO (I-CURE) Y ENTRE LOS ROD INSTALAR ICOPOR DE ALTA DENSIDAD DE 2CM DE ESPESOR. | ML | 47427
APU | 8335 | MORTERO ACRILICO DE REPARACIÓN ALTA RESISTENCIA, AUTOIMPRIMANTE. SUMINISTRO Y APLICACIÓN. INCLUYE COSTOS DE SUMINISTRO DE MATERIALES (RECUBRIMIENTO ANTICORROSIVO EN DOS CAPAS). | M3 | 637660
APU | 8336 | DEMOLICIÓN COLECTOR EN MAMPOSTERIA ESPESOR 0.25. INCLUYE TRANSPORTE Y DISPOSICIÓN FINAL DE SOBRANTES. | M3 | 94878
APU | 8337 | PROTECCIÓN DE BORDES (SUMINISTRO E INSTALACIÓN ÁNGULO 2"X2"X 1/4" + 5 VARILLAS 3/8" L= 0.40M) | ML | 26364
APU | 8338 | MANIJA DE IZAJE D= 1" PARA TAPA DE CAJA VÁLVULA. SUMINISTRO E INSTALACIÓN | UN | 57018
APU | 8339 | ELEMENTOS DE VENTILACIÓN 4" PARA TAPA DE CAJA VÁLVULA. SUMINISTRO E INSTALACIÓN | UN | 309840
APU | 8340 | NEOPRENO DE 50X12X2 DUREZA 60 SIN REFUERZO. SUMINISTRO E INSTALACIÓN | UN | 82278
APU | 8341 | NEOPRENO DE 50X10X2 DUREZA 60 SIN REFUERZO. SUMINISTRO E INSTALACIÓN | UN | 71567
APU | 8342 | EMPATE ORTOGONAL PVC-PVC 12"X6" (INCLUYE SUMINISTRO E INSTALACIÓN DE TEE 12"X6" HD, 4 UNIONES, TUBERÍA RDE 21) (SUMINISTRO E INSTALACIÓN) | UN | 2674098
APU | 8344 | TEE PVC U.M. 12" X 12" (SUMINISTRO E INSTALACIÓN) | UN | 3097464
APU | 8345 | TAPÓN HD EXTREMO LISO D=2" (SUMINISTRO E INSTALACIÓN) | UN | 58128
APU | 8346 | EMPATES DE TUBERÍA EN PVC A HA 6" LINEAL SEGÚN NORMA NS-023 (INCLUYE ACCESORIOS). SUMINISTRO E INSTALACIÓN. | UN | 1422899
APU | 8347 | EMPATE ORTOGONAL PVC-PVC 6"X4" (INCLUYE SUMINISTRO E INSTALACIÓN DE TEE 6"X4"PVC, 4 UNIONES, TUBERÍA RDE 21) (SUMINISTRO E INSTALACIÓN) | UN | 1178571
APU | 8348 | EMPATE ORTOGONAL PEAD-PEAD 6"X4" (INCLUYE SUMINISTRO E INSTALACIÓN DE TEE 6"X4"PEAD, 2 UNIONES, TUBERÍA RDE 21) (SUMINISTRO E INSTALACIÓN) | UN | 480683
APU | 8349 | EMPATE ORTOGONAL PEAD-PEAD 8"X4" (INCLUYE SUMINISTRO E INSTALACIÓN DE TEE 8"X4"PEAD, 2 UNIONES, TUBERÍA RDE 21 (SUMINISTRO E INSTALACIÓN) | UN | 714029
APU | 8350 | YEE PVC SANITARIA D=6"X 8" (INCLUYE SUMINISTRO E INSTALACIÓN). | UN | 219697
APU | 8351 | EMPATE ORTOGONAL PVC-PVC 6"X6" (INCLUYE SUMINISTRO E INSTALACIÓN DE TEE 6"X6"PVC, 4 UNIONES, TUBERÍA RDE 21) (SUMINISTRO E INSTALACIÓN) | UN | 1324638
APU | 8352 | EMPATE ORTOGONAL PVC-PVC 8"X6" (INCLUYE SUMINISTRO E INSTALACIÓN DE TEE 8"X6"PVC, 4 UNIONES, TUBERÍA RDE 21) (SUMINISTRO E INSTALACIÓN) | UN | 384160
APU | 8353 | EMPATE ORTOGONAL PVC-HA 8"X6" (INCLUYE SUMINISTRO E INSTALACIÓN DE TEE 8"X6" HD, 2 ADAPTADORES , 1 BRIDA, TUBERÍA RDE 21)(SUMINISTRO E INSTALACIÓN) | UN | 1864489
APU | 8357 | EMPATES DE TUBERÍA EN PVC A HA 8" LINEAL SEGÚN NORMA NS-023 (INCLUYE ACCESORIOS). SUMINISTRO E INSTALACIÓN. | UN | 2253165
APU | 8359 | GIMNASIO EXTERIOR-DOBLE SWING. SUMINISTRO E INSTALACIÓN | UN | 2359568
APU | 8361 | EMPATES DE TUBERÍA EN PEAD A PEAD 6" LINEAL SEGÚN NORMA NS-023 (INCLUYE ACCESORIOS). SUMINISTRO E INSTALACIÓN. | UN | 617323
APU | 8362 | EMPATES DE TUBERÍA EN PEAD A PEAD 6"X6" LINEAL SEGÚN NORMA NS-023 (INCLUYE ACCESORIOS). SUMINISTRO E INSTALACIÓN. | UN | 381405
APU | 8363 | MALLA DE CERRAMIENTO M-71. SUMINISTRO E INSTALACIÓN | ML | 253137
APU | 8364 | EMPATES DE TUBERÍA EN PVC A PAD 8" LINEAL SEGÚN NORMA NS-023 (INCLUYE ACCESORIOS). SUMINISTRO E INSTALACIÓN. | UN | 840136
APU | 8365 | REJILLA PREFABRICADA EN CONCRETO 0,5M X 1,0M X 0,1. (INCLUYE SUMINISTRO Y COLOCACIÓN, MORTERO DE 2000 PSI Y MANO DE OBRA) | UN | 119713
APU | 8366 | NIPLE 36" ACERO CARBON EXTREMOS BRIDA/CAMPANA, CON REVESTIMIENTO INTERIOR Y RECUBRIMIENTO EXTERIOR EN MORTERO CEMENTO, CON SALIDA TANGENCIAL PARA PURGA 4" L= 2500MM. SUMINISTRO E INSTALACIÓN | UN | 23568860
APU | 8367 | TUBERÍA HDPE 8" (SUMINISTRO E INSTALACIÓN) | ML | 45376
APU | 8368 | TUBERÍA HDPE 10" (SUMINISTRO E INSTALACIÓN) | ML | 62136
APU | 8369 | TUBERÍA HDPE 12" (SUMINISTRO E INSTALACIÓN) | ML | 87543
APU | 8370 | TUBERÍA HDPE 14" (SUMINISTRO E INSTALACIÓN) | ML | 127084
APU | 8371 | TUBERÍA HDPE 16" (SUMINISTRO E INSTALACIÓN) | ML | 153233
APU | 8382 | CONCRETO 4000 PSI RELACIÓN AGUA MATERIAL CEMENTANTE = 0.45 PARA ESTRUCTURAS HIDRÁULICAS SOBRE REDES DE ACUEDUCTO Y ALCANTARILLADO (PREMEZCLADO. INCLUYE SUMIN., FORMALETEO, COLOCACIÓN Y CURADO. NO INCLUYE REFUERZO). | M3 | 831124
APU | 8383 | CONCRETO F´C 4000 PSI DE BAJA RETRACCIÓN, RELACIÓN AGUA MATERIAL CEMENTANTE = 0.45 PARA ESTRUCTURAS HIDRÁULICAS SOBRE REDES DE ACUEDUCTO Y ALCANTARILLADO (PREMEZCLADO. INCLUYE SUMIN., FORMALETEO, COLOCACIÓN Y CURADO. NO INCLUYE REFUERZO). | M3 | 831124
APU | 8384 | TEE EN ACERO Ø 30" X 12" CON EXTREMOS ESPIGO/CAMPANA Y BRIDA EN LA DERIVACIÓN, REVESTIMIENTOS INTERIOR Y EXTERIOR EN PINTURA EPÓXICA. SUMINISTRO E INSTALACIÓN | ML | 4224991
APU | 8386 | UNIÓN JUNTA DE DESMONTAJE Ø 8 (A) (SUMINISTRO E INSTALACIÓN) | UN | 851599
APU | 8388 | UNION REPARACION DESLIZANTE PVC D=1" (SUMINISTRO E INSTALACIÓN) | UN | 20110
APU | 8389 | TUBERIA DE ACERO AL CARBON SIN COSTURA SCH40 D=1". SUMINISTRO E INSTALACION. | ML | 30249
APU | 8390 | TUBERÍA DE ACERO AL CARBÓN SIN COSTURA SCH40 D=2" | ML | 86285
APU | 8392 | TRAGANTE CÚPULA DE 3"X 2" DE ALUMINIO. (INCLUYE SUMINISTRO E INSTALACIÓN) | UN | 74843
APU | 8393 | EMPATES DE TUBERÍA EN PVC A PEAD 3" LINEAL SEGÚN NORMA NS-023 (INCLUYE ACOPLE UNIVERSAL Ø=3"=1UN; BRIDA LOCA POLIETILENO Ø=3"=1UN; PORTABRIDA POLIETILENO Ø=3"=1UN). SUMINISTRO E INSTALACIÓN. | UN | 277107
APU | 8399 | BAJANTE PARA ACOMETIDA IMC 1 D= 6" , CAPACETE, CINTA BAND IT, CURVA PVC. (INCLUYE APERTURA DE ZANJA PARA INSTALACION DE CURVA Y TUBERIA GALVANIZADA, RESANE Y RETIRO DE ESCOMBROS). SUMINISTRO E INSTALACIÓN. | ML | 515477
APU | 8401 | TUBERÍA PVC U.M. EXT CORRUGADO/INT LISO U.M. NORMA NTC 3722-1 D=60" (INCLUYE SUMINISTRO E INSTALACIÓN) | ML | 4053759
APU | 8402 | SOPORTE PARA TUBERÍA DIÁMETRO 3" (INCLUYE SUMINISTRO E INSTALACIÓN) | UN | 3907
APU | 8406 | PUNTO ECOLÓGICO COMPUESTO POR 3 CANECAS TIPO BARCELONA M-121. (INCLUYE CONCRETO PARA ANCLAJE DE 3000 PSI PREMEZCLADO GRAVA COMÚN Y SUBBASE GRANULAR PEATONAL SBG_PEA). SUMINISTRO E INSTALACIÓN | UN | 2157460
APU | 8407 | PILOTE D=120 CM CON CONCRETO TREMIE DE 4000 PSI. (INCL. EXCAVACIÓN, CARGUE, MOVILIZACIÓN, MONTAJE Y DESMONTAJE EQUIPO Y CONCRETO) | ML | 1337169
APU | 8409 | CAMARA DE PASO TIPO P1 TIGO-UNE (H=2.5M. INCLUYE BASE, MUROS, CUBIERTA, ARO-BASE Y ARO-TAPA) | UN | 4281731
APU | 8410 | CAMARA DE PASO TIPO P3 TIGO-UNE (H=2.5M. INCLUYE BASE, MUROS, CUBIERTA, ARO-BASE Y ARO-TAPA) | UN | 3485733
APU | 8411 | PILOTE D=60 CM CON CONCRETO TREMIE DE 4000 PSI. (INCL. EXCAVACIÓN, CARGUE, MOVILIZACIÓN, MONTAJE Y DESMONTAJE EQUIPO Y CONCRETO). | ML | 488362
APU | 8412 | CODO HD 90° EXTREMO JUNTA HIDRÁULICA PARA PVC D= 8" (SUMINISTRO E INSTALACIÓN) | UN | 564646
APU | 8413 | TAPON HD EXTREMO JUNTA HIDRÁULICA D=8" (SUMINISTRO E INSTALACIÓN) | UN | 274470
APU | 8414 | TEE HD EXTREMO JUNTA HIDRÁULICA 12"X 12" (SUMINISTRO E INSTALACIÓN) | UN | 3109822
APU | 8415 | TEE HD EXTREMO JUNTA HIDRÁULICA 8"X 4" (SUMINISTRO E INSTALACIÓN) | UN | 671454
APU | 8416 | TEE HD EXTREMO JUNTA HIDRÁULICA 8"X 6" (SUMINISTRO E INSTALACIÓN) | UN | 701918
APU | 8418 | VÁLVULA TIPO MARIPOSA DE Ø 18" CLASE 150 CON EXTREMOS BRIDADOS (SUMINISTRO E INSTALACIÓN) | UN | 10763757
APU | 8419 | CODO HD 22.5° EXTREMO JUNTA HIDRÁULICA PARA PVC D= 3" (SUMINISTRO E INSTALACIÓN) | UN | 103316
APU | 8420 | CODO HD 45° EXTREMO JUNTA HIDRÁULICA PARA PVC D= 3" (SUMINISTRO E INSTALACIÓN) | UN | 103316
APU | 8421 | CODO HD 90° EXTREMO JUNTA HIDRÁULICA PARA PVC D= 3" (SUMINISTRO E INSTALACIÓN) | UN | 127884
APU | 8422 | EMPATE ORTOGONAL PVC - PVC 4"X4" (INCLUYE SUMINISTRO E INSTALACIÓN DE TEE HD, 3 UNIONES RÁPIDAS, TUBERÍA RDE 21) | UN | 358291
APU | 8423 | EMPATE ORTOGONAL PVC - PVC 6"X6" (INCLUYE SUMINISTRO E INSTALACIÓN DE TEE HD, 3 UNIONES RÁPIDAS, TUBERÍA RDE 21) | UN | 711127
APU | 8425 | BRIDA FLANGE SLIP ON D=6" ACERO SOLDABLE RF 150 LB ANSI B16.5 (SUMINISTRO E INSTALACIÓN) | UN | 108076
APU | 8427 | BRIDA FLANGE SLIP ON D=12" ACERO SOLDABLE RF 150 LB ANSI B16.5 (SUMINISTRO E INSTALACIÓN) | UN | 349376
APU | 8430 | TRASLADO ESTACION REGULADORA DE PRESION AV CIUDAD DE CALI CON AMERICAS COSTADO NORTE | UN | 6953043
APU | 8431 | TRASLADO ESTACION REGULADORA DE PRESION AV CIUDAD DE CALI AMERICAS COSTADO SUR | UN | 6542819
APU | 8432 | TRASLADO ESTACION REGULADORA DE PRESION AV CALI CON AV PRIMERA DE MAYO | UN | 14032131
APU | 8433 | LUMINARIA LED 22.7 W, 120 V, 60 HZ (INCLUYE ACCESORIOS DE INSTALACIÓN Y FIJACIÓN, CAJA DE SALIDA, ELEMENTOS DE CONEXIÓN, DE EMPALME Y DE MONTAJE NO INCLUYE TUBERIA NI CABLEADO) | UN | 242012
APU | 8434 | LUMINARIA LED 19 W, 120 V, 60 HZ (INCLUYE ACCESORIOS DE INSTALACIÓN Y FIJACIÓN, CAJA DE SALIDA, ELEMENTOS DE CONEXIÓN, DE EMPALME Y DE MONTAJE). NO INCLUYE TUBERIA NI CABLEADO) | UN | 727738
APU | 8435 | BATERÍA EXTERNA DE EMERGENCIA 120 V, 60 HZ, (PROPORCIONA ENERGÍA POR 90 MIN A LAS LUMINARIAS) | UN | 487728
APU | 8436 | REUBICACIÓN DE SEMÁFORO + BASE PEATONAL. | UN | 188047
APU | 8437 | RETIRO SEÑALIZACIÓN TIPO BANDERA | UN | 400974
APU | 8438 | TABLETA PREFABRICADA EN CONCRETO 6X20X20 CM COLOR CHOCOLATE O SIMILAR (SUMINISTRO E INSTALACIÓN) | M2 | 73143
APU | 8439 | TABLETA PREFABRICADA EN CONCRETO 6X20X20 COLOR ARENA O SIMILAR (SUMINISTRO E INSTALACIÓN) | M2 | 73143
APU | 8440 | TABLETA PREFABRICADA EN CONCRETO 6X20X20 COLOR OCRE O SIMILAR (SUMINISTRO E INSTALACIÓN) | M2 | 72259
APU | 8442 | CABLE MONOPOLAR DE COBRE HFFR PARA 600V C.A CALIBRE NO. 6 AWG. (INCLUYE SUMINISTRO, INSTALACIÓN Y ACCESORIOS DE INSTALACIÓN). | ML | 3965
APU | 8443 | CABLE MONOPOLAR DE COBRE HFFR PARA 600V C.A CALIBRE NO. 12 AWG. (INCLUYE SUMINISTRO, INSTALACIÓN Y ACCESORIOS DE INSTALACIÓN). | ML | 4497
APU | 8444 | POSTE ORNAMENTAL METALICO ALTURA H=5 MTS TIPO M130 BRAZO SENCILLO (INCLUYE SUMINISTRO, IZAJE, APLOMADO E INSTALACIÓN) | UN | 858927
APU | 8445 | TABLERO DE DISTRIBUCIÓN CON PUERTA DE 24 CIRCUITOS, ELABORADO EN LÁMINA COLD ROLLED, IP44, 208/120V BARRAJE TRIFÁSICO, 5 HILOS, 3F+N+T, PARA BREAKER TOTALIZADOR DE CAJA MOLDEADA DESDE 3X60A HASTA 3X100A. BREAKERS DE SALIDAS MONOPOLARES 1X20A. BARRAJES INDEPENDIENTES DE FASE, NEUTRO Y TIERRA. (SUMINISTRO E INSTALACIÓN). | UN | 775180
APU | 8446 | TAQUILLA DE PAGO TIPO 2 (SUMINISTRO E INSTALACIÓN) | UN | 314813829
APU | 8448 | TABLETA PREFABRICADA EN CONCRETO 6X20X20 COLOR MARRÓN (SUMINISTRO E INSTALACIÓN) | M2 | 72259
APU | 8449 | TABLETA PREFABRICADA EN CONCRETO 6X20X20 COLOR GRIS NATURAL O SIMILAR (SUMINISTRO E INSTALACIÓN) | M2 | 72259
APU | 8452 | DEMARCACIÓN DE FRANJA TIPO A55 Y A56 MEDIANTE LA APLICACIÓN DE UNA MEZCLA DE PINTURA, RESINA Y PEGAMENTO EPÓXICO, CON ACABADO REALIZADO CON UNA PLANTILLA SOBRE LA SUPERFICIE DEL ESPACIO PÚBLICO. INCLUYE LIMPIEZA Y ALISTAMIENTO DE SUPERFICIE. INCLUYE TODOS LOS ELEMENTOS DE COLOCACIÓN, FIJACIÓN Y MANO DE OBRA. SUMINISTRO E INSTALACIÓN. | ML | 134494
APU | 8453 | 1 DUCTO D= 3" PVC PESADO DB (NO INCLUYE EXCAVACIÓN NI RELLENOS). SUMINISTRO E INSTALACION. | ML | 17280
APU | 8455 | TRANSFORMADOR TIPO PEDESTAL PARA AP DE 30 KVA 11.4/0.380-0.220 KV EN ACEITE VEGETAL (INCLUYE SUMINISTRO E INSTALACIÓN). | UN | 15367318
APU | 8456 | TRANSFORMADOR TIPO PEDESTAL PARA AP DE 45 KVA 11.4/0.380-0.220 KV EN ACEITE VEGETAL (INCLUYE SUMINISTRO E INSTALACIÓN). | UN | 16004958
APU | 8457 | TRANSFORMADOR TIPO PEDESTAL PARA AP DE 75 KVA 11.4/0.380-0.220 KV EN ACEITE VEGETAL (INCLUYE SUMINISTRO E INSTALACIÓN). | UN | 18347058
APU | 8458 | TRANSFORMADOR TIPO PEDESTAL PARA AP DE 45 KVA 11.4/0.208-0.120 KV EN ACEITE VEGETAL (INCLUYE SUMINISTRO E INSTALACIÓN). | UN | 4907569
APU | 8459 | TRANSFORMADOR TIPO PEDESTAL PARA AP DE 75 KVA 11.4/0.208-0.120 KV EN ACEITE VEGETAL (INCLUYE SUMINISTRO E INSTALACIÓN). | UN | 6691735
APU | 8460 | TRANSFORMADOR TIPO PEDESTAL PARA AP DE 150 KVA 11.4/0.208-0.120 KV EN ACEITE VEGETAL (INCLUYE SUMINISTRO E INSTALACIÓN). | UN | 10352034
APU | 8461 | CONDUCTOR DE ALUMINIO THHW DE 240 MM2 600 V PVC DE 90° CT (INCLUYE SUMINISTRO E INSTALACIÓN). | ML | 18233
APU | 8462 | CABLE CONDUCTOR DE ALUMINIO REFORZADO DESNUDO, CALIBRE NO. 2 AWG (INCLUYE SUMINISTRO E INSTALACIÓN) | ML | 6741
APU | 8464 | BORDILLO EN CONCRETO GRAVA COMÚN 1" 2000 PSI, FUNDIDO EN SITIO, A LA VISTA, DE 10CM X 35CM. REFUERZO SEGÚN DISEÑO ESTRUCTURAL, SIMILAR O EQUIVALENTE. (INCLUYE SUMINISTRO, FORMALETEO, FUNDIDA Y CURADO E INSTALACIÓN). | ML | 37998
APU | 8465 | PLACA DE CONCRETO LAVADO FUNDIDA EN SITIO DE 3000 PSI (21 MPA), ESPESOR DE PLACA: 10 CM CON MALLA ELECTROSOLDADA DE MM, CON DILATACIONES REMÓVIBLES EN MADERA DE 15 X 15 MM | M2 | 108148
APU | 8466 | REMATE RAMPA CONCRETO DE 3000 PSI (21 MPA) GRAVA COMÚN FUNDIDO EN SITIO. PREMEZCLADO. INCLUYE SUMINISTRO, FORMALETEO, COLOCACIÓN Y CURADO. NO INCLUYE REFUERZO). | ML | 68381
APU | 8467 | PIEDRA RAJÓN HINCADA SOBRE TERRENO NATURAL (INCLUYE SUMINISTRO E INSTALACIÓN) | M2 | 17818
APU | 8468 | EMPALME DE DERIVACIÓN EN RESINA AP 839 (EMPALME RECTO / DERIVACIÓN RESINA) INCLUYE SUMINISTRO E INSTALACIÓN | UN | 158344
APU | 8471 | MALLA ELECTROSOLDADA 0.15 X 0.15 M, D= 8,5 MM, 8,5 MM (INCLUYE SUMINISTRO, FIJACIÓN E INSTALACIÓN) | KG | 4188
APU | 8472 | LUMINARIA LED RALED II RA02SII 16 LED 72 W. INCLUYE SUMINISTRO LUMINARIA E INSTALACIÓN. | UN | 897223
APU | 8473 | SUBESTACIÓN SUMERGIBLE NORMA CTS594 (INCLUYE SUMINISTRO, INSTALACIÓN, PRUEBAS Y PUESTA EN FUNCIONAMIENTO).EXCLUSIVA PARA ESPACIO PUBLICO. INCLUYE TRANSFORMADOR 30 KVA TRIFASICO, 11400/380-240V, 60HZ. INCLUYE CELDAS ENTRADA Y SALIDA EN SF6 CON SECCIONADOR MOTORIZADO Y CELDA DE PROTECCIÓN SF6 PARA TRANSFORMADOR CON FUSIBLE HH, UNIDAD O MODULO DE CONTROL REMOTO RMU, NO INCLUYE OBRAS CIVILES. INCLUYE TRANSPORTE (ÍTEM 8), EXCAVACIÓN (ÍTEM 7), PRUEBAS (ÍTEM 6), MANO DE OBRA PARA CONEXIÓN DE LA SUBESTACIÓN (ÍTEM 5), MANO DE OBRA PARA DESCONEXIÓN SUBESTACIÓN EXISTENTE (ÍTEM 4), INTERCONEXIÓN ENTRE CELDA DE PROTECCIÓN Y TRANSFORMADOR ÍTEM 3), TRANSFORMADOR HERMÉTICO Y CENTRO DE TRANSFORMACIÓN SUBTERRÁNEO. | UN | 516078177
APU | 8474 | TRASLADO POSTE METÁLICO AP, H=12M, (INCLUYE ESTRUCTURAS, RETENIDAS Y SOPORTES DE RED AÉREA). | UN | 336181
APU | 8475 | BORDILLO EN CONCRETO GRAVA COMÚN 1" 2000 PSI, FUNDIDO EN SITIO, A LA VISTA, DE 20CM X 20CM. REFUERZO SEGÚN DISEÑO ESTRUCTURAL, SIMILAR O EQUIVALENTE. (INCLUYE SUMINISTRO E INSTALACIÓN, FORMALETEO, FUNDIDA Y CURADO, ACERO DE REFUERZO Y NIVELACIÓN EN ARENA) | ML | 39216
APU | 8476 | CONTENEDOR DE RAICES DE 2,50M X 2,50M H=1,40 M. (INCLUYE CONSTRUCCIÓN DE MUROS EN CONCRETO, MALLA ELECTROSOLDADA, COLOCACIÓN DE FILTRO EN GRAVILLA. NO INCLUYE TIERRA NEGRA) | UN | 1394593
APU | 8480 | TRASLADO POSTE METÁLICO AP H= 14 (INCLUYE ESTRUCTURAS, RETENIDAS Y SOPORTES DE RED AÉREAS) | UN | 336181
APU | 8482 | LUMINARIA LED RALED II 192L T2 103W. SUMINISTRO E INSTALACIÓN EN POSTE. | UN | 1199125
APU | 8483 | LUMINARIA LED RALED I 64 LED . T2. 37W. SUMINISTRO E INSTALACIÓN EN POSTE. | UN | 906479
APU | 8484 | CAJA METÁLICA PARA DERIVACIÓN 30X30X15 CM ET925 (INCLUYE SUMINISTRO E INSTALACIÓN) | UN | 147534
APU | 8486 | 18 DUCTOS D=6" PVC-TDP (INCLUYE SUMINISTRO E INSTALACIÓN. NO INCLUYE RELLENOS) | ML | 691771
APU | 8487 | TUBERÍA DE CORAZA METÁLICA FLEXIBLE 2". INCLUYE SUMINISTRO E INSTALACIÓN. NO INCLUYE EXCAVACIÓN. | ML | 17476
APU | 8488 | TUBERÍA DE CORAZA METÁLICA FLEXIBLE 3/4". INCLUYE SUMINISTRO E INSTALACIÓN. NO INCLUYE EXCAVACIÓN. | ML | 13308
APU | 8489 | TRASLADO CANECA ACERO INOXIDABLE M121 (INCLUYE TRANSPORTE A SITIO DE ACOPIO E INSTALACION POSTERIOR) | UN | 29976
APU | 8491 | DEMOLICIÓN CICLOPARQUEADERO TIPO 2 REF M101 | UN | 6393
APU | 8492 | TRASLADO BANCA CONCRETO CON ESPALDAR. (TRASLADO EN CAMIONETA A ALMACÉN Y REUBICACIÓN POSTERIOR). | UN | 131476
APU | 8493 | SUMINISTRO Y MONTAJE DE FOTOCONTROL INDEPENDIENTE PARA CONTROL MÚLTIPLE DE UN CIRCUITO DE ALUMBRADO CON CARGA MENOR DE 1 000 W (EXISTENTE) AP322 | UN | 401510
APU | 8494 | LUMINARIA LED RALED II RA02SII 32 LED 72 W. SUMINISTRO E INSTALACIÓN | UN | 1065623
APU | 8495 | CABLE ELÉCTRICO 4X16 AWG PARA CONTROL DE SEMÁFOROS VEHICULARES TIPO ST CU 600V 75°C. SUMINISTRO E INSTALACIÓN. | ML | 7111
APU | 8496 | CABLE ELÉCTRICO 3X16 AWG PARA CONTROL DE SEMÁFOROS PEATONALES TIPO ST CU 600V 75°C. SUMINISTRO E INSTALACIÓN. | ML | 6034
APU | 8497 | CABLE ELÉCTRICO 2X8 AWG PARA ACOMETIDA TIPO ST CU 600V 75°C. SUMINISTRO E INSTALACIÓN. | ML | 15935
APU | 8498 | FRANJA DE AJUSTE DE ANCHO VARIABLE ENTRE 0.10 A 0.18MT Y PROFUNDIDAD VARIABLE ENTRE 0.06 Y 0.15MT EN CONCRETO DE 2500 PSI HECHO EN OBRA | ML | 7329
APU | 8499 | LOSETA PREFABRICADA EN CONCRETO A20 TIPO PANOT DE 20X20X6CM COLOR GRIS (SUMINISTRO E INSTALACIÓN. INCLUYE MORTERO DE 1500 PSI DE NIVELACIÓN) | M2 | 73323
APU | 8500 | BORRADO DE DEMARCACIÓN VIAL POR FRESADO CON MÁQUINA | M2 | 58254
APU | 8501 | PIEZA DE REMATE CURVA A117 PARA RAMPA VEHICULAR TIPO C (600X400X450MM). INCLUYE SUMINISTRO E INSTALACIÓN. INCLUYE 3CM DE MORTERO 1:5. | UN | 123123
APU | 8503 | PIEZA DE REMATE CURVA A115 PARA RAMPA VEHICULAR TIPO C (600X400X450MM). INCLUYE SUMINISTRO E INSTALACIÓN. INCLUYE 3CM DE MORTERO 1:5. | UN | 107307
APU | 8504 | TEE HD EXTREMO LISO 3"X3" (SUMINISTRO E INSTALACIÓN) | UN | 207006
APU | 8505 | KIT DE NIVELACIÓN PARA HIDRANTE DE DIÁMETRO DE 3", LONGITUD 300MM. SUMINISTRO E INSTALACIÓN. | UN | 404060
APU | 8506 | SEÑAL VERTICAL PREVENTIVA SP-46B TIPO CUADRADO CON FLECHA. EN LÁMINA GALVANIZADA CAL. 16, ÁNGULO DE 2X14. REFLECTIVO DIAMANTE TIPO XI, VERDE LIMÓN. PINTURA ELECTROSTÁTICA. (INCLUYE PEDESTAL Y DADO DE CIMENTACIÓN. INCLUYE SUMINISTRO, INSTALACION, TRANSPORTE Y DISPOSICIÓN DE TRANSPORTE. | UN | 452672
APU | 8507 | CANAL DE DRENAJE MONOLÍTICO Y REJA EN CONCRETO POLIMÉRICO RD 100V, H265 F900 (1.00 X 0.16 X 0.265 M)(INCLUYE CONCRETO 21 MPA PARA CAMA Y ATRAQUE. INCLUYE SUMINISTRO, INSTALACIÓN Y PRUEBA DE ESTANQUEIDAD) | ML | 352336
APU | 8508 | CANAL DE DRENAJE MONOLÍTICO Y REJA EN CONCRETO POLIMÉRICO RD 150V, H280 F900 (1.00 X 0.21 X 0.28 M)(INCLUYE CONCRETO 21 MPA PARA CAMA Y ATRAQUE. INCLUYE SUMINISTRO, INSTALACIÓN Y PRUEBA DE ESTANQUEIDAD) | ML | 362359
APU | 8509 | CANAL DE DRENAJE MONOLÍTICO Y REJA EN CONCRETO POLIMÉRICO RD 150V, H380 F900 (1.00 X 0.21 X 0.38 M)(INCLUYE CONCRETO 21 MPA PARA CAMA Y ATRAQUE. INCLUYE SUMINISTRO, INSTALACIÓN Y PRUEBA DE ESTANQUEIDAD) | ML | 390660
APU | 8510 | PROTECCIÓN TEMPORAL PARA MONUMENTOS Y/O BIENES MUEBLES CON TELA KAMBEL GRAMAJE 90, COLOR BLANCO. INCLUYE CUERDA NYLON PARA AMARRE. INCLUYE SUMINISTRO Y COLOCACIÓN. | M2 | 2492
APU | 8511 | PERFORACIÓN HORIZONTAL PARA DUCTO DE POLIETILENO D=4" (INCLUYE TUBERÍA).SUMINISTRO, INSTALACIÓN, TRANSPORTE Y DISPOSICIÓN FINAL DE SOBRANTES. | ML | 288417
APU | 8512 | SARDINEL ESPECIAL A116 PARA RAMPA VEHICULAR TIPO C (SUMINISTRO E INSTALACIÓN, INCLUYE 3CM DE MORTERO 1:5 | ML | 180911
APU | 8513 | VÁLVULA DE PIE ANTIGOLPE DE ARIETE - BRONCE D= 3". SUMINISTRO E INSTALACIÓN | UN | 371283
APU | 8514 | TUBERÍA CPVC Ø 3/4". SUMINISTRO E INSTALACIÓN | ML | 13951
APU | 8515 | PUNTO HIDRÁULICO AGUA CALIENTE CPVC Ø 1/2" DUCHA. INCLUYE SUMINISTRO E INSTALACIÓN, INCLUYE ACCESORIOS, TUBERÍA, SOLDADURA Y CINTA TEFLÓN. | UN | 10435
APU | 8516 | PUNTO HIDRÁULICO AGUA CALIENTE CPVC Ø 3/4" CALENTADOR. INCLUYE SUMINISTRO E INSTALACIÓN, INCLUYE ACCESORIOS, TUBERÍA, SOLDADURA Y CINTA TEFLÓN. | UN | 29711
APU | 8518 | PUNTO HIDRÁULICO AGUA FRÍA PVCP Ø 1" ORINAL. INCLUYE SUMINISTRO E INSTALACIÓN, INCLUYE ACCESORIOS, TUBERÍA, SOLDADURA Y CINTA TEFLÓN. | UN | 20726
APU | 8519 | PUNTO HIDRÁULICO AGUA FRÍA PVCP Ø 1/2" LAVAPLATOS. INCLUYE SUMINISTRO E INSTALACIÓN, INCLUYE ACCESORIOS, TUBERÍA, SOLDADURA Y CINTA TEFLÓN. | UN | 14468
APU | 8520 | PUERTA PRACTICABLE DE MADERA 2 HOJAS CON HERRAJE ANTI-PÁNICO. (SUMINISTRO E INSTALACIÓN. | M2 | 1954921
APU | 8521 | UNIÓN UNIVERSAL PVC SOLDAR Ø 2". SUMINISTRO E INSTALACIÓN. | UN | 23091
APU | 8522 | TUBERÍA CPVC Ø 1/2". SUMINISTRO E INSTALACIÓN, SOLDADURA. | ML | 7373
APU | 8523 | UNIÓN CPVC TIPO U.S.Ø 1/2". SUMINISTRO E INSTALACIÓN. | UN | 4187
APU | 8524 | UNIÓN CPVC TIPO U.S. Ø 3/4". SUMINISTRO E INSTALACIÓN. | UN | 4689
APU | 8525 | CODO 90° CPVC TIPO E.L. Ø 1/2". SUMINISTRO E INSTALACIÓN. | UN | 4538
APU | 8526 | TEE CPVC TIPO E.L. Ø 1/2". SUMINISTRO E INSTALACIÓN. | UN | 10372
APU | 8527 | TEE CPVC TIPO E.L. Ø 3/4". SUMINISTRO E INSTALACIÓN. | UN | 12181
APU | 8528 | PUNTO HIDRÁULICO AGUA FRÍA PVCP Ø 1/2" LLAVE MANGUERA. INCLUYE SUMINISTRO E INSTALACIÓN, INCLUYE ACCESORIOS, TUBERÍA, SOLDADURA Y CINTA TEFLÓN. | UN | 15039
APU | 8529 | BUJE SOLDADO SANITARIA PVCS TIPO U.M. Ø4" X Ø2". INCLUYE SUMINISTRO E INSTALACIÓN. | UN | 14742
APU | 8530 | BUJE SOLDADO SANITARIA PVCS TIPO U.M. Ø6" X Ø4". INCLUYE SUMINISTRO E INSTALACIÓN. | UN | 36725
APU | 8531 | YEE SANITARIA REDUCIDA PVCS TIPO U.M. Ø6" X Ø4". INCLUYE SUMINISTRO E INSTALACIÓN. | UN | 109632
APU | 8532 | ALFOMBRA MODULAR STRIPES MODULAR. SUMINISTRO E INSTALACIÓN | M2 | 90084
APU | 8533 | INTERRUPTOR TRIPLE CONMUTABLE PARA ENCENDIDO/APAGADO DE ILUMINACIÓN. INCLUYE ACCESORIOS DE INSTALACIÓN, FIJACIÓN, CAJA DE SALIDA Y ELEMENTOS DE CONEXIÓN. NO INCLUYE TUBERÍA NI CABLEADO. | UN | 19154
APU | 8534 | TRATAMIENTO INTEGRAL DE ÁRBOLES DE 1M A 5M. (INCLUYE RIEGO, FERTILIZACIÓN EDÁFICA, MANO DE OBRA, PODA GENERAL Y RADICULAR). | UN | 175702
APU | 8535 | TRATAMIENTO INTEGRAL DE ÁRBOLES MAYORES A 5M. (INCLUYE RIEGO, FERTILIZACIÓN EDÁFICA, MANO DE OBRA, PODA GENERAL Y RADICULAR). | UN | 205701
APU | 8536 | PINTURA ACRÍLICA BASE AGUA PARA MARCAS VIALES SIN MICROESFERAS, ESPESOR SECO DE 9 MILS Y 60% DE SÓLIDOS POR VOLUMEN, INCLUYE PICTOGRAMAS (INCLUYE SUMINISTRO Y APLICACIÓN CON EQUIPO). | M2 | 13746
APU | 8537 | UBICACIÓN DE EQUIPO DE CONTROL C900V. (INCLUYE RETIRO E INSTALACIÓN Y PUESTA EN MARCHA). | UN | 1493162
APU | 8538 | 1 DUCTO D= 4" PVC PESADO DB (NO INCLUYE EXCAVACIÓN NI RELLENOS). SUMINISTRO E INSTALACION. | ML | 30118
APU | 8539 | 2 DUCTO D= 3" PVC PESADO DB (NO INCLUYE EXCAVACIÓN NI RELLENOS). SUMINISTRO E INSTALACION. | ML | 33098
APU | 8540 | 4 DUCTO D= 3" PVC PESADO DB (NO INCLUYE EXCAVACIÓN NI RELLENOS). SUMINISTRO E INSTALACION. | ML | 68882
APU | 8541 | 6 DUCTO D= 6" + 3 DUCTOS DE 3" PVC PESADO DB (NO INCLUYE EXCAVACIÓN NI RELLENOS). SUMINISTRO E INSTALACION. | ML | 289322
APU | 8542 | BORDILLO NO TRASPASABLE (SEPARADOR DE CARRIL NO REBASABLE) EN POLIETILENO DE ALTA DENSIDAD SIN PLOMO DE COLOR AMARILLO, SECCIONADO EN DOS UNIDADES, ALTURA MÍNIMA 15 CM, ANCHO 20 CM Y LARGO 100 CM, CON LENTE SUPERIOR OMNIDIRECCIONAL DE 360°, INCLUYE ANCLAJE EN CHAZO PLÁSTICO Y 4 TORNILLOS TIRAFONDO DE 1/2" X 4 1/2" (INCLUYE SUMINISTRO E INSTALACIÓN). | UN | 169604
APU | 8543 | RETIRO DE TACHAS REFLECTIVA O ESTOPEROLES CON SU RESPECTIVO ANCLAJE. INCLUYE REPARACIÓN DEL SITIO. (INCLUYE ENTREGA EN PATIO DE LA SDM) | UN | 838
APU | 8544 | RETIRO DE TACHONES, HITOS O RESALTOS PORTÁTILES CON SU RESPECTIVO ANCLAJE. INCLUYE REPARACIÓN DEL SITIO. (INCLUYE ENTREGA EN PATIO DE LA SDM) | UN | 838
APU | 8545 | DEMOLICIÓN MANUAL DE POZOS, CAJAS O CÁMARAS DE EMPRESAS DE SERVICIOS PÚBLICOS EN MAMPOSTERÍA. (INCLUYE MARTILLO NEUMÁTICO DE 60 LB Y COMPRESOR PARA DEMOLICIÓN DE BASE Y TAPA Y CARGUE). NO INCLUYE TRANSPORTE. | M3 | 30512
APU | 8546 | SEÑAL VERTICAL PREVENTIVA DE (60CM X 60CM) EN REFLECTIVO DE ALTA INTENSIDAD TIPO IV O SUPERIOR Y LÁMINA GALVANIZADA CAL. 16. INCLUYE PEDESTAL EN ÁNGULO Y DADO DE CIMENTACIÓN. (INCLUYE SUMINISTRO, INSTALACIÓN, TRANSPORTE Y DISPOSICIÓN DE SOBRANTES). | UN | 266370
APU | 8547 | SEÑAL VERTICAL INFORMATIVA DE (60CM X 60CM) EN REFLECTIVO DE ALTA INTENSIDAD TIPO IV O SUPERIOR Y LÁMINA GALVANIZADA CAL. 16. INCLUYE PEDESTAL EN ÁNGULO Y DADO DE CIMENTACIÓN. (INCLUYE SUMINISTRO, INSTALACIÓN, TRANSPORTE Y DISPOSICIÓN DE SOBRANTES). | UN | 282792
APU | 8548 | SEÑAL VERTICAL INFORMATIVA DE (45CM X 45CM) EN REFLECTIVO DE ALTA INTENSIDAD TIPO I, O SUPERIOR Y LÁMINA GALVANIZADA CAL. 16. INCLUYE TUBO GALVANIZADO DE 2" DE DIÁMETRO INTERNO Y DADO DE CIMENTACIÓN. (INCLUYE SUMINISTRO, INSTALACIÓN, TRANSPORTE Y DISPOSICIÓN DE SOBRANTES). | UN | 286600
APU | 8549 | SEÑAL VERTICAL PREVENTIVA DE (60CM X 60CM) CON PLAQUETA (ALTO MÍNIMO DE 23 CM) EN REFLECTIVO DE ALTA INTENSIDAD TIPO VI, O SUPERIOR Y LÁMINA GALVANIZADA CAL. 16. INCLUYE PEDESTAL EN ÁNGULO Y DADO DE CIMENTACIÓN. (INCLUYE SUMINISTRO, INSTALACIÓN, TRANSPORTE Y DISPOSICIÓN DE SOBRANTES). | UN | 359071
APU | 8551 | PISO EN CONCRETO MR 43 (300 Kg/Cm2) GRAVA COMÚN ACELERADO A 7 DÍAS, ESTAMPADO PARA POMPEYANOS Y VIAS A DESNIVEL, COLOR OCRE (INCLUYE SUMINISTRO Y COLOCACIÓN DE CONCRETO, JUEGO DE MOLDES, DESMOLDANTE EN POLVO, CURADOR PARA CONCRETO, CORTE Y SELLADO DE JUNTAS.) | M3 | 1401618
APU | 8552 | PISO EN CONCRETO MR 43 (300 KG/CM2) GRAVA COMÚN ACELERADO A 7 DÍAS, LISO PARA POMPEYANOS Y VIAS A DESNIVEL, COLOR OCRE (INCLUYE SUMINISTRO Y COLOCACIÓN DE CONCRETO, DESMOLDANTE EN POLVO, CURADOR PARA CONCRETO, CORTE Y SELLADO DE JUNTAS.) | M3 | 1149901
APU | 8553 | DESMONTE Y RETIRO DE BANCA EN MADERA M50 (INCLUYE TRANSPORTE A SITIO AUTORIZADO) | UN | 33173
APU | 8554 | PISO EN CONCRETO MR 41 (280 KG/CM2) GRAVA COMÚN ACELERADO A 7 DÍAS, ESTAMPADO PARA POMPEYANOS Y VIAS A DESNIVEL, COLOR OCRE (INCLUYE SUMINISTRO Y COLOCACIÓN DE CONCRETO, JUEGO DE MOLDES, DESMOLDANTE EN POLVO, CURADOR PARA CONCRETO, CORTE Y SELLADO DE JUNTAS.) | M3 | 1543618
APU | 8555 | PISO EN CONCRETO MR 41 (280 Kg/Cm2) GRAVA COMÚN ACELERADO A 7 DÍAS, LISO PARA POMPEYANOS Y VIAS A DESNIVEL, COLOR OCRE (INCLUYE SUMINISTRO Y COLOCACIÓN DE CONCRETO, JUEGO DE MOLDES, DESMOLDANTE EN POLVO, CURADOR PARA CONCRETO, CORTE Y SELLADO DE JUNTAS.) | M3 | 1293718
APU | 8556 | MANTENIMIENTO DE PISO EN PIEDRA.(INCLUYE RETIRO DE PIEZAS SUELTAS Y REINSTALACIÓN,INCLUYE MORTERO DE PEGA 1:3, ÁREA DE NIVELACIÓN E HIDROPROTECCIÓN Y LAVADO) | M2 | 38791
APU | 8557 | ADOQUÍN EN CONCRETO GRIS-EN TRABA COMÚN A-25 10X20X6CM (SUMINISTRO, INSTALACIÓN, INCLUYE MORTERO DE NIVELACIÓN, Y ARENA DE SELLO) | M2 | 74207
APU | 8558 | CAJA SUBTERRÁNEA EN VÍA PACIFICADA CST2. INCLUYE CONCRETO GRAVA COMÚN DE 4000 PSI, ADITIVO IMPERMEABILIZANTE, ACERO, MICROFIBRA DE POLIPROPILENO, PASOS DE ESCALERA DE GATO. SUMINISTRO E INSTALACIÓN. ÁREA TANQUE A1-7.30M A2-2.21M PERÍMETRO 18.25M, ALTURA- 2.55M. | UN | 15518898
APU | 8559 | CAJA DE MANIOBRA EN VÍA PACIFICADA CMV. INCLUYE CONCRETO GRAVA COMÚN DE 4000 PSI, MORTERO IMPERMEABILIZADO, ACERO, PASOS DE ESCALERA DE GATO. SUMINISTRO E INSTALACIÓN. ÁREA TANQUE A1-5.50M PERÍMETRO 9.44M, ALTURA- 2.55M. | UN | 11586071
APU | 8560 | CAJA CS 275-MODIFICADA. INCLUYE CONCRETO GRAVA COMÚN 4000 PSI, ACERO, LADRILLO TOLETE RECOCIDO 24X12X6, MORTERO IMPERMEABILIZANTE, MORTERO 3000 PSI, RECEBO COMÚN, MARCO Y TAPA CAJA SENCILLA CS 275. INCLUYE SUMINISTRO Y CONSTRUCCIÓN. | UN | 1518673
APU | 8561 | SEÑAL VERTICAL GRUPO DE REGLAMENTARIAS TIPO CIRCULO (D= 45CM). SUMINISTRO E INSTALACIÓN. | UN | 354382
APU | 8562 | SEÑAL VERTICAL GRUPO DE PREVENTIVAS TIPO CUADRADO (45CM X 45CM). INCLUYE SUMINISTRO E INSTALACION. | UN | 354382
APU | 8563 | SEÑAL VERTICAL GRUPO DE REGLAMENTARIAS SR-01 TIPO OCTAGONO CON ALTURA DE 45CM. INCLUYE SUMINISTRO E INSTALACION. | UN | 354382
APU | 8564 | SEÑAL DOBLE DE 0.45X0.45M REFLECTIVO ALTA DENSIDAD TIPO IV EN LÁMINA GALVANIZADA, PEDESTAL EN ÁNGULO SP/SR/SI. SUMINISTRO E INSTALACIÓN. | UN | 354382
APU | 8566 | PINTURA EN PLÁSTICO EN FRÍO METILMETACRILATO PARA MARCAS VIALES, CON MICROESFERAS Y ESPESOR SECO SEGÚN NORMA NTC 4744. SUMINISTRO Y APLICACIÓN. (CEBRAS, FLECHAS, PICTOGRAMAS, LINEAS DE PARE, SENDEROS PEATONALES, ACHURADOS, ETC). | M2 | 87677
APU | 8567 | LUMINARIA YOA MAXI 72 W( INCLUYE SUMINISTROS E INSTALACIÓN, FOTOCELDA, DUCTO, SOPORTE) | UN | 2564752
APU | 8568 | POSTE EN FIBRA DE VIDRIO H=6M (INCLUYE SUMINISTRO E INSTALACIÓN, NO INCLUYE PEDESTAL) | UN | 1951674
APU | 8569 | TRANSFORMADOR SEMISUMERGIBLE 112,5 KVA 11,4K/208-120V. (SUMINISTRO E INSTALACIÓN) | UN | 20025850
APU | 8571 | REDUCCIÓN CONCÉNTRICA PVC DE 3" X 1 1/2"(SUMINISTRO E INSTALACIÓN) | UN | 23842
APU | 8572 | BUJE SOLDADO PRESIÓN PVC DE 3" X 1 1/2" (SUMINISTRO E INSTALACIÓN) | UN | 20092
APU | 8574 | REGISTRO BOLA 3" TIPO PESADO (INCLUYE SUMINISTRO E INSTALACIÓN, SOLDADURA Y CINTA TEFLON) | UN | 431244
APU | 8575 | BUJE SOLDADO PRESIÓN CPVC D=3/4" A 1/2" (INCLUYE SUMINISTRO E INSTALACIÓN). | UN | 5870
APU | 8576 | TEE EXTREMO LISO HD 2"X2" (SUMINISTRO E INSTALACIÓN) | UN | 89278
APU | 8579 | REGISTRO BOLA 4" TIPO PESADO (INCLUYE SUMINISTRO E INSTALACIÓN, SOLDADURA Y CINTA TEFLON) | UN | 645496
APU | 8581 | UNIÓN PVC TIPO U.M. D= 1" (SUMINISTRO E INSTALACIÓN) | UN | 4111
APU | 8582 | CODO 45° PVC SOLDAR DE 3/4". (SUMINISTRO E INSTALACIÓN, SOLDADURA) | UN | 4811
APU | 8583 | TUBERÍA PVC PRESIÓN E.L. D= 3/4` RDE 21 - 200 PSI (INCLUYE LIMPIEZA Y SOLDADURA ) SUMINISTRO E INSTALACIÓN | ML | 6156
APU | 8584 | UNIÓN PVC TIPO U.M. D= 1 1/2" (SUMINISTRO E INSTALACIÓN) | UN | 5585
APU | 8585 | UNIÓN PVC TIPO U.M. D= 3/4" (SUMINISTRO E INSTALACIÓN) | UN | 3729
APU | 8586 | BUJE SOLDADO PRESIÓN PVC E.L. DE 1 1/4" X 1/2"(SUMINISTRO E INSTALACIÓN) | UN | 5170
APU | 8587 | BUJE SOLDADO PRESIÓN PVC E.L. DE 2" X 1 1/4" (SUMINISTRO E INSTALACIÓN) | UN | 11956
APU | 8588 | BUJE SOLDADO PRESIÓN PVC E.L. DE 2" X 1"(SUMINISTRO E INSTALACIÓN) | UN | 11956
APU | 8589 | BUJE SOLDADO PRESIÓN PVC E.L. DE 2" X 3/4"(SUMINISTRO E INSTALACIÓN) | UN | 11582
APU | 8590 | POZO EYECTOR EN CONCRETO 4000 PSI (28 MPA) GRAVA COMÚN - AGUAS LLUVIAS D 1.2M (PREMEZCLADO. INCLUYE SUMINISTRO, FORMALETEO, COLOCACIÓN Y CURADO Y REFUERZO). | UN | 1696937
APU | 8591 | MAMPOSTERÍA EN BLOQUE 4 E= 0.10M (INCLUYE SUMINISTRO, INSUMOS Y CONSTRUCCIÓN) | M2 | 44617
APU | 8592 | REALCE DE SARDINEL A UNA ALTURA H= 0.20m, e= 0.20m. CONCRETO DE 3000 PSI. (FUNDIDO EN SITIO). Incluye suministro de concreto, formaleta metálica para sardinel, perforaciones con taladro rotopercutor hasta 3/4" y epóxico para anclaje de acero. (No incluye acero). OBRAS DE CONSERVACIÓN | ML | 77336
APU | 8593 | COPA REDUCIDA GALVANIZADA HD 2" x 3/4". (SUMINISTRO E INSTALACIÓN). | UN | 34721
APU | 8594 | UNIÓN BRIDA x ACOPLE UNIVERSAL 3"(SUMINISTRO E INSTALACIÓN). | UN | 137741
APU | 8595 | UNIÓN BRIDA x ACOPLE UNIVERSAL 4"(SUMINISTRO E INSTALACIÓN). | UN | 149641
APU | 8597 | PASAMUROS ACERO INOXIDABLE D= 1 1/2" x 50 cm PARA TUBO DE 1" (INCLUYE SUMINISTRO E INSTALACIÓN). | UN | 118672
APU | 8598 | PASAMUROS ACERO INOXIDABLE D= 4" x 50 cm PARA TUBO DE 3" (INCLUYE SUMINISTRO E INSTALACIÓN). | UN | 273904
APU | 8599 | MANÓMETRO DE PRESIÓN 0-200 PSI. (INCLUYE SUMINISTRO E INSTALACIÓN). | UN | 15648
APU | 8600 | TEE REDUCIDA PVC U.M. 4" x 3" (INCLUYE SUMINISTRO E INSTALACIÓN). | UN | 351706
APU | 8601 | PASAMUROS ACERO INOXIDABLE D= 2 1/2" x 50 cm PARA TUBO DE 2" (INCLUYE SUMINISTRO E INSTALACIÓN). | UN | 186502
APU | 8602 | BOMBA SUMERGIBLE AGUAS LLUVIAS 2" - 1.0 HP 110V 12 m ca 416 LPM (INCLUYE SUMINISTRO Y MONTAJE). | UN | 725250
APU | 8603 | PUNTO HIDRÁULICO AGUA FRÍA PVC 1/2" DUCHA. (INCLUYE SUMINISTRO E INSTALACIÓN, INCLUYE ACCESORIOS, TUBERÍA, SOLDADURA Y CINTA TEFLÓN). | UN | 35324
APU | 8605 | MAMPOSTERÍA EN BLOQUE 3 e= 0.07 m (Incluye suministro, insumos y construcción) | M2 | 49325
APU | 8606 | DEMOLICIÓN PISOS DE CONCRETO - RAMPAS VEHICULARES Y PEATONALES EXISTENTES. (Espesor variable hasta 0.10 m. Incluye Cargue, transporte y disposición final de sobrantes escombrera autorizada). | M2 | 9689
APU | 8608 | BANCA BOLARDO M41 EN CONCRETO (Incluye suministro e instalación. Incluye base de concreto de 3000 PSI, no incluye descargue). | UN | 150761
APU | 8610 | TRANSFORMADOR SEMISUMERGIBLE 300 KVA 11,4K/208-120V. (Suministro e instalación) | UN | 27150111
APU | 8611 | PINTURA SOBRE ESTRUCTURA METÁLICA GALVANIZADA. INCLUYE LIMPIEZA SSPC-SP7, BARRERA EPOXICA e=3mils, ACABADO URETANO e=3mils | KG | 2438
APU | 8612 | PARCHEO EN PAVIMENTO FLEXIBLE e=0.14m. (Incluye demolición manual y cargue de pavimento flexible de e=0.14m, transporte y disposición final de escombros, imprimación, colocación y compactación MD19 e=7cm y MD25 e=7cm , riego CRR-1, imprima CLR-0) | M2 | 113889
APU | 8613 | MEZCLA ASFÁLTICA EN CALIENTE TIPO DENSO MD19 (Suministro, Extendido y Nivelación Manual y Compactación Mecanica) Incluye: VIBRO COMPACTADOR BENITIN DE 1 TONELADA - INCLUYE OPERARIO Y COMBUSTIBLE | M3 | 641330
APU | 8614 | MEZCLA ASFÁLTICA EN CALIENTE TIPO DENSO MD25 (Suministro, Extendido y Nivelación Manual y Compactación mecanica con vibrocompactador Benitin de 1 tonelada incluye operario y combustible) | M3 | 647399
APU | 8615 | BASE GRANULAR CLASE A (BGA_BG38) o (BGB_BG25) - HORARIO NOCTURNO. (Suministro, Extendido Manual, Humedecimiento y Compactación) | M3 | 182950
APU | 8616 | BASE GRANULAR CLASE A (BGA_BG38) o (BGB_BG25) (Suministro, Extendido, Nivelación, Humedecimiento y Compactación con vibrocompactador) | M3 | 171134
APU | 8617 | AGREGADOS RECICLADOS PARA SUBBASE GRANULAR (AR_SBG50) (Suministro, Extendido, Nivelación, Humedecimiento y Compactación con vibrocompactador) | M3 | 154612
APU | 8618 | MEZCLA ASFÁLTICA EN CALIENTE DENSA MD19 con Cemento Asfáltico (Suministro, Extendido, Nivelación y Compactación mecánica con vibrocompactador y compactador de llantas) | M3 | 568530
APU | 8619 | MEZCLA ASFÁLTICA EN CALIENTE DENSA MD19 con Cemento Asfáltico - HORARIO NOCTURNO. (Suministro, Extendido y Nivelación Manual y Compactación mecanica con vibrocompactador Benitin de 1 tonelada incluye operario y combustible) | M3 | 659984
APU | 8620 | MEZCLA ASFÁLTICA EN CALIENTE DENSA MD25 CON CEMENTO ASFÁLTICO - HORARIO NOCTURNO. (Suministro, Extendido, Nivelación y Compactación mecanica con vibrocompactador y compactador de llantas) | M3 | 644856
APU | 8621 | MEZCLA ASFÁLTICA EN CALIENTE DENSA MD25 CON CEMENTO ASFÁLTICO (Suministro, Extendido, Nivelación y Compactación mecanica con vibrocompactador y compactador de llantas) | M3 | 625868
APU | 8622 | GEOTEXTIL TEJIDO PARA SEPARACIÓN SUBRASANTE/CAPAS GRANULARES (Incluye Suministro e Instalación) | M2 | 7204
APU | 8624 | RECONSTRUCCIÓN CÁMARA DE INSPECCIÓN T-18A ETB (Incluye muros, cubierta, aro-base y aro-tapa) | UN | 3727405
APU | 8625 | NIVELACIÓN DE CÁMARA TIPO "F" TELECOMUNICACIONES UNE - EPM H= 0.20m (Dimensiones internas L=0.69 m, B=0,56m, A=0.81 m) (Incluye demolición de cinta y retiro de tapa, cargue, transporte y disposición de escombros, suministro e instalación de ladrillos, mortero. | UN | 219304
APU | 8626 | NIVELACIÓN DE CÁMARA TIPO "D" TELECOMUNICACIONES UNE - EPM H= 0.40m (Dimensiones internas L=1.90 m, B=1,06m, A=1.60 m) (Incluye demolición de cinta y retiro de tapa con martillo 60 Lb, cargue, transporte y disposición de escombros, suministro e instalación | UN | 1890355
APU | 8627 | NIVELACIÓN DE CÁMARA TIPO "2F" TELECOMUNICACIONES UNE - EPM H= 0.23m (Dimensiones internas L=1.50 m, B=0,56m, A=0.90 m) (Incluye demolición de cinta y retiro de tapa, transporte y disposición de escombros, suministro e instalación de ladrillos, mortero, minicargador, acero de refuerzo. | UN | 368275
APU | 8628 | NIVELACIÓN DE CÁMARA TIPO "F2" TELECOMUNICACIONES UNE - EPM H= 0.14m (Dimensiones internas L=0.41 m, B=0,36m, A=0.56 m) (Incluye demolición de cinta y retiro de tapa, transporte y disposición de escombros, suministro e instalación de ladrillos, mortero, minicargador, acero de refuerzo. | UN | 122556
APU | 8629 | CANAL DE DRENAJE MONOLÍTICO Y REJA EN CONCRETO POLIMÉRICO RD 150V H480 F900 (1.00 X 0.21 X 0.48) m (Incluye concreto 21 MPa para cama y atraque. Incluye suministro, instalación y prueba de estanqueidad). | ML | 516074
APU | 8631 | EMPATE ORTOGONAL PVC - AC 4"X4" SEGÚN NORMA NS-023, INCLUYE SUMINISTRO E INSTALACIÓN DE TUBERÍA PVC D=4" U.M RDE 21=1 ML, TEE HD 4"X4" PARA AC=1 UN, UG HD D=4"=3 UN, ADAPTADOR U.S. D=4"=1 UN, UR HD D=4"=1 UN (Suministro e instalación). | UN | 821349
APU | 8632 | CANAL DE DRENAJE MONOLÍTICO Y REJA EN CONCRETO POLIMÉRICO PD 100V H230 D400 (1.00 X 0.15 X 0.23) m (Incluye concreto 21 MPa para cama y atraque. Incluye suministro, instalación y prueba de estanqueidad). | ML | 208208
APU | 8633 | CANAL DE DRENAJE MONOLÍTICO Y REJA EN CONCRETO POLIMÉRICO RD 200V H330 F900 (1.00 X 0.26 X 0.33) m, INCLUYE CONCRETO 21 Mpa PARA CAMA Y ATRAQUE (Incluye suministro, instalación y prueba de estanqueidad). | ML | 466038
APU | 8634 | EMPATE ORTOGONAL PVC - HG 4"X4" SEGÚN NORMA NS-023, INCLUYE SUMINISTRO E INSTALACIÓN DE TUBERÍA PVC D=4" U.M RDE 21=1 ML, TEE HD 4"X4" PARA AC=1 UN, UG HD D=4"=3 UN, ADAPTADOR U.S. D=4"=1 UN, UR HD D=4"=1 UN (Suministro e instalación). | UN | 837431
APU | 8635 | PERFORACIÓN HORIZONTAL PARA DUCTO DE POLIETILENO D=10", INCLUYE TUBERÍA (Incluye movilización y desmovilización de equipo, suministro e instalación de tubería, transporte y disposición final de sobrantes). | ML | 1280782
APU | 8636 | EMPATE ORTOGONAL PVC - PVC 4"X3" SEGÚN NORMA NS-023, INCLUYE SUMINISTRO E INSTALACIÓN DE TUBERÍA PVC D=4" U.M RDE 21=1 ML, TEE HD EL 4"X3"=1 UN, UZ U.M PVC D=4"=1 UN, UZ U.M PVC D=3"=1 UN, UR U.M PVC D=4"=1 UN, UR U.M PVC D=3"=1 UN (Suministro e instalación). | UN | 510552
APU | 8637 | EMPATE ORTOGONAL PVC - AC 6"X6" SEGÚN NORMA NS-023, INCLUYE SUMINISTRO E INSTALACIÓN DE TUBERÍA PVC D=6" U.M RDE 21=1 ML, TEE HD 6"X6" PARA AC=1 UN, UG HD D=6"=3 UN, UZ U.M PVC D=6"=1 UN, UR HD D=6"=1 UN (Suministro e instalación). | UN | 1611919
APU | 8638 | CAJA PARA CONEXIÓN DE DRENAJE EN CONCRETO REFORZADO 28 MPa (Dimensiones internas: (0.9x0.9) m, H=1.94 m, e=0,2 m) (Incluye muros, concreto de limpieza e=0,05 m, placa de base y placa de cubierta e=0,16 m, dos arobases y arotapas HF según NP-024. Suministro y construcción. | UN | 2937581
APU | 8639 | CAJA PARA CONEXIÓN DE DRENAJE EN CONCRETO REFORZADO 28 MPa (Dimensiones internas: (1.4x1.5) m, H=2.23 m, e=0,2 m) (Incluye muros, concreto de limpieza e=0,05 m, placa de base y placa de cubierta e=0,16 m, dos arobases y arotapas HF según NP-024. Suministro y construcción. | UN | 5016446
APU | 8640 | TAPÓN HD EXTREMO JUNTA HIDRÁULICA D=3" (Suministro e instalación). | UN | 109218
APU | 8641 | TEE HD EXTREMO JUNTA HIDRÁULICA 10"x6" (Suministro e instalación). | UN | 1238601
APU | 8642 | CODO HD 22.5° EXTREMO JUNTA HIDRÁULICA PARA PVC D= 2" (Suministro e instalación) | UN | 80257
APU | 8643 | ALQUILER DE ENTIBADO METÁLICO TIPO CAJÓN (E1A-E1B) O DESLIZANTE (E2) SEGÚN NORMA EAAB (Incluye colocación y transporte) | M2/MES | 55457
APU | 8644 | CAJA PARA CONEXIÓN DE DRENAJE EN CONCRETO REFORZADO 28 MPa (Dimensiones internas: (1.6x0.8) m, H=1.5 m, e=0,2 m) (Incluye muros, concreto de limpieza e=0,05 m, placa de base y placa de cubierta e=0,16 m, dos arobases y arotapas HF según NP-024. Suministro y construcción | UN | 2987129
APU | 8645 | EMPATE ORTOGONAL PVC - PVC 8"X4" SEGÚN NORMA NS-023, INCLUYE SUMINISTRO E INSTALACIÓN DE TUBERÍA PVC D=8" U.M RDE 21=1 ML, TEE HD EL 8"X4"=1 UN, UZ U.M PVC D=8"=1 UN, UZ U.M PVC D=4"=1 UN, UR U.M PVC D=8"=1 UN, UR U.M PVC D=4"=1 UN (Suministro e instalación). | UN | 1715728
APU | 8646 | EMPATE DE TUBERÍA EN PVC A PVC 6"X4" LINEAL SEGÚN NORMA NS-023, INCLUYE REDUCCIÓN U.M PVC 6"X4" (Suministro e instalación) | UN | 154923
APU | 8647 | EMPATE ORTOGONAL PVC - PVC 12"X4" SEGÚN NORMA NS-023, INCLUYE SUMINISTRO E INSTALACIÓN DE TUBERÍA PVC D=4" U.M RDE 21=1 ML, TEE HD EL 12"X4"=1 UN, UZ U.M PVC D=12"=1 UN, UZ U.M PVC D=4"=1 UN, UR U.M PVC D=12"=1 UN, UR U.M PVC D=4"=1 UN (Suministro e instalación). | UN | 3524785
APU | 8648 | PILOTE D=0.50 M DE CONCRETO TREMIE 4000 PSI (28 MPA) (Incl. Excavación, Cargue, movilización, montaje, descabece y desmontaje equipo). | ML | 403285
APU | 8649 | PILOTE D=0.40 M DE CONCRETO TREMIE 4000 PSI (28 MPA) (Incl. Excavación, Cargue, movilización, montaje, descabece y desmontaje equipo). | ML | 369111
APU | 8650 | HUMECTACIÓN CON AGUA PARA CONTROL DE EROSIONES (Incluye suministro y riego manual) | LITRO | 33
APU | 8651 | PLANTACIÓN DE ÁRBOL CARISECO H= 1.5 m (Incluye aplicación y mezcla se sustrato, tutor, amarre y siembra. Incluye transporte y disposición final de sobrantes en sitio autorizado. Suministro y plantación) | UN | 234275
APU | 8652 | PLANTACIÓN DE ÁRBOL CEDRO H=1.5mt (Incluye siembra, caja, tierra abonada, tutor) SUMINISTRO Y SIEMBRA. | UN | 174287
APU | 8653 | PLANTACIÓN DE ÁRBOL SIETECUEROS H= 1.5 m (Incluye aplicación y mezcla se sustrato, tutor, amarre y siembra. Incluye transporte y disposición final de sobrantes en sitio autorizado. Suministro y plantación). | UN | 233275
APU | 8654 | PALMA ALEJANDRA H= 1.5 m (Incluye aplicación y mezcla se sustrato, tutor, amarre y siembra. Incluye transporte y disposición final de sobrantes en sitio autorizado. Suministro y plantación) | UN | 258275
APU | 8655 | GRAVILLA DE 3/4" - SUMINISTRO E INSTALACIÓN. | M3 | 42384
APU | 8656 | PROCESO DE INSTALACION DE MATERIAL GRANULAR (INCLUYE EXTENDIDO, NIVELACIÓN Y COMPACTACION) | M3 | 13307
APU | 8657 | CONTROL DE POLVO CON CLORURO DE CALCIO | M2 | 6423
APU | 8659 | MANTENIMIENTO RUTINARIO TRONCALES MALLA VIAL URBANA EN CONCRETO HIDRÁULICO | M2 | 13813
APU | 8660 | MANTENIMIENTO PERIÓDICO TRONCALES MALLA VIAL URBANA EN CONCRETO ASFÁLTICO (INCLUYE 5% BACHEO, 95% FRESADO Y REPOSICIÓN CARPETA) HORARIO NOCTURNO | M2 | 93325
APU | 8661 | MANTENIMIENTO PERIÓDICO TRONCALES MALLA VIAL URBANA EN CONCRETO HIDRÁULICO HORARIO NOCTURNO (incluye limpieza pozos, sellado de juntas y reposición de losas) | M2 | 209061
APU | 8662 | REHABILITACIÓN - TRONCALES MALLA VIAL URBANA - DE PAVIMENTO FLEXIBLE e=0.26 (NO INCLUYE SARDINEL) | M2 | 330693
APU | 8663 | REHABILITACIÓN - TRONCALES MALLA VIAL URBANA - DE PAVIMENTO HIDRÁULICO MR 45 e=0.25 (NO INCLUYE SARDINEL) | M2 | 333071
APU | 8664 | RECONSTRUCCIÓN - TRONCALES MALLA VIAL URBANA - DE PAVIMENTO FLEXIBLE e=0.26 (NO INCLUYE SARDINEL) | M2 | 369197
APU | 8665 | RECONSTRUCCIÓN - TRONCALES MALLA VIAL URBANA - DE PAVIMENTO HIDRÁULICO MR 45 e=0.25 (NO INCLUYE SARDINEL) | M2 | 386113
APU | 8667 | MANTENIMIENTO RUTINARIO MALLA VIAL ARTERIAL URBANA EN CONCRETO HIDRÁULICO | M2 | 11371
APU | 8668 | MANTENIMIENTO PERIÓDICO MALLA VIAL ARTERIAL URBANA EN CONCRETO ASFÁLTICO (INCLUYE 5% BACHEO, 95% FRESADO Y REPOSICIÓN CARPETA) HORARIO NOCTURNO | M2 | 91895
APU | 8669 | MANTENIMIENTO PERIÓDICO MALLA VIAL ARTERIAL URBANA EN CONCRETO HIDRÁULICO HORARIO NOCTURNO (incluye limpieza pozos, sellado de juntas y reposición de losas) | M2 | 139079
APU | 8670 | REHABILITACIÓN DE PAVIMENTO FLEXIBLE MALLA VIAL ARTERIAL URBANA e=0.26 | M2 | 327385
APU | 8671 | REHABILITACIÓN DE PAVIMENTO HIDRÁULICO MALLA VIAL ARTERIAL URBANA MR 45 e=0.25 (NO INCLUYE SARDINEL) | M2 | 328035
APU | 8672 | RECONSTRUCCIÓN DE PAVIMENTO FLEXIBLE MALLA VIAL ARTERIAL URBANA e=0.26 | M2 | 355568
APU | 8673 | RECONSTRUCCIÓN DE PAVIMENTO HIDRÁULICO MR 45 e= 0.30 MALLA VIAL ARTERIAL URBANA (NO INCLUYE SARDINEL) | M2 | 382932
APU | 8675 | MANTENIMIENTO RUTINARIO MALLA VIAL INTERMEDIA URBANA EN CONCRETO HIDRÁULICO | M2 | 7624
APU | 8676 | MANTENIMIENTO PERIÓDICO MALLA VIAL INTERMEDIA URBANA EN CONCRETO ASFÁLTICO HORARIO NOCTURNO (INCLUYE 5% BACHEO Y 95% FRESADO + REPOSICIÓN DE CARPETA) | M2 | 62607
APU | 8677 | MANTENIMIENTO PERIÓDICO MALLA VIAL INTERMEDIA URBANA EN CONCRETO HIDRÁULICO HORARIO NOCTURNO (incluye limpieza pozos, sellado de juntas y reposición de losas) | M2 | 141823
APU | 8678 | REHABILITACIÓN MALLA VIAL INTERMEDIA URBANA DE PAVIMENTO FLEXIBLE e=0.17 (NO INCLUYE SARDINEL) | M2 | 259932
APU | 8679 | REHABILITACIÓN MALLA VIAL INTERMEDIA URBANA DE PAVIMENTO HIDRÁULICO MR 45 e=0.20 (NO INCLUYE SARDINEL) | M2 | 311002
APU | 8680 | RECONSTRUCCIÓN MALLA VIAL INTERMEDIA URBANA DE PAVIMENTO FLEXIBLE e=0.17 (NO INCLUYE SARDINEL) | M2 | 333015
APU | 8681 | RECONSTRUCCIÓN MALLA VIAL INTERMEDIA URBANA DE PAVIMENTO HIDRÁULICO MR 45 e=0.20 (NO INCLUYE SARDINEL) | M2 | 363458
APU | 8683 | MANTENIMIENTO RUTINARIO MALLA VIAL LOCAL URBANA EN CONCRETO HIDRÁULICO | M2 | 7624
APU | 8684 | MANTENIMIENTO PERIÓDICO MALLA VIAL LOCAL URBANA EN CONCRETO ASFÁLTICO HORARIO NOCTURNO (INCLUYE 5% BACHEO Y 95% FRESADO + REPOSICIÓN DE CARPETA) | M2 | 54265
APU | 8685 | MANTENIMIENTO PERIÓDICO MALLA VIAL LOCAL URBANA EN CONCRETO HIDRÁULICO HORARIO NOCTURNO (incluye limpieza pozos, sellado de juntas y reposición de losas) | M2 | 141823
APU | 8686 | REHABILITACIÓN MALLA VIAL LOCAL URBANA DE PAVIMENTO FLEXIBLE e=0.17 (NO INCLUYE SARDINEL) | M2 | 238882
APU | 8687 | REHABILITACIÓN MALLA VIAL LOCAL URBANA DE PAVIMENTO HIDRÁULICO MR 45 e=0.20 (NO INCLUYE SARDINEL) | M2 | 202437
APU | 8688 | RECONSTRUCCIÓN MALLA VIAL LOCAL URBANA DE PAVIMENTO FLEXIBLE e=0.17 (NO INCLUYE SARDINEL) | M2 | 313574
APU | 8689 | RECONSTRUCCIÓN MALLA VIAL LOCAL URBANA DE PAVIMENTO HIDRÁULICO MR 45 e=0.20 (NO INCLUYE SARDINEL) | M2 | 251595
APU | 8690 | MANTENIMIENTO RUTINARIO MALLA VIAL RURAL - AFIRMADO NO PRINCIPAL - EN CONCRETO ASFÁLTICO | M2 | 13902
APU | 8691 | MANTENIMIENTO PERIÓDICO MALLA VIAL RURAL - AFIRMADO NO PRINCIPAL - EN CONCRETO ASFÁLTICO HORARIO NOCTURNO (INCLUYE 5% BACHEO Y 95% FRESADO + REPOSICIÓN DE CARPETA) | M2 | 31794
APU | 8692 | REHABILITACIÓN MALLA VIAL RURAL- AFIRMADO NO PRINCIPAL - DE PAVIMENTO FLEXIBLE e=0.17 (NO INCLUYE SARDINEL) | M2 | 52557
APU | 8693 | MANTENIMIENTO RUTINARIO MALLA VIAL RURAL - AFIRMADO PRINCIPAL - EN CONCRETO ASFÁLTICO | M2 | 13770
APU | 8694 | MANTENIMIENTO PERIÓDICO MALLA VIAL RURAL - AFIRMADO PRINCIPAL - EN CONCRETO ASFÁLTICO HORARIO NOCTURNO (INCLUYE 5% BACHEO Y 95% FRESADO + REPOSICIÓN DE CARPETA) | M2 | 33818
APU | 8695 | REHABILITACIÓN MALLA VIAL RURAL - AFIRMADO PRINCIPAL - DE PAVIMENTO FLEXIBLE e=0.17 (NO INCLUYE SARDINEL) | M2 | 52557
APU | 8697 | MANTENIMIENTO RUTINARIO MALLA VIAL RURAL NO PRINCIPAL EN CONCRETO HIDRÁULICO | M2 | 11612
APU | 8698 | MANTENIMIENTO PERIÓDICO MALLA VIAL RURAL NO PRINCIPAL EN CONCRETO ASFÁLTICO HORARIO NOCTURNO (INCLUYE 5% BACHEO Y 95% FRESADO + REPOSICIÓN DE CARPETA) | M2 | 29987
APU | 8699 | MANTENIMIENTO PERIÓDICO MALLA VIAL RURAL NO PRINCIPAL EN CONCRETO HIDRÁULICO HORARIO NOCTURNO (incluye limpieza pozos, sellado de juntas y reposición de losas) | M2 | 115379
APU | 8700 | REHABILITACIÓN MALLA VIAL RURAL NO PRINCIPAL DE PAVIMENTO FLEXIBLE e=0.17 (NO INCLUYE SARDINEL) | M2 | 243362
APU | 8701 | REHABILITACIÓN MALLA VIAL RURAL NO PRINCIPAL DE PAVIMENTO HIDRÁULICO MR 45 e=0.20 (NO INCLUYE SARDINEL) | M2 | 230958
APU | 8702 | RECONSTRUCCIÓN MALLA VIAL RURAL NO PRINCIPAL DE PAVIMENTO FLEXIBLE e=0.17 (NO INCLUYE SARDINEL) | M2 | 277172
APU | 8703 | RECONSTRUCCIÓN MALLA VIAL RURAL NO PRINCIPAL DE PAVIMENTO HIDRÁULICO MR 45 e=0.20 (NO INCLUYE SARDINEL) | M2 | 269463
APU | 8705 | MANTENIMIENTO RUTINARIO MALLA VIAL RURAL PRINCIPAL EN CONCRETO HIDRÁULICO | M2 | 6852
APU | 8706 | MANTENIMIENTO PERIÓDICO MALLA VIAL RURAL PRINCIPAL EN CONCRETO ASFÁLTICO HORARIO NOCTURNO (INCLUYE 5% BACHEO Y 95% FRESADO + REPOSICIÓN DE CARPETA) | M2 | 17553
APU | 8707 | MANTENIMIENTO PERIÓDICO MALLA VIAL RURAL PRINCIPAL EN CONCRETO HIDRÁULICO HORARIO NOCTURNO (incluye limpieza pozos, sellado de juntas y reposición de losas) | M2 | 118062
APU | 8708 | REHABILITACIÓN MALLA VIAL RURAL PRINCIPAL DE PAVIMENTO FLEXIBLE e=0.17 (NO INCLUYE SARDINEL) | M2 | 229438
APU | 8709 | REHABILITACIÓN MALLA VIAL RURAL PRINCIPAL DE PAVIMENTO HIDRÁULICO MR 45 e=0.20 (NO INCLUYE SARDINEL) | M2 | 239113
APU | 8710 | RECONSTRUCCIÓN MALLA VIAL RURAL PRINCIPAL DE PAVIMENTO FLEXIBLE e=0.17 (NO INCLUYE SARDINEL) | M2 | 262102
APU | 8711 | RECONSTRUCCIÓN MALLA VIAL RURAL PRINCIPAL DE PAVIMENTO HIDRÁULICO MR 45 e=0.20 (NO INCLUYE SARDINEL) | M2 | 277617
APU | 8712 | 5 DUCTOS D=6" +3 DUCTOS D=3" PVC-TDP (Incluye Suministro e Instalación. No Incluye Rellenos). | ML | 243212
APU | 8713 | 2 DUCTOS D=6" +3 DUCTOS D=2" PVC-TDP (Incluye Suministro e Instalación. No Incluye Rellenos). | ML | 101711
APU | 8714 | 2 DUCTOS D=6" +3 DUCTOS D=3" PVC-TDP (Incluye Suministro e Instalación. No Incluye Rellenos). | ML | 123784
APU | 8715 | CAMARA TIPO "T" TELECOMUNICACIONES UNE - EPM (Dimensiones internas L=0.69 m, B=0,56m, A=0.81 m) (Incluye base, muros en ladrillo, cubierta, aro-base y aro-tapa. Suministro y construcción). | UN | 400365
APU | 8716 | 1 DUCTOS D=6" PVC-TDP (Incluye Suministro e Instalación. No Incluye Rellenos). | ML | 39990
APU | 8717 | CAMARA TIPO "2T" TELECOMUNICACIONES UNE - EPM (Dimensiones internas L=1.50 m, B=0,56m, A=0.90 m) (Incluye base, muros en ladrillo, cubierta, aro-base y aro-tapa. Suministro y construcción). | UN | 661757
APU | 8718 | REDUCCION CONCENTRICA HD 12"x10" (Suministro e Instalación). | UN | 1430099
APU | 8719 | EMPATE ORTOGONAL PVC - HG 6"X6" SEGÚN NORMA NS-023, INCLUYE SUMINISTRO E INSTALACIÓN DE TUBERÍA PVC D=6" U.M RDE 21=1 ML, TEE HD 6"X6" PARA PVC=1 UN, UR HD D=6"=1 UN, UZ U.M PVC D=6"=1 UN, UD HD D=6"=1 UN (Suministro e instalación). | UN | 1093319
APU | 8720 | EMPATE DE TUBERÍA EN PVC A HG 6" LINEAL TIPO B SEGÚN NORMA NS-023, INCLUYE TUBERÍA PVC D=6" U.M RDE 21=1 ML, UR HD D=6"=1 UN, UZ PVC D=6"=1 UN (Suministro e instalación). | UN | 480419
APU | 8721 | PERFORACIÓN HORIZONTAL PARA DUCTO DE POLIETILENO D=8", INCLUYE TUBERÍA (Incluye movilización y desmovilización de equipo, suministro e instalación de tubería, transporte y disposición final de sobrantes). | ML | 1097285
APU | 8722 | UNION DE REPARACION HD EL D=4" (Suministro e Instalación). | UN | 136462
APU | 8723 | LOSETA PODOTACTIL ALERTA/GUÍA EN POLIURETANO DE ALTA DENSIDAD, ANCHO=0.4 m EN COLOR AMARILLO SEGÚN NTC 5610 (Incluye limpieza y alistamiento de superficie, suministro e instalación). | ML | 150313
APU | 8724 | CUCHARO H= 1.5 m (Incluye aplicación y mezcla se sustrato, tutor, amarre y siembra. Incluye transporte y disposición final de sobrantes en sitio autorizado. Suministro y plantación). | UN | 260670
APU | 8725 | PROTECCIÓN TEMPORAL PARA CERRAMIENTOS Y/O FACHADAS DE BIENES INMUEBLES DE INTERÉS CULTURAL, INCLUYE VARA MADERA ROLLIZA H=1.22 m, LISTÓN DE MADERA, TELA COLOR BLANCO, ESPUMA DE POLIETILENO e=5 mm (Incluye suministro y colocación). | ML | 43561
APU | 8726 | CAJA PARA CONEXIÓN DE DRENAJE EN MAMPOSTERÍA (Dimensiones internas: (0.6x0.6) m, H=0.77 m) (Incluye muros, impermeabilización interna y externa, relleno en recebo e=0.10 m, placa de base e=0.20 m, cañuela, placa de cubierta e=0,20 m y tapa en concreto tipo vehicular. Suministro y construcción). | UN | 746892
APU | 8727 | HELECHO MACHO, DENSIDAD=6 u/m2 (No incluye tierra negra adicional. No incluye remoción y transporte de sobrantes. Suministro y plantación). | M2 | 15700
APU | 8728 | PERFORACIÓN HORIZONTAL PARA DUCTO DE POLIETILENO D=6", INCLUYE TUBERÍA (Incluye suministro, instalación, transporte y disposición final de sobrantes) | ML | 805489
APU | 8729 | PERFORACIÓN HORIZONTAL PARA DUCTO DE POLIETILENO D=12", INCLUYE TUBERÍA (Incluye suministro, instalación, transporte y disposición final de sobrantes) | ML | 1655204
APU | 8730 | SEMÁFORO (4x200) S2, LENTES DE POLICARBONATO DE 8" PARA BICICLETAS LUCES, SISTEMA DE ILUMINACIÓN A LEDS, FLECHA DE GIRO, COMPATIBILIDAD C800/900, FIJACIÓN A MÉNSULA. INCLUYE ELEMENTOS DE FIJACIÓN | UN | 3664467
APU | 8731 | NIVELACIÓN DE CÁMARA TIPO "T" TELECOMUNICACIONES UNE - EPM H= 0.20m (Dimensiones internas L=0.69 m, B=0,56m, A=0.81 m) (Incluye demolición de cinta y retiro de tapa, cargue, transporte y disposición de escombros, suministro e instalación de ladrillos, mortero, marco y tapa) | UN | 216812
APU | 8732 | NIVELACIÓN DE CÁMARA TIPO "2T" TELECOMUNICACIONES UNE - EPM H= 0.23m (Dimensiones internas L=1.50 m, B=0,56m, A=0.90 m) (Incluye demolición de cinta y retiro de tapa, cargue, transporte y disposición de escombros, suministro e instalación de ladrillos, mortero, marco y tapa) | UN | 368149
APU | 8733 | 3 DUCTOS D=6" + 2 DUCTOS D=3" PVC TDP (Incluye suministro e instalación. No Incluye rellenos) | ML | 149004
APU | 8734 | 4 DUCTOS D=6" + 2 DUCTOS D=3" PVC TDP (Incluye suministro e instalación. No Incluye rellenos) | ML | 189094
APU | 8735 | 9 DUCTOS D=6" + 3 DUCTOS D=3" PVC TDP (Incluye suministro e instalación. No Incluye rellenos) | ML | 403982
APU | 8736 | 4 DUCTOS D=6" + 3 DUCTOS D=3" PVC TDP (Incluye suministro e instalación. No Incluye rellenos) | ML | 203403
APU | 8737 | ADAPTADOR TERMINAL CAMPANA PVC D=2" (Suministro e Instalación) | UN | 5205
APU | 8738 | TRASLADO DE ARMARIOS (Incluye retiro, traslado e instalación de armario. Demolición manual, excavación y colocación de concreto para dados, transporte y disposición de sobrantes) | UN | 339558
APU | 8739 | 2 DUCTOS D=6" + 2 DUCTOS D=3" PVC TDP (Incluye suministro e instalación. No Incluye rellenos) | ML | 109105
APU | 8740 | 5 DUCTOS D=6" + 2 DUCTOS D=3" PVC TDP (Incluye suministro e instalación. No Incluye rellenos) | ML | 228687
APU | 8741 | 1 DUCTOS D=6" + 2 DUCTOS D=3" PVC TDP (Incluye suministro e instalación. No Incluye rellenos) | ML | 69066
APU | 8742 | 3 DUCTOS D=6" + 3 DUCTOS D=3" PVC TDP (Incluye suministro e instalación. No Incluye rellenos) | ML | 163504
APU | 8743 | CAJA DE INSPECCIÓN EN CONCRETO REFORZADO 28 MPa (Dimensiones internas: (1.0x1.0) m, H=2.36 m, e=0,2 m) (Incluye muros, concreto de limpieza e=0,05 m, placa de base e=0,20 m y placa de cubierta e=0,16 m, arobase y arotapa HF según NP-024 y pasos plásticos c/0.40. Suministro y construcción). | UN | 3375711
APU | 8744 | EMPATE ORTOGONAL PVC - PEAD 6"X6" SEGÚN NORMA NS-023, INCLUYE TEE PE ELECTROFUSIÓN 6"X6"=1 UN, TUBERÍiA POLIETILENO D=6"=2 ML, PORTAFLANCHE PE D=6"=2 UN, BRIDA LOCA PE D=6"=2 UN, BRIDA UNIVERSAL POR ACOPLE UNIVERSAL HD D=6"=2 UN (Suministro e instalación) | UN | 1517275
APU | 8745 | CAMARA TIPO "D" TELECOMUNICACIONES UNE - EPM (Dimensiones internas L=1.90 m, B=1,06m, A=1.60 m) (Incluye base, muros en bloque, cubierta, aro-base y aro-tapa. Suministro y construcción) | UN | 2741934
APU | 8746 | CÁMARA TIPO "2F" TELECOMUNICACIONES UNE - EPM (Dimensiones internas L=1.50 m, B=0,56m, A=0.90 m) (Incluye base, muros en ladrillo, cubierta, aro-base y aro-tapa. Suministro y construcción) | UN | 725631
APU | 8747 | CÁMARA TIPO "F" TELECOMUNICACIONES UNE - EPM (Dimensiones internas L=0.69 m, B=0,56m, A=0.81 m) (Incluye base, muros en ladrillo, cubierta, aro-base y aro-tapa. Suministro y construcción) | UN | 468075
APU | 8748 | TEE PE TERMOFUSIÓN 6"X6" (Incluye suministro e instalación) | UN | 358284
APU | 8749 | REDUCCIÓN CONCÉNTRICA PE TERMOFUSIÓN 6"X4" (Incluye suministro e instalación) | UN | 146401
APU | 8750 | TAPÓN HD EXTREMO JUNTA HIDRÁULICA D=12" (Suministro e instalación) | UN | 751152
APU | 8751 | BASE GRANULAR CLASE B (BGB_BG38) o (BGB_BG25) (Suministro, Extendido, Nivelación, Humedecimiento y Compactación con vibrocompactador) | M3 | 160181
APU | 8752 | BASE GRANULAR CLASE B (BGB_BG38) o (BGB_BG25) - HORARIO NOCTURNO. (Suministro, Extendido Manual, Humedecimiento y Compactación) | M3 | 171996
APU | 8753 | BARRERA DE SEGURIDAD EN CONCRETO A-165 ( 53x60x150cm). (Suministro, transporte e Instalación). | UN | 316902
APU | 8754 | INSTALACIÓN BARRERA DE SEGURIDAD EN CONCRETO (A-165 - 53*60*150). (Instalación). | UN | 59852
APU | 8755 | INSTALACIÓN HITO DE 75cm DE ALTURA Y 8 cm DE DIAMETRO CON REFLECTIVOS DE COLOR AMARILLO. (Instalación). | UN | 13468
APU | 8756 | INSTALACIÓN SEGREGADOR BICICLETA (TACHÓN PLÁSTICO O CAUCHO ALTA RESISTENCIA COMO POLIPROPILENO DE ALTO IMPACTO, CON INSTALACIÓN ESTRUCTURA DE REFUERZO, ELEMENTOS REFLECTIVOS DE ALTA EFICIENCIA. TIPO TRANSMILENIO 40.5cmx15cmx8.5cm).(Instalación). | UN | 13468
APU | 8764 | ALQUILER DE DISPENSADOR PLÁSTICO DE TOALLAS TIPO Z_(Según Apéndice Bioseguridad Covid 19) | UN/MES | 3000
APU | 8765 | ALQUILER DE MESA PLÁSTICA DE 0.72m x 0.72m x 0.72m_(Según Apéndice Bioseguridad Covid 19) | UN/MES | 4868
APU | 8766 | ALQUILER DE TERMÓMETRO INFRARROJO PARA USO EN HUMANOS, LIBRE DE CONTACTO, IMPERMEABLE_(Según Apéndice Bioseguridad Covid 19) | UN/MES | 14993
APU | 8768 | ALQUILER LAVAMANOS PORTÁTIL EN ACERO INOXIDABLE CON DOS TANQUES PARA AGUA LIMPIA Y RESIDUAL DE 20 LT C/U_ (Según Apéndice Bioseguridad Covid 19) | UN/MES | 70500
APU | 8771 | ALQUILER CAMILLA EN FIBRA CON ARNÉS - INMOVILIZADOR Y SEÑAL. _(Según Apéndice Bioseguridad Covid 19) | UN/MES | 12366
APU | 8772 | ALQUILER DE DISPENSADOR DE JABÓN, METÁLICO DE 1LT. _(Según Apéndice Bioseguridad Covid 19) | UN/MES | 6175
APU | 8773 | PAQUETE DE ELEMENTOS PARA LIMPIEZA Y DESINFECCIÓN PARA 10 TRABAJADORES DE OBRA - HERRAMIENTAS-MAQUINARIA Y EQUIPO MENOR (INCLUYE ALCOHOL ANTISÉPTICO-70%, TOALLAS DE PAPEL PARA MANOS, JABÓN LIQUIDO PARA MANOS, GEL ANTIBACTERIAL, ALQUILER DE DISPENSADOR DE TOALLAS, ALQUILER DISPENSADOR METÁLICO DE JABÓN, ALQUILER LAVAMANOS PORTÁTIL ACERO INOX. INCLUYE AGUA) | UN/MES | 546881
APU | 8774 | PAQUETE DE ELEMENTOS PARA LIMPIEZA Y DESINFECCIÓN PARA 10 TRABAJADORES DE CONSULTORÍA / INTERVENTORÍA (INCLUYE ALCOHOL ANTISÉPTICO-70%, TOALLAS DE PAPEL PARA MANOS, JABÓN LIQUIDO PARA MANOS, GEL ANTIBACTERIAL, ALQUILER DE DISPENSADOR DE TOALLAS, ALQUILER DISPENSADOR METÁLICO DE JABÓN) | UN/MES | 402381
APU | 8775 | ALQUILER DE FUMIGADORA DE ESPALDA. ASPERSOR BOMBA MANUAL 20 LITROS. DESINFECCIÓN_ (Según Apéndice Bioseguridad Covid 19) INCLUYE MEZCLA AGUA-HIPOCLORITO 20 mml/LITRO | UN/MES | 42725
APU | 8776 | CENEFA LINEAL EN LOSETA LISA BICAPA TIPO A51 (40 X 20 X 6) cm PARA FRANJA DE SEGURIDAD (Suministro, colocación y compactación con equipo manual. Incluye base en arena de nivelación e=4 cm y arena de sello) | ML | 18446
APU | 8777 | LOSETA LISA BICAPA TPO A40 (60 X 20 X 6) cm TEXTURA DE ANDÉN COLOR GRIS CLARO (Suministro, colocación y compactación con equipo manual. Incluye base en arena de nivelación e=4 cm y arena de sello) | M2 | 145677
APU | 8778 | LOSETA LISA BICAPA TPO A40 (60 X 20 X 6) cm TEXTURA DE ANDÉN COLOR GRIS MEDIO (Suministro, colocación y compactación con equipo manual. Incluye base en arena de nivelación e=4 cm y arena de sello) | M2 | 166076
APU | 8779 | ANGEO PLÁSTICO (Suministro e instalación) | M2 | 13267
APU | 8780 | ENROCADO EN PIEDRA PARTIDA CON DIÁMETROS DE 25 A 75 MM (Suministro y colocación) | M3 | 52385
APU | 8781 | TEE PE100 PN16 TERMOFUSIÓN 12"X6" (Incluye suministro e instalación) | UN | 2045504
APU | 8782 | TRAGANTE CÚPULA CONCÉNTRICA DE 8"x 6" EN ALUMINIO (Incluye suministro e instalación) | UN | 82723
APU | 8783 | LOSETA LISA BICAPA TPO A40 (60 X 20 X 6) cm TEXTURA DE ANDÉN COLOR GRIS OSCURO (Suministro, colocación y compactación con equipo manual. Incluye base en arena de nivelación e=4 cm y arena de sello) | M2 | 171440
APU | 8785 | EMPATE ORTOGONAL PVC - PVC 3"X3" SEGÚN NORMA NS-023, INCLUYE SUMINISTRO E INSTALACIÓN DE TUBERÍA PVC D=3" U.M RDE 21=1 ML, TEE HD EL 3"X3"=1 UN, UZ U.M PVC D=3"=2 UN, UR U.M PVC D=3"=1 UN (Suministro e instalación) | UN | 367506
APU | 8786 | EMPATE DE TUBERÍA EN PVC A HG 8" LINEAL TIPO B SEGÚN NORMA NS-023, INCLUYE TUBERÍA PVC D=8" U.M RDE 21=1 ML, UR HD D=8"=1 UN, UZ PVC D=8"=1 UN (Suministro e instalación) | UN | 778859
APU | 8787 | EMPATE ORTOGONAL PVC - HG 8"X8" SEGÚN NORMA NS-023, INCLUYE SUMINISTRO E INSTALACIÓN DE TUBERÍA PVC D=8" U.M RDE 21=1 ML, TEE HD 8"X8" PARA PVC=1 UN, UR U.M PVC D=8"=1 UN, UZ U.M PVC D=8"=1 UN, UD HD D=8"=2 UN (Suministro e instalación) | UN | 2124488
APU | 8788 | EMPATE ORTOGONAL PVC - AC 8"X8" SEGÚN NORMA NS-023, INCLUYE SUMINISTRO E INSTALACIÓN DE TUBERÍA PVC D=8" U.M RDE 21=1 ML, TEE HD 8"X8" PARA PVC=1 UN, UR U.M PVC D=8"=1 UN, UZ U.M PVC D=8"=1 UN, UD HD D=8"=2 UN (Suministro e instalación) | UN | 2124488
APU | 8789 | ABONO ORGÁNICO COMPOST (Incluye suministro, transporte y extendido manual) | M3 | 269829
APU | 8790 | PIEDRA PÓMEZ (Incluye suministro, transporte y extendido manual) | M3 | 1485829
APU | 8791 | REJA TIPO PASARELA FUNDICIÓN CLASE DE CARGA C250, Ancho=323 mm (Incluye suministro e instalación) | ML | 624777
APU | 8792 | TUBERÍA PVC SANITARIA D=10" TIPO U.S. (Incluye suministro e instalación) | ML | 146326
APU | 8793 | TEE PVC SANITARIA D=6" (Incluye suministro e instalación) | UN | 160216
APU | 8794 | CODO 22.5° CXC PVC SANITARIA D=6" (Incluye suministro e instalación). | UN | 138916
APU | 8799 | VÁLVULA CHEQUE O ANTIRETORNO DE 2" CLASE 300 (Incluye suministro e instalación). | UN | 357351
APU | 8827 | RECUBRIMIENTO EPÓXICO DE DOS COMPONENTES, CON ALTA RESISTENCIA AL ATAQUE QUÍMICO Y MECÁNICO EN LOS MUROS INTERNOS DE LOS CÁRCAMOS (DOS CAPAS DE 0.15mm C/U). Suministro e instalación. | M2 | 62589
APU | 8830 | MANTENIMIENTO RUTINARIO TRONCALES MALLA VIAL URBANA EN CONCRETO ASFÁLTICO | M2 | 25075
APU | 8831 | MANTENIMIENTO RUTINARIO MALLA VIAL ARTERIAL URBANA EN CONCRETO ASFÁLTICO | M2 | 22180
APU | 8832 | MANTENIMIENTO RUTINARIO MALLA VIAL INTERMEDIA URBANA EN CONCRETO ASFÁLTICO | M2 | 7417
APU | 8833 | MANTENIMIENTO RUTINARIO MALLA VIAL LOCAL URBANA EN CONCRETO ASFÁLTICO | M2 | 9308
APU | 8834 | MANTENIMIENTO RUTINARIO MALLA VIAL RURAL NO PRINCIPAL EN CONCRETO ASFÁLTICO | M2 | 6265
APU | 8835 | MANTENIMIENTO RUTINARIO MALLA VIAL RURAL PRINCIPAL EN CONCRETO ASFÁLTICO | M2 | 7444
APU | 8893 | TRASLADO ESTACIÓN REGULADORA DE PRESIÓN CON RAMAL PRINCIPAL Y VRP DE 6" Y BY PASS DE 3" (Instalación). PROYECTO. Diseño de la Carrera 4 este entre las diagonales 50 Sur y la Calle 46A Bis Sur - La Victoria | UN | 1669737
APU | 8904 | SARDINEL DRENANTE H=255mm (Suministro e Instalación. Incluye 3cm Mortero 1:5) | ML | 433177
APU | 8920 | SARDINEL DE DRENAJE H=33cm Long=0,5m - INSPECCIÓN (Incluye 3cm Mortero 1:5. Suministro e Instalación.) | UN | 1606000
APU | 8926 | SARDINEL DRENANTE h=255mm, Long=0,5m-INSPECCIÓN (Incluye 3cm Mortero 1:5. Suministro e Instalación) | UN | 484733
APU | 8946 | TAPA INICIO / FINAL PARA SARDINEL DRENANTE h=255mm (Suministro e Instalación) | UN | 407258
APU | 8951 | TAPA INICIO / FINAL PARA SARDINEL DE DRENAJE RD 200 H33 (Suministro e Instalación) | UN | 428082
APU | 8953 | BARANDA METALICA M-82 PREFABRICADA MOV. REDUCIDA BORDE DE VIA (Incluye dados de concreto 3000psi grava común de 0.20 x 0.20m y recubrimiento en epóxico y esmalte uretano). Suministro e Instalación | ML | 263312
APU | 8955 | BARANDA METALICA M-82 PREFABRICADA MOV. REDUCIDA ACCESO A PREDIOS (Incluye recubrimiento en epóxico y esmalte uretano). Suministro e Instalación | ML | 236971
APU | 8958 | BLOQUE DE CEMENTO MACIZO PEATONAL COLORES 20X20X6cm (Suministro e Instalación. Arena de sello, corte de adoquin y emboquillado) | M2 | 66490
APU | 8960 | ALQUILER DE LAVAMANOS PORTATIL DE PEDAL TIPO MANOS LIBRES | UN/MES | 58013
APU | 8961 | ALQUILER DE TERMOMETRO DIGITAL, INFRAROJO PARA USO EN HUMANOS, LIBRE DE CONTACTO, IMPERMEABLE. (INCLUYE CALIBRACION) | UN/MES | 37139
APU | 8962 | ALQUILER DE DISPENSADOR DE JABÓN LÍQUIDO O GEL ANTIBACTERIAL - ALCOHOL, CON PEDAL METÁLICO | UN/MES | 6995
APU | 8963 | ALQUILER DE DISPENSADOR PLÁSTICO DE TOALLAS DE PAPEL | UN/MES | 3000
APU | 8964 | PAQUETE DE ELEMENTOS PARA LIMPIEZA Y DESINFECCIÓN PARA 10 TRABAJADORES EN OBRA (INCLUYE ALCOHOL, TOALLAS DE PAPEL, JABON LIQUIDO, GEL ANTIBACTERIAL, SUMINISTRO AGUA PARA EL LAVAMANOS) | UN/MES | 442856
APU | 8965 | RECOLECCION, TRANSPORTE Y DISPOSICION DE RESIDUOS LÍQUIDOS PROVENIENTES DE LAVAMANOS PORTATILES. (INCLUYE EQUIPO DE SUCCIÓN) | M3 | 214200
APU | 8966 | ALQUILER DE BOTIQUIN TIPO B DOTADO PORTATIL | UN/MES | 29100
APU | 8967 | Centro fundacional Usaquen - BOLARDO KINDEN EN CONCRETO. (Incluye suministro e instalación y transporte. No incluye descargue). (Incluye base en concreto de 3000 PSI premezclado). | UN | 460560
APU | 8968 | Centro fundacional Usaquen - BANCA VIRO EN CONCRETO DE 3 m DE LONGITUD Y 1730 Kg DE PESO. (Incluye suministro e instalación). | UN | 11355239
APU | 8969 | Centro fundacional Usaquen - TUBERÍA HDPE 32" (SUMINISTRO E INSTALACIÓN) | ML | 825708
APU | 8970 | CAJILLA PLASTICA Y TAPA EN POLIPROPILENO PARA MEDIDOR. SUMINISTRO E INSTALACION | UN | 224516
APU | 8971 | Detección y Georreferenciación con equipos GPR (Radares de penetración terrestre) y de detección EM de tuberías enterradas bajo superficie - Incluye Equipos GNSS, Transporte, Mano de obra, informe, radargrama, planos y demás costos asociados a la actividad. | M2 | 5730
TIPO | Código | Nombre | UM | Valor
INSUMO | 322 | CONCRETO GRAVA COMÚN 2000 PSI 14 MPa (140 Kg/m2) | M3 | 348432
INSUMO | 323 | CONCRETO GRAVA COMÚN 2500 PSI 17 MPa (175 Kg/cm2) | M3 | 369852
INSUMO | 324 | CONCRETO GRAVA COMÚN 3000 PSI 21 MPa (210 Kg/cm2) | M3 | 385560
INSUMO | 325 | CONCRETO GRAVA COMÚN 3500 PSI 24 MPa (245 Kg/cm2) | M3 | 398650
INSUMO | 326 | CONCRETO GRAVA COMÚN 4000 PSI 28 MPa (280 Kg/cm2) | M3 | 410550
INSUMO | 328 | CONCRETO GRAVA COMÚN 5000 PSI 34 MPa (350 Kg/cm2) | M3 | 436135
INSUMO | 333 | CONCRETO GRAVA FINA 3000 PSI 21 MPa (210 Kg/cm2) | M3 | 398412
INSUMO | 366 | MORTERO 2000 PSI 14 MPa (140 Kg/cm2) | M3 | 431613
INSUMO | 1505 | COMPACTADOR DE LLANTAS - INCLUYE OPERARIO Y COMBUSTIBLE | HR | 128481
INSUMO | 1512 | GRAMA | M2 | 7000
INSUMO | 1515 | FORMALETA METÁLICA SARDINEL | DIA | 321
INSUMO | 1794 | ALAMBRE RECOCIDO No.18 | KG | 4284
INSUMO | 2273 | LADRILLO TOLETE RECOCIDO 24x12x6 | UN | 558
INSUMO | 2307 | ARENA DE PEÑA | M3 | 35105
INSUMO | 2308 | ARENA DE RIO | M3 | 107100
INSUMO | 2551 | MARCO Y TAPA PARA CAJA DE INSPECCIÓN 0.5x0.5m | UN | 113050
INSUMO | 2798 | LADRILLO TOLETE COMUN | UN | 380
INSUMO | 2910 | RECEBO COMUN | M3 | 5950
INSUMO | 3386 | FORMALETA PARAL CORTO-CAMILLA 0.73x1.4m (M2) | MES | 5712
INSUMO | 3995 | FORMALETA MADERA PARA TAPAS-CAJAS Y CAMARAS | M2 | 23001
INSUMO | 4513 | DUCTO TELEFONICO LIVIANO PVC TIPO EB D=3" | ML | 9962
INSUMO | 4514 | DUCTO TELEFONICO LIVIANO PVC TIPO EB D=4" | ML | 17150
INSUMO | 4520 | DUCTO PVC TIPO TDP D=3" | ML | 13308
INSUMO | 4521 | DUCTO PVC TIPO TDP D=4" | ML | 16488
INSUMO | 4594 | CODO G.RAD. PVC U.M. NORMA NTC 382 90° D=2" RDE 21 | UN | 28427
INSUMO | 4596 | CODO G.RAD. PVC U.M. NORMA NTC 382 90° D=4" RDE 21 | UN | 109773
INSUMO | 4598 | CODO G.RAD. PVC U.M. NORMA NTC 382 90° D=8" RDE 21 | UN | 807572
INSUMO | 4600 | CODO G.RAD. PVC U.M. NORMA NTC 382 90° D=12" RDE 21 | UN | 2383820
INSUMO | 4608 | UNION PVC U.M. NORMA NTC 382 D=2" | UN | 21420
INSUMO | 4609 | UNION PVC U.M. NORMA NTC 382 D=3" | UN | 36675
INSUMO | 4610 | UNION PVC U.M. NORMA NTC 382 D=4" | UN | 59644
INSUMO | 4611 | UNION PVC U.M. NORMA NTC 382 D=6" | UN | 139263
INSUMO | 4612 | UNION PVC U.M. NORMA NTC 382 D=8" | UN | 255857
INSUMO | 4613 | UNION PVC U.M. NORMA NTC 382 D=10" | UN | 457139
INSUMO | 4614 | UNION PVC U.M. NORMA NTC 382 D=12" | UN | 708465
INSUMO | 4675 | CEMENTO GRIS TIPO III (Bulto x 50 Kg) | UN | 23852
INSUMO | 4694 | TUBERIA CONDUIT GALVANIZADA RMC D=1" | ML | 21275
INSUMO | 4697 | TUBERIA CONDUIT GALVANIZADA RMC D=1 1/2" | ML | 35503
INSUMO | 5038 | ACERO FIGURADO No. 3 (Ø 3/8") F'y=60000 PSI | KG | 2916
INSUMO | 5041 | ACERO FIGURADO No. 5 (Ø 5/8") F'y=60000 PSI | KG | 2832
INSUMO | 5042 | ACERO FIGURADO No. 6 (Ø 3/4") F'y=60000 PSI | KG | 2832
INSUMO | 5056 | MORTERO 1500 PSI 10,5 MPa (105 Kg/cm2) | M3 | 408051
INSUMO | 5115 | A.C.P.M. | GLN | 9456
INSUMO | 5481 | BLOQUE PARA CAMARA TELEFONICA ETB | UN | 6438
INSUMO | 5661 | RANA - INCLUYE COMBUSTIBLE | DIA | 46321
INSUMO | 5890 | GRUA EXTENSION PARA POSTES. INCLUYE OPERARIO Y COMBUSTIBLE | HR | 99783
INSUMO | 5915 | GRAVILLA 1/2" | M3 | 48790
INSUMO | 6013 | MOTONIVELADORA - INCLUYE OPERARIO Y COMBUSTIBLE | HR | 184450
INSUMO | 6017 | RETROEXCAVADORA SOBRE ORUGAS - INCLUYE OPERARIO Y COMBUSTIBLE | HR | 232174
INSUMO | 6026 | RETROCARGADOR - INCLUYE OPERARIO Y COMBUSTIBLE | HR | 125583
INSUMO | 6062 | VIBROCOMPACTADOR - INCLUYE OPERARIO Y COMBUSTIBLE | HR | 78455
INSUMO | 6072 | CONCRETO MR41 | M3 | 419475
INSUMO | 6073 | CONCRETO MR43 | M3 | 423045
INSUMO | 6087 | TARIFA JORNAL - PERSONAL DE OBRA - AYUDANTE (INCLUYE FACTOR DE PRESTACIONES) | JR | 50141
INSUMO | 6088 | TARIFA JORNAL - PERSONAL DE OBRA - OFICIAL (INCLUYE FACTOR DE PRESTACIONES) | JR | 72064
INSUMO | 6092 | HERRAMIENTA MENOR | GLB | 2000
INSUMO | 6098 | AGUA | LT | 19
INSUMO | 6107 | MORTERO 4000 PSI 28 MPa (280 Kg/cm2) | M3 | 422450
INSUMO | 6109 | SARDINEL PREFABRICADO A10 (800x200x500mm) | UN | 30900
INSUMO | 6111 | LOSETA PREFABRICADA A30 (600x400x60mm) | M2 | 47084
INSUMO | 6115 | LOSETA PREFABRICADA A60 (400x200x60mm) | M2 | 51158
INSUMO | 6116 | BORDILLO PREFABRICADO A80 (800x200x350mm) | UN | 24500
INSUMO | 6117 | PIEZA REMATE A105 - RAMPA A (800x400x275mm) | UN | 41805
INSUMO | 6118 | SARDINEL ESPECIAL A100 - RAMPA A (600x200x500mm) | UN | 26500
INSUMO | 6122 | BORDE SEPARADOR VERDE A170 (800x300x820mm) | UN | 130000
INSUMO | 6126 | TUBERIA PVC U.M. EXT CORRUGADO/INT LISO U.M. NORMA NTC 3722-1 D=110MM (4") | ML | 16284
INSUMO | 6127 | TUBERIA PVC U.M. EXT CORRUGADO/INT LISO U.M. NORMA NTC 3722-1 D=160MM (6") | ML | 31806
INSUMO | 6128 | TUBERIA PVC U.M. EXT CORRUGADO/INT LISO U.M. NORMA NTC 3722-1 D=200MM (8") | ML | 43309
INSUMO | 6129 | TUBERIA PVC U.M. EXT CORRUGADO/INT LISO U.M. NORMA NTC 3722-1 D=250MM (10") | ML | 63442
INSUMO | 6130 | TUBERIA PVC U.M. EXT CORRUGADO/INT LISO U.M. NORMA NTC 3722-1 D=315MM (12") | ML | 93801
INSUMO | 6131 | TUBERIA PVC U.M. EXT CORRUGADO/INT LISO U.M. NORMA NTC 3722-1 D=400MM (16") | ML | 164395
INSUMO | 6132 | TUBERIA PVC U.M. EXT CORRUGADO/INT LISO U.M. NORMA NTC 3722-1 D=450MM (18") | ML | 212316
INSUMO | 6133 | TUBERIA PVC U.M. EXT CORRUGADO/INT LISO U.M. NORMA NTC 3722-1 D=500MM (20") | ML | 276797
INSUMO | 6140 | COMPRESOR - INCLUYE COMBUSTIBLE | HR | 57120
INSUMO | 6143 | MICROESFERAS REFLECTIVAS | KG | 6117
INSUMO | 6147 | TUBERIA CONCRETO CL.1 D=6" (15cm) | ML | 29173
INSUMO | 6148 | TUBERIA CONCRETO CL.1 D=8" (20cm) | ML | 48959
INSUMO | 6149 | TUBERIA CONCRETO CL.1 D=10" (25cm) | ML | 60022
INSUMO | 6150 | TUBERIA CONCRETO CL.1 D=12" (30cm) | ML | 71373
INSUMO | 6151 | TUBERIA CONCRETO CL.1 D=14" (35cm) | ML | 89720
INSUMO | 6152 | TUBERIA CONCRETO CL.1 D=16" (40cm) | ML | 118202
INSUMO | 6153 | TUBERIA CONCRETO CL.1 D=18" (45cm) | ML | 153582
INSUMO | 6154 | TUBERIA CONCRETO CL.1 D=20" (50cm) | ML | 198730
INSUMO | 6155 | TUBERIA CONCRETO CL.1 D=24" (60cm) | ML | 292968
INSUMO | 6156 | TUBERIA CONCRETO CL.2 D=6" (15cm) | ML | 35456
INSUMO | 6157 | TUBERIA CONCRETO CL.2 D=8" (20cm) | ML | 60003
INSUMO | 6158 | TUBERIA CONCRETO CL.2 D=10" (25cm) | ML | 76872
INSUMO | 6159 | TUBERIA CONCRETO CL.2 D=12" (30cm) | ML | 98264
INSUMO | 6160 | TUBERIA CONCRETO CL.2 D=14" (35cm) | ML | 130224
INSUMO | 6161 | TUBERIA CONCRETO CL.2 D=16" (40cm) | ML | 169521
INSUMO | 6162 | TUBERIA CONCRETO CL.2 D=18" (45cm) | ML | 228307
INSUMO | 6163 | TUBERIA CONCRETO CL.2 D=20" (50cm) | ML | 273357
INSUMO | 6164 | TUBERIA CONCRETO CL.2 D=24"(60cm) | ML | 393233
INSUMO | 6165 | TUBERIA CONCRETO REF. CL.I D=24" (60cm) | ML | 402115
INSUMO | 6166 | TUBERIA CONCRETO REF. CL.I D=27" (70cm) | ML | 491099
INSUMO | 6167 | TUBERIA CONCRETO REF. CL.I D=32" (80cm) | ML | 613345
INSUMO | 6168 | TUBERIA CONCRETO REF. CL.I D=36" (90cm) | ML | 771539
INSUMO | 6169 | TUBERIA CONCRETO REF. CL.I D=40" (100cm) | ML | 965061
INSUMO | 6170 | TUBERIA CONCRETO REF. CL.I D=44" (110cm) | ML | 1085965
INSUMO | 6171 | TUBERIA CONCRETO REF. CL.I D=48" (120cm) | ML | 1267150
INSUMO | 6172 | TUBERIA CONCRETO REF. CL.I D=52" (130cm) | ML | 1403077
INSUMO | 6173 | TUBERIA CONCRETO REF. CL.I D=56" (140cm) | ML | 1574722
INSUMO | 6174 | TUBERIA CONCRETO REF. CL.I D=60" (150cm) | ML | 1749376
INSUMO | 6175 | TUBERIA CONCRETO REF. CL.I D=64" (160cm) | ML | 1979389
INSUMO | 6176 | TUBERIA CONCRETO REF. CL.I D=68" (170cm) | ML | 2237343
INSUMO | 6177 | TUBERIA CONCRETO REF. CL.I D=72" (180cm) | ML | 2524009
INSUMO | 6178 | TUBERIA CONCRETO REF. CL.I D=80" (200cm) | ML | 3172521
INSUMO | 6179 | TUBERIA CONCRETO REF. CL.I D=86" (215cm) | ML | 3580044
INSUMO | 6180 | TUBERIA CONCRETO REF. CL.I D=92" (230cm) | ML | 4028864
INSUMO | 6181 | TUBERIA CONCRETO REF. CL.II D=24" (60cm) | ML | 402115
INSUMO | 6182 | TUBERIA CONCRETO REF. CL.II D=27" (70cm) | ML | 505284
INSUMO | 6183 | TUBERIA CONCRETO REF. CL.II D=32" (80cm) | ML | 630909
INSUMO | 6184 | TUBERIA CONCRETO REF. CL.II D=36" (90cm) | ML | 791245
INSUMO | 6185 | TUBERIA CONCRETO REF. CL.II D=40" (100cm) | ML | 990242
INSUMO | 6188 | TUBERIA CONCRETO REF. CL.II D=44" (110cm) | ML | 1109004
INSUMO | 6189 | TUBERIA CONCRETO REF. CL.II D=48" (120cm) | ML | 1299994
INSUMO | 6190 | TUBERIA CONCRETO REF. CL.II D=52" (130cm) | ML | 1442489
INSUMO | 6191 | TUBERIA CONCRETO REF. CL.II D=56" (140cm) | ML | 1597808
INSUMO | 6192 | TUBERIA CONCRETO REF. CL.II D=60" (150cm) | ML | 1785552
INSUMO | 6193 | TUBERIA CONCRETO REF. CL.II D=64" (160cm) | ML | 2029702
INSUMO | 6194 | TUBERIA CONCRETO REF. CL.II D=68" (170cm) | ML | 2294225
INSUMO | 6195 | TUBERIA CONCRETO REF. CL.II D=72" (180cm) | ML | 2536004
INSUMO | 6196 | TUBERIA CONCRETO REF. CL.II D=80" (200cm) | ML | 3187801
INSUMO | 6197 | TUBERIA CONCRETO REF. CL.II D=86" (215cm) | ML | 3639163
INSUMO | 6198 | TUBERIA CONCRETO REF. CL.II D=92" (230cm) | ML | 4094600
INSUMO | 6199 | TUBERIA CONCRETO REF. CL.III D=24" (60cm) | ML | 402115
INSUMO | 6200 | TUBERIA CONCRETO REF. CL.III D=27" (70cm) | ML | 534986
INSUMO | 6201 | TUBERIA CONCRETO REF. CL.III D=32" (80cm) | ML | 667038
INSUMO | 6202 | TUBERIA CONCRETO REF. CL.III D=36" (90cm) | ML | 836180
INSUMO | 6203 | TUBERIA CONCRETO REF. CL.III D=40" (100cm) | ML | 1048219
INSUMO | 6204 | TUBERIA CONCRETO REF. CL.III D=44" (110cm) | ML | 1172407
INSUMO | 6205 | TUBERIA CONCRETO REF. CL.III D=48" (120cm) | ML | 1375583
INSUMO | 6206 | TUBERIA CONCRETO REF. CL.III D=52" (130cm) | ML | 1525742
INSUMO | 6207 | TUBERIA CONCRETO REF. CL.III D=56" (140cm) | ML | 1687582
INSUMO | 6208 | TUBERIA CONCRETO REF. CL.III D=60" (150cm) | ML | 2012223
INSUMO | 6209 | TUBERIA CONCRETO REF. CL.III D=64" (160cm) | ML | 2120618
INSUMO | 6210 | TUBERIA CONCRETO REF. CL.III D=68" (170cm) | ML | 2398278
INSUMO | 6211 | TUBERIA CONCRETO REF. CL.III D=72" (180cm) | ML | 2799946
INSUMO | 6212 | TUBERIA CONCRETO REF. CL.III D=80" (200cm) | ML | 3326888
INSUMO | 6213 | TUBERIA CONCRETO REF. CL.III D=86" (215cm) | ML | 3734410
INSUMO | 6214 | TUBERIA CONCRETO REF. CL.III D=92" (230cm) | ML | 4165762
INSUMO | 6215 | TUBERIA CONCRETO REF. CL.IV D=24" (60cm) | ML | 455760
INSUMO | 6216 | TUBERIA CONCRETO REF. CL.IV D=27" (70cm) | ML | 608242
INSUMO | 6217 | TUBERIA CONCRETO REF. CL.IV D=32" (80cm) | ML | 762238
INSUMO | 6218 | TUBERIA CONCRETO REF. CL.IV D=36" (90cm) | ML | 955418
INSUMO | 6219 | TUBERIA CONCRETO REF. CL.IV D=40" (100cm) | ML | 1196112
INSUMO | 6220 | TUBERIA CONCRETO REF. CL.IV D=44" (110cm) | ML | 1338864
INSUMO | 6221 | TUBERIA CONCRETO REF. CL.IV D=48" (120cm) | ML | 1570600
INSUMO | 6222 | TUBERIA CONCRETO REF. CL.IV D=52" (130cm) | ML | 1755697
INSUMO | 6223 | TUBERIA CONCRETO REF. CL.IV D=56" (140cm) | ML | 1860560
INSUMO | 6224 | TUBERIA CONCRETO REF. CL.IV D=60" (150cm) | ML | 2131557
INSUMO | 6225 | TUBERIA CONCRETO REF. CL.IV D=64" (160cm) | ML | 2423925
INSUMO | 6226 | TUBERIA CONCRETO REF. CL.IV D=68" (170cm) | ML | 2743236
INSUMO | 6227 | TUBERIA CONCRETO REF. CL.IV D=72" (180cm) | ML | 3067220
INSUMO | 6228 | TUBERIA CONCRETO REF. CL.IV D=80" (200cm) | ML | 3802221
INSUMO | 6229 | TUBERIA CONCRETO REF. CL.IV D=86" (215cm) | ML | 4557843
INSUMO | 6230 | TUBERIA CONCRETO REF. CL.IV D=92" (230cm) | ML | 4980436
INSUMO | 6236 | YEE CONCRETO 8" x 6" x 0.60m | UN | 81751
INSUMO | 6237 | YEE CONCRETO 10" x 6" x 1.25m | UN | 144014
INSUMO | 6238 | YEE CONCRETO 12" x 6" x 1.25m | UN | 185069
INSUMO | 6239 | YEE CONCRETO 14" x 6" x 1.25m | UN | 220540
INSUMO | 6240 | YEE CONCRETO 16" x 6" x 1.25m | UN | 281792
INSUMO | 6241 | YEE CONCRETO 18" x 6" x 1.25m | UN | 332010
INSUMO | 6242 | YEE CONCRETO 20" x 6" x 1.25m | UN | 400192
INSUMO | 6243 | YEE CONCRETO 24" x 6" x 1.25m | UN | 591882
INSUMO | 6257 | TUBERIA PVC U.M. NORMA NTC 382 D=2" RDE 21 | ML | 10232
INSUMO | 6258 | TUBERIA PVC U.M. NORMA NTC 382 D=2 1/2" RDE 21 | ML | 15009
INSUMO | 6259 | TUBERIA PVC U.M. NORMA NTC 382 D=3" RDE 21 | ML | 22393
INSUMO | 6260 | TUBERIA PVC U.M. NORMA NTC 382 D=4`` RDE 21 | ML | 36948
INSUMO | 6261 | TUBERIA PVC U.M. NORMA NTC 382 D=6" RDE 21 | ML | 80675
INSUMO | 6262 | TUBERIA PVC U.M. NORMA NTC 382 D=8" RDE 21 | ML | 136653
INSUMO | 6263 | TUBERIA PVC U.M. NORMA NTC 382 D=10" RDE 21 | ML | 215119
INSUMO | 6264 | TUBERIA PVC U.M. NORMA NTC 382 D=12" RDE 21 | ML | 300993
INSUMO | 6265 | TUBERIA PVC U.M. NORMA NTC 382 D=2" RDE 26 | ML | 8490
INSUMO | 6266 | TUBERIA PVC U.M. NORMA NTC 382 D=3" RDE 26 | ML | 18676
INSUMO | 6267 | TUBERIA PVC U.M. NORMA NTC 382 D=2 1/2" RDE 26 | ML | 12535
INSUMO | 6268 | TUBERIA PVC U.M. NORMA NTC 382 D=4" RDE 26 | ML | 30845
INSUMO | 6269 | TUBERIA PVC U.M. NORMA NTC 382 D=6" RDE 26 | ML | 66076
INSUMO | 6270 | TUBERIA PVC U.M. NORMA NTC 382 D=8" RDE 26 | ML | 112409
INSUMO | 6271 | TUBERIA PVC U.M. NORMA NTC 382 D=10" RDE 26 | ML | 174967
INSUMO | 6272 | TUBERIA PVC U.M. NORMA NTC 382 D=12" RDE 26 | ML | 246643
INSUMO | 6273 | TUBERIA PVC U.M. NORMA NTC 382 D=3" RDE 32.5 | ML | 15003
INSUMO | 6274 | TUBERIA PVC U.M. NORMA NTC 382 D=4" RDE 32.5 | ML | 24733
INSUMO | 6275 | TUBERIA PVC U.M. NORMA NTC 382 D=6" RDE 32.5 | ML | 53911
INSUMO | 6276 | TUBERIA PVC U.M. NORMA NTC 382 D=8" RDE 32.5 | ML | 91732
INSUMO | 6277 | TUBERIA PVC U.M. NORMA NTC 382 D=10" RDE 32.5 | ML | 143389
INSUMO | 6278 | TUBERIA PVC U.M. NORMA NTC 382 D=12" RDE 32.5 | ML | 201999
INSUMO | 6279 | TUBERIA PVC U.M. NORMA NTC 382 D=4" RDE 41 | ML | 20498
INSUMO | 6280 | TUBERIA PVC U.M. NORMA NTC 382 D=6" RDE 41 | ML | 43455
INSUMO | 6281 | TUBERIA PVC U.M. NORMA NTC 382 D=8" RDE 41 | ML | 73397
INSUMO | 6282 | TUBERIA PVC U.M. NORMA NTC 382 D=10" RDE 41 | ML | 114775
INSUMO | 6283 | TUBERIA PVC U.M. NORMA NTC 382 D=12" RDE 41 | ML | 162590
INSUMO | 6285 | CONCRETO GRAVA COMÚN 1500 PSI 10.5 MPa (105 Kg/cm2) | M3 | 328440
INSUMO | 6295 | POSTE EN CONCRETO LA, H=8m, CR=510 KG | UN | 337900
INSUMO | 6296 | POSTE EN CONCRETO LA, H=8m, CR=750 KG | UN | 500000
INSUMO | 6297 | POSTE EN CONCRETO LA, H=8m, CR=1050 KG | UN | 555050
INSUMO | 6298 | POSTE EN CONCRETO AP, H=8m, CR=510 KG | UN | 351108
INSUMO | 6303 | POSTE EN CONCRETO LA, H=10m, CR=510 KG | UN | 507525
INSUMO | 6304 | POSTE EN CONCRETO LA, H=10m, CR=750 KG | UN | 607900
INSUMO | 6305 | POSTE EN CONCRETO LA, H=10m, CR=1050 KG | UN | 688482
INSUMO | 6306 | POSTE EN CONCRETO AP, H=10m, CR=510 KG | UN | 474551
INSUMO | 6307 | POSTE EN CONCRETO AP, H=10m, CR=750 KG | UN | 600853
INSUMO | 6308 | POSTE EN CONCRETO AP, H=10m, CR=1050 KG | UN | 675920
INSUMO | 6309 | POSTE EN CONCRETO LA, H=12m, CR=510 KG | UN | 606900
INSUMO | 6310 | POSTE EN CONCRETO LA, H=12m, CR=750 KG | UN | 723476
INSUMO | 6311 | POSTE EN CONCRETO LA, H=12m, CR=1050 KG | UN | 927401
INSUMO | 6312 | POSTE EN CONCRETO AP, H=12m, CR=510 KG | UN | 640092
INSUMO | 6314 | POSTE EN CONCRETO AP, H=12m, CR=1050 KG | UN | 927401
INSUMO | 6315 | POSTE EN CONCRETO LA, H=14m, CR=750 KG | UN | 1005550
INSUMO | 6316 | POSTE EN CONCRETO LA, H=14m, CR=1050 KG | UN | 1225005
INSUMO | 6317 | POSTE EN CONCRETO LA, H=14m, CR=1350 KG | UN | 1603158
INSUMO | 6318 | POSTE EN CONCRETO AP, H=14m, CR=750 KG | UN | 1064368
INSUMO | 6319 | POSTE EN CONCRETO AP, H=14m, CR=1050 KG | UN | 1362826
INSUMO | 6320 | POSTE EN CONCRETO AP, H=14m, CR=1350 KG | UN | 1400000
INSUMO | 6324 | POSTE METALICO H=12m BRAZO DOBLE (PINTADO) | UN | 1900658
INSUMO | 6326 | POSTE METALICO H=10m BRAZO DOBLE (PINTADO) | UN | 1698330
INSUMO | 6327 | POSTE PEATONAL M130 H=6m BRAZO SENCILLO | UN | 732796
INSUMO | 6328 | POSTE PEATONAL M130 H=6m BRAZO DOBLE | UN | 858362
INSUMO | 6329 | LUMINARIA DE SODIO 70W, 208/220V PARA AP | UN | 186817
INSUMO | 6330 | LUMINARIA DE SODIO 250W, 208/220V PARA AP | UN | 349836
INSUMO | 6331 | LUMINARIA DE SODIO 150W, 208/220V PARA AP | UN | 246327
INSUMO | 6332 | CANECA EN MALLA METALICA M120 | UN | 285600
INSUMO | 6333 | BANCA EN CONCRETO CON ESPALDAR M30 | UN | 571200
INSUMO | 6334 | BOLARDO EN CONCRETO M60 | UN | 71022
INSUMO | 6335 | BOLARDO ALTO EN HIERRO M63 | UN | 109480
INSUMO | 6337 | CICLO-PARQUEADERO M100 | UN | 380800
INSUMO | 6356 | REGLA VIBRATORIA A GASOLINA. INCLUYE COMBUSTIBLE | DIA | 36619
INSUMO | 6370 | TEE HD EXTREMO LISO 6"x2" (150x50mm) | UN | 372470
INSUMO | 6371 | TEE HD EXTREMO LISO 6"x3" (150x75mm) | UN | 385432
INSUMO | 6372 | TEE HD EXTREMO LISO 6"x4" (150x100mm) | UN | 411740
INSUMO | 6373 | TEE HD EXTREMO LISO 6"x6" (150x150mm) | UN | 514080
INSUMO | 6375 | TEE HD EXTREMO LISO 8"x2" (200X50mm) | UN | 630700
INSUMO | 6376 | TEE HD EXTREMO LISO 8"x3" (200x75mm) | UN | 727090
INSUMO | 6377 | TEE HD EXTREMO LISO 8"x4" (200x100mm) | UN | 823480
INSUMO | 6378 | TEE HD EXTREMO LISO 8"x6" (200x150mm) | UN | 861560
INSUMO | 6379 | TEE HD EXTREMO LISO 8"x8" (200x200mm) | UN | 899640
INSUMO | 6380 | TEE HD EXTREMO LISO 10"x2" (250x50mm) | UN | 857990
INSUMO | 6381 | TEE HD EXTREMO LISO 10"x3" (250x75mm) | UN | 1038870
INSUMO | 6382 | TEE HD EXTREMO LISO 10"x4" (250x100mm) | UN | 1078140
INSUMO | 6383 | TEE HD EXTREMO LISO 10"x6" (250x150mm) | UN | 1131690
INSUMO | 6384 | TEE HD EXTREMO LISO 10"x8" (250x200mm) | UN | 1311380
INSUMO | 6385 | TEE HD EXTREMO LISO 10"x10" (250x250mm) | UN | 1413720
INSUMO | 6387 | TEE HD EXTREMO LISO 12"x3" (300x75mm) | UN | 1477980
INSUMO | 6388 | TEE HD EXTREMO LISO 12"x4" (300x100mm) | UN | 1542240
INSUMO | 6389 | TEE HD EXTREMO LISO 12"x6" (300x150mm) | UN | 1863540
INSUMO | 6390 | TEE HD EXTREMO LISO 12"x8" (300x200mm) | UN | 2056320
INSUMO | 6391 | TEE HD EXTREMO LISO 12"X10" (300x250mm) | UN | 2441880
INSUMO | 6392 | TEE HD EXTREMO LISO 12"x12" (300x300mm) | UN | 2570400
INSUMO | 6393 | TEE HD EXTREMO LISO 24"x8" (600x200mm) | UN | 9185871
INSUMO | 6394 | TEE HD EXTREMO LISO 24"x10" (600x250mm) | UN | 10051884
INSUMO | 6395 | TEE HD EXTREMO LISO 24"x12" (600x300mm) | UN | 10297013
INSUMO | 6396 | TEE HD EXTREMO LISO 24"x14" (600x350mm) | UN | 10717924
INSUMO | 6397 | TEE HD EXTREMO LISO 24"x16" (600x400mm) | UN | 12227400
INSUMO | 6398 | TEE HD EXTREMO LISO 24"x18" (600x450mm) | UN | 13693334
INSUMO | 6399 | TEE HD EXTREMO LISO 24"x20" (600x500mm) | UN | 15291508
INSUMO | 6400 | TEE HD EXTREMO LISO 24"x24" (600x600mm) | UN | 16780019
INSUMO | 6401 | TEE HD EXTREMO LISO 4"x3" (100x75mm) | UN | 257040
INSUMO | 6402 | TEE HD EXTREMO LISO 4"x4" (100x100mm) | UN | 282220
INSUMO | 6404 | CODO HD EXTREMO LISO 90ºX2`` | UN | 77350
INSUMO | 6405 | CODO HD EXTREMO LISO 90ºX3`` | UN | 111860
INSUMO | 6406 | CODO HD EXTREMO LISO 90ºX4`` | UN | 173740
INSUMO | 6407 | CODO HD EXTREMO LISO 90ºX6`` | UN | 373660
INSUMO | 6408 | CODO HD EXTREMO LISO 90ºX8`` | UN | 694960
INSUMO | 6409 | CODO HD EXTREMO LISO 90ºX10`` | UN | 1273300
INSUMO | 6410 | CODO HD EXTREMO LISO 90ºX12`` | UN | 1507968
INSUMO | 6411 | CODO HD EXTREMO LISO 90ºX14`` | UN | 2387616
INSUMO | 6412 | CODO HD EXTREMO LISO 90ºX16`` | UN | 3342900
INSUMO | 6413 | CODO HD EXTREMO LISO 90ºX18`` | UN | 4075940
INSUMO | 6414 | CODO HD EXTREMO LISO 90ºX20" | UN | 5094048
INSUMO | 6416 | CODO HD EXTREMO LISO 45ºX2`` | UN | 90440
INSUMO | 6417 | CODO HD EXTREMO LISO 45ºX3`` | UN | 109480
INSUMO | 6418 | CODO HD EXTREMO LISO 45ºX4`` | UN | 141610
INSUMO | 6419 | CODO HD EXTREMO LISO 45ºX6`` | UN | 315350
INSUMO | 6420 | CODO HD EXTREMO LISO 45ºX8`` | UN | 655690
INSUMO | 6421 | CODO HD EXTREMO LISO 45ºX10" | UN | 1080520
INSUMO | 6422 | CODO HD EXTREMO LISO 45ºX12`` | UN | 1477980
INSUMO | 6423 | CODO HD EXTREMO LISO 45ºX14`` | UN | 1684834
INSUMO | 6424 | CODO HD EXTREMO LISO 45ºX16`` | UN | 2513280
INSUMO | 6425 | CODO HD EXTREMO LISO 45ºX18`` | UN | 3397584
INSUMO | 6426 | CODO HD EXTREMO LISO 45ºX20`` | UN | 4916953
INSUMO | 6430 | CODO HD EXTREMO LISO 22.5ºX4`` | UN | 141610
INSUMO | 6431 | CODO HD EXTREMO LISO 22.5ºX6`` | UN | 257040
INSUMO | 6434 | CODO HD EXTREMO LISO 22.5ºX12`` | UN | 1285200
INSUMO | 6440 | CODO HD EXTREMO LISO 11.25ºX2`` | UN | 70210
INSUMO | 6441 | CODO HD EXTREMO LISO 11.25ºX3`` | UN | 103530
INSUMO | 6442 | CODO HD EXTREMO LISO 11.25ºX4`` | UN | 135660
INSUMO | 6443 | CODO HD EXTREMO LISO 11.25ºX6`` | UN | 251090
INSUMO | 6446 | CODO HD EXTREMO LISO 11.25ºX12`` | UN | 1105510
INSUMO | 6454 | UNION REPARACION HD EXTREMO LISO D=6" | UN | 190876
INSUMO | 6455 | UNION REPARACION HD EXTREMO LISO D=8" | UN | 368900
INSUMO | 6456 | UNION REPARACION HD EXTREMO LISO D=10" | UN | 624750
INSUMO | 6457 | UNION REPARACION HD EXTREMO LISO D=12" | UN | 708050
INSUMO | 6458 | UNION REPARACION HD EXTREMO LISO D=14" | UN | 850850
INSUMO | 6459 | UNION REPARACION HD EXTREMO LISO D=16" | UN | 1249500
INSUMO | 6462 | TAPON HD EXTREMO LISO D=4" | UN | 86870
INSUMO | 6463 | TAPON HD EXTREMO LISO D=6" | UN | 218960
INSUMO | 6464 | TAPON HD EXTREMO LISO D=8" | UN | 440300
INSUMO | 6472 | TUBERIA CONDUIT PVC D=1" | ML | 3334
INSUMO | 6473 | TUBERIA CONDUIT PVC D=1 1/4" | ML | 5150
INSUMO | 6474 | TUBERIA CONDUIT PVC D=1 1/2" | ML | 6568
INSUMO | 6475 | TUBERIA CONDUIT PVC D=2" | ML | 10107
INSUMO | 6476 | VALVULA COMPUERTA ELASTICA VNA E. L. D=2" | UN | 358547
INSUMO | 6477 | VALVULA COMPUERTA ELASTICA VNA E. L. D=3" | UN | 499800
INSUMO | 6479 | VALVULA COMPUERTA ELASTICA VNA E. L. D=6" | UN | 1227485
INSUMO | 6480 | VALVULA COMPUERTA ELASTICA VNA E. L. D=8" | UN | 1853425
INSUMO | 6481 | HIDRANTE EXTREMO BRIDA D=3" TIPO MILAN | UN | 2313360
INSUMO | 6482 | HIDRANTE EXTREMO BRIDA D=4" TIPO TRAFICO | UN | 3341520
INSUMO | 6483 | HIDRANTE EXTREMO BRIDA D=6" TIPO TRAFICO | UN | 4601730
INSUMO | 6484 | HIDRANTE EXTREMO BRIDA D=4" TIPO POSTE | UN | 2220326
INSUMO | 6485 | HIDRANTE EXTREMO BRIDA D=6" TIPO POSTE | UN | 3121703
INSUMO | 6507 | TERMINADORA DE ASFALTO - INCLUYE OPERARIO Y COMBUSTIBLE | HR | 123679
INSUMO | 6527 | UNION REPARACION PVC U.M. NORMA NTC 382 D=6" | UN | 163086
INSUMO | 6528 | UNION REPARACION PVC U.M. NORMA NTC 382 D=8" | UN | 299860
INSUMO | 6530 | UNION REPARACION PVC U.M. NORMA NTC 382 D=12" | UN | 937549
INSUMO | 6534 | BANCA EN CONCRETO SIN ESPALDAR M31 | UN | 261800
INSUMO | 6535 | BANCA MODULAR EN CONCRETO M40 | UN | 113050
INSUMO | 6539 | ADAPTADOR TERMINAL CAMPANA PVC D=3" | UN | 5887
INSUMO | 6540 | ADAPTADOR TERMINAL CAMPANA PVC D=4" | UN | 11438
INSUMO | 6543 | MARCO Y TAPA CAJA PASO SENCILLA ANDEN ETB | UN | 164910
INSUMO | 6545 | MARCO Y TAPAS CAJA PASO DOBLE ANDEN ETB | UN | 266627
INSUMO | 6551 | SEÑAL DOBLE CARA PARA CICLORUTA PARAL 3m | UN | 386750
INSUMO | 6552 | SEÑAL DE TRANSITO GRUPO I (60x60cm) POSTE 3.5m | UN | 238000
INSUMO | 6553 | SEÑAL DE TRANSITO GRUPO I (75x75cm) POSTE 3.5m | UN | 297500
INSUMO | 6554 | SEÑAL DE TRANSITO GRUPO I (90x90cm) POSTE 3.5m | UN | 357000
INSUMO | 6555 | TACHON EN CONCRETO 0.4x0.15x0.08m | UN | 35343
INSUMO | 6556 | TACHA REFLECTIVA UNIDIRECCIONAL, NO INCLUYE ELEMENTOS DE ANCLAJE | UN | 5998
INSUMO | 6559 | ADAPTADOR MACHO PVC U.S. D=2`` | UN | 5456
INSUMO | 6560 | ADAPTADOR MACHO PVC U.S. D=3`` | UN | 21455
INSUMO | 6561 | ADAPTADOR MACHO PVC U.S. D=4`` | UN | 39488
INSUMO | 6567 | CARROTANQUE IRRIGADOR DE AGUA - HORA | HR | 30000
INSUMO | 6578 | TRITURADO 3/4" | M3 | 38913
INSUMO | 6624 | RAJÓN SUELTO > = 12" (30 - 50 cm) | M3 | 35700
INSUMO | 6625 | MEZCLADORA A GASOLINA (1.5 Bultos) - INCLUYE COMBUSTIBLE | DIA | 36619
INSUMO | 6628 | LUMINARIA DE SODIO 400W, 208/220V PARA AP | UN | 468678
INSUMO | 6629 | FOTOCELDA CON BASE | UN | 38116
INSUMO | 6630 | BOMBILLO SODIO 70 W, 208/220V | UN | 15144
INSUMO | 6631 | BOMBILLO SODIO 150 W, 208/220V | UN | 21834
INSUMO | 6632 | BOMBILLO SODIO 250 W, 208/220V | UN | 27295
INSUMO | 6633 | BOMBILLO SODIO 400 W, 208/220V | UN | 29430
INSUMO | 6636 | POSTE METALICO H=10m BRAZO SENCILLO (PINTADO) | UN | 1661543
INSUMO | 6645 | CODO G.RAD. PVC U.M. NORMA NTC 382 90° D=2 1/2" RDE 21 | UN | 36540
INSUMO | 6646 | CODO G.RAD. PVC U.M. NORMA NTC 382 90° D=3" RDE 21 | UN | 66225
INSUMO | 6647 | CODO G.RAD. PVC U.M. NORMA NTC 382 90° D=6" RDE 21 | UN | 224464
INSUMO | 6648 | CODO G.RAD. PVC U.M. NORMA NTC 382 90° D=10" RDE 21 | UN | 1756445
INSUMO | 6649 | CODO G.RAD. PVC U.M. NORMA NTC 382 45° D=2 1/2" RDE 21 | UN | 28055
INSUMO | 6650 | CODO G.RAD. PVC U.M. NORMA NTC 382 45° D=2" RDE 21 | UN | 24572
INSUMO | 6651 | CODO G.RAD. PVC U.M. NORMA NTC 382 45° D=3" RDE 21 | UN | 44394
INSUMO | 6652 | CODO G.RAD. PVC U.M. NORMA NTC 382 45° D=4" RDE 21 | UN | 90073
INSUMO | 6653 | CODO G.RAD. PVC U.M. NORMA NTC 382 45° D=6" RDE 21 | UN | 194830
INSUMO | 6654 | CODO G.RAD. PVC U.M. NORMA NTC 382 45° D=8" RDE 21 | UN | 536531
INSUMO | 6655 | CODO G.RAD. PVC U.M. NORMA NTC 382 45° D=10" RDE 21 | UN | 1149049
INSUMO | 6656 | CODO G.RAD. PVC U.M. NORMA NTC 382 45° D=12" RDE 21 | UN | 1612932
INSUMO | 6657 | CODO G.RAD. PVC U.M. NORMA NTC 382 22.5° D=2" RDE 21 | UN | 21612
INSUMO | 6658 | CODO G.RAD. PVC U.M. NORMA NTC 382 22.5° D=2 1/2" RDE 21 | UN | 30391
INSUMO | 6659 | CODO G.RAD. PVC U.M. NORMA NTC 382 22.5° D=3" RDE 21 | UN | 43784
INSUMO | 6660 | CODO G.RAD. PVC U.M. NORMA NTC 382 22.5° D=4" RDE 21 | UN | 80296
INSUMO | 6661 | CODO G.RAD. PVC U.M. NORMA NTC 382 22.5° D=6" RDE 21 | UN | 197292
INSUMO | 6662 | CODO G.RAD. PVC U.M. NORMA NTC 382 22.5° D=8" RDE 21 | UN | 417442
INSUMO | 6663 | CODO G.RAD. PVC U.M. NORMA NTC 382 22.5° D=10" RDE 21 | UN | 935389
INSUMO | 6664 | CODO G.RAD. PVC U.M. NORMA NTC 382 22.5° D=12" RDE 21 | UN | 1259620
INSUMO | 6665 | CODO G.RAD. PVC U.M. NORMA NTC 382 11.25° D=2" RDE 21 | UN | 24989
INSUMO | 6666 | CODO G.RAD. PVC U.M. NORMA NTC 382 TI11.25° D=2 1/2" RDE 21 | UN | 28734
INSUMO | 6667 | CODO G.RAD. PVC U.M. NORMA NTC 382 11.25° D=3" RDE 21 | UN | 39904
INSUMO | 6668 | CODO G.RAD. PVC U.M. NORMA NTC 382 11.25° D=4" RDE 21 | UN | 76289
INSUMO | 6669 | CODO G.RAD. PVC U.M. NORMA NTC 382 11.25° D=6" RDE 21 | UN | 176414
INSUMO | 6670 | CODO G.RAD. PVC U.M. NORMA NTC 382 11.25° D=8" RDE 21 | UN | 358455
INSUMO | 6671 | CODO G.RAD. PVC U.M. NORMA NTC 382 11.25° D=10" RDE 21 | UN | 765231
INSUMO | 6672 | CODO G.RAD. PVC U.M. NORMA NTC 382 11.25° D=12" RDE 21 | UN | 994813
INSUMO | 6673 | CABINA TELEFONICA PEDESTAL M20 | UN | 4357915
INSUMO | 6674 | PARADERO EN ACERO INOXIDABLE M10 (INSTALADO) | UN | 10115000
INSUMO | 6675 | CICLO-PARQUEADERO M101 | UN | 557813
INSUMO | 6677 | BANCA EN MADERA M50 | UN | 476000
INSUMO | 6679 | PROTECTOR DE ARBOL M90 | UN | 583100
INSUMO | 6680 | PROTECTOR DE ARBOL DE DOS TUBOS M91 | UN | 142800
INSUMO | 6681 | POSTE HISTORICO M131 H=5m | UN | 3707341
INSUMO | 6682 | BOLARDO BAJO EN HIERRO M62 | UN | 129413
INSUMO | 6683 | BOLARDO BAJO EN CONCRETO M61 | UN | 68108
INSUMO | 6684 | BLOQUE ESTRUCTURAL TIPO PIEDRA GRIS | UN | 4000
INSUMO | 6698 | GEOTEXTIL REPAV 400 | M2 | 5040
INSUMO | 6700 | GEOTEXTIL NT 3000 o 601 NT | M2 | 5998
INSUMO | 6701 | GEOTEXTIL NT 4000 o 801 NT | M2 | 6425
INSUMO | 6702 | GEOTEXTIL NT 5000 o 861 NT | M2 | 7973
INSUMO | 6703 | GEOTEXTIL NT 6000 o 1201 NT | M2 | 9118
INSUMO | 6704 | GEOTEXTIL NT 7000 o 1601 NT | M2 | 11270
INSUMO | 6710 | GEOTEXTIL TEJIDO FORTEX BX-30 | M2 | 6252
INSUMO | 6715 | UNION PVC U.M. NORMA NTC 382 D=2 1/2" | UN | 27909
INSUMO | 6722 | SUBBASE GRANULAR B-400 | M3 | 17850
INSUMO | 6733 | ADOQUIN DE ARCILLA CUARTERON 26x6x6 | UN | 380
INSUMO | 6739 | BOMBEO DE CONCRETO CON AUTOBOMBA (No incluye suministro ni instalación de concreto) | M3 | 45220
INSUMO | 6780 | MOTOSIERRA | DIA | 31900
INSUMO | 6789 | ACERO FIGURADO No. 7 (Ø 7/8") F'y=60000 PSI | KG | 2832
INSUMO | 6792 | MARCO Y TAPA CIRCULAR CAMARA INSPECCIÓN ETB PL0025 | UN | 290015
INSUMO | 6793 | MARCO Y TAPA CAJA INSPECCION SENCILLA CODENSA CS 275 | UN | 315174
INSUMO | 6807 | FORMALETA MADERA SUMIDEROS | M2 | 23001
INSUMO | 6824 | TRANSPORTE TUBERIA Y PREFABRICADOS | KG | 25
INSUMO | 6825 | BARRERA MONODIRECCIONAL NEW JERSEY (900x290x1000) | UN | 184450
INSUMO | 6826 | BARRERA BIDIRECCIONAL NEW JERSEY (800x600x1500) | UN | 285550
INSUMO | 6830 | GROUTING 10,5 MPa 1500 PSI (105 Kg/cm2) | M3 | 386750
INSUMO | 6831 | GROUTING 2000 PSI 14 MPa (140 Kg/cm2) | M3 | 402220
INSUMO | 6832 | GROUTING 17 MPa 2500 PSI (175 Kg/cm2) | M3 | 415310
INSUMO | 6834 | TUBERIA PF D=1/2" RDE 9 | ML | 2294
INSUMO | 6835 | UNION PVC PRESION U.S. D=1/2" | UN | 381
INSUMO | 6846 | ADOQUIN DE CONCRETO (200x100x80mm) | UN | 960
INSUMO | 6847 | ADOQUIN DE CONCRETO (200x100x80mm) COLOR | UN | 1030
INSUMO | 6853 | ADOQUIN DE CONCRETO A25 (20x10x6cm) | UN | 730
INSUMO | 6858 | CONCRETO MR50 | M3 | 434945
INSUMO | 6859 | CONCRETO MR45 | M3 | 427210
INSUMO | 6861 | LOSETA PREFABRICADA A50 - A55 - A56 (400x400x60mm) | M2 | 40500
INSUMO | 6863 | CAÑUELA PREFABRICADA A120 (800x300x225mm) | UN | 22500
INSUMO | 6865 | CONCRETO TREMIE 3000 PSI (210 Kg/cm2) | M3 | 432684
INSUMO | 6867 | PILOTEADORA - INCLUYE OPERARIO Y COMBUSTIBLE | HR | 535181
INSUMO | 6875 | CEMENTO ASFÁLTICO MODIFICADO CON POLÍMEROS TIPO I | KG | 2311
INSUMO | 6878 | TRANSPORTE DE BASES ASFALTICAS | M3-KM | 1428
INSUMO | 6884 | POSTE METALICO H=9m BRAZO SENCILLO (PINTADO) | UN | 1563444
INSUMO | 6889 | FONDO DE JUNTA EN ESPUMA DE POLIETILENO DE BAJA DENSIDAD D=10 mm | ML | 300
INSUMO | 6914 | CURADOR PARA CONCRETOS Y MORTEROS | KG | 4510
INSUMO | 6919 | ESMALTE URETANO GRIS (COMPONENTE A) | GLN | 216500
INSUMO | 6944 | MARCO Y TAPA CIRCULAR CAJA VEHICULAR CODENSA CS280 | UN | 341387
INSUMO | 6958 | GEOTEXTIL TEJIDO FORTEX BX-60 o 5x5 | M2 | 10836
INSUMO | 6962 | EMULSION ASFALTICA CRL-1 | LT | 1626
INSUMO | 6963 | EMULSION ASFALTICA CRR-1 | LT | 1641
INSUMO | 6964 | EMULSION ASFALTICA CRR-2 | LT | 2261
INSUMO | 7004 | BASE GRANULAR B-600 | M3 | 33320
INSUMO | 7005 | SUBBASE GRANULAR B-200 | M3 | 14280
INSUMO | 7009 | CORTADORA DE CONCRETO (SIN DISCO). INCLUYE COMBUSTIBLE | DIA | 59092
INSUMO | 7012 | ADOQUIN DE ARCILLA 20x10x8 | UN | 650
INSUMO | 7018 | SELLANTE ELASTOMERICO CON BASE EN POLIURETANO | GLN | 179847
INSUMO | 7019 | GASOLINA CORRIENTE | GLN | 9702
INSUMO | 7020 | UNION REPARACION HD EXTREMO LISO D=3" | UN | 101150
INSUMO | 7021 | UNION GIBAULT HD PARA AC CL 25 D=3" | UN | 101150
INSUMO | 7022 | UNION GIBAULT HD PARA AC CL 25 D=4" | UN | 119000
INSUMO | 7023 | UNION GIBAULT HD PARA AC CL 25 D=8" | UN | 267750
INSUMO | 7024 | UNION GIBAULT HD PARA AC CL 25 D=6" | UN | 226100
INSUMO | 7025 | UNION GIBAULT HD PARA AC CL 25 D=10" | UN | 463743
INSUMO | 7026 | UNION GIBAULT HD PARA AC CL 25 D=12" | UN | 636650
INSUMO | 7041 | TAPA Y ANILLO EN POLIPROPILENO RECICLADO PARA POZO | UN | 1054935
INSUMO | 7050 | TARIFA HORA - PERSONAL DE OBRA - OFICIAL (INCLUYE FACTOR DE PRESTACIONES) | HR | 9008
INSUMO | 7055 | CAL HIDRATADA | KG | 1001
INSUMO | 7057 | TARIFA HORA - PERSONAL DE OBRA - AYUDANTE (INCLUYE FACTOR DE PRESTACIONES) | HR | 6268
INSUMO | 7071 | EMULSION ASFALTICA CRL-0 | LT | 1767
INSUMO | 7080 | TUBERIA PVC SANITARIA U.S. D=4" | ML | 23219
INSUMO | 7081 | TUBERIA PVC SANITARIA U.S. D=6" | ML | 49170
INSUMO | 7082 | PLACA CUBIERTA POZO D=1.70m, e=0.25m - EAAB | UN | 935416
INSUMO | 7084 | PLACA FONDO POZO D=1.70m, e=0.20m - EAAB | UN | 769051
INSUMO | 7085 | SECCIÓN CILINDRO POZO D=1.20m, H=1.00m | UN | 849411
INSUMO | 7086 | SECCIÓN CILINDRO POZO D=1.20m, H=0.50m | UN | 347933
INSUMO | 7087 | SECCIÓN CILINDRO POZO D=1.20m, H=0.25m | UN | 209707
INSUMO | 7088 | ACERO FIGURADO No. 4 (Ø 1/2") F'y=60000 PSI | KG | 2832
INSUMO | 7089 | MARCO Y TAPA PARA SUMIDERO 0.52 X 0.90 EAAB NP-023 | UN | 232837
INSUMO | 7091 | SUMIDERO LATERAL SL-100 | UN | 663587
INSUMO | 7092 | SUMIDERO LATERAL SL-150 | UN | 1089188
INSUMO | 7093 | SUMIDERO LATERAL SL-200 | UN | 1173782
INSUMO | 7094 | SUMIDERO LATERAL SL-250 | UN | 1744313
INSUMO | 7096 | TAPA SUMIDERO LATERAL SL-100 | UN | 617089
INSUMO | 7097 | TAPA SUMIDERO LATERAL SL-150 | UN | 999650
INSUMO | 7098 | TAPA SUMIDERO LATERAL SL-200 | UN | 1245856
INSUMO | 7099 | TAPA SUMIDERO LATERAL SL-250 | UN | 1549980
INSUMO | 7100 | SOBRETAPA SUMIDERO LATERAL SL-100 | UN | 364519
INSUMO | 7101 | SOBRETAPA SUMIDERO LATERAL SL-150 | UN | 364519
INSUMO | 7102 | SOBRETAPA SUMIDERO LATERAL SL-200 | UN | 364519
INSUMO | 7103 | SOBRETAPA SUMIDERO LATERAL SL-250 | UN | 364519
INSUMO | 7104 | REJILLA SUMIDERO LATERAL 83.50 X 45 | UN | 173806
INSUMO | 7105 | TUBERIA PVC DRENAJE D=65MM (TUBO SIN FILTRO) | ML | 9430
INSUMO | 7106 | TUBERIA PVC DRENAJE D=100MM (TUBO SIN FILTRO) | ML | 15751
INSUMO | 7107 | TUBERIA PVC DRENAJE D=160MM (TUBO SIN FILTRO) | ML | 39963
INSUMO | 7109 | TUBERIA PVC DRENAJE D=65MM (EN ROLLO CON FILTRO) | ML | 8918
INSUMO | 7110 | TUBERIA PVC DRENAJE D=100 mm (EN ROLLO CON FILTRO) | ML | 15753
INSUMO | 7111 | TUBERIA PVC DRENAJE D=160MM (EN ROLLO CON FILTRO) | ML | 35099
INSUMO | 7114 | CONCRETO DE BAJA PERMEABILIDAD 4000 PSI 28 MPa (280 Kg/cm2) | M3 | 468027
INSUMO | 7115 | ADITIVO IMPERMEABILIZANTE PARA CONCRETOS Y MORTEROS | KG | 6319
INSUMO | 7119 | TUBERIA PVC U.M. EXT/INT LISO NORMA NTC 5070 D=24" | ML | 393140
INSUMO | 7120 | TUBERIA PVC U.M. EXT/INT LISO NORMA NTC 5070 D=27" | ML | 435126
INSUMO | 7121 | TUBERIA PVC U.M. EXT/INT LISO NORMA NTC 5070 D=30" | ML | 577198
INSUMO | 7122 | TUBERIA PVC U.M. EXT/INT LISO NORMA NTC 5070 D=33" | ML | 741795
INSUMO | 7123 | TUBERIA PVC U.M. EXT/INT LISO NORMA NTC 5070 D=36" | ML | 1080163
INSUMO | 7124 | TUBERIA PVC U.M. EXT/INT LISO NORMA NTC 5070 D=39" | ML | 1458840
INSUMO | 7125 | TUBERIA PVC U.M. EXT/INT LISO NORMA NTC 5070 D=42" | ML | 1628360
INSUMO | 7131 | GEOTEXTIL TEJIDO FORTEX BX-40 | M2 | 7203
INSUMO | 7133 | GEOTEXTIL TEJIDO FORTEX BX-90 o 6x6 | M2 | 12600
INSUMO | 7134 | GEOTEXTIL REPAV 450 o PETROMAT | M2 | 5415
INSUMO | 7135 | ADOQUIN DE ARCILLA 20x10x6 | UN | 540
INSUMO | 7138 | BORDE CONTENEDOR DE RAICES A70 (1070x120x135mm) | UN | 17878
INSUMO | 7141 | SARDINEL BAJO A85 - RAMPAS (800x200x350mm) | UN | 21000
INSUMO | 7142 | DUCTO PVC TIPO TDP D=6" | ML | 37174
INSUMO | 7145 | MARCO Y TAPA CAJA INSPECCION AP / BT CODENSA CS274 | UN | 168535
INSUMO | 7146 | GRUA BRAZO ARTICULADO (H=10.38m) - - INCLUYE OPERARIO Y COMBUSTIBLE | HR | 125964
INSUMO | 7147 | POSTE EN CONCRETO AP, H=8m, CR=750 KG | UN | 441443
INSUMO | 7151 | MARCO Y TAPA CAJA PASO SENCILLA EN CALZADA ETB | UN | 214148
INSUMO | 7152 | MARCO Y TAPAS CAJA PASO DOBLE EN CALZADA ETB | UN | 340047
INSUMO | 7153 | EMULSION MODIFICADA CON POLIMEROS CRR-1m | LT | 1363
INSUMO | 7154 | EMULSION MODIFICADA CON POLIMEROS CRR-2m | LT | 2395
INSUMO | 7157 | BASE GRANULAR CLASE C (BG_C) | M3 | 46410
INSUMO | 7158 | BASE GRANULAR CLASE B (BG_B) | M3 | 46410
INSUMO | 7159 | BASE GRANULAR CLASE A (BG_A) | M3 | 51170
INSUMO | 7160 | SUBBASE GRANULAR CLASE C (SBG_C) | M3 | 46410
INSUMO | 7161 | SUBBASE GRANULAR CLASE B (SBG_B) | M3 | 46410
INSUMO | 7162 | SUBBASE GRANULAR CLASE A (SBG_A) | M3 | 46410
INSUMO | 7166 | RECICLADORA DE PAVIMENTO - - INCLUYE OPERARIO Y COMBUSTIBLE | HR | 550000
INSUMO | 7172 | MEZCLA ASFÁLTICA EN CALIENTE TIPO DENSO MD20 CON CEMENTO ASFÁLTICO 80-100 | M3 | 416500
INSUMO | 7174 | MEZCLA ASFÁLTICA DENSA EN CALIENTE MD12 CON CEMENTO ASFÁLTICO 80-100 | M3 | 422450
INSUMO | 7181 | MEZCLA ASFÁLTICA EN CALIENTE TIPO DENSO MD10 CON CEMENTO ASFÁLTICO 80-100 | M3 | 490399
INSUMO | 7199 | CONCRETO MR39 (245 Kg/cm2) | M3 | 414120
INSUMO | 7200 | CONCRETO MR36 (210 Kg/cm2) | M3 | 413525
INSUMO | 7202 | MALLA ELECTROSOLDADA S=250x250mm, Ø=4x4mm | KG | 3749
INSUMO | 7203 | MALLA ELECTROSOLDADA S=150x150mm, Ø=5x5mm | KG | 3749
INSUMO | 7204 | MALLA ELECTROSOLDADA S=150x150mm, Ø=6x6mm | KG | 3630
INSUMO | 7205 | MALLA ELECTROSOLDADA S=150x150mm, Ø=7x7mm | KG | 3630
INSUMO | 7206 | MALLA ELECTROSOLDADA S=150x150mm, Ø=8x8mm | KG | 3630
INSUMO | 7207 | MALLA ELECTROSOLDADA S=150x150mm, Ø=4x4mm | KG | 3344
INSUMO | 7208 | MALLA ELECTROSOLDADA S=200x200mm, Ø=4x4mm | KG | 3749
INSUMO | 7216 | PINTURA TERMOPLASTICA (Sum y Aplic. con Microesf.) | M2 | 92471
INSUMO | 7219 | MARCO Y TAPAS CAJA INSPECCION DOBLE CODENSA CS276 | UN | 574677
INSUMO | 7224 | AROBASE AROTAPA HF TIPO 1 EAAB NP-024 | UN | 216580
INSUMO | 7227 | TOPELLANTAS (500x200x150mm) | UN | 17500
INSUMO | 7228 | MARCO REJILLA SUMIDERO LATERAL 100 X 65 | UN | 82991
INSUMO | 7229 | TIERRA NEGRA | M3 | 42000
INSUMO | 7231 | DERECHOS DE BOTADERO | M3 | 4400
INSUMO | 7236 | LUBRICANTE U.M. (EMPAQUE 500 gr) | UN | 20789
INSUMO | 7244 | UNION PVC U.M. EXT CORRUGADO/INT LISO U.M. NORMA NTC 3722-1 D=110MM (4") | UN | 11249
INSUMO | 7245 | UNION PVC U.M. EXT CORRUGADO/INT LISO U.M. NORMA NTC 3722-1 D=160MM (6") | UN | 27291
INSUMO | 7246 | TARIFA JORNAL - PERSONAL DE OBRA- TÉCNICO ELÉCTRICO (INCLUYE FACTOR DE PRESTACIONES) | JR | 83025
INSUMO | 7247 | TARIFA HORA - PERSONAL DE OBRA- TÉCNICO ELÉCTRICO (INCLUYE FACTOR DE PRESTACIONES) | HR | 10379
INSUMO | 7248 | TARIFA JORNAL - PERSONAL DE OBRA - PLOMERO (INCLUYE FACTOR DE PRESTACIONES) | JR | 83025
INSUMO | 7249 | TARIFA HORA - PERSONAL DE OBRA - PLOMERO (INCLUYE FACTOR DE PRESTACIONES) | HR | 10379
INSUMO | 7252 | PLANCHON EN ORDINARIO 2.90 X 0.18 X 0.04 | UN | 21420
INSUMO | 7253 | PLANCHON EN ORDINARIO 3.90 X 0.18 X 0.04 | UN | 39270
INSUMO | 7254 | PLANCHON EN ORDINARIO 4.90 X 0.18 X 0.04 | UN | 52360
INSUMO | 7255 | PLANCHON EN ORDINARIO 5.90 X 0.18 X 0.04 | UN | 65450
INSUMO | 7256 | REPISA EN ORDINARIO 2.90 X 0.08 X 0.04 | UN | 10710
INSUMO | 7257 | REPISA EN ORDINARIO 3.90 X 0.08 X 0.04 | UN | 19635
INSUMO | 7258 | REPISA EN ORDINARIO 4.90 X 0.08 X 0.04 | UN | 26180
INSUMO | 7259 | REPISA EN ORDINARIO 5.90 X 0.08 X 0.04 | UN | 37354
INSUMO | 7260 | DURMIENTE EN ORDINARIO 2.90 X 0.04 X 0.04 | UN | 5355
INSUMO | 7261 | DURMIENTE EN ORDINARIO 3.90 X 0.04 X 0.04 | UN | 9818
INSUMO | 7262 | CERCO EN ORDINARIO 2.90 X 0.08 X 0.08 | UN | 21420
INSUMO | 7263 | CERCO EN ORDINARIO 3.90 X 0.08 X 0.08 | UN | 39270
INSUMO | 7264 | CERCO EN ORDINARIO 4.90 X 0.08 X 0.08 | UN | 52360
INSUMO | 7265 | CERCO EN ORDINARIO 5.90 X 0.08 X 0.08 | UN | 65450
INSUMO | 7266 | TABLA BURRA EN ORDINARIO 2.90 X 0.28 X 0.025 | UN | 21420
INSUMO | 7267 | TABLA BURRA EN ORDINARIO 2.90 X 0.23 X 0.025 | UN | 17136
INSUMO | 7268 | TABLA BURRA EN ORDINARIO 2.90 X 0.18 X 0.025 | UN | 14280
INSUMO | 7269 | TABLA BURRA EN ORDINARIO 2.90 X 0.13 X 0.025 | UN | 10710
INSUMO | 7270 | TABLA CHAPA EN ORDINARIO 2.90 X 0.28 X 0.02 | UN | 16065
INSUMO | 7271 | TABLA CHAPA EN ORDINARIO 2.90 X 0.23 X 0.02 | UN | 13388
INSUMO | 7272 | TABLA CHAPA EN ORDINARIO 2.90 X 0.18 X 0.02 | UN | 10710
INSUMO | 7273 | TABLA CHAPA EN ORDINARIO 2.90 X 0.13 X 0.02 | UN | 8033
INSUMO | 7274 | CAMILLA EN ORDINARIO 1.40 X 0.70 | UN | 29750
INSUMO | 7275 | LISTON EN ORDINARIO 3.00 X 0.10 X 0.018 | UN | 7140
INSUMO | 7276 | LIMATON 3.00 M | UN | 10500
INSUMO | 7277 | LIMATON 4.00 M | UN | 18900
INSUMO | 7278 | LIMATON 5.00 M | UN | 20000
INSUMO | 7279 | LIMATON 6.00 M | UN | 21000
INSUMO | 7280 | LIMATON 7.00 M | UN | 47250
INSUMO | 7281 | LIMATON 8.00 M | UN | 52500
INSUMO | 7282 | VARA DE CORREDOR 3.0 M | UN | 10115
INSUMO | 7283 | VARA DE CORREDOR 4.0 M | UN | 14994
INSUMO | 7284 | VARA DE CORREDOR 5.0 M | UN | 17493
INSUMO | 7285 | VARA DE CORREDOR 6.0 M | UN | 19992
INSUMO | 7287 | VARA DE CLAVO 3.00 M | UN | 4944
INSUMO | 7288 | VARA DE CLAVO 6.00 M | UN | 7350
INSUMO | 7289 | BLOQUE PARA CAMARA TELEFONICA EPM -TELECOM | UN | 4586
INSUMO | 7291 | MARCO Y TAPA CIRCULAR TELECOM CT-014 (F) | UN | 297500
INSUMO | 7293 | MARCO Y TAPA CAMARA F1 TELECOM CT-043 (F) | UN | 190400
INSUMO | 7295 | MARCO Y TAPAS CAMARA DOBLE F1 TELECOM CT-044 (F) | UN | 380800
INSUMO | 7298 | MARCO Y TAPA CAMARA F2 TELECOM CT-053 (F) | UN | 132042
INSUMO | 7300 | DUCTO TELEFONICO LIVIANO PVC TIPO EB D=6" | ML | 36511
INSUMO | 7302 | DUCTO PESADO PVC TIPO DB D=2" | ML | 6479
INSUMO | 7303 | DUCTO PESADO PVC TIPO DB D=3" | ML | 14363
INSUMO | 7304 | DUCTO PESADO PVC TIPO DB D=4" | ML | 24234
INSUMO | 7305 | DUCTO PESADO PVC TIPO DB D=6" | ML | 50544
INSUMO | 7306 | CINTA DE DEMARCACION Cal. 3 (ROLLO 500mx0.10m) | UN | 21727
INSUMO | 7307 | SOLDADURA SOLVENTE PARA PVC (1/4 GLN) | UN | 43931
INSUMO | 7308 | TARIFA MES - SMMLV | MES | 908526
INSUMO | 7309 | ACERO FIGURADO Ø 1/4" A Ø 1" F'y=60000 PSI - Puesto en obra | KG | 3332
INSUMO | 7313 | VIBRADOR TIPO PULIDORA | DIA | 26180
INSUMO | 7317 | GEOTEXTIL NT 2500 o 501 NT | M2 | 4774
INSUMO | 7325 | MANTO BIOLOGICO BIOTEX | M2 | 5581
INSUMO | 7336 | LIMPIADOR (1/4 GLN) | UN | 26758
INSUMO | 7337 | IMPRIMANTE Y PUENTE DE ADHERENCIA | KG | 66533
INSUMO | 7338 | CINTA FLEXIBLE PARA SELLO DE JUNTAS A=15cm | ML | 25383
INSUMO | 7343 | BARANDA METALICA M80 (instalado y pintado) | ML | 171063
INSUMO | 7344 | BARANDA METALICA M81 (instalado y pintado) | ML | 297500
INSUMO | 7345 | CANECA EN ACERO INOXIDABLE TIPO BARCELONA | UN | 464100
INSUMO | 7346 | CABINA TELEFONICA DE PARED M21 | UN | 3735356
INSUMO | 7351 | UNION DRESSER HD D=3" | UN | 101150
INSUMO | 7352 | UNION DRESSER HD D=4" | UN | 103212
INSUMO | 7353 | UNION DRESSER HD D=6" | UN | 214200
INSUMO | 7354 | UNION DRESSER HD D=8" | UN | 261255
INSUMO | 7355 | UNION DRESSER HD D=10" | UN | 398650
INSUMO | 7356 | UNION DRESSER HD D=12" | UN | 595000
INSUMO | 7359 | BARRERA RELLENABLE (1.45x0.45x0.55m) CON CINTA RET | UN | 116620
INSUMO | 7360 | BARRERA RELLENABLE (2.00x0.55x1.00m) CON CINTA RET | UN | 285600
INSUMO | 7361 | BLOQUE No. 4 | UN | 750
INSUMO | 7362 | BLOQUE No. 5 | UN | 770
INSUMO | 7363 | TAPA PARA POZO D=0.70m | UN | 156350
INSUMO | 7364 | REJILLA SUMIDERO TRANSVERSAL 50 X 50 | UN | 109089
INSUMO | 7366 | UNION PVC U.M. EXT CORRUGADO/INT LISO U.M. NORMA NTC 3722-1 D=200MM (8") | ML | 43445
INSUMO | 7367 | UNION PVC U.M. EXT CORRUGADO/INT LISO U.M. NORMA NTC 3722-1 D=250MM (10") | ML | 117313
INSUMO | 7368 | UNION PVC U.M. EXT CORRUGADO/INT LISO U.M. NORMA NTC 3722-1 D=315MM (12") | ML | 200730
INSUMO | 7369 | UNION PVC U.M. EXT CORRUGADO/INT LISO U.M. NORMA NTC 3722-1T D=400MM (16") | ML | 339690
INSUMO | 7370 | UNION PVC U.M. EXT CORRUGADO/INT LISO U.M. NORMA NTC 3722-1 D=450MM (18") | ML | 357325
INSUMO | 7371 | UNION PVC U.M. EXT CORRUGADO/INT LISO U.M. NORMA NTC 3722-1 D=500MM (20") | ML | 401449
INSUMO | 7372 | CODO HD EXTREMO LISO 11.25ºX8`` | UN | 424830
INSUMO | 7373 | CODO HD EXTREMO LISO 22.5ºX3`` | UN | 109480
INSUMO | 7374 | VALVULA COMPUERTA ELASTICA VNA E. L. D=4" | UN | 678300
INSUMO | 7375 | VALVULA COMPUERTA ELASTICA VNA E. L. D=10" | UN | 3779440
INSUMO | 7376 | VALVULA COMPUERTA ELASTICA VNA E. L. D=12" | UN | 4474400
INSUMO | 7377 | CODO HD JUNTA HIDRAULICA PARA PVC 11.25ºX2" | UN | 70210
INSUMO | 7378 | CODO HD JUNTA HIDRAULICA PARA PVC 11.25ºX3" | UN | 119000
INSUMO | 7379 | CODO HD JUNTA HIDRAULICA PARA PVC 11.25ºX4" | UN | 160650
INSUMO | 7380 | CODO HD JUNTA HIDRAULICA PARA PVC 11.25ºX6" | UN | 328440
INSUMO | 7381 | CODO HD JUNTA HIDRAULICA PARA PVC 11.25ºX8" | UN | 489090
INSUMO | 7382 | REDUCCION PVC U.M. NORMA NTC 382 4"x2" | UN | 150806
INSUMO | 7384 | REDUCCION PVC U.M. NORMA NTC 382 4"x3" | UN | 79512
INSUMO | 7385 | REDUCCION PVC U.M. NORMA NTC 382 6"x4" | UN | 148881
INSUMO | 7386 | REDUCCION PVC U.M. NORMA NTC 382 8"x6" | UN | 723997
INSUMO | 7387 | TAPON PVC U.M. NORMA NTC 382 D=3" | UN | 42854
INSUMO | 7388 | TAPON PVC U.M. NORMA NTC 382 D=4" | UN | 60808
INSUMO | 7389 | TAPON PVC U.M. NORMA NTC 382 D=6" | UN | 139123
INSUMO | 7390 | TAPON PVC U.M. NORMA NTC 382 D=8" | UN | 402976
INSUMO | 7391 | REDUCCION CONCENTRICA HD E.L. 6"x2" (150x50mm) | UN | 127330
INSUMO | 7392 | REDUCCION CONCENTRICA HD E.L. 6"x3" (150x75mm) | UN | 136850
INSUMO | 7393 | REDUCCION CONCENTRICA HD E.L. 6"x4" (150x100mm) | UN | 268940
INSUMO | 7396 | REDUCCION CONCENTRICA HD E.L. 8"x4" (200x100mm) | UN | 373660
INSUMO | 7397 | REDUCCION CONCENTRICA HD E.L. 8"x6" (200x150mm) | UN | 398650
INSUMO | 7398 | REDUCCION CONCENTRICA HD E.L. 10"x3" (250x75mm) | UN | 573580
INSUMO | 7399 | REDUCCION CONCENTRICA HD E.L. 10"x4" (250x100mm) | UN | 573580
INSUMO | 7400 | REDUCCION CONCENTRICA HD E.L. 10"x6" (250x150mm) | UN | 604520
INSUMO | 7401 | REDUCCION CONCENTRICA HD E.L. 10"x8" (250x200mm) | UN | 714000
INSUMO | 7403 | REDUCCION CONCENTRICA HD E.L. 12"x4" (300x100mm) | UN | 942480
INSUMO | 7404 | REDUCCION CONCENTRICA HD E.L. 12"x6" (300x150mm) | UN | 968080
INSUMO | 7405 | REDUCCION CONCENTRICA HD E.L. 12"x8" (300x200mm) | UN | 1195950
INSUMO | 7406 | REDUCCION CONCENTRICA HD E.L. 12"x10" (300x250mm) | UN | 1382304
INSUMO | 7407 | UNION REPARACION PVC U.M. NORMA NTC 382 D=2" | UN | 24797
INSUMO | 7409 | UNION REPARACION PVC U.M. NORMA NTC 382 D=3" | UN | 41079
INSUMO | 7410 | UNION REPARACION PVC U.M. NORMA NTC 382 D=4" | UN | 70441
INSUMO | 7411 | UNION REPARACION PVC U.M. NORMA NTC 382 D=10" | UN | 512281
INSUMO | 7412 | ACOPLE UNIVERSAL D=3" (85 a 103mm) | UN | 109123
INSUMO | 7413 | ACOPLE UNIVERSAL D=4" (110 a 128mm) | UN | 124712
INSUMO | 7414 | ACOPLE UNIVERSAL D=6" (167 a 189mm) R2 | UN | 249900
INSUMO | 7415 | ACOPLE UNIVERSAL D=8" (234 a 252mm) R2 | UN | 291550
INSUMO | 7416 | ACOPLE UNIVERSAL D=10" (292 a 310mm) R2 | UN | 559300
INSUMO | 7417 | ACOPLE UNIVERSAL D=12" (350 a 368mm) R3 | UN | 654500
INSUMO | 7418 | TARIFA MES - AUXILIO DE TRANSPORTE | MES | 106454
INSUMO | 7419 | CONCRETO GRAVA COMÚN 4500 PSI 31.5 MPa (315 Kg/cm2) | M3 | 422450
INSUMO | 7420 | MORTERO 2500 PSI 17 MPa (175 Kg/cm2) | M3 | 445417
INSUMO | 7421 | MORTERO 3000 PSI 21 MPa (210 Kg/cm2) | M3 | 416500
INSUMO | 7422 | MORTERO 3500 PSI 24 MPa (245 Kg/cm2) | M3 | 428400
INSUMO | 7423 | ARMADO CANASTAS PARA PILOTES | KG | 452
INSUMO | 7426 | GEODREN PLANAR H=1.0 o DRENAFLEX PLANAR H=1.0 | ML | 31954
INSUMO | 7427 | GEODREN PLANAR H=2.0 | ML | 47554
INSUMO | 7428 | GEODREN CON TUBERIA CIRCULAR 100mm H=0.5 o DRENAFLEX CON TUBERIA CIRCULAR 100mm H=0.5 | ML | 25077
INSUMO | 7429 | GEODREN CON TUBERIA CIRCULAR 100mm H=1.0 o DRENAFLEX CON TUBERÍA 100mm H=1.0 | ML | 37485
INSUMO | 7430 | GEODREN CON TUBERIA CIRCULAR 100mm H=2.0 o DRENAFLEX CON TUBERÍA CIRCULAR 100mm H=2.0 | ML | 61367
INSUMO | 7434 | DISCO DIAMANTADO ASFALTO-CONCRETO 14"/350mm, cortes aprox. 1.600 a 1.800 mts. de profundidad máxima hasta 100mm. | UN | 450900
INSUMO | 7436 | MOTOBOMBA SUMERGIBLE Ø 2" O 3" - INCLUYE COMBUSTIBLE | DIA | 59903
INSUMO | 7437 | CORTADORA DE LADRILLO (SIN DISCO) | DIA | 17850
INSUMO | 7438 | VIBROCOMPACTADOR BENITIN DE 1 TONELADA - INCLUYE OPERARIO Y COMBUSTIBLE | DIA | 299543
INSUMO | 7439 | MARTILLO NEUMÁTICO 60 LB | HR | 5206
INSUMO | 7442 | FONDO DE JUNTA EN ESPUMA DE POLIETILENO DE BAJA DENSIDAD D= 16 mm | ML | 761
INSUMO | 7443 | FONDO DE JUNTA EN ESPUMA DE POLIETILENO DE BAJA DENSIDAD D= 22 mm | ML | 1347
INSUMO | 7444 | TUBERIA PVC SANITARIA U.S. D=1 1/2" | ML | 8997
INSUMO | 7445 | ACOPLE UNIVERSAL D=6" (159 a 181mm) R1 | UN | 193523
INSUMO | 7446 | ACOPLE UNIVERSAL D=8" (218 a 235mm) R1 | UN | 315350
INSUMO | 7448 | ACOPLE UNIVERSAL D=12" (315 a 333mm) R1 | UN | 595000
INSUMO | 7451 | ACERO FIGURADO No. 8 (Ø 1") F'y=60000 PSI | KG | 2832
INSUMO | 7452 | ACERO FIGURADO No. 10 (Ø 1 1/4") F'y=60000 PSI | KG | 3332
INSUMO | 7453 | UNION REPARACION HD EXTREMO LISO D=4" | UN | 113050
INSUMO | 7455 | CODO HD EXTREMO LISO 22.5ºX8" | UN | 437920
INSUMO | 7457 | TUBERIA CONDUIT GALVANIZADA IMC D=1" | ML | 16248
INSUMO | 7458 | TUBERIA CONDUIT GALVANIZADA IMC D=1 1/2" | ML | 26421
INSUMO | 7460 | TUBERIA CONDUIT GALVANIZADA EMT D=1 1/2" | ML | 12758
INSUMO | 7461 | ARENA LAVADA DE PEÑA | M3 | 75970
INSUMO | 7462 | TRANSPORTE DE PETREOS | M3-KM | 1449
INSUMO | 7463 | GEOTEXTIL NT 1600 o 351 NT | M2 | 3055
INSUMO | 7464 | GEOTEXTIL NT 1800 o 401 NT | M2 | 3182
INSUMO | 7465 | GEOTEXTIL NT 2000 o 451 NT | M2 | 3769
INSUMO | 7466 | GEOTEXTIL T 1050 | M2 | 1974
INSUMO | 7467 | GEOTEXTIL T 1400 o 135 ST | M2 | 2667
INSUMO | 7468 | GEOTEXTIL T 1700 o 200 ST | M2 | 3868
INSUMO | 7471 | ENSAYO PARA DETERMINAR LA DENSIDAD DEL CEMENTO HIDRÁULICO | UN | 48300
INSUMO | 7472 | DETERMINACIÓN DEL TIEMPO DE FRAGUADO DEL CEMENTO HIDRÁULICO MEDIANTE AGUJA DE VICAT | UN | 80920
INSUMO | 7482 | EQUIVALENTE DE ARENA DE SUELOS Y AGREGADOS FINOS | UN | 96497
INSUMO | 7485 | RESISTENCIA A LA DEGRADACIÓN DE LOS AGREGADOS GRUESOS DE TAMAÑOS MAYORES DE 19 mm (¾") POR ABRASIÓN E IMPACTO EN LA MÁQUINA DE LOS ÁNGELES (CON TRITURACIÓN DE AGREGADOS) | UN | 130900
INSUMO | 7487 | VALOR DE AZUL DE METILENO EN AGREGADOS FINOS | UN | 144879
INSUMO | 7488 | DETERMINACIÓN EN EL LABORATORIO DEL CONTENIDO DE AGUA (HUMEDAD) DE MUESTRAS DE SUELO, ROCA Y MEZCLAS DE SUELO - AGREGADO | UN | 14280
INSUMO | 7489 | DETERMINACIÓN DE LA DENSIDAD (PESO UNITARIO) DE MUESTRAS DE SUELO. | UN | 29750
INSUMO | 7490 | DETERMINACIÓN DE LOS TAMAÑOS DE LAS PARTÍCULAS DE LOS SUELOS (GRANULOMETRÍA POR TAMIZADO E HIDROMETRÍA) | UN | 202300
INSUMO | 7493 | DETERMINACIÓN DE LA CANTIDAD DE MATERIAL QUE PASA EL TAMIZ DE 75 UM (N° 200) EN LOS AGREGADOS PÉTREOS MEDIANTE LAVADO | UN | 38080
INSUMO | 7494 | DETERMINACIÓN DE LA GRAVEDAD ESPECÍFICA DE LAS PARTÍCULAS SÓLIDAS DE LOS SUELOS Y DEL LLENANTE MINERAL, EMPLEANDO UN PICNÓMETRO CON AGUA | UN | 63070
INSUMO | 7496 | DETERMINACIÓN DE LOS FACTORES DE CONTRACCIÓN DE LOS SUELOS | UN | 73066
INSUMO | 7497 | DETERMINACIÓN DEL CONTENIDO ORGÁNICO DE UN SUELO MEDIANTE EL ENSAYO DE PÉRDIDA POR IGNICIÓN | UN | 60571
INSUMO | 7501 | CONSOLIDACIÓN UNIDIMENSIONAL DE SUELOS - MÉTODO B (RÁPIDA) | UN | 238000
INSUMO | 7502 | CONSOLIDACIÓN UNIDIMENSIONAL DE SUELOS - MÉTODO A (LENTA) | UN | 595000
INSUMO | 7503 | CONSOLIDACIÓN UNIDIMENSIONAL DE SUELOS - (DOBLE CICLO DE CARGA Y DESCARGA) | UN | 771715
INSUMO | 7511 | CBR DE SUELOS COMPACTADOS EN EL LABORATORIO (SUELOS GRANULARES) | UN | 352121
INSUMO | 7520 | RELACIONES HUMEDAD - PESO UNITARIO SECO EN LOS SUELOS (ENSAYO NORMAL DE COMPACTACIÓN) | UN | 121900
INSUMO | 7523 | OBTENCIÓN DE NÚCLEOS DE CONCRETO ENDURECIDO. NÚCLEOS DE 3" | UN | 153000
INSUMO | 7524 | OBTENCIÓN DE NÚCLEOS DE CONCRETO ENDURECIDO. NÚCLEOS DE 4" | UN | 143900
INSUMO | 7530 | EXTRACCIÓN DE TESTIGOS DE PAVIMENTOS ASFÁLTICOS MEDIANTE NÚCLEOS DE 4" | UN | 79790
INSUMO | 7542 | RESISTENCIA A LA COMPRESIÓN DE CILINDROS DE CONCRETO (MOLDEADOS O NÚCLEOS) | UN | 4165
INSUMO | 7544 | TRACCIÓN INDIRECTA DE CILINDROS DE CONCRETO | UN | 16303
INSUMO | 7550 | ENSAYO DE ADHERENCIA EN BANDEJA | UN | 127679
INSUMO | 7551 | ESTABILIDAD Y FLUJO DE MEZCLAS ASFÁLTICAS EN CALIENTE EMPLEANDO EL EQUIPO MARSHALL (Una probeta) | UN | 59000
INSUMO | 7554 | SEÑALIZACION TUBULAR COLOMBINA PLASTICA | UN | 27370
INSUMO | 7555 | CINTA DE SEÑALIZACION CAL 4 (ROLLO 500mx0.10m) | UN | 19798
INSUMO | 7556 | PLASTICO NEGRO CALIBRE 6 | M2 | 1155
INSUMO | 7557 | BOLSA DE LONA | UN | 990
INSUMO | 7558 | BAÑO TIPO FLUSHING | UN/MES | 452660
INSUMO | 7559 | TELA VERDE DE CERRAMIENTO (2.10mx250) | M2 | 615
INSUMO | 7560 | POLISOMBRA 65% (1x7m) R-800 NEGRA | M2 | 1309
INSUMO | 7561 | POLISOMBRA 47% (4x100m) | M2 | 1027
INSUMO | 7562 | POSTE ROLLIZO D= 12cm a 15cm | ML | 15225
INSUMO | 7567 | SEÑAL EN POLIETILENO ALVEOLAR PARE-SIGA 45cms. DECORADA CON REFLECTIVO, GRADO ALTA INTENSIDAD | UN | 53550
INSUMO | 7568 | EXTINTOR x 5LB | UN | 31900
INSUMO | 7569 | BOTIQUIN PRIMEROS AUXILIOS CON MEDICAMENTOS DE 22CM X 27CM | UN | 49900
INSUMO | 7570 | CAMILLA EN MADERA NUEVA 0.70 x 1.4MT | DIA | 250
INSUMO | 7571 | CONOS H= 0,9- 1,0mt | UN | 77350
INSUMO | 7575 | CAPA IMPERMEABLE CALIBRE 14 - 16 | UN | 17990
INSUMO | 7576 | PROTECCION AUDITIVA DE INSERTAR (PAR) | UN | 612
INSUMO | 7577 | GAFAS DE SEGURIDAD | UN | 5230
INSUMO | 7578 | GUANTES DE VAQUETA | UN | 7200
INSUMO | 7579 | MASCARILLA DESECHABLE | UN | 432
INSUMO | 7580 | CASCO DE SEGURIDAD DIELECTRICO | UN | 14579
INSUMO | 7582 | PETO EN CARNAZA | UN | 18000
INSUMO | 7583 | PROTECTOR AUDITIVO TIPO COPA | UN | 13965
INSUMO | 7585 | SARDINEL ALTO RAMPA A86 | ML | 24500
INSUMO | 7586 | ESTOPEROL 10 cm x 3 cm (NO INCLUYE ELEMENTOS DE ANCLAJE) | UN | 1666
INSUMO | 7587 | PEGANTE EPOXICO DE DOS COMPONENTES | KG | 81920
INSUMO | 7596 | VIBRADOR TIPO AGUJA | DIA | 17850
INSUMO | 7598 | TRITURADO 1-1/2" | M3 | 45815
INSUMO | 7603 | TUBERIA GRP 300mm (300mm-800mm PRESION) PN10 BAR SN 5000. No Incluye Transporte. | ML | 126634
INSUMO | 7604 | TUBERIA GRP 400mm (300mm-800mm PRESION) PN 10 BAR SN 5000. No Incluye Transporte. | ML | 200077
INSUMO | 7606 | TUBERIA GRP 500mm (300mm-800mm PRESION) PN 10 BAR SN 5000. No Incluye Transporte. | ML | 287919
INSUMO | 7607 | TUBERIA GRP 600mm (300mm-800mm PRESION) PN 10 BAR SN 5000. NO INCLUYE TRANSPORTE | ML | 397142
INSUMO | 7608 | TUBERIA GRP 700mm (300mm-800mm PRESION) PN 10 BAR SN 5000. NO INCLUYE TRANSPORTE | ML | 502537
INSUMO | 7610 | GEOMALLA TENSAR BX 1100 \ FORTGRID BX 30 | M2 | 6931
INSUMO | 7611 | GEOMALLA TENSAR BX 1200 \ FORTGRID BX 50 | M2 | 10729
INSUMO | 7613 | TUBERIA GRP 800mm (300mm-800mm PRESION) PN 10 BAR SN 5000. No Incluye Transporte. | ML | 609875
INSUMO | 7614 | TUBERIA GRP 900mm (600mm-2400mm FLUJO LIBRE) PN 10 BAR SN 5000. No Incluye Transporte. | ML | 731850
INSUMO | 7615 | TUBERIA GRP 1000mm (600mm-2400mm FLUJO LIBRE) PN 1 BAR SN 5000. No Incluye Transporte. | ML | 878220
INSUMO | 7616 | TUBERIA GRP 1100mm (600mm-2400mm FLUJO LIBRE) PN 1 BAR SN 5000. No Incluye Transporte. | ML | 1024590
INSUMO | 7617 | TUBERIA GRP 1200mm (600mm-2400mm FLUJO LIBRE) PN 1 BAR SN 5000. NO INCLUYE TRANSPORTE. | ML | 1175839
INSUMO | 7618 | TUBERIA GRP 1300 (600mm-2400mm FLUJO LIBRE) PN 1 BAR SN 5000. NO INCLUYE TRANSPORTE | ML | 1356362
INSUMO | 7619 | TUBERIA GRP 1400 (600mm-2400mm FLUJO LIBRE) PN 1 BAR SN 5000. NO INCLUYE TRANSPORTE | ML | 1522248
INSUMO | 7620 | TUBERIA GRP 1500 (600mm-2400mm FLUJO LIBRE) PN 1 BAR SN 5000. NO INCLUYE TRANSPORTE | ML | 1727166
INSUMO | 7621 | TUBERIA GRP 1600 (600mm-2400mm FLUJO LIBRE) PN 1 BAR SN 5000. NO INCLUYE TRANSPORTE | ML | 1951600
INSUMO | 7622 | TUBERIA GRP 1700 (600mm-2400mm FLUJO LIBRE) PN 1 BAR SN 5000. NO INCLUYE TRANSPORTE | ML | 2171155
INSUMO | 7626 | ACOPLE GRP 300mm (PN 10 Bar) No Incluye Transporte. | UN | 143625
INSUMO | 7627 | ACOPLE GRP 350mm (PN 10 Bar) No Incluye Transporte. | UN | 180398
INSUMO | 7628 | ACOPLE GRP 400mm (PN 10 Bar) - NO INCLUYE TRANSPORTE | UN | 216172
INSUMO | 7630 | ACOPLE GRP 500mm (PN 10 Bar) - NO INCLUYE TRANSPORTE | UN | 297269
INSUMO | 7631 | ACOPLE GRP 600mm (PN 10 Bar) - NO INCLUYE TRANSPORTE | UN | 466108
INSUMO | 7632 | ACOPLE GRP 700mm (PN 10 Bar) - NO INCLUYE TRANSPORTE | UN | 627312
INSUMO | 7633 | ACOPLE GRP 800mm (PN 10 Bar) - NO INCLUYE TRANSPORTE | UN | 627463
INSUMO | 7634 | ACOPLE GRP 900mm (PN 10 Bar) - NO INCLUYE TRANSPORTE | UN | 710061
INSUMO | 7635 | ACOPLE GRP 1000mm (PN 1 BAR) - NO INCLUYE TRANSPORTE | UN | 746570
INSUMO | 7636 | ACOPLE GRP 1100mm (PN 1 BAR) - NO INCLUYE TRANSPORTE | UN | 803145
INSUMO | 7637 | ACOPLE GRP 1200mm (PN 1 BAR) - NO INCLUYE TRANSPORTE | UN | 864953
INSUMO | 7638 | ACOPLE GRP 1300mm (PN 1 BAR) - NO INCLUYE TRANSPORTE | UN | 961163
INSUMO | 7639 | ACOPLE GRP 1400mm (PN 1 BAR) | UN | 1014832
INSUMO | 7640 | ACOPLE GRP 1500mm (PN 1 BAR) - NO INCLUYE TRANSPORTE | UN | 1068501
INSUMO | 7641 | ACOPLE GRP 1600mm (PN 1 BAR) | UN | 1195355
INSUMO | 7642 | ACOPLE GRP 1700mm (PN 1 BAR) | UN | 1249024
INSUMO | 7643 | ACOPLE GRP 1800mm (PN 1 BAR) - NO INCLUYE TRANSPORTE | UN | 1419789
INSUMO | 7644 | ACOPLE GRP 2000mm (PN 1 BAR) - NO INCLUYE TRANSPORTE | UN | 1583345
INSUMO | 7645 | TUBERIA GRP 1800 (600mm-2400mm FLUJO LIBRE) PN 1 BAR SN 5000 - NO INCLUYE TRANSPORTE | ML | 1636727
INSUMO | 7646 | TUBERIA GRP 2000 (600mm-2400mm FLUJO LIBRE) PN 1 BAR SN 5000 - NO INCLUYE TRANSPORTE | ML | 1978264
INSUMO | 7647 | ACOPLE GRP 2400mm - PN 1 BAR - NO INCLUYE TRANSPORTE | UN | 2034543
INSUMO | 7648 | TUBERIA GRP 2400 (600mm-2400mm FLUJO LIBRE) - PN 1 BAR SN 5000 - NO INCLUYE TRANSPORTE | ML | 2755961
INSUMO | 7650 | RECUBRIMIENTO BARRERA EPOXICO | GLN | 140875
INSUMO | 7651 | CATALIZADOR BARRERA EPOXICA COMPONENTE B | GLN | 100198
INSUMO | 7652 | RECUBRIMIENTO EN ESMALTE URETANO GRIS | GLN | 216500
INSUMO | 7653 | CATALIZADOR ESMALTE URETANO (COMPONENTE B) | GLN | 220150
INSUMO | 7654 | DISOLVENTE EPOXICO | GLN | 42209
INSUMO | 7655 | DISOLVENTE URETANO | GLN | 61101
INSUMO | 7656 | IMPRIMANTE EPOXICO RICO EN ZINC | GLN | 131311
INSUMO | 7657 | CATALIZADOR PARA IMPRIMANTE EPOXICO RICO EN ZINC | GLN | 122505
INSUMO | 7658 | MEZCLA ASFÁLTICA EN CALIENTE CON ASFALTO MODIFICADO CON GRANO DE CAUCHO RECICLADO (GCR) | M3 | 660450
INSUMO | 7664 | SEÑALETICA SITP 1-2 RUTAS H=3.75 CON O SIN CENEFA | UN | 931770
INSUMO | 7680 | PINTURA EN ESMALTE DOMESTICO | GLN | 42900
INSUMO | 7686 | BASE GRANULAR BG_B CON RECICLADO DE CONCRETO HIDRAULICO | M3 | 65450
INSUMO | 7687 | BASE GRANULAR BG_A CON RECICLADO DE CONCRETO HIDRAULICO | M3 | 74000
INSUMO | 7688 | BASE GRANULAR BG_C CON RECICLADO DE CONCRETO HIDRAULICO | M3 | 65450
INSUMO | 7689 | SUBBASE GRANULAR SBG_A CON RECICLADO DE CONCRETO HIDRAULICO | M3 | 59500
INSUMO | 7690 | SUBBASE GRANULAR SBG_B CON RECICLADO DE CONCRETO HIDRAULICO | M3 | 59500
INSUMO | 7691 | SUBBASE GRANULAR SBG_C CON RECICLADO DE CONCRETO HIDRAULICO | M3 | 59500
INSUMO | 7692 | SUBBASE GRANULAR CON RECICLADO DE CONCRETO ASFALTICO | M3 | 63070
INSUMO | 7695 | SIERRA ELECTRICA CALADORA | HR | 1238
INSUMO | 7696 | DESTORNILLADOR DE IMPACTO | HR | 1612
INSUMO | 7697 | PLANTA ELECTRICA 4KW - INCLUYE COMBUSTIBLE | HR | 5345
INSUMO | 7698 | PULIDORA MANUAL ELECTRICA | HR | 1949
INSUMO | 7699 | DISCO DE CORTE METAL 7 X 1/8" | UN | 6550
INSUMO | 7700 | DISCO ABRASIVO DESBASTE METAL 7 X 1/4" | UN | 6900
INSUMO | 7701 | TALADRO ROTOPERCUTOR HASTA 3/4" | HR | 2083
INSUMO | 7702 | PISO EN ALUMINIO PARA PUENTES PEATONALES Y ESTACIONES TRANSMILENIO EN ALEACIÓN AA6070 - INCLUYE PERFILES DE ALUMINIO DE 30.5mm DE ALTURA Y 100mm DE ANCHO, SIN TROQUELAR. | M2 | 389546
INSUMO | 7707 | GUADAÑADORA | DIA | 31900
INSUMO | 7710 | PLAQUETA TIPO REJILLA (PEATONAL) 0.40 x 0.40 e= 6cm | UN | 27775
INSUMO | 7713 | CODO PVC 45° D= 1 1/2" | UN | 7245
INSUMO | 7714 | LLAMA AMARILLA (suministro y plantación. incluye tierra negra ) | M2 | 148750
INSUMO | 7715 | COLA DE ZORRO (Suministro y plantación, incluye tierra negra , transporte y disposición final de escombros) | M2 | 162688
INSUMO | 7717 | EUCALIPTO POMARROSO H=1.5mt (Incluye siembra caja, tierra, abono y tutor) | UN | 55000
INSUMO | 7718 | CHICALA H=1.5 (Incluye siembra, caja, tierra, abono y tutor) | UN | 150000
INSUMO | 7720 | JAZMIN CHINO H= 1.5 mt (Incluye siembra, caja, tierra, abono y tutor | UN | 128000
INSUMO | 7722 | TUBERIA PVC PRESION E.L. D=1 1/2" RDE21 PSI 200 | ML | 10472
INSUMO | 7723 | BLOQUEO Y TRANSPLANTE DE ARBOLES DE 1-5mt (Incluye transporte, recolección) | UN | 1000000
INSUMO | 7724 | BLOQUEO Y TRANSPLANTE DE ARBOLES DE 5 - 10mt (Incluye transporte, recolección) | UN | 1500000
INSUMO | 7725 | BLOQUEO Y TRANSPLANTE DE ARBOLES DE 10 - 15mt (Incluye transporte, recolección) | UN | 2000000
INSUMO | 7727 | TUBERIA ACERO AL CARBON SIN COSTURA SCH40 D=3" | ML | 64647
INSUMO | 7728 | TUBERIA ACERO AL CARBON SIN COSTURA SCH40 D=4" | ML | 102108
INSUMO | 7729 | TUBERIA ACERO AL CARBON SIN COSTURA SCH40 D=6" | ML | 176663
INSUMO | 7730 | TUBERIA ACERO AL CARBON SIN COSTURA SCH40 D=8" | ML | 249783
INSUMO | 7733 | TRANSPORTE TUBERIA ACERO AL CARBON | KG | 31
INSUMO | 7737 | ANALISIS GRANULOMETRICO DE LOS AGREGADOS GRUESO Y FINO | UN | 83300
INSUMO | 7738 | RESISTENCIA A LA DEGRADACIÓN DE LOS AGREGADOS DE TAMAÑOS MENORES DE 37.5 MM (1½") POR MEDIO DE LA MÁQUINA DE LOS ÁNGELES (SIN TRITURACIÓN DE LOS AGREGADOS) | UN | 109363
INSUMO | 7743 | PORCENTAJE DE PARTÍCULAS FRACTURADAS EN UN AGREGADO GRUESO | UN | 57970
INSUMO | 7744 | ÍNDICES DE APLANAMIENTO Y ALARGAMIENTO DE LOS AGREGADOS PARA CARRETERAS | UN | 95200
INSUMO | 7750 | DENSIDAD, DENSIDAD RELATIVA (GRAVEDAD ESPECÍFICA) Y ABSORCIÓN DEL AGREGADO FINO | UN | 67830
INSUMO | 7752 | PENETRACION DE LOS MATERIALES BITUMINOSOS | UN | 85279
INSUMO | 7754 | DUCTILIDAD DE LOS MATERIALES ASFÁLTICOS | UN | 109887
INSUMO | 7755 | EVALUACIÓN DE LA SUSCEPTIBILIDAD AL AGUA DE LAS MEZCLAS DE CONCRETO ASFÁLTICO UTILIZANDO LA PRUEBA DE TRACCIÓN INDIRECTA (Séis probetas) | UN | 773500
INSUMO | 7758 | ENSAYO DE TENSIÓN INDIRECTA PARA DETERMINAR EL MÓDULO RESILIENTE DE MEZCLAS ASFÁLTICAS (3 TEMPERATURAS Y 3 FRECUENCIAS) | UN | 1255679
INSUMO | 7762 | MÓDULO DE ELASTICIDAD ESTÁTICO Y RELACIÓN DE POISSON DEL CONCRETO EN COMPRESIÓN | UN | 200447
INSUMO | 7766 | PUNTO DE ABLANDAMIENTO DE MATERIALES BITUMINOSOS (APARATO DE ANILLO Y BOLA) | UN | 101000
INSUMO | 7767 | ANDAMIO TUBULAR | DIA | 595
INSUMO | 7769 | PLANCHON PARA ANDAMIO | DIA | 357
INSUMO | 7770 | DISEÑO DE MEZCLAS ASFALTICAS METODO MARSHALL. | UN | 1247899
INSUMO | 7772 | DEMANDA BIOQUÍMICA DE OXIGENO (DBO5) | UN | 38080
INSUMO | 7773 | DEMANDA QUÍMICA DE OXIGENO (DQO) | UN | 38080
INSUMO | 7774 | OXÍGENO DISUELTO, MODIFICACIÓN DE AZIDA | UN | 21171
INSUMO | 7775 | NITROGENO TOTAL KSELDAHL | UN | 41650
INSUMO | 7776 | FOSFORO TOTAL | UN | 23800
INSUMO | 7777 | COLIFORMES TOTALES FERMENTACIÓN TUBOS MÚLTIPLES | UN | 46500
INSUMO | 7778 | COLIFORMES FECALES FERMENTACIÓN TUBOS MÚLTIPLES | UN | 46500
INSUMO | 7780 | POTASIO | UN | 28560
INSUMO | 7781 | ACIDEZ TOTAL | UN | 9520
INSUMO | 7782 | ALCALINIDAD TOTAL | UN | 9520
INSUMO | 7783 | TURBIEDAD, MÉTODO NEFELOMÉTRICO | UN | 10000
INSUMO | 7784 | GRASAS Y ACEITES | UN | 42840
INSUMO | 7785 | SOLIDOS SUSPENDIDOS TOTALES, SECADO A 103°C - 105°C | UN | 20944
INSUMO | 7786 | SOLIDOS DISUELTOS TOTALES | UN | 18683
INSUMO | 7787 | SOLIDOS TOTALES, SECADO A 103°C - 105°C | UN | 20944
INSUMO | 7788 | SOLIDOS SEDIMENTABLES | UN | 12495
INSUMO | 7798 | PH | UN | 5236
INSUMO | 7800 | TEMPERATURA DEL AGUA | UN | 2618
INSUMO | 7801 | COLOR VERDADERO | UN | 13090
INSUMO | 7811 | CEPILLO INDUSTRIAL DE NYLON CON CABO DE 35CM A 42CM X 9CM X 17CM | UN | 12556
INSUMO | 7812 | CARRETILLA RUEDA NEUMATICA PLATON METALICO CAPACIDAD CINCO PIES CUBICOS MANGO MADERA TIPO BUGGY | UN | 119900
INSUMO | 7813 | BARRA DE 18LB CON PUNTA Y PALA 150CM X 10CM | UN | 84900
INSUMO | 7814 | SERRUCHO DE 20" DIENTE ENDURECIDO | UN | 16498
INSUMO | 7815 | MARTILLO DE BOLA DE 2LB | UN | 37900
INSUMO | 7818 | CAMILLA MADERA PRIMEROS AUXILIOS INMOVILIZADOR CABEZA | UN | 184322
INSUMO | 7819 | EXTINTOR POLVO QUIMICO SECO DE 20LB TIPO ABC METALICO CON GANCHO Y AVISO | UN | 79900
INSUMO | 7821 | BOTA LISA DIELECTRICA CON PUNTERA EN ACERO DE CAUCHO, CINTA AMARILLA, PUNTERA Y PLANTILLA EN ACERO | PAR | 79990
INSUMO | 7822 | BOTA CUERO LISA NEGRA SEGURIDAD PUNTERA DE ACERO | PAR | 53100
INSUMO | 7823 | BOTA DE CAUCHO, CINTA AMARILLA, PUNTERA Y PLANTILLA EN ACERO | PAR | 119000
INSUMO | 7824 | PROTECTOR AUDITIVO TIPO TAPON DESECHABLE SIN CORDON | PAR | 612
INSUMO | 7825 | MASCARILLA DESECHABLE CONTRA POLVOS Y PARTICULAS NO TOXICAS | UN | 1300
INSUMO | 7826 | MASCARILLA DESECHABLE CON VALVULA CONTRA POLVO Y PARTICULAS NO TOXICAS | UN | 4165
INSUMO | 7827 | PROTECTOR AUDITIVO TIPO TAPON INSERCION EN SILICONA CON CORDEL EN ESTUCHE | PAR | 2142
INSUMO | 7830 | CARTUCHO VAPORES ORGANICOS | PAR | 18781
INSUMO | 7832 | BARBUQUEJO EN REATA CON MENTONERA CON TRES APOYOS PARA CASCO | UN | 4590
INSUMO | 7836 | ARNES MULTIPROPOSITO CON ESLINGA - 4 ANILLOS - PARA RESTRICCION Y DETENCION DE CAIDAS CON PUNTO FIJO | UN | 248899
INSUMO | 7837 | ESLINGA SEGURIDAD CINTA DE NYLON EN Y CON AMORTIGUADOR Y 2 MOSQUETONES GRANDES | UN | 175069
INSUMO | 7838 | IMPERMEABLE INDUSTRIAL PVC CON CAPUCHA EN NYLON | UN | 34739
INSUMO | 7839 | OVEROL IMPERMEABLE INDUSTRIAL AMARILLO 2 PIEZAS CON CAPUCHA | UN | 34990
INSUMO | 7844 | GUANTE NITRILO 13" RESISTENTE CONTRA QUIMICOS COMBUSTIBLES SOLVENTES GRASAS | PAR | 7400
INSUMO | 7846 | GUANTE CARNAZA REFORZADO EN CARNAZA LARGO | PAR | 6180
INSUMO | 7850 | CINTA PARA SEÑALIZACION DE 500MT X 4" PELIGRO CALIBRE 3.5 | ROLLO | 20033
INSUMO | 7851 | RESPIRADOR PARA GASES DOBLE SIN CARTUCHO | UN | 28000
INSUMO | 7852 | TELA VERDE PARA CERRAMIENTO 2.10 METRO DE ANCHO DE 60GR | ML | 2153
INSUMO | 7870 | VÍDEO BEAM - ALQUILER POR DIA | DIA | 104230
INSUMO | 7874 | GRAVEDAD ESPECÍFICA BULK Y DENSIDAD DE MEZCLAS ASFÁLTICAS COMPACTADAS NO ABSORBENTES EMPLEANDO ESPECÍMENES SATURADOS Y SUPERFICIALMENTE SECOS | UN | 38080
INSUMO | 7876 | EXTRACCIÓN CUANTITATIVA DEL ASFÁLTO EN MEZCLAS PARA PAVIMENTOS | UN | 132900
INSUMO | 7877 | RESISTENCIA A LA FLEXIÓN DEL CONCRETO USANDO UNA VIGA SIMPLEMENTE APOYADA Y CARGADA EN LOS TERCIOS DE LA LUZ LIBRE | UN | 31773
INSUMO | 7884 | SARDINEL ESPECIAL A 110 - RAMPA B (600X400X500MM) | UN | 58521
INSUMO | 7891 | ESMALTE ALQUIDICO | GLN | 44900
INSUMO | 7892 | EQUIPO VACTOR - SONDEO - LIMPIEZA - RECOLECCIÓN DE LODOS NO PELIGROSOS | HR | 273926
INSUMO | 7896 | IMPRESIÓN HOJA CARTA, A 1X0 TINTAS EN PAPEL BOND DE 75 GR. | UN | 155
INSUMO | 7897 | AFICHE TAMAÑO MEDIO PLIEGO A 4X0 TINTAS EN PROPALCOTE DE 115 GR. | UN | 556
INSUMO | 7898 | PLEGABLES DE SOSTENIBILIDAD EN TRES CUERPOS TAMAÑO CARTA A 4X4 TINTAS EN PROPALCOTE. | UN | 272
INSUMO | 7900 | VOLANTES TAMAÑO CARTA POLICROMÍA DE 114 GR. | UN | 155
INSUMO | 7901 | VOLANTES TAMAÑO 1/2 CARTA POLICROMÍA COTE DE 115 GR. | UN | 84
INSUMO | 7904 | EXÁMEN MÉDICO OCUPACIONAL DE INGRESO O RETIRO | UN | 25000
INSUMO | 7906 | EXAMEN DE AUDIOMETRÍA DE INGRESO O EGRESO | UN | 18000
INSUMO | 7908 | EXAMEN DE OPTOMETRÍA DE INGRESO O EGRESO | UN | 18000
INSUMO | 7910 | EXAMEN DE ESPIROMETRÍA DE INGRESO O EGRESO | UN | 16000
INSUMO | 7919 | EQUIPO DE PINTURA PARA ESMALTE ALQUIDICO | DIA | 45000
INSUMO | 7921 | CONCRETO MR41 DE RESISTENCIA ACELERADA (3 días) | M3 | 519792
INSUMO | 7922 | HIDROLAVADORA MOTOR A GASOLINA PRESION 3200 PSI CAUDAL 14-15 LT/MIN - INCLUYE COMBUSTIBLE | HR | 4418
INSUMO | 7923 | DETERGENTE/DESENGRASANTE INDUSTRIAL | KG | 16023
INSUMO | 7926 | TACHÓN PLÁSTICO REFLECTIVO ALTA RESISTENCIA DE L:40cm x Ancho:15cm x Alto:8cm INCLUYE TORNILLOS DE ANCLAJE | UN | 20230
INSUMO | 7932 | TUBERÍA PVC PRESIÓN 1/2" RDE 9 500 PSI | ML | 3589
INSUMO | 7934 | KIT DE NIVELACIÓN PARA HIDRANTE DE DIÁMETRO DE 6", LONGITUD 400mm , INCLUYE TODOS LOS ELEMENTOS NECESARIOS PARA SU INSTALACIÓN | UN | 655690
INSUMO | 7939 | REDUCCIÓN CONCENTRICA HD EL 4" x 3" | UN | 122570
INSUMO | 7941 | REDUCCIÓN HD 6" x 4" J.H. | UN | 296310
INSUMO | 7942 | REDUCCIÓN HD 4" x 2" J.H. | UN | 94144
INSUMO | 7945 | CINTA TEFLON - CINTA SELLANTE 1/2" x 0.20 DENSIDAD | ML | 133
INSUMO | 7946 | SOLDADURA DE ESTAÑO ROLLO DE 250 GR. 1/16" | LB | 65227
INSUMO | 7947 | CAJILLA PLASTICA Y TAPA EN POLIPROPILENO PARA MEDIDOR. | UN | 181332
INSUMO | 7948 | TUBERÍA DE ACERO GALVANIZADO 1". Espesor del tubo (1.5mm) | ML | 5118
INSUMO | 7949 | KIT SILLA YEE 200 x 160 PVC | UN | 120138
INSUMO | 7950 | KIT SILLA YEE 315 x 160 PVC | UN | 204214
INSUMO | 7953 | PASTO KIKUYO CORTADO A MÁQUINA (INCLUYE SUMINISTRO Y RIEGO DE TIERRA FERTIL DE 10 cm DE ESPESOR E INSTALACIÓN Y SIEMBRA DE PASTO Y SALADO Y NIVELACIÓN | M2 | 15000
INSUMO | 7955 | NOGAL H= 1.5 mt. INCLUYE SIEMBRA, CAJA, TIERRA, ABONO Y TUTOR | UN | 200000
INSUMO | 7956 | ROBLE H= 1.5 mt. INCLUYE SIEMBRA, CAJA, TIERRA, ABONO Y TUTOR | UN | 150000
INSUMO | 7957 | CAUCHO SABANERO H= 1.5 mt. INCLUYE SIEMBRA, CAJA, TIERRA, ABONO Y TUTOR | UN | 158026
INSUMO | 7958 | MAGNÓLIO H= 1.5 mt. INCLUYE SIEMBRA, CAJA, TIERRA, ABONO Y TUTOR | UN | 200000
INSUMO | 7959 | YARUMO H= 1.5 mt. INCLUYE SIEMBRA, CAJA, TIERRA, ABONO Y TUTOR | UN | 225624
INSUMO | 7961 | TUBO EN CONCRETO ALTA RESISTENCIA D= 10". | ML | 217281
INSUMO | 7962 | TUBO EN CONCRETO ALTA RESISTENCIA D= 12". | ML | 263590
INSUMO | 7963 | TUBO EN CONCRETO ALTA RESISTENCIA D= 14" EXTRA REFORZADO | ML | 322540
INSUMO | 7965 | REDUCCIÓN HD 4" x 3" J.H. | UN | 122570
INSUMO | 7966 | REDUCCIÓN HD 8" x 6" J.H. | UN | 398650
INSUMO | 7967 | KIT DE NIVELACIÓN PARA HIDRANTE TRÁFICO DE DIÁMETRO DE 4", LONGITUD 400mm , INCLUYE TODOS LOS ELEMENTOS NECESARIOS PARA SU INSTALACIÓN | UN | 740180
INSUMO | 7968 | JUEGO DE MOLDES PARA ESTAMPADO CONCRETO | UN | 249900
INSUMO | 7969 | COLOR ENDURECEDOR DE CUARZO - OCRE (4 Kg/m2) | M2 | 7603
INSUMO | 7970 | DESMOLDANTE EN POLVO COLOR (0.2 Kg/m2) | M2 | 3874
INSUMO | 7971 | SELLADOR ACRÍLICO TRANSPARENTE SEMILUSTRE (0.25 L/m2) | M2 | 5273
INSUMO | 7973 | ADHESIVO TIPO LATEX PARA MORTERO | KG | 21069
INSUMO | 7974 | SELLANTE PARA PISO | GLN | 69734
INSUMO | 7976 | SUBBASE GRANULAR PEA (SBG_PEA) | M3 | 42840
INSUMO | 7977 | MATERIAL SELECCIONADO | M3 | 16660
INSUMO | 7979 | CINTA MÉTRICA DE 30 MT | UN | 30810
INSUMO | 7981 | JUNTA DE DILATACIÓN ELASTOMÉRICA 250 TAMAÑO 64 x 70 mm | ML | 69972
INSUMO | 7983 | ALQUILER DÍA - CAMIONETA 1300-2000 cc - MODELO 2011-2008 (75% INCIDENCIA) | DIA | 150100
INSUMO | 7984 | CARROTANQUE IRRIGADOR DE ASFALTO CAPACIDAD APROX 3000 LT | HR | 50000
INSUMO | 7989 | VEHÍCULO CAPACIDAD 3 TONELADAS O SUPERIOR - MODELO 2012-2009 (75% INCIDENCIA) | MES | 8753250
INSUMO | 7992 | AVISO PUNTO CREA 1.50m x 0.90m EN LÁMINA GALVANIZADA CAL. 24. INCLUYE SUMINISTRO E INSTALACIÓN | UN | 416500
INSUMO | 7993 | CARPA VESTIER 2.0m x 2.0m TECHO Y ESTRUCTURA CON LATERALES EN LONA | UN/MES | 963900
INSUMO | 7994 | MALLA DE GALLINERO 1 1/4" (ROLLO 0.90m x 10.0m) | M2 | 1565
INSUMO | 7999 | ADITIVO POTENCIALIZADOR DE CEMENTO (AUMENTO DE RESISTENCIA Y FLEXIBILIDAD DE SUELO) | KG | 173740
INSUMO | 8000 | INSPECCIÓN DE REDES DE ALCANTARILLADO CON SISTEMA CCTV PARA DIÁMETROS ENTRE 6" Y 36". INCL MANO DE OBRA IDÓNEA, INFORME ESCRITO DE DIAGNÓSTICO Y DVD CON VIDEO. INCL IVA | ML | 11781
INSUMO | 8001 | INSPECCIÓN DE REDES DE ALCANTARILLADO CON SISTEMA CCTV PARA DIÁMETROS MAYORES A 36". INCL MANO DE OBRA IDÓNEA, INFORME ESCRITO DE DIAGNÓSTICO Y DVD CON VIDEO. INCL IVA | ML | 14399
INSUMO | 8002 | LAVADO Y SONDEO DE REDES DE ALCANTARILLADO ENTRE 6" Y 18" DE DIÁMETRO Y CON GRADO DE COLMATACIÓN MENOR DEL 30%. INCL MANO DE OBRA IDÓNEA, SEÑALIZACIÓN BÁSICA, SUMIN DE COMBUSTIBLE Y AGUA. INCL. IVA | ML | 16363
INSUMO | 8003 | LAVADO Y SONDEO DE REDES DE ALCANTARILLADO ENTRE 16" Y 36" DE DIÁMETRO Y CON GRADO DE COLMATACIÓN MENOR DEL 30%. INCLUYE MANO DE OBRA IDÓNEA, SEÑALIZACIÓN BÁSICA, SUMIN DE COMBUSTIBLE Y AGUA. INCL IVA | ML | 17672
INSUMO | 8011 | COMPRESIÓN TRIAXIAL EN CONDICIÓN CD CONSOLIDADO - DRENADO SOBRE SUELOS (3 PUNTOS) | UN | 2142000
INSUMO | 8012 | CBR SOBRE MUESTRA INALTERADA (SUELOS COHESIVOS) | UN | 142490
INSUMO | 8015 | COMPRESIÓN INCONFINADA EN MUESTRAS DE SUELO | UN | 71284
INSUMO | 8019 | RELACIONES HUMEDAD - PESO UNITARIO SECO EN LOS SUELOS (ENSAYO MODIFICADO DE COMPACTACIÓN) | UN | 140200
INSUMO | 8025 | DETECCIÓN DEL REFUERZO UTILIZANDO FERROSCAN (POR DÍA) | DIA | 832000
INSUMO | 8026 | DETERMINACIÓN DE LA PROFUNDIDAD DE CARBONATACIÓN EN CONCRETO ENDURECIDO Y PUESTO EN SERVICIO | UN | 34995
INSUMO | 8028 | DETERMINACIÓN DEL NÚMERO DE REBOTE (ÍNDICE ESCLEROMÉTRICO) EN EL CONCRETO ENDURECIDO, ZONA POR ELEMENTO. | UN | 93415
INSUMO | 8033 | SEMÁFORO VEHICULAR DE POLICARBONATO (3x200), LENTES DE POLICARBONATO DE 8", TRES LUCES, SISTEMA DE ILUMINACIÓN A LEDS. SUMINISTRO E INSTALACIÓN | UN | 3384360
INSUMO | 8034 | SEMÁFORO PEATONAL DE POLICARBONATO (2x200), LENTES DE POLICARBONATO DE 8", DOS LUCES, SISTEMA DE ILUMINACIÓN A LEDS. SUMINISTRO E INSTALACIÓN | UN | 2497071
INSUMO | 8035 | POSTE TIPO MÁSTIL T1 (3.60m) EN TUBO SCH 40 GALVANIZADO Y PINTADO - SUMINISTRO E INSTALACIÓN | UN | 1573061
INSUMO | 8036 | POSTE TIPO MÉNSULA T2 (5.50m) EN TUBO SCH 40 GALVANIZADO Y PINTADO. SUMINISTRO E INSTALACION | UN | 2926151
INSUMO | 8037 | CABLE ELÉCTRICO 4x16 AWG PARA CONTROL DE SEMÁFOROS VEHICULARES TIPO ST CU 600V 75°C | ML | 3500
INSUMO | 8038 | CABLE ELÉCTRICO 3x16 AWG PARA CONTROL DE SEMÁFOROS PEATONALES TIPO ST CU 600V 75°C | ML | 2423
INSUMO | 8039 | CABLE ELÉCTRICO 2x8 AWG PARA ACOMETIDA TIPO ST CU 600V 75°C | ML | 12324
INSUMO | 8041 | ACERO LISO D= 1 1/4" | KG | 2651
INSUMO | 8043 | NEOPRENO REFORZADO (doble refuerzo) | dm3 | 59500
INSUMO | 8044 | ANDAMIO TUBULAR DE 1.50m (6 SECCIONES) | DIA | 3570
INSUMO | 8046 | ADAPTADOR BRIDA 12" (334mm A 352mm) R2 | UN | 809200
INSUMO | 8047 | ACOPLE UNIVERSAL R1-R2 D= 8" | UN | 357595
INSUMO | 8048 | ACOPLE UNIVERSAL R1-R2 D= 12" | UN | 693456
INSUMO | 8049 | TAPA VALVULA DE SEGURIDAD CIERRE PERMANENTE No.3 | UN | 206424
INSUMO | 8050 | PARAL LARGO (2.0m A 2.50m) | DIA | 179
INSUMO | 8051 | TUBERÍA ESTRUCTURAL METÁLICO CUADRADO DE 6mt (50mm x 50mm) ESPESOR 2mm | UN | 65899
INSUMO | 8052 | REGISTRO DE INCORPORACIÓN HG 1/2" CON ACOPLE | UN | 27840
INSUMO | 8053 | REGISTRO DE BOLA TIPO PESADO 1/2" | UN | 16422
INSUMO | 8054 | ADAPTADOR MACHO PVC 1/2" | UN | 409
INSUMO | 8055 | COLLAR DE DERIVACIÓN 3" x 1/2" | UN | 38798
INSUMO | 8056 | TUBERIA A.N. 2" ESPESOR= 1.9mm | ML | 11160
INSUMO | 8057 | TUBERÍA DE ACERO GALVANIZADO 1/2". Espesor del tubo (15mm) | ML | 3566
INSUMO | 8060 | TRANSPORTE DE MAQUINARIA DE 6 A 9 TONELADAS. INCLUYE ESCOLTA. VIAJE IDA Y VUELTA | VIAJE | 863643
INSUMO | 8061 | EFECTO DEL AGUA SOBRE LA RESISTENCIA A LA COMPRESIÓN DE LAS MEZCLAS ASFÁLTICAS COMPACTADAS (ENSAYO DE INMERSIÓN- COMPRESIÓN), incluye elaboración. | UN | 672350
INSUMO | 8062 | MÓDULO RESILIENTE DE SUELOS Y AGREGADOS | UN | 1230725
INSUMO | 8070 | SISTEMA DE ANCLAJE PARA POSTES METÁLICOS 3/4" x 1500 (4 PERNOS) | UN | 122623
INSUMO | 8077 | EQUIPO DE OXICORTE | DIA | 83300
INSUMO | 8078 | YEE PVC SANITARIA D=4" | UN | 24820
INSUMO | 8079 | TEE HD 4"X2" EXTREMO LISO | UN | 191590
INSUMO | 8080 | TUBERIA ACERO CARBON ASTM A=53 SCH 40 DE D=12" | ML | 461063
INSUMO | 8085 | PLANTACION DE FUCCIA H=1.3mt (Incluye tierra, abono, tutor) SUMINISTRO | UN | 148000
INSUMO | 8086 | PLANTACION DE DURAZNILLO H=1.5mt (Incluye tierra, abono, tutor) SUMINISTRO | UN | 150000
INSUMO | 8089 | PLANTACION DE GUAYACÁN H=1.5mt (Incluye tierra, abono, tutor) SUMINISTRO | UN | 138000
INSUMO | 8090 | PLANTACION DE ARRAYÁN H=1.3mt (Incluye tierra, abono, tutor) SUMINISTRO | UN | 65000
INSUMO | 8091 | PLANTACION DE CARBONERO H=1.5mt (Incluye tierra, abono, tutor) SUMINISTRO | UN | 150000
INSUMO | 8094 | PLANTACION DE FALSO PIMIENTO H=1.3mt (Incluye tierra, abono, tutor) SUMINISTRO | UN | 175280
INSUMO | 8097 | PLANTACION DE CUBRESUELOS BALSAMINA (incluye 20 unidades por M2) SUMINISTRO | M2 | 142800
INSUMO | 8099 | ADOQUIN EN CONCRETO COLOR OCRE A25 - Adoquin en concreto de 10x20x6cm-Color Ocre | M2 | 47500
INSUMO | 8100 | ADOQUIN ECOLÓGICO EN CONCRETO DE 40 X 40 X 8cm - GRAMOQUIN | M2 | 40900
INSUMO | 8101 | ACELERANTE DE FRAGUADO Y RESISTENCIA PARA CONCRETOS | KG | 8860
INSUMO | 8102 | TARIFA OPERADOR EQUIPO (INCLUYE FACTOR DE PRESTACIONES) | MES | 2188333
INSUMO | 8103 | GRÚA TELESCÓPICA CAPACIDAD 50 TON. INCLUYE TRANSPORTE DE IDA Y VUELTA, COMBUSTIBLE Y OPERARIO | DIA | 4165000
INSUMO | 8113 | RESISTENCIA A LA COMPRESIÓN UNIAXIAL DE MUESTRAS DE ROCAS INTACTAS | UN | 138040
INSUMO | 8116 | RESISTENCIA A LA FATIGA DE MEZCLAS ASFÁLTICAS EN CALIENTE MEDIANTE EL ENSAYO DE FLEXIÓN EN DOS PUNTOS SOBRE PROBETAS TRAPEZOIDALES | UN | 1764000
INSUMO | 8139 | PANEL ARQUITECTONICO PREFABRICADO EN CONCRETO - SUMINISTRO E INSTALACION | M2 | 237308
INSUMO | 8141 | PINTURA BASE AGUA PARA USO EXTERIOR | GLN | 62100
INSUMO | 8142 | BALDOSA DE GRANITO 33 x 33 CM | M2 | 45000
INSUMO | 8143 | ADHESIVO PREMEZCLADO INTERIOR | KG | 965
INSUMO | 8144 | BOQUILLA CON LATEX | KG | 4596
INSUMO | 8145 | ZOCALO EN GRANITO h=7.2CM | ML | 17000
INSUMO | 8146 | PORCELANATO BEIGE 60 x 60 CM2 | M2 | 23900
INSUMO | 8149 | PINTURA PARA ALUMINIO 260°C | GLN | 100650
INSUMO | 8150 | DISPENSADOR DE JABÓN METÁLICO DE 1 LT | UN | 82333
INSUMO | 8151 | JABONERA | UN | 16384
INSUMO | 8152 | PORTAROLLO | UN | 10201
INSUMO | 8153 | TOALLERO EN ACERO INOXIDABLE | UN | 17507
INSUMO | 8154 | LAVAPLATOS EN ACERO INOXIDABLE DE SOBREPONER CON ALETA Cr DE 1.0x0.50 MTS | UN | 103034
INSUMO | 8155 | SILICONA TRANSPARENTE 300ML | UN | 7450
INSUMO | 8156 | TUBERIA PVC SANITARIA D=2" | ML | 11151
INSUMO | 8157 | TAPON DE PRUEBA PVC SANITARIA D=2" | UN | 1131
INSUMO | 8158 | TAPON DE PRUEBA PVC SANITARIA D=4" | UN | 2824
INSUMO | 8159 | CODO 45° 1/8 CxE PVC SANITARIA D=4" | UN | 13489
INSUMO | 8160 | CODO 45° 1/8 CxE PVC SANITARIA D= 2" | UN | 3658
INSUMO | 8161 | CODO 90° 1/4 CXE PVC SANITARIA D= 4" | UN | 15032
INSUMO | 8162 | YEE PVC SANITARIA D= 2" | UN | 7009
INSUMO | 8164 | YEE DOBLE PVC SANITARIA D= 4" | UN | 43768
INSUMO | 8165 | YEE REDUCIDA PVC SANITARIA 4" x 2" | UN | 21302
INSUMO | 8166 | CODO 45° 1/8 CXC SANITARIA D= 4" | UN | 13717
INSUMO | 8167 | UNION SANITARIA D= 4" | UN | 7104
INSUMO | 8169 | CODO 45° 1/8 CXC SANITARIA D= 2" | UN | 3658
INSUMO | 8170 | SIFON 180° D= 2" | UN | 5055
INSUMO | 8171 | UNION SANITARIA D= 2" | UN | 2463
INSUMO | 8172 | TUBERIA PVC E.L. D= 1 1/4" 200 PSI RDE 21 | ML | 8020
INSUMO | 8173 | TUBERIA PVC E.L. D= 1" RDE 13.5 - 315 PSI | ML | 6446
INSUMO | 8174 | TEE PVC E.L. D= 1 1/2" | UN | 8775
INSUMO | 8175 | TEE PVC E.L. D= 1 1/4" | UN | 6684
INSUMO | 8177 | CODO 90° PVC E.L. D= 1 1/4" | UN | 3574
INSUMO | 8178 | CODO 90° PVC E.L. D= 1" | UN | 1859
INSUMO | 8179 | CODO 90° E.L. D= 1 1/2" | UN | 6672
INSUMO | 8180 | REDUCCION PVC E.L. D= 1 1/2 x 1 1/4" (BUJE SOLDADO) | UN | 3396
INSUMO | 8181 | REDUCCION PVC E.L. D=1 1/4" x 1" (BUJE SOLDADO) | UN | 2200
INSUMO | 8182 | REDUCCION PVC E.L. D= 1" x 3/4 | UN | 1145
INSUMO | 8183 | REDUCCION PVC E.L. D= 3/4" x 1/2" (BUJE SOLDADO) | UN | 575
INSUMO | 8185 | REGISTRO BOLA 1" TIPO PESADO | UN | 14912
INSUMO | 8186 | REGISTRO BOLA 1 1/4" TIPO PESADO | UN | 18689
INSUMO | 8187 | CODO 45° PVC E.L. D=1" | UN | 2988
INSUMO | 8188 | TEE PVC E.L. D=1" SHEDULE 40 | UN | 2588
INSUMO | 8189 | TAPON COPA PVC D=1" (TAPON SOLDADO) | UN | 1138
INSUMO | 8190 | CODO 45° PVC E.L. D=1/2" | UN | 981
INSUMO | 8191 | TUBERIA PVC E.L. D=1/2" RDE 13.5 315PSI | ML | 2561
INSUMO | 8192 | TEE PVC E.L. D=1/2 SHEDULE 40 | UN | 783
INSUMO | 8193 | TAPON COPA PVC D=1/2" | UN | 338
INSUMO | 8195 | CABLE No.2 AWG 600V 90° | ML | 12454
INSUMO | 8199 | CABLE 4 AWG 600V 90° C THHN/THWN | ML | 7915
INSUMO | 8202 | VARILLA COPPERWELD DE 5/8" (2.4 MT) | UN | 145190
INSUMO | 8203 | INTERRUPTOR MONOFASICO 40A | UN | 8378
INSUMO | 8204 | INTERRUPTOR TRIFILAR 50A | UN | 47210
INSUMO | 8205 | SOLDADURA EXOTERMICA | GR | 124
INSUMO | 8206 | CABLE No.1/0 AWG THHN-600V COBRE | ML | 18187
INSUMO | 8207 | CONDUCTOR No.2 A 600V EN COBRE | ML | 13930
INSUMO | 8208 | TUBERIA METALICA EMT D=2" | ML | 17826
INSUMO | 8209 | GRAPA PARA TUBERIA EMT D=2" | UN | 1205
INSUMO | 8210 | CABLE No.6 AWG THHN- 600V COBRE | ML | 5501
INSUMO | 8211 | CABLE No.8 AWG THHN-600V COBRE | ML | 3464
INSUMO | 8212 | TUBERIA METALICA EMT D=1" | ML | 7349
INSUMO | 8213 | GRAPA PARA TUBERIA EMT D=1" | UN | 464
INSUMO | 8216 | TOMA DE INCRUSTAR DOBLE CON POLO A TIERRA AISLADO 15A REGULADA | UN | 13243
INSUMO | 8217 | CAJA PLASTICA ELECTRICA 4" X 4" CONDUIT 1/2" | UN | 1099
INSUMO | 8218 | CABLE No.14 AWG 600V 90° C THHN/THWN | ML | 1055
INSUMO | 8219 | TOMA TRIFILAR DE INCRUSTAR 50A/250V | UN | 12692
INSUMO | 8221 | CABLE 12 AWG 600V 90° C THHN/THWN | ML | 1340
INSUMO | 8222 | BREAKER ENCHUFABLE TRIPOLAR 3x20 A | UN | 60930
INSUMO | 8223 | BALA - BALA 1 LUZ e27 13cm ESPECULAR BLANCO | UN | 14715
INSUMO | 8224 | BOMBILLOS AHORRADORES 20W, 120V | UN | 5898
INSUMO | 8225 | INTERRUPTOR DOBLE | UN | 4627
INSUMO | 8227 | CAJA DE INTERRUPTOR 2 x 4 | UN | 1263
INSUMO | 8228 | TUBERÍA GALVANIZADA D=2". Espesor del tubo (1.5mm) | ML | 9129
INSUMO | 8229 | GRAPA PARA TUBERIA EMT D=3/4" | UN | 299
INSUMO | 8230 | TUBERÍA DE ACERO GALVANIZADA D=3/4". Espesor del tubo (15mm) | ML | 4122
INSUMO | 8231 | GRAPA PARA TUBERIA EMT D=3" | UN | 2085
INSUMO | 8232 | TUBERIA DE 3/4" EMT | ML | 5062
INSUMO | 8233 | BREAKER ENCHUFABLE 1 x 20 A | UN | 8227
INSUMO | 8234 | LAMPARA FLUORESCENTE 4x54 W, T5, 120V | UN | 159410
INSUMO | 8235 | TUBO FLUORESCENTE 54 W | UN | 5227
INSUMO | 8244 | SANITARIO LINEA INSTITUCIONAL COLOR BLANCO (VALVULA ANTIVANDALICA TIPO PUSH METALICO, CROMADO) | UN | 319335
INSUMO | 8245 | SANITARIO LINEA INSTITUCIONAL PARA DISCAPACITADOS COLOR BLANCO (VALVULA ANTIVANDALICA TIPO PUSH METALICO, CROMADO) | UN | 1022105
INSUMO | 8246 | ORINAL MEDIANO DE COLGAR TIPO INSTITUCIONAL COLOR BLANCO (VALVULA ANTIVANDALICA TIPO PUSH METALICO, CROMADO) | UN | 335823
INSUMO | 8247 | PAPELERA DE 200/400 mm EN LAMINA DE ACERO INOXIDABLE SATINADO CON CERROJO | UN | 72028
INSUMO | 8248 | GRIFERIA PARA LAVAMANOS INSTITUCIONAL DE MESON TIPO PUSH METALICO CROMADO | UN | 99851
INSUMO | 8249 | SECADOR ELECTRICO DE MANOS, CARCAZA OVALADA METALICA ACERO INOXIDABLE 304 SATINADO CAL. 1.2mm. 1650 W | UN | 349218
INSUMO | 8250 | VALVULA ANTIVANDALICA PARA ORINAL CON ACCESORIOS PARA CONECTAR | UN | 277087
INSUMO | 8253 | PINTURA EPOXICA | GLN | 131311
INSUMO | 8254 | SOLDADURA E-7018 x 1/8" | KG | 10129
INSUMO | 8256 | TARIFA JORNAL - PERSONAL DE OBRA - SOLDADOR (INCLUYE FACTOR DE PRESTACIONES) | JR | 72944
INSUMO | 8258 | EQUIPO DE SOLDADURA - CAPACIDAD 225 AMP | DIA | 38900
INSUMO | 8259 | TUBO CERRAMIENTO NEGRO 2" 1.9mm | ML | 10211
INSUMO | 8260 | TUBO CERRAMIENTO NEGRO 1/2" 1.9 mm | ML | 3308
INSUMO | 8262 | ANTICORROSIVO CROMATO DE ZINC | GLN | 83900
INSUMO | 8270 | DEMARCACIÓN LINEA DE CEDA EL PASO DISCONTINUA DE 0.8mt ESPACIADO 0.4mt, E=2.3mm EN PINTURA TERMOPLÁSTICA, INCLUYE SUMINISTRO Y APLICACIÓN CON EQUIPO, INCLUYE MICROESFERAS | ML | 22491
INSUMO | 8271 | DEMARCACION LINEA CARRIL A=0.12mt L=3.0 SEPARCION =5.0mt E=2.3mm, EN PINTURA TERMOPLATICA. INCLUYE SUMINISTRO Y APLICACION CON EQUIPO. INCLUYE MICROESFERAS | M2 | 11745
INSUMO | 8276 | FRANJA EN ADHESIVO VINILICO ESMERILADO EFECTO STAND BLASTED FROSTED CRYSTAL, (SUMINISTRO E INSTALACIÓN) GARANTIA DE 5 AÑOS AL EXTERIOR. SEGUN MANUAL DE IMAGEN DE TRANSMILENIO S.A. | UN | 100424
INSUMO | 8277 | FRANJA EN VINILO CON ADHESIVO EN VINILO ALTO 6cm, (SUMINISTRO E INSTALACIÓN) GARANTIA DE 5 AÑOS AL EXTERIOR SEGUN COLOR. SEGUN MANUAL DE IMAGEN DE TRANSMILENIO S.A. | UN | 9682
INSUMO | 8278 | FRANJA EN VINILO CON ADHESIVO EN VINILO ALTO 3cm, (SUMINISTRO E INSTALACIÓN) GARANTIA DE 5 AÑOS AL EXTERIOR SEGUN COLOR. SEGUN MANUAL DE IMAGEN DE TRANSMILENIO S.A. | UN | 9422
INSUMO | 8292 | TARIFA JORNAL - PROFESIONAL CATEGORÍA 8 (INCLUYE FACTOR DE PRESTACIONES) | JR | 184064
INSUMO | 8293 | SUMINISTRO CONSTRUCCION E INSTALACION DE JARDIN VERTICAL. INCLUYE ESTRUCTURA Y/O PANEL DE SOPORTE INDEPENDIENTE ELEMENTOS PARA SOPORTE Y SUJECION DE JARDIN, SACOS Y/O CANGUROS PARA SIEMBRA DE JARDIN V | M2 | 480000
INSUMO | 8294 | COLLAR DERIVACION 4" x 1/2" | UN | 18886
INSUMO | 8295 | COLLAR DERIVACION 6" x 1/2" | UN | 22155
INSUMO | 8297 | ALQUILER DÍA - CAMPERO PICK-UP, CAMIONETA DE 1300-2000cc - TARIFA PLENA | DIA | 203000
INSUMO | 8298 | MINICARGADOR - INCLUYE OPERARIO Y COMBUSTIBLE | HR | 66851
INSUMO | 8299 | TARIFA JORNAL - PERSONAL DE OBRA - AYUDANTE HORARIO NOCTURNO (INCLUYE FACTOR DE PRESTACIONES) | JR | 67692
INSUMO | 8300 | TARIFA JORNAL - PERSONAL DE OBRA - OFICIAL HORARIO NOCTURNO (INCLUYE FACTOR DE PRESTACIONES) | JR | 97288
INSUMO | 8302 | BOYA PLASTICA DE 20 x 20 x 9 cm DE ALTURA (NO INCLUYE ELEMENTOS DE ANCLAJE) | UN | 16660
INSUMO | 8303 | HITO DE 75cm DE ALTURA Y 8cm DE DIAMETRO CON REFLECTIVOS DE COLOR AMARILLO. NO INCLUYE ELEMENTOS DE ANCLAJE | UN | 27370
INSUMO | 8304 | EQUIPO OXICORTE | MES | 1832600
INSUMO | 8306 | EPOXICO PARA ANCLAJE DE ALTA RESISTENCIA (Unidad 600cc-900g) | UN | 85900
INSUMO | 8307 | CONCRETO FLUIDO SIN RETRACCIÓN | KG | 1696
INSUMO | 8308 | MICROFIBRA DE POLIPROPILENO PARA CONCRETO Y MORTERO | KG | 30226
INSUMO | 8309 | GROUTING DE ALTA RESISTENCIA | KG | 4225
INSUMO | 8313 | MORTERO DE REPARACIÓN ESTRUCTURAL | KG | 3094
INSUMO | 8314 | RECUBRIMIENTO INHIBIDOR DE CORROSIÓN EPOXI-CEMENTO PARA PROTEGER ACERO DE REFUERZO. TRICOMPONENTE. | KG | 21398
INSUMO | 8315 | SELLADOR ELÁSTICO DE POLIURETANO. CARTUCHO 300 ml | UN | 26894
INSUMO | 8319 | PINTURA EN FRÍO PARA DEMARCACIÓN DE VÍAS. A= 12 cm. INCLUYE EQUIPO AUTOPROPULSADO Y MANO DE OBRA. | ML | 1663
INSUMO | 8320 | TARIFA MES - PERSONAL DE OBRA - OPERADOR EQUIPO DE ESPECIALIZACIÓN (INCLUYE FACTOR DE PRESTACIONES) | MES | 2161928
INSUMO | 8321 | TARIFA JORNAL - PERSONAL DE OBRA - OPERADOR EQUIPO DE ESPECIALIZACIÓN (INCLUYE FACTOR DE PRESTACIONES) | JR | 72064
INSUMO | 8322 | PINTURA EN FRÍO PARA DEMARCACIÓN DE VÍAS. INCLUYE EQUIPO MANUAL Y MANO DE OBRA. | ML | 1663
INSUMO | 8324 | ALQUILER DÍA - VEHÍCULO CAPACIDAD 3 TONELADAS O SUPERIOR (MODELO 2012-2009) | DIA | 291775
INSUMO | 8328 | FUNGIBLES | GLB | 1000
INSUMO | 8329 | APLICACIÓN DE BICOMPONENTE (SPRAY O EXTRUSIÓN) INCLUYE EQUIPO Y MANO DE OBRA | ML | 4534
INSUMO | 8330 | PLASTICO EN FRIO (INCLUYE CATALIZADOR) - PINTURA PARA TRAFICO | GLN | 101150
INSUMO | 8331 | APLICACIÓN DE BICOMPONENTE (SPRAY O EXTRUSIÓN) INCLUYE EQUIPO Y MANO DE OBRA Y MICROESFERAS | M2 | 39118
INSUMO | 8332 | PINTURA DE TRÁFICO Y/O IMPRIMANTE NEGRO | GLN | 65450
INSUMO | 8334 | BORRADO SEÑALIZACIÓN VIAL TIPO FRESADO CON MÁQUINA BERTELLI O SIMILAR (ML) | ML | 5891
INSUMO | 8340 | TORNILLO. INCLUYE TUERCA Y ARANDELA | KG | 9002
INSUMO | 8357 | TACHA REFLECTIVA BIDIRECCIONAL (NO INCLUYE ELEMENTOS DE ANCLAJE) | UN | 3868
INSUMO | 8358 | RESALTO EN CAUCHO DE L=1m, ANCHO 30cm, ALTO 4.5cm (INCLUYE PERNOS) | UN | 119000
INSUMO | 8359 | TUBERIA CONDUIT PVC D= 1/2" | ML | 1837
INSUMO | 8362 | TUBERÍA CONCRETO D= 36" CLASE V REFORZADO | ML | 1095124
INSUMO | 8364 | CLORUROS | PUNTO | 13090
INSUMO | 8365 | SULFATOS | PUNTO | 15470
INSUMO | 8366 | NITRATOS | PUNTO | 17850
INSUMO | 8367 | HIERRO TOTAL | PUNTO | 20000
INSUMO | 8369 | MAGNESIO | PUNTO | 35000
INSUMO | 8370 | SODIO | PUNTO | 28560
INSUMO | 8404 | PINTURA BASE AGUA DOMESTICA | GLN | 52110
INSUMO | 8430 | CAMARA GRP 2500 * 2500 * 1200 (INCLUYE TUBERIA , CHIMENEA 2.5m Y ACCESORIOS. - NO INCLUYE TRANSPORTE | UN | 19754483
INSUMO | 8431 | CAMARA GRP 2600 * 2600 * 1200 (INCLUYE TUBERIA , CHIMENEA 2.5m Y ACCESORIOS. - NO INCLUYE TRANSPORTE | UN | 20649178
INSUMO | 8432 | TUBERIA GRP DN 350 PN1 SN2500 - NO INCLUYE TRANSPORTE | ML | 137338
INSUMO | 8434 | TUBERIA GRP DN 450 PN1 SN2500 - NO INCLUYE TRANSPORTE | ML | 204624
INSUMO | 8435 | ACOPLE GRP DN 450 PN1 - NO INCLUYE TRANSPORTE | UN | 283128
INSUMO | 8436 | TUBERIA GRP DN 550 PN1 SN2500 - NO INCLUYE TRANSPORTE | ML | 280288
INSUMO | 8437 | ACOPLE GRP DN 550 PN1 - NO INCLUYE TRANSPORTE | UN | 367820
INSUMO | 8438 | TUBERIA GRP DN 650 PN1 SN2500 - NO INCLUYE TRANSPORTE | ML | 375081
INSUMO | 8440 | TUBERIA GRP DN 750 PN1 SN2500 - NO INCLUYE TRANSPORTE | ML | 483312
INSUMO | 8441 | ACOPLE GRP DN 750 PN1 - NO INCLUYE TRANSPORTE | UN | 559482
INSUMO | 8442 | TUBERIA GRP DN 850 PN1 SN2500 - NO INCLUYE TRANSPORTE | ML | 603651
INSUMO | 8443 | ACOPLE GRP DN 850 PN1 - NO INCLUYE TRANSPORTE | UN | 633924
INSUMO | 8444 | TUBERIA GRP DN 2500 PN1 SN2500 - NO INCLUYE TRANSPORTE | ML | 4493559
INSUMO | 8445 | ACOPLE GRP DN 2500 PN1 - NO INCLUYE TRANSPORTE | UN | 2107728
INSUMO | 8447 | TUBERIA GRP DN 2600 PN1 SN2500 - NO INCLUYE TRANSPORTE | ML | 4859484
INSUMO | 8448 | ACOPLE GRP DN 2600 PN1 - NO INCLUYE TRANSPORTE | UN | 2512685
INSUMO | 8449 | CAMARA GRP 900 * 900 * 1200 (INCLUYE TUBERIA , CHIMENEA 1.0m Y ACCESORIOS. - NO INCLUYE TRANSPORTE | UN | 6590069
INSUMO | 8450 | CAMARA GRP 900 * 900 * 1200 (INCLUYE TUBERIA , CHIMENEA 2.5m Y ACCESORIOS. - NO INCLUYE TRANSPORTE | UN | 8573671
INSUMO | 8451 | CAMARA GRP 1000 * 1000 * 1200 (INCLUYE TUBERIA , CHIMENEA 2.5m Y ACCESORIOS. - NO INCLUYE TRANSPORTE | UN | 9121325
INSUMO | 8452 | CAMARA GRP 1100 * 1100 * 1200 (INCLUYE TUBERIA , CHIMENEA 2.5m Y ACCESORIOS. - NO INCLUYE TRANSPORTE | UN | 10024597
INSUMO | 8453 | CAMARA GRP 1300 * 1300 * 1200 (INCLUYE TUBERIA , CHIMENEA 5m Y ACCESORIOS. - NO INCLUYE TRANSPORTE | UN | 11994752
INSUMO | 8454 | CAMARA GRP 1500 * 1500 * 1200 (INCLUYE TUBERIA , CHIMENEA 2.5m Y ACCESORIOS. - NO INCLUYE TRANSPORTE | UN | 9917702
INSUMO | 8455 | CAMARA GRP 1600 * 1600 * 1200 (INCLUYE TUBERIA , CHIMENEA 2.5m Y ACCESORIOS. - NO INCLUYE TRANSPORTE | UN | 10419338
INSUMO | 8456 | CAMARA GRP 1800 * 1800 * 1200 (INCLUYE TUBERIA , CHIMENEA 2.5m Y ACCESORIOS. - NO INCLUYE TRANSPORTE | UN | 11481337
INSUMO | 8457 | CAMARA GRP 1800 * 1800 * 1200 (INCLUYE TUBERIA , CHIMENEA 5m Y ACCESORIOS. - NO INCLUYE TRANSPORTE | UN | 14684208
INSUMO | 8460 | CONECTORES DE COBRE 25mm 5/8" | UN | 4414
INSUMO | 8461 | ALAMBRE DE COBRE No. 4 AWG | ML | 7007
INSUMO | 8462 | MASCARILLA DE GIRO PARA SEMAFORO DE 200 mm | UN | 76160
INSUMO | 8463 | MODULO ROJO PARA SEMAFOROS DE 200mm (TIPO LED, SEMAFORO TIPO MENSULA) SUMINISTRO E INSTALACION. | UN | 621180
INSUMO | 8473 | MALLA ZARANDA DE 6" x 6" PARA CLASIFICACION MATERIAL | M2 | 5693
INSUMO | 8474 | ÁNGULO METÁLICO | KG | 3213
INSUMO | 8475 | PLATINA METALICA | KG | 3080
INSUMO | 8476 | MALLA ESLABONADA CALIBRE 10.5 - HUECO DE 2" x 2" | M2 | 14875
INSUMO | 8478 | TEJA DE ZINC 800 x 2438 | UN | 16590
INSUMO | 8479 | AMARRAS - Abrazadera Plastico De 8 Pulg. (200mm) Con Argolla | UN | 134
INSUMO | 8480 | LIJA | UN | 1005
INSUMO | 8481 | PINTURA BASE ACEITE | GLN | 44900
INSUMO | 8482 | PINTURA EN VINILO TIPO 1 | GLN | 37021
INSUMO | 8483 | TANQUE DE AGUA 500 Lts | UN | 115877
INSUMO | 8486 | TRONZADORA | DIA | 21420
INSUMO | 8500 | TUBERIA EMT D= 4" ESP. 083 | ML | 48184
INSUMO | 8501 | COMPRESIÓN TRIAXIAL EN CONDICIÓN CU, CONSOLIDADO - NO DRENADO SOBRE SUELOS (3 PUNTOS) | UN | 1227100
INSUMO | 8502 | CANASTILLA PASAJUNTAS | KG | 4403
INSUMO | 8506 | PINTURA ACRÍLICA BASE SOLVENTE AMARILLO / BLANCO PARA DEMARCACION - PINTUTRAFICO | GLN | 72901
INSUMO | 8508 | PINTURA ACRÍLICA BASE SOLVENTE AZUL / ROJO PARA DEMARCACION - PINTURA PARA TRAFICO | GLN | 72901
INSUMO | 8509 | IMPRIMANTE NEGRO MATE - ACRILICO BASE SOLVENTE - PINTURA PARA TRAFICO | GLN | 72901
INSUMO | 8511 | PINTURA ACRÍLICA BASE SOLVENTE AMARILLO / BLANCO PARA DEMARCACION - TERTRAFICO | GLN | 72901
INSUMO | 8515 | AGENTE DESENCOFRANTE | KG | 9455
INSUMO | 8516 | FORMALETA PARA CONCRETOS - MADERA (ESTRUCTURAS ENTERRADAS - UN (1) USO) | M2 | 23001
INSUMO | 8520 | FORMALETA METÁLICA (CONCRETO HIDRÁULICO) | M2/DIA | 1012
INSUMO | 8522 | ICOPOR D-12 20 MM (LAMINA) DE 1.0m x 1.0m | M2 | 3852
INSUMO | 8524 | SELLADO DE JUNTAS (300 CC). Masilla elástica sellante de un componente, con base en poliuretano, con proceso de curado en presencia de humedad del ambiente. Norma ASTM C-920. | UN | 26894
INSUMO | 8525 | GEOMEMBRANA HDPE 30MIL (0.75MM) PARA SEPARACION SUBRASANTE/CAPAS GRANULARES (INCLUYE SUMINISTRO E INSTALACIÓN) | M2 | 9328
INSUMO | 8529 | ANTICORROSIVO PHCL | GLN | 39900
INSUMO | 8530 | FUNDENTE (PARA SOLDADURA) 60 gr. | UN | 9171
INSUMO | 8531 | DISOLVENTE THINER | GLN | 14200
INSUMO | 8539 | BLOQUE PERFORADO 15X20X40 | UN | 3490
INSUMO | 8555 | LIJA DE AGUA 150 SUPER | UN | 1237
INSUMO | 8560 | CURVA GALVANIZADA 1" IMC | UN | 5950
INSUMO | 8565 | ALAMBRON 40 1/4 PULG LISO | KG | 2576
INSUMO | 8566 | VARILLA DILATACIÓN ALUMINIO | ML | 1546
INSUMO | 8567 | BALDOSA EN GRANO PULIDO TIPO 1 Y TIPO 2 (30X30) | M2 | 62475
INSUMO | 8570 | GRANITO (MEZCLA) | BULTO | 29650
INSUMO | 8576 | PEGANTE PARA PISOS DE CAUCHO SINTÉTICO | GLN | 55367
INSUMO | 8577 | TUBERIA PVC SANITARIA 3" | ML | 16661
INSUMO | 8578 | CODO 90°-1/4 CxC PVC SANITARIA D= 2" | UN | 3054
INSUMO | 8579 | CODO 90°-1/4 CxC PVC SANITARIA D=4" | UN | 12192
INSUMO | 8584 | TUBERIA PVC SANITARIA 8" | ML | 88456
INSUMO | 8586 | TUBERÍA VENTILACIÓN PVC 3" | ML | 9758
INSUMO | 8588 | TUBERIA PVC PRESIÓN 1" RDE 21 | ML | 4453
INSUMO | 8634 | LAVAMANOS INSTITUCIONAL | UN | 167447
INSUMO | 8635 | ACOPLE 1/2 PARA AGUA POTABLE | UN | 2293
INSUMO | 8636 | CEMENTO BLANCO | KG | 922
INSUMO | 8644 | LAVAMANOS SOBREPONER | UN | 134832
INSUMO | 8645 | LAVAMANOS DE COLGAR PARA PERSONAS CON MOVILIDAD REDUCIDA | UN | 167447
INSUMO | 8648 | GRIFERÍA LAVAPLATOS SIRENA SENCILLO MESÓN | UN | 102300
INSUMO | 8654 | ACERO FIGURADO No.2 (1/4") F`y = 60000 PSI | KG | 3332
INSUMO | 8666 | CABLE CU ENCAUCHETADO 3X16 AWG | ML | 2473
INSUMO | 8672 | CAJA GALVANIZADA 4X4 CUMPLE NORMA RETIE | UN | 1711
INSUMO | 8674 | TOMACORRIENTE CON CONEXIÓN A TIERRA, MONOFÁSICO DOBLE, 15 A | UN | 2754
INSUMO | 8675 | TOMACORRIENTE CON PROTECCIÓN DE FALLA A TIERRA (GFCI) | UN | 29083
INSUMO | 8676 | TOMACORRIENTE CON CONEXIÓN A TIERRA, BIFÁSICOS, DOS POLOS, 3 HILOS, 20 A | UN | 7831
INSUMO | 8679 | TUBERIA CONDUIT GALVANIZADA EMT D=1" (3M) | UN | 21986
INSUMO | 8688 | OTROS MATERIALES Y ACCESORIOS | GLB | 1000
INSUMO | 8689 | TARIFA JORNAL - PERSONAL DE OBRA- TECNICO (SOLDADOR) (INCLUYE FACTOR DE PRESTACIONES) | JR | 83025
INSUMO | 8690 | TARIFA JORNAL - PERSONAL DE OBRA - TÉCNICO (SOLDADOR 1 A) (INCLUYE FACTOR DE PRESTACIONES) | JR | 83025
INSUMO | 8694 | CABLE DE COBRE AISLADO No.10 | ML | 1969
INSUMO | 8695 | CABLE DE COBRE AISLADO No.8 | ML | 2964
INSUMO | 8696 | CABLE DE COBRE AISLADO No.6 | ML | 4843
INSUMO | 8698 | CABLE DE COBRE AISLADO No.4 | ML | 7141
INSUMO | 8699 | CABLE DE COBRE AISLADO No.2 | ML | 11074
INSUMO | 8700 | CABLE No. 2/0 AWG THHN-600V COBRE | ML | 26085
INSUMO | 8706 | CURVA CONDUIT GALVANIZADA IMC 3/4" | UN | 7653
INSUMO | 8708 | CURVA CONDUIT GALVANIZADA IMC 2" | UN | 16776
INSUMO | 8710 | CURVA EMT 3" | UN | 47872
INSUMO | 8712 | UNIÓN EMT 3" | UN | 11493
INSUMO | 8721 | CABLE COBRE 4/0 AWG 600V 90° C THHN/THWN | ML | 41478
INSUMO | 8722 | CABLE DE COBRE AISLADO 8 AWG 600V 90° C THHN/THWN | ML | 3676
INSUMO | 8729 | CURVA EMT 1 1/4" | UN | 4841
INSUMO | 8731 | UNIÓN EMT 1 1/4" | UN | 2275
INSUMO | 8732 | CURVA EMT 2" | UN | 10316
INSUMO | 8734 | UNIÓN EMT 2" | UN | 4990
INSUMO | 8737 | CABLE NO.1/0 AWG 15 KV 133% XLPE | ML | 62052
INSUMO | 8738 | CABLE COBRE DESNUDO No. 2 AWG | ML | 11232
INSUMO | 8742 | DUCTO ELÉCTRICO TELEFÓNICO TDP PVC 4" | ML | 16488
INSUMO | 8743 | CURVA PVC 4" | UN | 12355
INSUMO | 8746 | CABLE NO.2/0 AWG 15 KV 133% XLPE | ML | 70047
INSUMO | 8749 | CABLE DE COBRE AISLADO THWN/THHN NO. 500 MCM | ML | 100660
INSUMO | 8750 | TUBO PVC 4" DB TIPO PESADO | ML | 24239
INSUMO | 8752 | TUBO PVC DB 6" | ML | 50544
INSUMO | 8760 | CABLE ALUMINIO AISLADO NO.1/0 | ML | 5105
INSUMO | 8768 | CABLE COBRE DESNUDO NO.2/0 AWG | ML | 21124
INSUMO | 8770 | SOLDADURA CABLE-VARILLA 1/0 - SOLDADOR 1/0 AWG 600V 105°C 170 A | UN | 27457
INSUMO | 8771 | TERMINAL 1 HUECO AWG 2/0 | UN | 2373
INSUMO | 8774 | ADAPTADOR TERMINAL PVC 3/4" | UN | 206
INSUMO | 8777 | CABLE UTP CATEGORIA 6A | ML | 2146
INSUMO | 8779 | CAJA GALVANIZADA 2400 | UN | 1800
INSUMO | 8788 | CAOLÍN | UN | 10159
INSUMO | 8789 | INTERVINIL PRO DRYWALL | GLN | 18445
INSUMO | 8790 | VIDRIO TEMPLADO DE 10MM | M2 | 182544
INSUMO | 8794 | VIDRIO TEMPLADO DE 6MM | M2 | 77283
INSUMO | 8844 | EQUIPO DE SOLDADURA 250 AMPERIOS | HR | 4862
INSUMO | 8845 | TARIFA JORNAL - PERSONAL DE OBRA - TÉCNICO (INCLUYE FACTOR DE PRESTACIONES) | JR | 83025
INSUMO | 8846 | BLOQUE CANALIZADOR AMARILLO - SEPARADOR TIPO TRANSMILENIO. NO INCLUYE ELEMENTOS DE ANCLAJE | UN | 142800
INSUMO | 8854 | SEMAFORO (3x200) LENTES DE POLICARBONATO DE 8" BICICLETA LUCES. SISTEMA ILUMINACION A LEDS COMPATIBILIDAD C800/900 PARA FIJACION A MASTIL. INCL ELEMENTOS DE FIJACION | UN | 2909991
INSUMO | 8855 | ADAPTADOR TERMINAL EMT 1" | UN | 1546
INSUMO | 8856 | ADAPTADOR TERMINAL EMT 3/4" | UN | 785
INSUMO | 8858 | CABLE COAXIAL RG-6 | ML | 1237
INSUMO | 8859 | CABLE CU THHN No. 4 DESNUDO | ML | 7633
INSUMO | 8860 | CABLE FLEXIBLE OXIGENO 2x14 | ML | 1962
INSUMO | 8861 | CABLE UPT VOZ Y DATOS CAT 6 | ML | 1829
INSUMO | 8862 | CABLE UPT CAT 6 PARA EXTERIORES | ML | 3383
INSUMO | 8865 | CAJA METALICA PARA CUATRO (4) MEDIDORES | UN | 325106
INSUMO | 8866 | CAJA RADWEL CONDULETA 2 x 4" | UN | 9067
INSUMO | 8867 | CAPACETE IMC DE 3" | UN | 23958
INSUMO | 8868 | CONDUCTORES COBRE No. 1/0 AWG/THHN 600V | ML | 18600
INSUMO | 8869 | CONDUCTOR COBRE No. 2 AWT/THHN 600V | ML | 11438
INSUMO | 8870 | CURVA CONDUIT EMT 1" | UN | 2433
INSUMO | 8871 | CURVA CONDUIT EMT 3/4" | UN | 2772
INSUMO | 8872 | CURVA GRAN RADIO DUCTO PVC EB DE 3" | UN | 7311
INSUMO | 8873 | FAVIGEL | KG | 6878
INSUMO | 8874 | MEDIDOR DE ENERGIA MONOFASICO | UN | 52398
INSUMO | 8875 | MEDIDOR DE ENERGIA TRIFASICO 20-80 AMP | UN | 246946
INSUMO | 8876 | SOLDADURA EXOTERMICA 115 Gr | UN | 17780
INSUMO | 8877 | TOMA DOBLE VOZ Y DATOS CAT 6 | UN | 17627
INSUMO | 8880 | TUBO CONDUIT IMC 4" | ML | 101546
INSUMO | 8883 | UNION CONDUIT EMT DE 1" | UN | 1133
INSUMO | 8884 | UNION CONDUIT EMT DE 3/4" | UN | 955
INSUMO | 8885 | SOLDADURA EXOTERMICA CAP No. 90 gr | UN | 13121
INSUMO | 8892 | ESTACIÓN 10 - BANCA ABDOMINALES BAJO - ADULTOS MAYORES. DISEÑO IDRD. SUMINISTRO E INSTALACION | UN | 1279068
INSUMO | 8893 | JUEGO BALANCIN - IDRD - NIÑOS (1-5 AÑOS) SUMINISTRO E INSTALACION | UN | 1036902
INSUMO | 8894 | DOTACION BARRA ADULTOS/MAYORES - DISEÑO IDRD (SUMINISTRO E INSTALACION | UN | 1914920
INSUMO | 8895 | DOTACION CAMINADOR ADULTOS/MAYORES - DISEÑO IDRD - SUMINISTRO E INSTALACION | UN | 1874073
INSUMO | 8897 | DOTACION GIRO DE CADERA PARA ADULTOS - SEGUN ESPECIFICACION IDRD - SUMINISTRO E INSTALACION | UN | 2111841
INSUMO | 8907 | GEODREN CON TUBERIA CIRCULAR 160mm H= 1.0m | ML | 59763
INSUMO | 8908 | GEODREN CON TUBERIA CIRCULAR 200mm H= 1.0m | ML | 70428
INSUMO | 8911 | TARIFA JORNAL - PERSONAL DE OBRA - OPERADOR EQUIPO DE SEÑALIZACIÓN HORARIO NOCTURNO (INCLUYE FACTOR DE PRESTACIONES) | JR | 97288
INSUMO | 8913 | BOLSACRETO REF. 1101 ANCHO= 1.20m LONGITUD= 2.40m CAPACIDAD 1.0m3 | UN | 23794
INSUMO | 8928 | TUBERIA PVC U.M. NORMA NTC 382 D= 14" RD 21 | ML | 373361
INSUMO | 8929 | UNION GIBAULT HD PARA AC CL.25 D= 14" (350mm) | UN | 874650
INSUMO | 8930 | UNION DE CONSTRUCCION Y REPARACION PARA PVC D= 14" | UN | 1432067
INSUMO | 8931 | UNION DE TRANSICION PVC-AC CL.25 D= 14" | UN | 1372225
INSUMO | 8932 | REDUCCION CONCENTRICA HD E.L. 4" x 2" (100x50mm) | UN | 94144
INSUMO | 8933 | REDUCCION CONCENTRICA HD E.L. 14" x 12" (350x300mm) | UN | 1992060
INSUMO | 8938 | CAJA GALVANIZADA 5800 CL. 20 | UN | 1291
INSUMO | 8939 | CABLE POLARIZADO 2 x 14" | ML | 1711
INSUMO | 8941 | TABLERO BIFASICO DE 18 CIRCUITOS CON PUERTA | UN | 178111
INSUMO | 8942 | CABLE C XLPE 4/0 AWG 15 KV ALUMINIO IL 100% CINTA | ML | 28131
INSUMO | 8968 | TRANSPORTE DE POSTES AP/LA | GLB | 1000
INSUMO | 8969 | MOVILIZACIÓN, MONTAJE Y DESMONTAJE PILOTEADORA | GLB | 1000
INSUMO | 8970 | TRANSPORTE TUBERIA GRP | GLB | 1000
INSUMO | 8971 | TRANSPORTE ACOPLE GRP | GLB | 1000
INSUMO | 8972 | CONCRETO TREMIE 4000 PSI 28 MPa (280 Kg/cm2) | M3 | 449820
INSUMO | 8973 | SOLDADURA 7018 x 3/32 | KG | 10820
INSUMO | 8975 | TUBERÍA ESTRUCTURAL METÁLICO RECTANGULAR DE 6mt (50mm x 25mm) ESPESOR 2mm (TUBERIA DE 2" x 1" CAL. 18) | ML | 8659
INSUMO | 8978 | GALVANIZADO EN CALIENTE | KG | 1607
INSUMO | 8979 | OXIGENO | M3 | 11900
INSUMO | 8981 | LAMINA HR A-36 | KG | 3137
INSUMO | 8983 | PERFIL IPE - ASTM A572 GR. 50 | KG | 3451
INSUMO | 8984 | PERFILES C | KG | 3561
INSUMO | 8985 | BREAKER ENCHUFABLE 1x50A | UN | 9074
INSUMO | 8986 | BREAKER ENCHUFABLE 1x15A | UN | 8227
INSUMO | 8987 | BREAKER ENCHUFABLE 2X15A | UN | 33974
INSUMO | 8988 | BREAKER ENCHUFABLE 1X30A | UN | 9074
INSUMO | 8990 | BREAKER ENCHUFABLE 3X60A | UN | 79126
INSUMO | 8993 | CAJA PARA 4 MEDIDORES TRIFASICA 81cm x 75cm x 18cm | UN | 309598
INSUMO | 8994 | CLAVIJA 10A | UN | 985
INSUMO | 8995 | CURVA EMT 1 1/2" | UN | 6169
INSUMO | 8996 | TABLERO TRIFASICO 18 CIRCUITOS CON ESPACIO PARA TOTALIZADOR | UN | 272811
INSUMO | 8997 | TABLERO MONOFASICO CON ESPACIO PARA 6 CIRCUITOS | UN | 35963
INSUMO | 9000 | TOTALIZADOR INDUSTRIAL DE 30A | UN | 174223
INSUMO | 9001 | TOTALIZADOR INDUSTRIAL DE 3x80A | UN | 147465
INSUMO | 9003 | UNION EMT 1 1/2" | UN | 2541
INSUMO | 9004 | TUBO EN CONCRETO ALTA RESISTENCIA D= 8" | ML | 167877
INSUMO | 9005 | TUBERIA CONCRETO DE ALTA RESISTENCIA D= 16" | ML | 359513
INSUMO | 9006 | TUBO EN CONCRETO ALTA RESISTENCIA D= 18" | ML | 446286
INSUMO | 9007 | TUBO EN CONCRETO ALTA RESISTENCIA D= 20" | ML | 526285
INSUMO | 9008 | VALOR IVP POR TALA DE INDIVIDUOS VEGETALES NO INCLUIDOS EN EL MANUAL DE SILVICULTURA URBANA CON ALTURA < 5m SEGUN RESOLUCION 7132 DEL 30/12/2011 DE LA SDA | UN | 988385
INSUMO | 9009 | VALOR IVP POR TALA DE INDIVIDUOS VEGETALES NO INCLUIDOS EN EL MANUAL DE SILVICULTURA URBANA CON ALTURA > 5m SEGUN RESOLUCION 7132 DEL 30/12/2011 DE LA SDA | UN | 1033812
INSUMO | 9010 | VALOR IVP POR TALA DE INDIVIDUOS VEGETALES INCLUIDOS EN EL MANUAL DE SILVICULTURA URBANA CON ALTURA < 5m SEGUN RESOLUCION 7132 DEL 30/12/2011 DE LA SDA | UN | 1079238
INSUMO | 9011 | VALOR IVP POR TALA DE INDIVIDUOS VEGETALES INCLUIDOS EN EL MANUAL DE SILVICULTURA URBANA CON ALTURA > 5m SEGUN RESOLUCION 7132 DEL 30/12/2011 DE LA SDA | UN | 1124664
INSUMO | 9012 | VALOR IVP POR TALA DE INDIVIDUOS VEGETALES INCLUIDOS EN EL MANUAL DE SILVICULTURA URBANA (SETO) CON ALTURA < 2m SEGÚN RESOLUCIÓN 7132 DEL 30/12/2011 DE LA SDA | UN | 107924
INSUMO | 9013 | VALOR IVP POR TALA DE INDIVIDUOS VEGETALES INCLUIDOS EN EL MANUAL DE SILVICULTURA URBANA (SETO) CON ALTURA > 2m SEGUN RESOLUCION 7132 DEL 30/12/2011 DE LA SDA | UN | 171961
INSUMO | 9014 | VALOR IVP POR TALA DE INDIVIDUOS VEGETALES NO INCLUIDOS EN EL MANUAL DE SILVICULTURA URBANA (SETO) CON ALTURA < 2m SEGUN RESOLUCION 7132 DEL 30/12/2011 DE LA SDA | UN | 98839
INSUMO | 9015 | VALOR IVP POR TALA DE INDIVIDUOS VEGETALES NO INCLUIDOS EN EL MANUAL DE SILVICULTURA URBANA (SETO) CON ALTURA > 2m SEGUN RESOLUCION 7132 DEL 30/12/2011 DE LA SDA | UN | 158070
INSUMO | 9016 | EVALUACION PARA TRATAMIENTOS A LA VEGETACION DE LA SDA . CANTIDAD <25 ARBOLES (SEGUN RESOLUCION SDA No. 5589 DEL 30/09/161) | UN | 83584
INSUMO | 9017 | SEGUIMIENTO PARA TRATAMIENTOS A LA VEGETACION DE LA . CANTIDAD <25 ARBOLES (SEGUN RESOLUCION SDA No. 5589 DEL 30/09/2011) | UN | 176254
INSUMO | 9018 | EVALUACION PARA TRATAMIENTOS A LA VEGETACION DE LA SDA . CANTIDAD 25 - 49 ARBOLES (SEGUN RESOLUCION SDA No. 5589 DEL 30/09/11) | UN | 114474
INSUMO | 9019 | SEGUIMIENTO PARA TRATAMIENTOS A LA VEGETACION DE LA . CANTIDAD 25 - 49 ARBOLES (SEGUN RESOLUCION SDA No. 5589 DEL 30/09/2011) | UN | 237125
INSUMO | 9020 | EVALUACION PARA TRATAMIENTOS A LA VEGETACION DE LA SDA . CANTIDAD 50 - 99 ARBOLES (SEGUN RESOLUCION SDA No. 5589 DEL 30/09/11) | UN | 145364
INSUMO | 9021 | SEGUIMIENTO PARA TRATAMIENTOS A LA VEGETACION DE LA . CANTIDAD 50 - 99 ARBOLES (SEGUN RESOLUCION SDA No. 5589 DEL 30/09/2011) | UN | 298905
INSUMO | 9022 | EVALUACION PARA TRATAMIENTOS A LA VEGETACION DE LA SDA . CANTIDAD 100 - 199 ARBOLES (SEGUN RESOLUCION SDA No. 5589 DEL 30/09/11) | UN | 176254
INSUMO | 9023 | SEGUIMIENTO PARA TRATAMIENTOS A LA VEGETACION DE LA . CANTIDAD 100 - 199 ARBOLES (SEGUN RESOLUCION SDA No. 5589 DEL 30/09/2011) | UN | 360685
INSUMO | 9024 | EVALUACION PARA TRATAMIENTOS A LA VEGETACION DE LA SDA . CANTIDAD 200 - 299 ARBOLES (SEGUN RESOLUCION SDA No. 5589 DEL 30/09/11) | UN | 237125
INSUMO | 9025 | SEGUIMIENTO PARA TRATAMIENTOS A LA VEGETACION DE LA . CANTIDAD 200 - 299 ARBOLES (SEGUN RESOLUCION SDA No. 5589 DEL 30/09/2011) | UN | 483336
INSUMO | 9026 | EVALUACION PARA TRATAMIENTOS A LA VEGETACION DE LA SDA . CANTIDAD 300 - 399 ARBOLES (SEGUN RESOLUCION SDA No. 5589 DEL 30/09/11) | UN | 351600
INSUMO | 9027 | SEGUIMIENTO PARA TRATAMIENTOS A LA VEGETACION DE LA . CANTIDAD 300 - 399 ARBOLES (SEGUN RESOLUCION SDA No. 5589 DEL 30/09/2011) | UN | 605987
INSUMO | 9028 | EVALUACION PARA TRATAMIENTOS A LA VEGETACION DE LA SDA . CANTIDAD 400 - 499 ARBOLES (SEGUN RESOLUCION SDA No. 5589 DEL 30/09/11) | UN | 466074
INSUMO | 9029 | SEGUIMIENTO PARA TRATAMIENTOS A LA VEGETACION DE LA . CANTIDAD 400 - 499 ARBOLES (SEGUN RESOLUCION SDA No. 5589 DEL 30/09/2011) | UN | 913977
INSUMO | 9030 | EVALUACION PARA TRATAMIENTOS A LA VEGETACION DE LA SDA . CANTIDAD 500 - 999 ARBOLES (SEGUN RESOLUCION SDA No. 5589 DEL 30/09/11) | UN | 774064
INSUMO | 9031 | SEGUIMIENTO PARA TRATAMIENTOS A LA VEGETACION DE LA . CANTIDAD 500 - 999 ARBOLES (SEGUN RESOLUCION SDA No. 5589 DEL 30/09/2011) | UN | 1757998
INSUMO | 9032 | EVALUACION PARA TRATAMIENTOS A LA VEGETACION DE LA SDA . CANTIDAD >1000 ARBOLES (SEGUN RESOLUCION SDA No. 5589 DEL 30/09/11) | UN | 958495
INSUMO | 9033 | SEGUIMIENTO PARA TRATAMIENTOS A LA VEGETACION DE LA . CANTIDAD >1000 ARBOLES (SEGUN RESOLUCION SDA No. 5589 DEL 30/09/2011) | UN | 2065080
INSUMO | 9034 | DELINEADORES TIPO A 0.77 x 0.15 x 0.10 (Incluye tornillos) | UN | 113050
INSUMO | 9035 | DELINEADORES TIPO B 0.78 x 0.20 x 0.15 (Incluye tornillos) | UN | 190400
INSUMO | 9036 | DELINEADORES TIPO C 0.405 x 0.15 x 0.085 (Incluye tornillos) | UN | 49385
INSUMO | 9037 | CURVA 90° PVC 2" | UN | 15695
INSUMO | 9038 | POSTE TIPO MASTIL T1 X (5.00 mt) EN TUBO SCH 40 GALVANIZADO Y PINTADO | UN | 2247244
INSUMO | 9041 | BALA LED POTENCIA 35 W, FLUJO LUMINOSO 3200 LUMENS | UN | 258772
INSUMO | 9043 | GEOMALLA FORTGRID ASPHALT 75 3.8m\ FORTGRID ASPHALT 300 GEF: 3,2 | M2 | 13228
INSUMO | 9044 | GEOMALLA FORTGRID ASPHALT 100 3.8m\ FORTGRID ASPHALT 700 GEF: 7,0 | M2 | 10564
INSUMO | 9048 | CARTELERA CON MARCO EN ALUMINIO ANODIZADO, PAÑO COLOR GRIS CON CENEFA SUPERIOR, PUERTAS CORREDIZAS. Incl. transporte | UN | 736610
INSUMO | 9050 | CAMARA DIGITAL COMPACTA MINIMO 16.2 MEGAPIXELES, MEMORIA DE 8 GB, VIDEO HD CON PAUSA Y ZOOM (UN) | UN | 319438
INSUMO | 9054 | CUBIERTA 333C, SENCILLA, EN ALUZINC Cal 24. SUM E INST. PANEL SIN TRASLAPOS LONGITUDINALES. PINTURA PLASTISOL/DURANAR 1 CARA (e=24micrones) CLIPS METALICOS OCULTOS. AISLANTE FIBRA VIDRIO 38mm | M2 | 151382
INSUMO | 9056 | CIELORASO BAFFLE EN ALUZINC LISO COLOR ALUMINIO MEDIO. INCL FIJACION CON SISTEMA DE TRABA DE PRESION A UN RIEL PORTAPANEL SECCION 25mm CON DISTANCIA CADA 100mm Y ALTUA DE 100mm | M2 | 210340
INSUMO | 9057 | CIELO 84R EN ALUZINC LISO COLOR ALUMINIO MEDIO. INCL FIJACION A LA ESTRUCTURA DEL PORTAPANEL POR MEDIO DE AMARRES CADA METRO, ANCHO DEL PANEL DE 84mm | M2 | 219485
INSUMO | 9061 | CAMISA METALICA PERDIDA e= 3/8" | M2 | 443914
INSUMO | 9062 | SEÑAL VERTICAL UNA CARA PARA CICLORUTA PARAL 3m, ÁNGULO DE 2x1/4x3m LAMINA CAL. 16 PINTADA POR UNA CARA 0.60m x 0.60m o 0.75m x 0.75m | UN | 214200
INSUMO | 9083 | ALQUILER DIA - EQUIPO DE TOPOGRAFÍA. INCLUYE TRÁNSITO, NIVEL Y ELEMENTOS COMPLEMENTARIOS | DIA | 117000
INSUMO | 9084 | TARIFA MES - PERSONAL TÉCNICO-TECNÓLOGO EN ÁREAS DE INGENIERÍA (NO INCLUYE FACTOR DE PRESTACIONES) | MES | 2491000
INSUMO | 9085 | TARIFA MES - PERSONAL TÉCNICO - AUXILIAR DE INGENIERÍA (NO INCLUYE FACTOR DE PRESTACIONES) | MES | 2190000
INSUMO | 9086 | TARIFA MES - PERSONAL TÉCNICO - DIBUJANTE 1 (NO INCLUYE FACTOR DE PRESTACIONES) | MES | 2296000
INSUMO | 9087 | TARIFA MES - PERSONAL TÉCNICO - DIBUJANTE 2 (NO INCLUYE FACTOR DE PRESTACIONES) | MES | 1855000
INSUMO | 9088 | TARIFA MES - PERSONAL TÉCNICO - TOPÓGRAFO INSPECTOR (NO INCLUYE FACTOR DE PRESTACIONES) | MES | 2596000
INSUMO | 9089 | TARIFA MES - PERSONAL TÉCNICO - LABORATORISTA INSPECTOR (NO INCLUYE FACTOR DE PRESTACIONES) | MES | 2300000
INSUMO | 9090 | TARIFA MES - PERSONAL TÉCNICO - LABORATORISTA AUXILIAR (NO INCLUYE FACTOR DE PRESTACIONES) | MES | 1610000
INSUMO | 9091 | TARIFA MES - PERSONAL TÉCNICO - OPERADOR EQUIPO PERFORACIÓN (INCLUYE FACTOR DE PRESTACIONES) | MES | 3014087
INSUMO | 9092 | TARIFA MES - PERSONAL TÉCNICO - OPERADOR AUXILIAR DE EQUIPO (INCLUYE FACTOR DE PRESTACIONES) | MES | 2188333
INSUMO | 9093 | TARIFA MES - PERSONAL TÉCNICO - INSPECTOR 1 (NO INCLUYE FACTOR DE PRESTACIONES) | MES | 1889000
INSUMO | 9094 | TARIFA MES - PERSONAL TÉCNICO - INSPECTOR 2 (NO INCLUYE FACTOR DE PRESTACIONES) | MES | 1701000
INSUMO | 9095 | TARIFA MES - PERSONAL TÉCNICO - TOPÓGRAFO AUXILIAR (NO INCLUYE FACTOR DE PRESTACIONES) | MES | 2130000
INSUMO | 9096 | TARIFA MES - PERSONAL TÉCNICO - BATIMETRISTA INSPECTOR (NO INCLUYE FACTOR DE PRESTACIONES) | MES | 2596000
INSUMO | 9097 | TARIFA MES - PERSONAL TÉCNICO - BATIMETRISTA AUXILIAR (NO INCLUYE FACTOR DE PRESTACIONES) | MES | 2130000
INSUMO | 9098 | TARIFA MES - PERSONAL AUXILIAR TÉCNICO - CADENERO 1 (NO INCLUYE FACTOR DE PRESTACIONES) | MES | 1610000
INSUMO | 9099 | TARIFA MES - PERSONAL AUXILIAR TÉCNICO - CADENERO 2 (NO INCLUYE FACTOR DE PRESTACIONES) | MES | 1402000
INSUMO | 9100 | TARIFA MES - PERSONAL AUXILIAR TÉCNICO - CONDUCTOR O MOTORISTA (NO INCLUYE FACTOR DE PRESTACIONES) | MES | 1167000
INSUMO | 9101 | TARIFA MES - PERSONAL DE OBRA - MAESTRO DE OBRA (NO INCLUYE FACTOR DE PRESTACIONES) | MES | 2725578
INSUMO | 9102 | TARIFA MES - PERSONAL ADMINISTRATIVO - ADMINISTRADOR (NO INCLUYE FACTOR DE PRESTACIONES) | MES | 2418000
INSUMO | 9103 | TARIFA MES - PERSONAL ADMINISTRATIVO - AUXILIAR ADMINISTRATIVO-ALMACENISTA (NO INCLUYE FACTOR DE PRESTACIONES) | MES | 1724000
INSUMO | 9104 | TARIFA MES - PERSONAL ADMINISTRATIVO - SECRETARIA 1 (NO INCLUYE FACTOR DE PRESTACIONES) | MES | 1402000
INSUMO | 9105 | TARIFA MES - PERSONAL ADMINISTRATIVO - SECRETARIA 2 (NO INCLUYE FACTOR DE PRESTACIONES) | MES | 1167000
INSUMO | 9107 | TARIFA MES - PROFESIONAL CATEGORÍA 1 (NO INCLUYE FACTOR DE PRESTACIONES) | MES | 12085000
INSUMO | 9108 | TARIFA MES - PROFESIONAL CATEGORÍA 2 (NO INCLUYE FACTOR DE PRESTACIONES) | MES | 9211000
INSUMO | 9109 | TARIFA MES - PROFESIONAL CATEGORÍA 3 (NO INCLUYE FACTOR DE PRESTACIONES) | MES | 7773000
INSUMO | 9110 | TARIFA MES - PROFESIONAL CATEGORÍA 4 (NO INCLUYE FACTOR DE PRESTACIONES) | MES | 6619000
INSUMO | 9111 | TARIFA MES - PROFESIONAL CATEGORÍA 5 (NO INCLUYE FACTOR DE PRESTACIONES) | MES | 5970000
INSUMO | 9112 | TARIFA MES - PROFESIONAL CATEGORÍA 6 (NO INCLUYE FACTOR DE PRESTACIONES) | MES | 5324000
INSUMO | 9113 | TARIFA MES - PROFESIONAL CATEGORÍA 7 (NO INCLUYE FACTOR DE PRESTACIONES) | MES | 4025000
INSUMO | 9114 | TARIFA MES - PROFESIONAL CATEGORÍA 8 (NO INCLUYE FACTOR DE PRESTACIONES) | MES | 3798000
INSUMO | 9115 | ALQUILER MES - EQUIPO DE TOPOGRAFÍA (Incluye tránsito, nivel y elementos complementarios). | MES | 3391000
INSUMO | 9116 | ALQUILER DÍA - LABORATORIO - Estudios (Equipo completo) | DIA | 182000
INSUMO | 9117 | ALQUILER MES - LABORATORIO - Estudios (Equipo completo) | MES | 5289000
INSUMO | 9118 | ALQUILER DÍA - LABORATORIO - Interventorias (Equipo completo) | DIA | 316000
INSUMO | 9119 | ALQUILER MES - LABORATORIO - Interventorias (Equipo completo) | MES | 9381000
INSUMO | 9120 | ALQUILER DÍA - EQUIPO COMPLETO DE BATIMETRIA, HIDROMETRIA O SEDIMENTOMETRIA | DIA | 225000
INSUMO | 9121 | ALQUILER MES - EQUIPO COMPLETO DE BATIMETRIA, HIDROMETRIA O SEDIMENTOMETRIA | MES | 6787000
INSUMO | 9122 | ALQUILER DÍA - PLOTTER | DIA | 35000
INSUMO | 9123 | ALQUILER MES - PLOTTER | MES | 1054000
INSUMO | 9124 | ALQUILER DÍA - DISTANCIOMETRO (Incluyendo tránsito y Estación Total) - Capacidad de Lectura hasta 1500m | DIA | 221000
INSUMO | 9125 | ALQUILER MES - DISTANCIOMETRO (Incluyendo tránsito y Estación Total) - Capacidad de Lectura hasta 1500m | MES | 6625000
INSUMO | 9143 | TAPON HD EXTREMO LISO D= 3" | UN | 42840
INSUMO | 9144 | PRUEBA HIDROSTÁTICA EN TUBERÍAS HASTA DE 12" TRAMOS MÁXIMO DE 500 ML | UN | 693770
INSUMO | 9145 | DESINFECCIÓN DE TUBERÍAS HASTA DE 12", POR TRAMOS. | UN | 785400
INSUMO | 9146 | DETECTORES DE DEMANDA VEHICULAR (CÁMARA) NO INCLUYE CABLES | UN | 9854390
INSUMO | 9147 | DETECTORES DE DEMANDA PEATONAL (BOTONES) NO INCLUYE CABLES | UN | 1451800
INSUMO | 9148 | TORRE DE ILUMINACIÓN. INCLUYE COMBUSTIBLE | UN/MES | 4795700
INSUMO | 9150 | CONTROLADOR C900V CON CAPACIDAD PARA 16 GRUPOS VEHICULARES O PEATONALES. (Suministro, instalación y puesta en funcionamiento). CON POSIBILIDAD DE AMPLIACIÓN HASTA 32 GRUPOS, RELOJ EN TIEMPO REAL, 32 | UN | 114835714
INSUMO | 9151 | CONTROLADOR C900V CON CAPACIDAD PARA 24 GRUPOS VEHICULARES O PEATONALES. (Suministro, instalación y puesta en funcionamiento). CON POSIBILIDAD DE AMPLIACIÓN HASTA 32 GRUPOS, RELOJ EN TIEMPO REAL, 32 | UN | 120356600
INSUMO | 9152 | CONTROLADOR C900V CON CAPACIDAD PARA 32 GRUPOS VEHICULARES O PEATONALES. (Suministro, instalación y puesta en funcionamiento). CON POSIBILIDAD DE AMPLIACIÓN HASTA 32 GRUPOS, RELOJ EN TIEMPO REAL, 32 | UN | 146422360
INSUMO | 9159 | ENTIBADO METÁLICO DE PROFUNDIDAD DE HASTA 4.80m Y ANCHO ENTRE 1.00m Y 1.20m. CUBRE LAS DOS PAREDES DE LA ZANJA. INCL. ACCESORIOS Y ELEMENTOS DE FIJACIÓN. | M2 | 135660
INSUMO | 9164 | ALQUILER DÍA - CAMIÓN O SIMILAR > 2000 cc - TARIFA PLENA | DIA | 289000
INSUMO | 9165 | ALQUILER MES - CAMPERO PICK-UP, CAMIONETA DE 1300-2000cc - TARIFA PLENA | MES | 6101000
INSUMO | 9166 | ALQUILER MES - CAMIÓN O SIMILAR > 2000 cc - TARIFA PLENA | MES | 8716000
INSUMO | 9167 | ALQUILER DÍA - VEHÍCULOS CON CAPACIDAD DE CARGA DE 3 TONELADAS O MAS - TARIFA PLENA | DIA | 395000
INSUMO | 9168 | ALQUILER MES - VEHÍCULOS CON CAPACIDAD DE CARGA DE 3 TONELADAS O MAS | MES | 11671000
INSUMO | 9169 | PALETA PARE-SIGA REGLAMENTADA | UN | 27700
INSUMO | 9170 | ARANDELA (Kg) | KG | 9508
INSUMO | 9171 | TORNILLO (Kg) | KG | 7994
INSUMO | 9172 | TRANSPORTE DE EQUIPO MENOR A UNA TONELADA POR VIAJE. INCLUYE ESCOLTA | VIAJE | 119000
INSUMO | 9176 | PLUMA GRÚA A GASOLINA CAPACIDAD 250 Kg. GUAYA DE 35.0 m. NO INCLUYE TRANSPORTE, OPERARIO NI COMBUSTIBLE | MES | 428400
INSUMO | 9184 | SEÑAL VERTICAL GRUPO DE INFORMATIVAS TIPO RECTANGULO (60cm x 75cm) | UN | 238000
INSUMO | 9185 | SONORIZADORES PARA INVIDENTES | UN | 4595780
INSUMO | 9186 | TRANSFORMADOR MONOFASICO 15 KVA (TENSION PRIMARIA DE 13.200, TENSION SECUNDARIA 240/120V ABB | UN | 2207215
INSUMO | 9187 | POSTE TIPO MÉNSULA T2 (3.50m) EN TUBO SCH 40 GALVANIZADO Y PINTADO. | UN | 2037942
INSUMO | 9188 | POSTE TIPO MÉNSULA T2 (4.50m) EN TUBO SCH 40 GALVANIZADO Y PINTADO. | UN | 2964171
INSUMO | 9189 | POSTE TIPO MÉNSULA T2 (6.50m) EN TUBO SCH 40 GALVANIZADO Y PINTADO. | UN | 3256673
INSUMO | 9190 | POSTE TIPO MÉNSULA T2 (8.50m) EN TUBO SCH 40 GALVANIZADO Y PINTADO. | UN | 3618790
INSUMO | 9191 | SEMAFORO VEHICULAR DE POLICARBONATO (3x200), LENTES DE POLICARBONATO DE 8", TRES LUCES, SISTEMA DE ILUMINACIÓN A LEDS. TIPO MENSULA. | UN | 3384360
INSUMO | 9192 | SEMAFORO VEHICULAR DE POLICARBONATO (3x200), LENTES DE POLICARBONATO DE 8", TRES LUCES, SISTEMA DE ILUMINACIÓN A LEDS. FLECHA DE GIRO TIPO MENSULA. | UN | 3312960
INSUMO | 9193 | SEMAFORO VEHICULAR DE POLICARBONATO (3x200), LENTES DE POLICARBONATO DE 8", TRES LUCES, SISTEMA DE ILUMINACIÓN A LEDS. FLECHA DE GIRO TIPO MASTIL. | UN | 3027360
INSUMO | 9194 | SEMAFORO VEHICULAR DE POLICARBONATO (3x200), LENTES DE POLICARBONATO DE 8", TRES LUCES, SISTEMA DE ILUMINACIÓN A LEDS. TIPO MASTIL. | UN | 3098760
INSUMO | 9197 | CONCRETO MR41 COLOR OCRE. | M3 | 746234
INSUMO | 9199 | CONCRETO MR41 COLOR GRIS GRAVA 1" (280 Kg/cm2) | M3 | 606194
INSUMO | 9200 | SEÑAL VERTICAL GRUPO DE PREVENTIVAS TIPO CUADRADO (75cm x 75cm) | UN | 297500
INSUMO | 9201 | SEÑAL VERTICAL GRUPO DE PREVENTIVAS SP-40 TIPO RECTANGULO (120cm x 40cm) | UN | 297500
INSUMO | 9202 | SEÑAL VERTICAL GRUPO DE REGLAMENTARIAS TIPO CIRCULO D= 75cm | UN | 297500
INSUMO | 9203 | SEÑAL VERTICAL GRUPO DE REGLAMENTARIAS SR-01 TIPO OCTAGONO CON ALTURA DE 75cm | UN | 297500
INSUMO | 9204 | SEÑAL VERTICAL GRUPO DE REGLAMENTARIAS SR-02 TIPO TRIANGULO EQUILATERO 75cm DE LADO | UN | 297500
INSUMO | 9209 | BARRICADA METALICA TIPO IDU CON CERRADO REFLECTIVO NARANJA Y BLANCO GRADO INGENIERIA, MEDIDAS: 2.40m x 1.50m - 3 BANDEJAS DE 20cm x 2.40m. TABLERO DE DESVIO DE 60cm | UN | 236810
INSUMO | 9210 | GRUA REMOLQUE. INCLUYE CONDUCTOR Y COMBUSTIBLE. INCLUYE MOVILIZACIÓN Y DESMOVILIZACIÓN | DIA | 1124550
INSUMO | 9211 | PASACALLE IMPRESO EN LONA BANNER (7.00m x 1.00m) INCLUYE PALOS A LOS EXTREMOS | UN | 277864
INSUMO | 9216 | CARGA PUNTUAL EN MUESTRAS DE ROCA INTACTA | UN | 101150
INSUMO | 9217 | MÉTODO PARA LA DETERMINACIÓN DEL ÍNDICE DE DESLEIMIENTO - DURABILIDAD DE LUTITAS Y OTRAS ROCAS DÉBILES | UN | 178500
INSUMO | 9219 | RESISTENCIA A LA TRACCIÓN INDIRECTA DE MUESTRAS DE ROCA INTACTA | UN | 91630
INSUMO | 9229 | JUEGO DE ARO Y TAPA EN HF PARA CAMARA T-13 Y T-14 NORMA ETB | JGO | 290015
INSUMO | 9247 | LAMINA ALVEOLAR POLICARBONATO | M2 | 56417
INSUMO | 9250 | ALQUILER CONTROLADOR C900V CON CAPACIDAD PARA 16 GRUPOS VEHICULARES O PEATONALES. (Suministro, instalación y puesta en funcionamiento y traslado interno). CON POSIBILIDAD DE AMPLIACIÓN HASTA 32 GRUPOS | UN/DIA | 754460
INSUMO | 9253 | EQUIPO ANDROIDE CON GPS, CAMARA Y WIFI | UN | 205986
INSUMO | 9254 | TARIFA JORNAL - PROFESIONAL CATEGORÍA 6 (NO INCLUYE FACTOR DE PRESTACIONES) | JR | 177467
INSUMO | 9255 | CONCRETO MR43 DE RESISTENCIA ACELERADA (7 días) | M3 | 610113
INSUMO | 9256 | TUBERIA CONCRETO REF. CL.V D=24" (60cm) | ML | 522305
INSUMO | 9257 | TUBERIA CONCRETO REF. CL.V D=27" (70 cm) | ML | 697064
INSUMO | 9259 | TUBERIA CONCRETO REF. CL.V D=40´ (100 cm) | ML | 1370899
INSUMO | 9260 | CRUZ HD 12" x 6" JH (JUNTA HIDRAULICA) | UN | 2285990
INSUMO | 9266 | JUEGO RUEDA GIRATORIA SENCILLA - IDRD NIÑOS (1 - 5 AÑOS) SUMINISTRO E INSTALACION. SEGUN ESPECIFICACIONES IDRD | UN | 3238882
INSUMO | 9269 | ESTRUCTURA MICROFUTBOL. SUMINISTRO E INSTALACION. SEGUN ESPECIFICACIONES IDRD | JGO | 1902963
INSUMO | 9270 | ESTRUCTURA BALONCESTO CON TABLERO ANTIBANDALICO. SUMINISTRO E INSTALACION. SEGUN ESPECIFICACIONES IDRD | JGO | 3644375
INSUMO | 9271 | CERRAMIENTO CONTRA IMPACTO IDRD h= 5.0m | ML | 1031229
INSUMO | 9275 | CORTE DIRECTO EN CONDICIÓN UU, NO CONSOLIDADA - NO DRENADA (3 PUNTOS) | UN | 345100
INSUMO | 9276 | CORTE DIRECTO EN CONDICIÓN CU, CONSOLIDADA - NO DRENADA (3 PUNTOS) | UN | 457555
INSUMO | 9277 | CORTE DIRECTO EN CONDICIÓN CD, CONSOLIDADA - DRENADA (3 PUNTOS) | UN | 567630
INSUMO | 9278 | COMPRESIÓN TRIAXIAL UU NO CONSOLIDADO - NO DRENADO SOBRE SUELOS (3 PUNTOS) | UN | 728700
INSUMO | 9279 | DENSIDAD Y PESO UNITARIO DEL SUELO EN EL TERRENO POR EL MÉTODO DEL CONO Y ARENA | UN | 60214
INSUMO | 9280 | BOLSA PARA BASURA TIPO INDUSTRIAL NEGRA DE 60 x 90 Cm CALIBRE 2 (PAQUETE DE 30 UNIDADES) | UN | 13750
INSUMO | 9283 | GUANTE CAUCHO NEGRO CORRUGADO CALIBRE 35 | PAR | 5156
INSUMO | 9286 | OVEROL EN DRILL DOS PIEZAS, CAMISA Y PANTALÓN | UN | 44000
INSUMO | 9287 | PALA REDONDA No. 2 CON CABO | UN | 30333
INSUMO | 9288 | BOTIQUIN PRIMEROS AUXILIOS METÁLICO DE 40cm x 27cm x 10cm, INCLUYE MEDICAMENTOS | UN | 110700
INSUMO | 9289 | FILTRO CONTRA POLVO PARA RESPIRADORES | UN | 1904
INSUMO | 9290 | CANECA PLÁSTICA NEGRA DE 55 GALONES CON TAPA PLANA. | UN | 117810
INSUMO | 9291 | CUBIERTA VERDE (INCLUYE GEOTEXTIL 1800 PARA BASE, LÁMINA DE DRENAJE DE BAJA RETENCIÓN DE AGUA, GEOTEXTIL 1800 PARA RETENCIÓN DE FINOS, TAPETE TIPO CRASSULACEA EXL, TRANSPORTE Y MANO DE OBRA. | M2 | 148325
INSUMO | 9302 | CONCRETO GRAVA COMÚN 6000 PSI 44 MPa (420 Kg/cm2) | M3 | 471240
INSUMO | 9303 | TUBO EN U - SEPARADOR DE CICLORUTA SC-01 ARO. ELABORADO EN TUBO AN REDONDO DE 2 1/2" TERMINADO EN PINTURA EN POLVO RESISTENTE A LA INTEMPERIE. (INCLUYE PINTURA) | UN | 154700
INSUMO | 9305 | POSTE DE CONCRETO H=2.50 M RECTO (SECCIÓN DE 10CM X 10CM, PARA 8 HILOS) | UN | 54340
INSUMO | 9306 | ALAMBRE DE PUAS X 350 MTS. CAL. 12 | ROLLO | 192590
INSUMO | 9307 | PUNTILLA GRAPA | KG | 7110
INSUMO | 9309 | FUMIGADORA AGRÍCOLA PLÁSTICA ERGONÓMICA DE 20 LITROS | UN | 195099
INSUMO | 9310 | HERBICIDA (APLICADO POR ASPERSIÓN) | LT | 10608
INSUMO | 9311 | RATICIDA 250 G | GR | 25658
INSUMO | 9314 | TARIFA JORNAL - PERSONAL DE OBRA - PLOMERO ELECTRICISTA (INCLUYE FACTOR DE PRESTACIONES) | JR | 83025
INSUMO | 9317 | TARIFA JORNAL - PERSONAL DE OBRA - OPERARIO (INCLUYE FACTOR DE PRESTACIONES) | JR | 93989
INSUMO | 9318 | TARIFA HORA - PERSONAL DE OBRA - OPERARIO (INCLUYE FACTOR DE PRESTACIONES) | HR | 11749
INSUMO | 9319 | TARIFA JORNAL- PERSONAL DE OBRA - OPERARIO HORARIO NOCTURNO (INCLUYE FACTOR DE PRESTACIONES) | JR | 126886
INSUMO | 9320 | TARIFA JORNAL - PERSONAL TÉCNICO - INSPECTOR 2 (INCLUYE FACTOR DE PRESTACIONES) | JR | 88390
INSUMO | 9321 | TARIFA JORNAL - PERSONAL TÉCNICO - INSPECTOR 1 (INCLUYE FACTOR DE PRESTACIONES) | JR | 91932
INSUMO | 9323 | TARIFA JORNAL - PERSONAL TÉCNICO - TOPÓGRAFO (INCLUYE FACTOR DE PRESTACIONES) | JR | 126053
INSUMO | 9324 | TARIFA JORNAL - PERSONAL AUXILIAR TÉCNICO - CADENERO 2 (INCLUYE FACTOR DE PRESTACIONES) | JR | 73955
INSUMO | 9325 | CARROTANQUE IRRIGADOR DE AGUA - VIAJE | VIAJE | 185000
INSUMO | 9333 | MEDIDA DEL POTENCIAL DE COLAPSO DE UN SUELO PARCIALMENTE SATURADO | UN | 297500
INSUMO | 9334 | DETERMINACIÓN DEL CONTENIDO DE SALES SOLUBLES EN LOS SUELOS | UN | 161840
INSUMO | 9335 | DETERMINACIÓN DE LA DENSIDAD Y DEL CONTENIDO DE AGUA DEL SUELO Y DEL SUELO-AGREGADO EN EL TERRENO | UN | 41650
INSUMO | 9342 | DETERMINACIÓN DE TERRONES DE ARCILLA Y PARTÍCULAS DELEZNABLES EN LOS AGREGADOS | UN | 41650
INSUMO | 9343 | PRESENCIA DE IMPUREZAS ORGÁNICAS EN ARENAS USADAS PARA LA PREPARACIÓN DE MORTEROS O CONCRETOS | UN | 29750
INSUMO | 9344 | DENSIDAD BULK (PESO UNITARIO) Y PORCENTAJE DE VACÍOS DE LOS AGREGADOS EN ESTADO SUELTO Y COMPACTO | UN | 53550
INSUMO | 9345 | SOLIDEZ DE LOS AGREGADOS FRENTE A LA ACCIÓN DE SOLUCIONES DE SULFATO DE SODIO O DE MAGNESIO | UN | 295924
INSUMO | 9346 | CANTIDAD DE PARTÍCULAS LIVIANAS EN UN AGREGADO PÉTREO | UN | 118405
INSUMO | 9347 | DENSIDAD, DENSIDAD RELATIVA (GRAVEDAD ESPECÍFICA) Y ABSORCIÓN DEL AGREGADO GRUESO | UN | 69020
INSUMO | 9348 | DETERMINACIÓN DEL VALOR DEL 10% DE FINOS | UN | 238000
INSUMO | 9350 | DETERMINACIÓN DEL CONTENIDO DE AZUFRE EN LOS AGREGADOS PÉTREOS | UN | 238000
INSUMO | 9351 | DETERMINACIÓN DE LA REACTIVIDAD POTENCIAL ÁLCALI-SÍLICE DE AGREGADOS (MÉTODO QUÍMICO) | UN | 396746
INSUMO | 9352 | DETERMINACIÓN DE LA LIMPIEZA SUPERFICIAL DE LAS PARTÍCULAS DE AGREGADO GRUESO | UN | 58310
INSUMO | 9353 | DETERMINACIÓN DE LA RESISTENCIA DEL AGREGADO GRUESO A LA DEGRADACIÓN POR ABRASIÓN, UTILIZANDO EL APARATO MICRO-DEVAL | UN | 232050
INSUMO | 9354 | DETERMINACIÓN DEL CONTENIDO DE VACÍOS EN AGREGADOS FINOS NO COMPACTADOS (INFLUENCIADO POR LA FORMA DE LAS PARTÍCULAS, LA TEXTURA SUPERFICIAL Y LA GRANULOMETRÍA) | UN | 109599
INSUMO | 9355 | PROPORCIÓN DE PARTÍCULAS PLANAS, ALARGADAS O PLANAS Y ALARGADAS EN AGREGADOS GRUESOS | UN | 142800
INSUMO | 9356 | ANÁLISIS PETROGRÁFICO DE AGREGADOS PARA CONCRETO (1 SECCIÓN DELGADA) | UN | 1608880
INSUMO | 9357 | ANÁLISIS PETROGRÁFICO DE AGREGADOS PARA CONCRETO (2 SECCIÓN DELGADA) | UN | 1707650
INSUMO | 9358 | ANÀLISIS PETROGRÀFICO DE AGREGADOS PARA CONCRETO (3 SECCIÓN DELGADA) | UN | 2820657
INSUMO | 9359 | DETERMINACIÓN DEL CONTENIDO DE AGUA EN LOS MATERIALES BITUMINOSOS POR DESTILACIÓN | UN | 205800
INSUMO | 9360 | PUNTOS DE INFLAMACIÓN Y DE COMBUSTIÓN MEDIANTE LA COPA ABIERTA CLEVELAND | UN | 91824
INSUMO | 9361 | SOLUBILIDAD DE MATERIALES ASFÁLTICOS EN TRICLOROETILENO | UN | 380205
INSUMO | 9363 | DETERMINACIÓN DE LA VISCOSIDAD DEL ASFALTO EMPLEANDO UN VISCOSÍMETRO ROTACIONAL (Tres temperaturas) | UN | 316000
INSUMO | 9364 | EFECTO DEL CALOR Y DEL AIRE SOBRE EL ASFALTO EN LAMINA DELGADA Y ROTATORIA | UN | 511700
INSUMO | 9366 | GRAVEDAD ESPECÍFICA BULK Y DENSIDAD DE MEZCLAS ASFÁLTICAS COMPACTADAS ABSORBENTES EMPLEANDO ESPECÍMENES RECUBIERTOS CON UNA PELÍCULA DE PARAFINA | UN | 41650
INSUMO | 9367 | GRAVEDAD ESPECÍFICA MÁXIMA DE MEZCLAS ASFÁLTICAS PARA PAVIMENTOS | UN | 95200
INSUMO | 9368 | MEDIDA DE LA DENSIDAD DE CAPAS DE CONCRETO ASFÁLTICO EN EL TERRENO EMPLEANDO EL MÉTODO NUCLEAR | UN | 44030
INSUMO | 9369 | DETERMINACIÓN DE LAS PROPIEDADES REOLÓGICAS DE LOS LIGANTES ASFÁLTICOS MEDIANTE EL REÓMETRO DE CORTE DINÁMICO | UN | 1043392
INSUMO | 9370 | RESISTENCIA A LA DEFORMACIÓN PLÁSTICA DE LAS MEZCLAS ASFÁLTICAS MEDIANTE LA PISTA DE ENSAYO DE LABORATORIO | UN | 689000
INSUMO | 9371 | RECUPERACIÓN DEL ASFALTO DE UNA SOLUCIÓN UTILIZANDO EL EVAPORADOR ROTATORIO | UN | 575692
INSUMO | 9373 | ADHESIVIDAD DE LOS LIGANTES BITUMINOSOS A LOS AGREGADOS FINOS (MÉTODO RIEDEL - WEBER) | UN | 137900
INSUMO | 9374 | ANÁLISIS GRANULOMÉTRICO DE LOS AGREGADOS EXTRAÍDOS DE MEZCLAS ASFÁLTICAS | UN | 65093
INSUMO | 9375 | DETERMINACIÓN DE LAS LEYES DE FATIGA DE MEZCLAS ASFÁLTICAS COMPACTADAS EN CALIENTE SOMETIDAS A FLEXIÓN DINÁMICA | UN | 3022600
INSUMO | 9379 | VISCOSIDAD SAYBOLT DE ASFALTOS | UN | 99000
INSUMO | 9381 | RECUPERACIÓN ELÁSTICA POR TORSIÓN DE ASFALTOS MODIFICADOS | UN | 68425
INSUMO | 9383 | DESTILACIÓN DE EMULSIONES ASFÁLTICAS | UN | 190400
INSUMO | 9384 | VISCOSIDAD SAYBOLT FUROL DE EMULSIONES ASFÁLTICAS | UN | 103000
INSUMO | 9385 | PREFABRICADOS DE CONCRETO. MUESTREO Y ENSAYO DE PREFABRICADOS DE CONCRETO NO REFORZADOS, VIBROCOMPACTADOS. RESISTENCIA A LA COMPRESIÓN | UN | 34034
INSUMO | 9386 | ABSORCIÓN DE AGUA POR LOS ADOQUINES DE CONCRETO | UN | 29512
INSUMO | 9387 | DISEÑO DE MEZCLAS DE CONCRETO CON DOS AGREGADOS PARA UNA RESISTENCIA DADA (Incluye caracterización) | UN | 541450
INSUMO | 9388 | MEDIDA DE LA MACROTEXTURA SUPERFICIAL DE UN PAVIMENTO EMPLEANDO LA TECNICA VOLUMETRICA | UN | 34000
INSUMO | 9389 | MÉTODO PARA DETERMINAR LA CARGA DE ROTURA Y ELONGACIÓN DE GEOTEXTILES (MÉTODO GRAB) | UN | 227052
INSUMO | 9396 | MÉTODOS PARA MUESTREO Y ENSAYOS DE UNIDADES DE MAMPOSTERÍA Y OTROS PRODUCTOS DE ARCILLA. MÓDULO DE ROTURA | UN | 33082
INSUMO | 9397 | ADOQUINES DE CONCRETO PARA PAVIMENTOS. RESISTENCIA A LA FLEXOTRACCIÓN (MÓDULO DE ROTURA) | UN | 38318
INSUMO | 9398 | RESISTENCIA A LA ABRASIÓN DE MATERIALES PARA PISOS Y PAVIMENTOS, MEDIANTE ARENA Y DISCO METÁLICO ANCHO. (ADOQUINES DE CONCRETO) | UN | 58072
INSUMO | 9401 | RESISTENCIA A LA FLEXOTRACCIÓN (MÓDULO DE ROTURA) DE LOSETAS DE CONCRETO PARA PAVIMENTO. | UN | 54383
INSUMO | 9402 | ABSORCIÓN DE AGUA DE LOSETAS DE CONCRETO PARA PAVIMENTOS | UN | 41293
INSUMO | 9404 | RESISTENCIA A LA ABRASIÓN DE MATERIALES PARA PISOS Y PAVIMENTOS, MEDIANTE ARENA Y DISCO METÁLICO ANCHO. (LOSETAS DE CONCRETO) | UN | 64260
INSUMO | 9405 | RESISTENCIA A LA FLEXOTRACCIÓN (MÓDULO DE ROTURA) DE BORDILLOS Y SARDINELES | UN | 169218
INSUMO | 9407 | EXTRACCIÓN DE TESTIGOS DE PAVIMENTOS ASFÁLTICOS MEDIANTE ASERRADO, DE 100 CM X 100 CM | UN | 127000
INSUMO | 9408 | PUESTO DE TRABAJO - ESCRITORIO 75x120x50 | UN | 159668
INSUMO | 9409 | SILLA ESCRITORIO GIRATORIA CON BRAZOS | UN | 92730
INSUMO | 9413 | LAMINA ALFAJOR | KG | 3213
INSUMO | 9414 | SILLA PLÁSTICA SIN BRAZOS | UN | 19475
INSUMO | 9423 | TARIFA MES - PERSONAL DE OBRA - TÉCNICO PLOMERO (INCLUYE FACTOR DE PRESTACIONES) | MES | 2490770
INSUMO | 9424 | TARIFA MES - PERSONAL DE OBRA - AYUDANTE (INCLUYE FACTOR DE PRESTACIONES) | MES | 1504246
INSUMO | 9427 | TARIFA - COSTO DE LA REPRODUCCIÓN DE PLANOS TAMAÑO PLIEGO | UN | 7850
INSUMO | 9428 | COSTO DE CERTIFICADO DE TRADICIÓN Y LIBERTAD DE INMUEBLES | UN | 23900
INSUMO | 9433 | EXPANSIÓN LIBRE EN CONSOLIDÓMETRO | UN | 161840
INSUMO | 9434 | TRATAMIENTO Y DISPOSICIÓN FINAL DE LODOS NO PELIGROSOS PROVENIENTES DE ALCANTARILLADO | KG | 314
INSUMO | 9437 | CONO CONCENTRICO PARA POZO D= 1.20m x 0.60m e=0.10m h= 0.75m | UN | 491758
INSUMO | 9441 | SEÑAL LUMINOSA BIDIRECCIONAL 1.50m x 0.50m | UN | 1130500
INSUMO | 9443 | DETERMINACIÓN DEL COEFICIENTE DE PULIMIENTO ACELERADO (CPA) DE LAS PARTÍCULAS DE AGREGADO GRUESO | UN | 1642200
INSUMO | 9444 | PORCENTAJE DE VACÍOS CON AIRE EN MEZCLAS ASFÁLTICAS COMPACTADAS DENSAS Y ABIERTAS | UN | 145000
INSUMO | 9445 | CONCENTRACIÓN CRÍTICA DE LLENANTE EN MEZCLAS DE CONCRETO ASFÁLTICO | UN | 207001
INSUMO | 9446 | CUBRIMIENTO DE LOS AGREGADOS CON MATERIALES ASFÁLTICOS EN PRESENCIA DE AGUA (STRIPPING) | UN | 133700
INSUMO | 9447 | MÓDULO DINÁMICO DE MEZCLAS ASFÁLTICAS | UN | 1042000
INSUMO | 9448 | SEDIMENTACIÓN DE LAS EMULSIONES ASFÁLTICAS DURANTE EL ALMACENAMIENTO | UN | 213010
INSUMO | 9449 | TAMIZADO DE LAS EMULSIONES ASFALTICAS | UN | 53000
INSUMO | 9450 | DEMULSIBILIDAD DE LAS EMULSIONES ASFÁLTICAS | UN | 148155
INSUMO | 9451 | IDENTIFICACIÓN DE LAS EMULSIONES ASFÁLTICAS CATIÓNICAS MEDIANTE LA DETERMINACIÓN DE LA CARGA DE LAS PARTÍCULAS | UN | 46000
INSUMO | 9452 | PH DE LAS EMULSIONES ASFÁLTICAS | UN | 46000
INSUMO | 9453 | ENSAYO DE MEZCLA CON CEMENTO DE LAS EMULSIONES ASFALTICAS | UN | 235620
INSUMO | 9454 | MEDIDA DEL COEFICIENTE DE RESISTENCIA AL DESLIZAMIENTO USANDO EL PÉNDULO BRITÁNICO | UN | 50000
INSUMO | 9455 | TARIFA MES - PERSONAL DE OBRA - AYUDANTE (NO INCLUYE FACTOR DE PRESTACIONES) | MES | 908526
INSUMO | 9456 | ALQUILER MES - CAMPERO PICK-UP, CAMIONETA DE 1300-2000cc - MODELO 2012 - 2009 - INCIDENCIA 75% | MES | 4503000
INSUMO | 9457 | TARIFA MES - PERSONAL DE OBRA - INSPECTOR 1 HORARIO NOCTURNO (NO INCLUYE FACTOR DE PRESTACIONES) | MES | 2550150
INSUMO | 9459 | TARIFA MES - PERSONAL TÉCNICO - OPERADOR EQUIPO PERFORACIÓN (NO INCLUYE FACTOR DE PRESTACIONES) | MES | 2066000
INSUMO | 9460 | TARIFA MES - PERSONAL TÉCNICO - OPERADOR AUXILIAR DE EQUIPO (NO INCLUYE FACTOR DE PRESTACIONES) | MES | 1381000
INSUMO | 9461 | TARIFA MES - PERSONAL DE OBRA - OFICIAL (NO INCLUYE FACTOR DE PRESTACIONES) | MES | 1362789
INSUMO | 9462 | TARIFA MES - PERSONAL DE OBRA - PLOMERO (NO INCLUYE FACTOR DE PRESTACIONES) | MES | 1589921
INSUMO | 9463 | TARIFA MES - PERSONAL DE OBRA - TÉCNICO ELÉCTRICO (NO INCLUYE FACTOR DE PRESTACIONES) | MES | 1589921
INSUMO | 9464 | TARIFA MES - PERSONAL DE OBRA - OPERARIO (NO INCLUYE FACTOR DE PRESTACIONES) | MES | 1817052
INSUMO | 9465 | TARIFA MES - PROFESIONAL CATEGORÍA 1 (INCLUYE FACTOR DE PRESTACIONES) | MES | 19152308
INSUMO | 9466 | TARIFA MES - PROFESIONAL CATEGORÍA 2 (INCLUYE FACTOR DE PRESTACIONES) | MES | 14603119
INSUMO | 9467 | TARIFA MES - PROFESIONAL CATEGORÍA 3 (INCLUYE FACTOR DE PRESTACIONES) | MES | 11277846
INSUMO | 9468 | TARIFA MES - PROFESIONAL CATEGORÍA 4 (INCLUYE FACTOR DE PRESTACIONES) | MES | 9606817
INSUMO | 9469 | TARIFA MES - PROFESIONAL CATEGORÍA 5 (INCLUYE FACTOR DE PRESTACIONES) | MES | 8666649
INSUMO | 9470 | TARIFA MES - PROFESIONAL CATEGORÍA 6 (INCLUYE FACTOR DE PRESTACIONES) | MES | 7731513
INSUMO | 9471 | TARIFA MES - PROFESIONAL CATEGORÍA 7 (INCLUYE FACTOR DE PRESTACIONES) | MES | 5850740
INSUMO | 9472 | TARIFA MES - PROFESIONAL CATEGORÍA 8 (INCLUYE FACTOR DE PRESTACIONES) | MES | 5521912
INSUMO | 9473 | TARIFA MES - PERSONAL TÉCNICO - TECNÓLOGO EN ÁREAS DE INGENIERÍA (INCLUYE FACTOR DE PRESTACIONES) | MES | 3629636
INSUMO | 9474 | TARIFA MES - PERSONAL TÉCNICO - AUXILIAR DE INGENIERÍA (INCLUYE FACTOR DE PRESTACIONES) | MES | 3193677
INSUMO | 9475 | TARIFA MES - PERSONAL TÉCNICO - DIBUJANTE 1 (INCLUYE FACTOR DE PRESTACIONES) | MES | 3347109
INSUMO | 9476 | TARIFA MES - PERSONAL TÉCNICO - DIBUJANTE 2 (INCLUYE FACTOR DE PRESTACIONES) | MES | 2708671
INSUMO | 9477 | TARIFA MES - PERSONAL TÉCNICO - TOPÓGRAFO INSPECTOR (INCLUYE FACTOR DE PRESTACIONES) | MES | 3781593
INSUMO | 9478 | TARIFA MES - PERSONAL TÉCNICO - TOPÓGRAFO AUXILIAR (INCLUYE FACTOR DE PRESTACIONES) | MES | 3106818
INSUMO | 9479 | TARIFA MES - PERSONAL TÉCNICO - BATIMETRISTA INSPECTOR (INCLUYE FACTOR DE PRESTACIONES) | MES | 3781593
INSUMO | 9480 | TARIFA MES - PERSONAL TÉCNICO - BATIMETRISTA AUXILIAR (INCLUYE FACTOR DE PRESTACIONES) | MES | 3106818
INSUMO | 9481 | TARIFA MES - PERSONAL TÉCNICO - LABORATORISTA INSPECTOR (INCLUYE FACTOR DE PRESTACIONES) | MES | 3352940
INSUMO | 9482 | TARIFA MES - PERSONAL TÉCNICO - LABORATORISTA AUXILIAR (INCLUYE FACTOR DE PRESTACIONES) | MES | 2519972
INSUMO | 9483 | TARIFA MES - PERSONAL TÉCNICO - INSPECTOR 1 (INCLUYE FACTOR DE PRESTACIONES) | MES | 2757940
INSUMO | 9484 | TARIFA MES - PERSONAL TÉCNICO - INSPECTOR 2 (INCLUYE FACTOR DE PRESTACIONES) | MES | 2651689
INSUMO | 9485 | TARIFA MES - PERSONAL ADMINISTRATIVO - ADMINISTRADOR (INCLUYE FACTOR DE PRESTACIONES) | MES | 3523751
INSUMO | 9486 | TARIFA MES - PERSONAL ADMINISTRATIVO - AUXILIAR ADMINISTRATIVO-ALMACENISTA (INCLUYE FACTOR DE PRESTACIONES) | MES | 2684958
INSUMO | 9487 | TARIFA MES - PERSONAL ADMINISTRATIVO - SECRETARIA 1 (INCLUYE FACTOR DE PRESTACIONES) | MES | 2218665
INSUMO | 9488 | TARIFA MES - PERSONAL ADMINISTRATIVO - SECRETARIA 2 (INCLUYE FACTOR DE PRESTACIONES) | MES | 1878520
INSUMO | 9489 | TARIFA MES - PERSONAL AUXILIAR TÉCNICO - CADENERO 1 (INCLUYE FACTOR DE PRESTACIONES) | MES | 2519972
INSUMO | 9490 | TARIFA MES - PERSONAL AUXILIAR TÉCNICO - CADENERO 2 (INCLUYE FACTOR DE PRESTACIONES) | MES | 2218665
INSUMO | 9491 | TARIFA MES - PERSONAL AUXILIAR TÉCNICO - SECRETARIA - CONDUCTOR O MOTORISTA (INCLUYE FACTOR DE PRESTACIONES) | MES | 1878520
INSUMO | 9492 | TARIFA MES - PERSONAL DE OBRA - MAESTRO DE OBRA (INCLUYE FACTOR DE PRESTACIONES) | MES | 3969259
INSUMO | 9493 | TARIFA MES - PERSONAL DE OBRA - OFICIAL (INCLUYE FACTOR DE PRESTACIONES) | MES | 2161928
INSUMO | 9494 | TARIFA MES - PERSONAL DE OBRA - OPERARIO (INCLUYE FACTOR DE PRESTACIONES) | MES | 2819701
INSUMO | 9495 | TUERCAS POR KG | KG | 9997
INSUMO | 9496 | PERNOS POR Kg | KG | 8397
INSUMO | 9497 | TARIFA JORNAL - PERSONAL DE OBRA - AYUDANTE - HORARIO NOCTURNO (INCLUYE FACTOR DE PRESTACIONES) | HR | 8461
INSUMO | 9499 | CONCRETO TREMIE GRAVA FINA 3500 PSI | M3 | 441252
INSUMO | 9500 | LÁMINA COLABORANTE 2" CALIBRE 16 (1.50mm) | M2 | 80965
INSUMO | 9501 | LÁMINA COLABORANTE 2" CALIBRE 18 (1.20mm) | M2 | 64606
INSUMO | 9502 | TABLILLA EN TEKA PARA PISO TIPO DECK DE 8cm x 2cm | M2 | 114240
INSUMO | 9505 | TARIFA JORNAL- PROFESIONAL CATEGORÍA 1 (INCLUYE FACTOR DE PRESTACIONES) | JR | 638410
INSUMO | 9506 | TARIFA JORNAL - PROFESIONAL CATEGORÍA 2 (INCLUYE FACTOR DE PRESTACIONES) | JR | 486770
INSUMO | 9507 | TARIFA JORNAL - PROFESIONAL CATEGORÍA 3 (INCLUYE FACTOR DE PRESTACIONES) | JR | 375928
INSUMO | 9508 | TARIFA JORNAL - PROFESIONAL CATEGORÍA 4 (INCLUYE FACTOR DE PRESTACIONES) | JR | 320227
INSUMO | 9509 | TARIFA JORNAL - PROFESIONAL CATEGORÍA 5 (INCLUYE FACTOR DE PRESTACIONES) | JR | 288888
INSUMO | 9510 | TARIFA JORNAL - PROFESIONAL CATEGORÍA 6 (INCLUYE FACTOR DE PRESTACIONES) | JR | 257718
INSUMO | 9511 | TARIFA JORNAL - PROFESIONAL CATEGORÍA 7 (INCLUYE FACTOR DE PRESTACIONES) | JR | 195025
INSUMO | 9512 | TARIFA JORNAL - PERSONAL TÉCNICO - TECNÓLOGO EN ÁREAS DE INGENIERÍA (INCLUYE FACTOR DE PRESTACIONES) | JR | 120987
INSUMO | 9513 | TARIFA JORNAL - PERSONAL TÉCNICO - AUXILIAR DE INGENIERÍA (INCLUYE FACTOR DE PRESTACIONES) | JR | 106456
INSUMO | 9514 | TARIFA JORNAL - PERSONAL TÉCNICO - DIBUJANTE 1 (INCLUYE FACTOR DE PRESTACIONES) | JR | 111570
INSUMO | 9515 | TARIFA JORNAL - PERSONAL TÉCNICO - DIBUJANTE 2 (INCLUYE FACTOR DE PRESTACIONES) | JR | 90289
INSUMO | 9516 | TARIFA JORNAL - PERSONAL TÉCNICO - TOPÓGRAFO AUXILIAR (INCLUYE FACTOR DE PRESTACIONES) | JR | 103561
INSUMO | 9517 | TARIFA JORNAL - PERSONAL TÉCNICO - BATIMETRISTA INSPECTOR (INCLUYE FACTOR DE PRESTACIONES) | JR | 126053
INSUMO | 9518 | TARIFA JORNAL - PERSONAL TÉCNICO - BATIMETRISTA AUXILIAR (INCLUYE FACTOR DE PRESTACIONES) | JR | 103561
INSUMO | 9519 | TARIFA JORNAL - PERSONAL TÉCNICO - LABORATORISTA INSPECTOR (INCLUYE FACTOR DE PRESTACIONES) | JR | 111765
INSUMO | 9520 | TARIFA JORNAL - PERSONAL TÉCNICO - LABORATORISTA AUXILIAR (INCLUYE FACTOR DE PRESTACIONES) | JR | 84000
INSUMO | 9521 | TARIFA JORNAL - PERSONAL TÉCNICO - OPERADOR EQUIPO PERFORACIÓN (INCLUYE FACTOR DE PRESTACIONES) | JR | 100470
INSUMO | 9522 | TARIFA JORNAL - PERSONAL TÉCNICO - OPERADOR AUXILIAR DE EQUIPO (INCLUYE FACTOR DE PRESTACIONES) | JR | 72944
INSUMO | 9523 | TARIFA JORNAL- PERSONAL ADMINISTRATIVO - ADMINISTRADOR (INCLUYE FACTOR DE PRESTACIONES) | JR | 117458
INSUMO | 9524 | TARIFA JORNAL - PERSONAL ADMINISTRATIVO - AUXILIAR ADMINISTRATIVO-ALMACENISTA (INCLUYE FACTOR DE PRESTACIONES) | JR | 89499
INSUMO | 9525 | TARIFA JORNAL - PERSONAL ADMINISTRATIVO - SECRETARIA 1 (INCLUYE FACTOR DE PRESTACIONES) | JR | 73955
INSUMO | 9526 | TARIFA JORNAL - PERSONAL ADMINISTRATIVO - SECRETARIA 2 (INCLUYE FACTOR DE PRESTACIONES) | JR | 62617
INSUMO | 9527 | TARIFA JORNAL - PERSONAL AUXILIAR TÉCNICO - CADENERO 1 (INCLUYE FACTOR DE PRESTACIONES) | JR | 84000
INSUMO | 9528 | TARIFA JORNAL - PERSONAL AUXILIAR TÉCNICO - SECRETARIA - CONDUCTOR O MOTORISTA (INCLUYE FACTOR DE PRESTACIONES) | JR | 62617
INSUMO | 9529 | TARIFA JORNAL- PERSONAL DE OBRA - MAESTRO DE OBRA (INCLUYE FACTOR DE PRESTACIONES) | JR | 132309
INSUMO | 9530 | TARIFA MES - PERSONAL DE OBRA - TÉCNICO ELÉCTRICO (INCLUYE FACTOR DE PRESTACIONES) | MES | 2490770
INSUMO | 9531 | TARIFA HORA - PROFESIONAL CATEGORIA 1 (INCLUYE FACTOR DE PRESTACIONES) | HR | 79801
INSUMO | 9532 | TARIFA HORA - PROFESIONAL CATEGORÍA 2 (INCLUYE FACTOR DE PRESTACIONES) | HR | 60846
INSUMO | 9533 | TARIFA HORA - PROFESIONAL CATEGORÍA 3 (INCLUYE FACTOR DE PRESTACIONES) | HR | 46992
INSUMO | 9534 | TARIFA HORA - PROFESIONAL CATEGORÍA 4 (INCLUYE FACTOR DE PRESTACIONES) | HR | 40028
INSUMO | 9535 | TARIFA HORA - PROFESIONAL CATEGORÍA 5 (INCLUYE FACTOR DE PRESTACIONES) | HR | 36111
INSUMO | 9536 | TARIFA HORA - PROFESIONAL CATEGORÍA 6 (INCLUYE FACTOR DE PRESTACIONES) | HR | 32214
INSUMO | 9537 | TARIFA HORA - PROFESIONAL CATEGORÍA 7 (INCLUYE FACTOR DE PRESTACIONES) | HR | 24378
INSUMO | 9538 | TARIFA HORA - PROFESIONAL CATEGORÍA 8 (INCLUYE FACTOR DE PRESTACIONES) | HR | 23008
INSUMO | 9539 | TARIFA HORA - PERSONAL TÉCNICO - TECNÓLOGO EN ÁREAS DE INGENIERÍA (INCLUYE FACTOR DE PRESTACIONES) | HR | 15123
INSUMO | 9540 | TARIFA HORA - PERSONAL TÉCNICO - AUXILIAR DE INGENIERÍA (INCLUYE FACTOR DE PRESTACIONES) | HR | 13307
INSUMO | 9541 | TARIFA HORA - PERSONAL TÉCNICO - DIBUJANTE 1 (INCLUYE FACTOR DE PRESTACIONES) | HR | 13947
INSUMO | 9542 | TARIFA HORA - PERSONAL TÉCNICO - DIBUJANTE 2 (INCLUYE FACTOR DE PRESTACIONES) | HR | 11286
INSUMO | 9543 | TARIFA HORA - PERSONAL TÉCNICO - TOPÓGRAFO INSPECTOR (INCLUYE FACTOR DE PRESTACIONES) | HR | 15757
INSUMO | 9544 | TARIFA HORA - PERSONAL TÉCNICO - TOPÓGRAFO AUXILIAR (INCLUYE FACTOR DE PRESTACIONES) | HR | 12945
INSUMO | 9545 | TARIFA HORA - PERSONAL TÉCNICO - BATIMETRISTA INSPECTOR (INCLUYE FACTOR DE PRESTACIONES) | HR | 15757
INSUMO | 9546 | TARIFA HORA - PERSONAL TÉCNICO - BATIMETRISTA AUXILIAR (INCLUYE FACTOR DE PRESTACIONES) | HR | 12945
INSUMO | 9547 | TARIFA HORA - PERSONAL TÉCNICO - LABORATORISTA INSPECTOR (INCLUYE FACTOR DE PRESTACIONES) | HR | 13970
INSUMO | 9548 | TARIFA HORA - PERSONAL TÉCNICO - LABORATORISTA AUXILIAR (INCLUYE FACTOR DE PRESTACIONES) | HR | 10499
INSUMO | 9549 | TARIFA HORA - PERSONAL TÉCNICO - OPERADOR EQUIPO PERFORACIÓN (INCLUYE FACTOR DE PRESTACIONES) | HR | 12558
INSUMO | 9550 | TARIFA HORA - PERSONAL TÉCNICO - OPERADOR AUXILIAR DE EQUIPO (INCLUYE FACTOR DE PRESTACIONES) | HR | 9118
INSUMO | 9551 | TARIFA HORA - PERSONAL TÉCNICO - INSPECTOR 1 (INCLUYE FACTOR DE PRESTACIONES) | HR | 11492
INSUMO | 9552 | TARIFA HORA - PERSONAL TÉCNICO - INSPECTOR 2 (INCLUYE FACTOR DE PRESTACIONES) | HR | 11048
INSUMO | 9553 | TARIFA HORA- PERSONAL ADMINISTRATIVO - ADMINISTRADOR (INCLUYE FACTOR DE PRESTACIONES) | HR | 14682
INSUMO | 9554 | TARIFA HORA - PERSONAL ADMINISTRATIVO - AUXILIAR ADMINISTRATIVO-ALMACENISTA (INCLUYE FACTOR DE PRESTACIONES) | HR | 11187
INSUMO | 9555 | TARIFA HORA - PERSONAL ADMINISTRATIVO - SECRETARIA 1 (INCLUYE FACTOR DE PRESTACIONES) | HR | 9245
INSUMO | 9556 | TARIFA HORA - PERSONAL ADMINISTRATIVO - SECRETARIA 2 (INCLUYE FACTOR DE PRESTACIONES) | HR | 7826
INSUMO | 9557 | TARIFA HORA - PERSONAL AUXILIAR TÉCNICO - CADENERO 1 (INCLUYE FACTOR DE PRESTACIONES) | HR | 10499
INSUMO | 9558 | TARIFA HORA - PERSONAL AUXILIAR TÉCNICO - CADENERO 2 (INCLUYE FACTOR DE PRESTACIONES) | HR | 9245
INSUMO | 9559 | TARIFA HORA - PERSONAL AUXILIAR TÉCNICO - SECRETARIA - CONDUCTOR O MOTORISTA (INCLUYE FACTOR DE PRESTACIONES) | HR | 7826
INSUMO | 9560 | TARIFA HORA - PERSONAL DE OBRA - MAESTRO DE OBRA (INCLUYE FACTOR DE PRESTACIONES) | HR | 16539
INSUMO | 9569 | MANTO GEOSINTÉTICO COMPUESTO DE CEMENTO A GRANEL. DIMENSIONES: 1.10m DE ANCHO x 8mm DE ESPESOR x 114ml. PESO DEL ROLLO A GRANEL: 1550Kg. | M2 | 238671
INSUMO | 9570 | UNIÓN CANALETA PLÁSTICA DE 20cm x 12cm PORTACABLES | UN | 1432
INSUMO | 9571 | UNIÓN CANALETA PLÁSTICA DE 32mm x 12mm PORTACABLES | UN | 1844
INSUMO | 9572 | CANALETA PLÁSTICA DE 20cm x 12cm PORTACABLES CON ADHESIVO | ML | 2850
INSUMO | 9573 | CANALETA PLÁSTICA DE 32cm x 12cm PORTACABLES CON ADHESIVO | ML | 3911
INSUMO | 9574 | ABRAZADERA CORREDIZA - CREMALLERA 8mm | UN | 902
INSUMO | 9575 | TARIFA MES - PERSONAL TÉCNICO - CELADOR ARMADO (24 horas por 30 dias dividos en 3 turnos de 8 horas diarias. Incluye prestaciones de ley, Administraciòn y servicios). | MES | 8594656
INSUMO | 9576 | ALQUILER MES - ARRIENDO OFICINA INCL. ADMINISTRACIÓN, SERVICIOS PÚBLICOS, COMUNICACIONES | M2/MES | 29634
INSUMO | 9577 | ALQUILER MES - CAMPAMENTOS INCL. SERVICIOS PÚBLICOS PROVISIONALES | M2/MES | 11956
INSUMO | 9578 | TARIFA GLOBAL - GASTOS OFICINA (PAPELERIA, FOTOCOPIAS Y OTROS) | GLB/MS | 796304
INSUMO | 9628 | JUNTA TC-JEVF-75 MÓDULOS DE 1.83m. INCLUYE TORNILLERÍA DE FIJACIÓN. | UN | 595000
INSUMO | 9629 | NEOPRENO - APOYO EN CAUCHO NEOPRENO. DUREZA 60 SIN REFUERZOS | dm3 | 53550
INSUMO | 9630 | NEOPRENO - APOYO EN CAUCHO NEOPRENO. DUREZA 50 SIN REFUERZOS | dm3 | 53550
INSUMO | 9631 | NEOPRENO - APOYO EN CAUCHO NEOPRENO. DUREZA 60 REFORZADA CON 2 PLATINAS DE 1/4" | dm3 | 77350
INSUMO | 9632 | NEOPRENO - APOYO EN CAUCHO NEOPRENO. DUREZA 50 REFORZADA CON PLATINA DE 1/8" | dm3 | 59500
INSUMO | 9635 | ADHESIVO ESTRUCTURAL PARA ANCLAJE DE BARRAS AL CONCRETO. USO EN CONCRETO FISURADO Y NO FISURADO POR 600 ml | UN | 86317
INSUMO | 9637 | LÁMINA DE FIBRA DE CARBONO PARA REFUERZO ESTRUCTURAL | UN | 232100
INSUMO | 9638 | ADHESIVO EPÓXICO DE DOS COMPONENTES DE CONSISTENCIA PASTOSA | KG | 71400
INSUMO | 9639 | MORTERO DE REPARACIÓN MONOCOMPONENTE | KG | 5876
INSUMO | 9640 | RECUBRIMIENTO INHIBIDOR PROTECTOR DE CORROSIÓN MODIFICADO CON RESINA ACRÍLICA DE DOS COMPONENTES QUE IMPIDE LA OXIDACIÓN DEL ACERO DE REFUERZO. | KG | 19123
INSUMO | 9642 | ADHESIVO EPÓXICO DE ALTA RESISTENCIA, ALTO MÓDULO Y BAJA VISCOSIDAD. | KG | 97195
INSUMO | 9643 | FONDO DE JUNTA EN ESPUMA DE POLIETILENO DE BAJA DENSIDAD D= 6 mm | ML | 323
INSUMO | 9644 | PERFIL DE PVC PARA SELLO DE JUNTA (CINTA FLEXIBLE PARA SELLO DE PVC). | ML | 12614
INSUMO | 9645 | ADHESIVO ESPECIAL PARA EL PEGADO PLÁSTICO DE METALES MONOCOMPONENTE Y LIBRE DE SOLVENTES (300ml) | UN | 37503
INSUMO | 9646 | OBTENCIÓN DE NÚCLEOS DE CONCRETO ENDURECIDO. NÚCLEOS DE 6" | UN | 327250
INSUMO | 9647 | DISEÑO DE MEZCLAS DE CONCRETO CON TRES AGREGADOS PARA UNA RESISTENCIA DADA (INCLUYE CARACTERIZACIÓN) | UN | 724710
INSUMO | 9648 | CORTE DE NÚCLEO PARA ENSAYO DE COMPRESIÓN | UN | 31654
INSUMO | 9649 | CICATRIZANTE DE RAICES | GLN | 35700
INSUMO | 9650 | LAMINA GALVANIZADA POR KILOGRAMOS | KG | 4106
INSUMO | 9651 | ACERO ESTRUCTURAL PARA PUENTE PEATONAL TIPO TRANSMILENIO. Suministro, fabricación, transporte y montaje de estructura metálica con el siguiente esquema de protección y pintura:(Guía 6.7.1) Ver observ. | KG | 13633
INSUMO | 9652 | ACERO ESTRUCTURAL PARA PUENTE PEATONAL TIPO TRANSMILENIO. Suministro, fabricación, transporte y montaje de estructura metálica con el siguiente esquema de protección y pintura:(Guía 6.7.2)Ver observ. | KG | 14273
INSUMO | 9653 | ACERO ESTRUCTURAL PARA ESTACIÓN TIPO TRANSMILENIO. Suministro, fabricación, transporte y montaje de estructura metálica con el siguiente esquema de protección y pintura:(Guía 6.7.1) Ver observ. | KG | 13492
INSUMO | 9654 | ACERO ESTRUCTURAL PARA ESTACIÓN TIPO TRANSMILENIO. Suministro, fabricación, transporte y montaje de estructura metálica con el siguiente esquema de protección y pintura:(Guía 6.7.2)Ver observ. | KG | 11889
INSUMO | 9655 | ACERO ESTRUCTURAL PARA ESTACIÓN TIPO TRANSMILENIO. Suministro, fabricación, transporte y montaje de estructura metálica con el siguiente esquema de protección y pintura: Altern. Estación. Ver observ. | KG | 11638
INSUMO | 9656 | GEOMALLA FORTGRID BX-50 | M2 | 10729
INSUMO | 9663 | PISO PRETENSADO e= 70 mm PARA ESTACIONES Y PUENTES TIPO TRANSMILENIO. NO INCLUYE TRANSPORTE | M2 | 298631
INSUMO | 9669 | REGISTRO DE CIERRE 1 1/2" EN PVC. VÁLVULA CIERRE RÁPIDO EN PVC UNIVERSAL SOLDADA | UN | 84303
INSUMO | 9671 | MEZCLA ASFÁLTICA EN CALIENTE DENSA MD10 CON CEMENTO ASFÁLTICO 60-70 | M3 | 448000
INSUMO | 9672 | MEZCLA ASFÁLTICA EN CALIENTE DENSA MD12 CON CEMENTO ASFÁLTICO 60-70 | M3 | 416500
INSUMO | 9673 | MEZCLA ASFÁLTICA EN CALIENTE DENSA MD20 CON CEMENTO ASFÁLTICO 60-70 | M3 | 416500
INSUMO | 9682 | PINTURA PARA RECUBRIMIENTO ACRÍLICO, IMPERMEABLE, DECORATIVO, EN COLORES MONOCOMPONENTES, CON ACABADO MATE PARA SUPERFICIES EN CONCRETO, MORTERO O FIBROCEMENTO | GLN | 53100
INSUMO | 9685 | TUBO EMT 3" | ML | 33324
INSUMO | 9686 | TUBERIA CONDUIT GALVANIZADA IMC D=2" | ML | 32547
INSUMO | 9687 | UNIÓN CONDUIT GALVANIZADA IMC D=2" | UN | 4954
INSUMO | 9688 | TUBO CONDUIT GALVANIZADO IMC 3/4" | ML | 11404
INSUMO | 9689 | UNIÓN CONDUIT GALVANIZADO IMC 3/4" | UN | 983
INSUMO | 9690 | TUBO EMT 1 1/4" | ML | 11343
INSUMO | 9692 | CABLES POSTENSADOS (Incl. Torón de 5/8" ASTM A 416, Grado 270k, anclajes de acuerdo con planos, ductos metálicos galvanizados, equipo para inyectar (Bomba+Mezclador), ... Ver Observaciones | TON-M | 935
INSUMO | 9694 | MORTERO SIN CONTRACCIÓN DE ALTAS RESISTENCIAS | KG | 3527
INSUMO | 9695 | LIMPIEZA GRADO DE LIMPIEZA SEGÚN NORMA SSPC-SP1 - LIMPIEZA CON SOLVENTES PARA ESTRUCTURA PESADA | KG | 152
INSUMO | 9696 | LIMPIEZA GRADO DE LIMPIEZA SEGÚN NORMA SSPC-SP2 - LIMPIEZA MANUAL PARA ESTRUCTURA PESADA | KG | 152
INSUMO | 9697 | LIMPIEZA GRADO DE LIMPIEZA SEGÚN NORMA SSPC-SP3 - LIMPIEZA CON HERRAMIENTAS ELÉCTRICAS PARA ESTRUCTURA PESADA | KG | 154
INSUMO | 9698 | LIMPIEZA GRADO DE LIMPIEZA SEGÚN NORMA SSPC-SP5 - LIMPIEZA CON ABRASIVO METAL BLANCO PARA ESTRUCTURA PESADA | KG | 166
INSUMO | 9699 | LIMPIEZA GRADO DE LIMPIEZA SEGÚN NORMA SSPC-SP7 - LIMPIEZA CON CHORRO ABRASIVO BRUSH-OFF PARA ESTRUCTURA PESADA | KG | 182
INSUMO | 9700 | LIMPIEZA GRADO DE LIMPIEZA SEGÚN NORMA SSPC-SP6 - LIMPIEZA CON CHORRO ABRASIVO COMERCIAL PARA ESTRUCTURA PESADA | KG | 172
INSUMO | 9701 | LIMPIEZA GRADO DE LIMPIEZA SEGÚN NORMA SSPC-SP10 - LIMPIEZA CON CHORRO ABRASIVO METAL CASI BLANCO PARA ESTRUCTURA PESADA | KG | 177
INSUMO | 9704 | ESCOLTA - COSTO POR ESCOLTA EN CADA RECORRIDO EN PERÍMETRO URBANO | VIAJE | 47600
INSUMO | 9705 | TRANSPORTE DE EQUIPO DE UNA TONELADA POR VIAJE DIURNO SIN ESCOLTA | VIAJE | 187425
INSUMO | 9706 | TRANSPORTE DE EQUIPO DE CINCO TONELADAS POR VIAJE DIURNO SIN ESCOLTA | VIAJE | 387345
INSUMO | 9707 | TRANSPORTE DE EQUIPO DE DIEZ TONELADAS POR VIAJE DIURNO SIN ESCOLTA | VIAJE | 637245
INSUMO | 9708 | TRANSPORTE DE EQUIPO DE QUINCE TONELADAS POR VIAJE DIURNO SIN ESCOLTA | VIAJE | 887145
INSUMO | 9709 | TARIFA MES - PERSONAL TÉCNICO - TOPÓGRAFO INSPECTOR HORARIO NOCTURNO (NO INCLUYE FACTOR DE PRESTACIONES) | MES | 3504600
INSUMO | 9710 | TARIFA MES - PERSONAL TÉCNICO - LABORATORISTA INSPECTOR HORARIO NOCTURNO (NO INCLUYE FACTOR DE PRESTACIONES) | MES | 3105000
INSUMO | 9711 | TARIFA MES - PERSONAL TÉCNICO - INSPECTOR 2 HORARIO NOCTURNO (NO INCLUYE FACTOR DE PRESTACIONES) | MES | 2296350
INSUMO | 9712 | TARIFA MES - PERSONAL AUXILIAR TÉCNICO - CADENERO 1 - HORARIO NOCTURNO (NO INCLUYE FACTOR DE PRESTACIONES) | MES | 2173500
INSUMO | 9713 | TARIFA MES - PERSONAL AUXILIAR TÉCNICO - CADENERO 2 - HORARIO NOCTURNO (NO INCLUYE FACTOR DE PRESTACIONES) | MES | 1892700
INSUMO | 9714 | TARIFA MES - PERSONAL AUXILIAR TÉCNICO - SECRETARIA - CONDUCTOR O MOTORISTA - HORARIO NOCTURNO (No incluye Factor de Prestaciones) | MES | 1575450
INSUMO | 9715 | TARIFA MES - PERSONAL DE OBRA - MAESTRO DE OBRA - HORARIO NOCTURNO (NO INCLUYE FACTOR DE PRESTACIONES) | MES | 3679530
INSUMO | 9717 | MEZCLA ASFÁLTICA EN FRÍO | M3 | 1865920
INSUMO | 9720 | DETERMINACIÓN DE LA RESISTENCIA DE MORTEROS DE CEMENTO HIDRÁULICO A LA COMPRESIÓN, USANDO CUBOS DE 50 MM DE LADO (UNIDAD) | UN | 12852
INSUMO | 9721 | ALQUILER MES - ESTACIÓN DE TOPOGRAFÍA CON TRÍPODE, DOS BASTONES, DOS PRISMAS CON PORTAPRISMA | MES | 1852830
INSUMO | 9722 | ALQUILER MES - SISTEMA GPS, BASE, ROVER Y COLECTOR DE DATOS | MES | 6793710
INSUMO | 9723 | HIDROFUGANTE - PROTECTOR DEL CONCRETO - con ingrediente activo 100% en base a siliconas órganoreactivas de alta penetración | LT | 9750
INSUMO | 9724 | PORTÁTILES - Procesador minimo: intel, Core i3 4005U, celeron o similar, Memoria RAM de 4 GB(2x2048 MB) Disco duro de 500gb a 7200 rpm Pantalla LED HP BrightView widescreen alta definición con 35,6 cm | UN/MES | 132433
INSUMO | 9725 | IMPRESORA MULTIFUNCIONAL MONOCROMÁTICA 4 en 1, COPIADORA, IMPRESORA, SCANER Y FAX. 35 ppm, RENDIMIENTO 5000 PAG. | UN/MES | 73574
INSUMO | 9726 | INSECTICIDA | LT | 29873
INSUMO | 9727 | CÁMARA DIGITAL COMPACTA MÍNIMO 16.2 MEGAPIXELES, MEMORIA DE 8 GB, VÍDEO HD CON PAUSA Y ZOOM (DIA) | DIA | 94698
INSUMO | 9728 | POSTE METALICO H=12m BRAZO SENCILLO PINTADO | UN | 1863871
INSUMO | 9733 | MALLA PARA GAVIÓN CALIBRE 13.0 HUECO DE 8 cm x 10 cm (7.5 cm x 7.5 cm) de 2m x 1m x 1m | UN | 89250
INSUMO | 9736 | JUNTA DE DILATACIÓN - TRAMOS DE 1.00 m (Movimiento +/- 25 mm) | ML | 688799
INSUMO | 9743 | PRUEBA DE HERMETICIDAD POR EL MÉTODO DE PRESIÓN POSITIVA CON AIRE PARA REDES DE ALCANTARILLADO - TRAMOS DE Ø 6" A Ø 12" | TRAMO | 543235
INSUMO | 9744 | PRUEBA DE HERMETICIDAD POR EL MÉTODO DE PRESIÓN POSITIVA CON AIRE PARA REDES DE ALCANTARILLADO - TRAMOS DE Ø 14" A Ø 24" | TRAMO | 680680
INSUMO | 9745 | PRUEBA DE HERMETICIDAD POR EL MÉTODO DE PRESIÓN POSITIVA CON AIRE PARA REDES DE ALCANTARILLADO - TRAMOS DE Ø 27" A Ø 40" | TRAMO | 824670
INSUMO | 9746 | PRUEBA DE HERMETICIDAD POR EL MÉTODO DE PRESIÓN POSITIVA CON AIRE PARA REDES DE ALCANTARILLADO - TRAMOS DE Ø 42" A Ø 50" | TRAMO | 981750
INSUMO | 9747 | RAJÓN = 6" A 12" (15 - 30 cm) | M3 | 38080
INSUMO | 9752 | MARTILLO DEMOLEDOR DE BAJO IMPACTO | HR | 7438
INSUMO | 9754 | PINTURA (LÁTEX) ACRÍLICA BASE AGUA - Pintura base agua con tecnología acrílica avanzada de uso exterior que ofrece protección a rayos ultravioleta y factores climáticos. | GLN | 62100
INSUMO | 9759 | MEDICIÓN PERFIL LONGITUDINAL CON EQUIPO DE ALTO RENDIMIENTO Y DETERMINACIÓN DEL IRI. PAV. CON SUPERFICIE FLEXIBLE,RÍGIDA Y/O AFIRMADO MALLA VIAL RURAL BOGOTÁ. INCL. VER OBSERVACIONES | Km-Car | 78100
INSUMO | 9764 | TUBO CONDUIT GALVANIZADO IMC 3" | ML | 76332
INSUMO | 9765 | TUBO METÁLICO RIGID GALVANIZADO DE 6" | ML | 370178
INSUMO | 9766 | CONECTOR MECÁNICO GD. CUERPO: DOBLE Y PERNO DE SUJECIÓN EN U. TUBO DE 3" VARILLA 3" - 3 1/2", 4 SOL - 2/0 STR | UN | 122670
INSUMO | 9767 | CONECTOR MECÁNICO GD. CUERPO: DOBLE Y PERNO DE SUJECIÓN EN U. TUBO DE 6" , 4 SOL - 2/0 STR | UN | 258612
INSUMO | 9768 | PASO PLÁSTICO EN POLIPROPILENO DE ALTO IMPACTO CON MATERIAL ORIGINAL. DE 0.40m DE ANCHO x 0.30m DE FONDO x 3.5cm DE GROSOR. Libre de todo mantenimiento de anticorrosivo de inmunizantes y de pintura. | UN | 73780
INSUMO | 9773 | CABLE ACERO GALVANIZADO A.A 6 x 19 DE 5/8 EN TRAMOS SEGÚN PLANOS, POR VIGAS. Incl. TORON DE 5/8" | ML | 16839
INSUMO | 9774 | APOYO ELASTOMÉRICO DE 30x30x5,0cm CON 4 REFUERZOS INTERNOS DE 1/8" A-36. DUREZA 60 SHORE A, ESFUERZO DE COMPRESIÓN APOYOS DE 112 Kg/cm2. | UN | 235468
INSUMO | 9775 | APOYO ELASTOMÉRICO DE 20x20x5,0cm CON 4 REFUERZOS INTERNOS DE 1/8" A-36. DUREZA 60 SHORE A, ESFUERZO DE COMPRESIÓN APOYOS DE 112 Kg/cm2. | UN | 115391
INSUMO | 9789 | SEÑAL ELEVADA BS, TABLERO 3.097m x 2.228m REFLECTIVO DIAMANTE, SOPORTE EN TUBO GALVANIZADO DE 12" EN 7m. CERCHA EN TUBO DE 4" EN 3mm Y 2" EN 2mm. INCL. SUMINIST. E INSTALAC | UN | 6069476
INSUMO | 9790 | SEÑAL INFORMATIVA SI-05, TABLERO 1.401m x 0.512m REFLECTIVO ALTA INTENSIDAD, PEDESTAL EN ÁNGULO DE 2"x2"x1/4" H= 2.60m EN PINTURA ELECTROSTÁTICA. INCL. SUMINIST. E INSTALAC | UN | 594762
INSUMO | 9791 | SEÑAL INFORMATIVA SI-05, TABLERO 1.167m x 0.512m REFLECTIVO ALTA INTENSIDAD, PEDESTAL EN ÁNGULO DE 2"x2"x1/4" H= 2.60m EN PINTURA ELECTROSTÁTICA. INCL. SUMINIST. E INSTALAC | UN | 594762
INSUMO | 9792 | SEÑAL INFORMATIVA SI-05, TABLERO 1.190m x 0.512m REFLECTIVO ALTA INTENSIDAD, PEDESTAL EN ÁNGULO DE 2"x2"x1/4" H= 2.60m EN PINTURA ELECTROSTÁTICA. INCL. SUMINIST. E INSTALAC | UN | 594762
INSUMO | 9796 | SEÑAL ELEVADA BS, TABLERO 2.414m x 1.380m REFLECTIVO DIAMANTE, SOPORTE EN TUBO GALVANIZADO DE 12" EN 7m. CERCHA EN TUBO DE 4" EN 3mm Y 2" EN 2mm. INCL. SUMINIST. E INSTALAC | UN | 6069476
INSUMO | 9797 | SEÑAL ELEVADA BS, TABLERO 3.322m x 2.111m REFLECTIVO DIAMANTE, SOPORTE EN TUBO GALVANIZADO DE 12" EN 7m. CERCHA EN TUBO DE 4" EN 3mm Y 2" EN 2mm. INCL. SUMINIST. E INSTALAC | UN | 6903071
INSUMO | 9798 | REEMPLAZO DE TABLERO SEÑAL ELEVADA BS, POR TABLERO GALVANIZADO CALIBRE 20 3.914m x 1.972m REFLECTIVO DIAMANTE. INCL. SUMINIST. E INSTALAC | UN | 3808000
INSUMO | 9799 | SEÑAL INFORMATIVA SI-05C, TABLERO 60.64cm x 82.50cm REFLECTIVO ALTA INTENSIDAD, PEDESTAL EN ÁNGULO DE 2"x2"x1/4" H= 2.60m EN PINTURA ELECTROSTÁTICA. INCL. SUMINIST. E INSTALAC | UN | 493493
INSUMO | 9800 | SEÑAL INFORMATIVA SI-05C, TABLERO 75.09cm x 82.50cm REFLECTIVO ALTA INTENSIDAD, PEDESTAL EN ÁNGULO DE 2"x2"x1/4" H= 2.60m EN PINTURA ELECTROSTÁTICA. INCL. SUMINIST. E INSTALAC | UN | 493493
INSUMO | 9801 | SEÑAL INFORMATIVA SI-05C, TABLERO 76.09cm x 97.51cm REFLECTIVO ALTA INTENSIDAD, PEDESTAL EN ÁNGULO DE 2"x2"x1/4" H= 2.60m EN PINTURA ELECTROSTÁTICA. INCL. SUMINIST. E INSTALAC | UN | 493493
INSUMO | 9802 | SEÑAL INFORMATIVA SI-05C, TABLERO 75.01cm x 82.50cm REFLECTIVO ALTA INTENSIDAD, PEDESTAL EN ÁNGULO DE 2"x2"x1/4" H= 2.60m EN PINTURA ELECTROSTÁTICA. INCL. SUMINIST. E INSTALAC | UN | 493493
INSUMO | 9804 | SEÑAL INFORMATIVA SI-05, TABLERO 1.119m x 0.512m REFLECTIVO ALTA INTENSIDAD, PEDESTAL EN ÁNGULO DE 2"x2"x1/4" H= 2.60m EN PINTURA ELECTROSTÁTICA. INCL. SUMINIST. E INSTALAC | UN | 779450
INSUMO | 9807 | TOTEM H=12m, DESMONTE INCL. TRASLADO Y MONTAJE EN SITIO SELECCIONADO TRANSPORTE DE ESTRUCTURA DE TOTEM SEGÚN PLANOS DE DISEÑO, INCL. LOS ACABADOS, LOGOS Y MAPA, SIN RELOJ PARA EXTERIORES DE DOBLE CARA | UN | 25301572
INSUMO | 9808 | DESMONTE Y TRASLADO CABINA PARA PAGO. INCLUYE VENTANAS PUNTO DE PAGO. SUMINISTRO E INSTALACIÓN. | UN | 4301902
INSUMO | 9809 | DESMONTE DE TORNIQUETES EN ÁREA DE ACCESO A ESTACIONES DE TRANSMILENIO | UN | 405496
INSUMO | 9813 | CIELO RASO EN BANDEJA TILE DE 610 mm x 610mm EN ALUZINC PERFORADO PERFIL CLP INCLUYE PERFILES DE FIJACION SISTEMA DE SUSPENSION Y ESPACIO PARA LAMPARAS. SUMINISTRO E INSTALACIÓN | M2 | 209841
INSUMO | 9815 | BARANDAS EN ACERO INOXIDABLE PARA VAGON (BARANDAS INTERNAS. TUBERIA ACERO INOX. D=2" CAL 16. 1 DIVISORIO HORIZONTAL. H= 0,80m L= 2,00m). SUMINISTRO E INSTALACIÓN. | UN | 563703
INSUMO | 9816 | LUCERNARIO EN POLICARBONATO MACIZO DE e=3mm COLOR CRISTAL, SOPORTES EN PERFIL TUBULAR DE 0,25m x 0,25m CADA 1,20m POR ENCIMA Y DEBAJO, CONNECTOR CADA 2.05m.INCL FLANCHES POLICARBONATO. SUMIN E INSTAL. | M2 | 533705
INSUMO | 9817 | VENTANAS EN ALUMINIO TIPO LENHER DE 1,20m x 0,30m CON ALFAJIA EN ALUMINIO Y VIDRIO LAMINADO DE 3+3 (6 mm). SUMINISTRO E INSTALACIÓN | UN | 279194
INSUMO | 9819 | VINILO ADHESIVO FABRICADA EN LÁMINA DE ALUMINIO ANODIZADO 1.5mm PARA RUTEROS VALLA "SALIDA GRACIAS OTROS DESTINOS"(275cm x 31,6cm) SEGÚN MANUAL DE IMAGEN DE TRANSMILENIO. SUMINISTRO E INSTALACIÓN. | UN | 1276275
INSUMO | 9822 | PINTURA SILOXANO MONO-COMPONENTE. ALTA ADHERENCIA, ALTA RESISTENCIA A LOS GRAFFITIS, A LOS RAYOS UV, ALTA LAVABILIDAD. NO REQUIERE DILUCIÓN. (6 - 10 M2 / Gl @ 15 mils. | GLN | 353900
INSUMO | 9828 | MEZCLA ASFÁLTICA EN CALIENTE DE ALTO MÓDULO MAM-20 CON CEMENTO ASFÁLTICO TIPO V | M3 | 849000
INSUMO | 9832 | DENSIDAD BULK DEL LLENANTE MINERAL EN KEROSENE | UN | 214200
INSUMO | 9833 | TARIFA HORA - PERSONAL DE OBRA - OFICIAL NOCTURNO (INCLUYE FACTOR DE PRESTACIONES) | HR | 12161
INSUMO | 9834 | TARIFA MES - SERVICIO TELEFÓNICA LOCAL ILIMITADA, INTERNET BANDA ANCHA ILIMITADA 50 MB ESTRATO 2 | MES | 118900
INSUMO | 9835 | TARIFA MES - SERVICIO TELEFÓNICA LOCAL ILIMITADA, INTERNET BANDA ANCHA ILIMITADA 50 MB ESTRATO 3 | MES | 118900
INSUMO | 9836 | TARIFA MES - SERVICIO TELEFÓNICA LOCAL Y LIMITADA, INTERNET BANDA ANCHA ILIMITADA 50 MB ESTRATO 4 | MES | 118900
INSUMO | 9837 | TARIFA MES - SERVICIO TELEFÓNICA LOCAL ILIMITADA, INTERNET BANDA ANCHA ILIMITADA 50 MB ESTRATO 5 | MES | 135150
INSUMO | 9838 | TARIFA MES - SERVICIO TELEFÓNICA LOCAL ILIMITADA, INTERNET BANDA ANCHA ILIMITADA 50 MB ESTRATO 6 | MES | 135150
INSUMO | 9839 | TARIFA - LEVANTAMIENTO DE ACTAS DE FACHADA (Incluye personal, logística, papelería, fotografía). | UN | 11310
INSUMO | 9840 | TARIFA MES - EDICIÓN DE INFORME MENSUAL DE INTERVENTORÍA O CONSULTORÍA. Incluye 4 tapas plastificadas tamaño carta color blanco, con 6 tornillos, hojas de papel bond tamaño carta 75 gramos, 170 folios | UN/MES | 184000
INSUMO | 9842 | CUBIERTA DE VAGÓN LISA TIPO SÁNDWICH DECK EN ALUZINC CALIBRE 26 (SUM. E INSTAL.) PINTADA AL HORNO POR LAS DOS CARAS COLOR A ELEGIR CON AISLAMIENTO ACÚSTICO EN FIBRA DE VIDRIO DE 30mm CON SUS RESPEC | M2 | 185779
INSUMO | 9845 | SPLP - EXTRACCIÓN DE METALES PESADOS | UN | 214200
INSUMO | 9846 | ENSAYO DE LIXIVIACIÓN - BARIO | UN | 42840
INSUMO | 9847 | ENSAYO DE LIXIVIACIÓN - ARSENICO | UN | 47600
INSUMO | 9848 | ENSAYO DE LIXIVIACIÓN - CROMO | UN | 47600
INSUMO | 9849 | ENSAYO DE LIXIVIACIÓN - COBRE | UN | 35000
INSUMO | 9850 | ENSAYO DE LIXIVIACIÓN - MOLIBDENO | UN | 42840
INSUMO | 9851 | ENSAYO DE LIXIVIACIÓN - NIQUEL | UN | 42840
INSUMO | 9852 | ENSAYO DE LIXIVIACIÓN - PLOMO | UN | 42840
INSUMO | 9853 | ENSAYO DE LIXIVIACIÓN - SELENIO | UN | 47600
INSUMO | 9854 | ENSAYO DE LIXIVIACIÓN - ZINC | UN | 42840
INSUMO | 9855 | ENSAYO DE LIXIVIACIÓN - CADMIO | UN | 42840
INSUMO | 9856 | ENSAYO DE LIXIVIACIÓN - MERCURIO | UN | 47600
INSUMO | 9857 | ENSAYO DE LIXIVIACIÓN - ANTIMONIO | UN | 40000
INSUMO | 9860 | SEÑAL TEMPORAL MÓVIL ECONÓMICA CON TRÍPODE TIPO SIO, SP, SI, SR DE (100 x 50 - 75 x 75 - 80 x 50) LÁMINA GALVANIZADA CAL. 20 Y ÁNGULOS DE 1" x 1/2" x 1/8". | UN | 186711
INSUMO | 9861 | BARRICADA METÁLICA CON SEÑAL DE DESVÍO O VÍA CERRADA DE 2.40 m CINTA GRADO INGENIERÍA SHEETING | UN | 297500
INSUMO | 9862 | PERMEABILIDAD DE SUELOS GRANULARES (CABEZA CONSTANTE) | UN | 214200
INSUMO | 9864 | PERMEABILIDAD DEL CONCRETO AL AGUA | UN | 242820
INSUMO | 9869 | DISEÑO DE MEZCLA DE SUELO - CEMENTO (NO INCLUYE PRUEBA DE DURABILIDAD) | UN | 652200
INSUMO | 9873 | ENSAYO DE CLASIFICACIÓN DE LOS COMPONENTES DE LOS ÁRIDOS GRUESOS RECICLADOS | UN | 61859
INSUMO | 9879 | CONDUCTIVIDAD | UN | 10000
INSUMO | 9880 | OLOR | UN | 2975
INSUMO | 9881 | CADMIO TOTAL | UN | 39270
INSUMO | 9882 | COBRE TOTAL | UN | 32130
INSUMO | 9883 | MERCURIO TOTAL | UN | 42840
INSUMO | 9884 | NIQUEL TOTAL | UN | 32130
INSUMO | 9885 | PLOMO TOTAL | UN | 32130
INSUMO | 9886 | ZINC TOTAL | UN | 32130
INSUMO | 9887 | DUREZA TOTAL | UN | 11662
INSUMO | 9888 | FOSFATOS | UN | 28994
INSUMO | 9896 | LUMINARIA DE EMERGENCIA LED R2 2.4W 6500K 120 o 277V 180 lm DE 60 x 130 x 300 mm | UN | 66087
INSUMO | 9901 | CABLE MONOPOLAR DE ALUMINIO, CPT HFFR LS PARA 600 V c.a., 75°C CT, CALIBRE 4/0 AWG AA8000 (SIW) | ML | 8958
INSUMO | 9902 | BORNA TERMINAL DE AUMINIO 1 HUECO, 4/0 AWG | UN | 12087
INSUMO | 9905 | CABLE 10 AWG EN COBRE CPR HFFR LS 600 V 75° C CT | ML | 2681
INSUMO | 9906 | REDUCCIÓN EMT 2" A 3/4" | UN | 13685
INSUMO | 9907 | CONDULETA TIPO T DE 2" | UN | 37817
INSUMO | 9908 | TUBERÍA CORAZA LIQUID TIGHT 3/4" | ML | 3369
INSUMO | 9909 | CONECTOR RECTO LIQUID TIGHT 3/4" | ML | 3058
INSUMO | 9922 | PISO EN MÁRMOL ROYAL VETA | M2 | 130000
INSUMO | 9925 | CHAZO EXPANSIVO DE 5/8" x (2 1/4" - 4 1/4") PARA CONCRETO. | UN | 5147
INSUMO | 9926 | TUBERÍA CONDUIT PVC D=3/4" | ML | 2407
INSUMO | 9928 | TORNILLOS A-325 | KG | 7598
INSUMO | 9930 | CERROJO METÁLICO CON ESCUDO EN LÁMINA DE ACERO CON LLAVE MATÁLICA | UN | 72121
INSUMO | 9931 | MANIJA METÁLICA (Cc 192mm - 160mm - 107mm) CROMADA O NIQUELADA | UN | 7345
INSUMO | 9933 | CODO 90° 1/4 CXE PVC SANITARIA D= 6" | UN | 104192
INSUMO | 9934 | TUBERIA PVC U.M. EXT CORRUGADO/INT LISO U.M. NORMA NTC 3722-1 D=355MM (14") | ML | 130374
INSUMO | 9935 | TRAGANTE CÚPULA 5" x 4" PLÁSTICAS | UN | 5894
INSUMO | 9936 | TRAGANTE CÚPULA 6" x 4" EN ALUMINIO | UN | 30810
INSUMO | 9937 | TEE REDUCIDA PVC SOLDAR DE 1" x 1/2" | UN | 3852
INSUMO | 9939 | UNIÓN UNIVERSAL D=1" | UN | 8852
INSUMO | 9940 | VÁLVULA CHEQUE DE 1" | UN | 45220
INSUMO | 9941 | FLOTADOR MECÁNICO DE 1" | UN | 93177
INSUMO | 9942 | CELDA M.T. TRIPLEX 17.5 kV , 630A, SECCIONADOR EN AIRE CON FUSIBLES INCLUIDOS. | UN | 17982170
INSUMO | 9943 | TABLERO TRIFASICO 42 CIRCUITOS CON PUERTA ESPACIO PARA TOTALIZADOR | UN | 360269
INSUMO | 9944 | CONTACTOR TRIPOLAR 110 V AC1 18A MÁXIMO HP-60HZ | UN | 132886
INSUMO | 9945 | CAJA PARA 2 MEDIDORES TRIFÁSICA 57cm x 60cm x 18cm | UN | 168169
INSUMO | 9948 | CODO DE 90 CONDUIT PVC 3/4" | UN | 1760
INSUMO | 9949 | UNION PVC CONDUIT DE 3/4" | UN | 464
INSUMO | 9950 | PISO EN PIZARRA MULTICOLOR DE 30cm x 60cm x 7 - 10mm | M2 | 89250
INSUMO | 9951 | INTERRUPTOR MONOFASICO TERMOMAGNÉTICO DE 16A TIPO INDUSTRIAL | UN | 20533
INSUMO | 9952 | INTERRUPTOR TRIFASICO TERMOMAGNETICO DE 40A TIPO INDUSTRIAL | UN | 163068
INSUMO | 9953 | TUBO EN ACERO INOXIDABLE DE 2 1/2" CALIBRE 16 REDONDO | ML | 21382
INSUMO | 9961 | LÁMINA COLABORANTE 2" CALIBRE 22 (0.75mm) | M2 | 36890
INSUMO | 9962 | TABLA OTOBO P / FORMALETA. TABLA CEPILLADA | ML | 16219
INSUMO | 9963 | CODO 45° 1/8 CxE PVC SANITARIA D= 6" | UN | 50361
INSUMO | 9964 | CODO 90° E.L. PARA SOLDAR D= 1/2" | UN | 594
INSUMO | 9966 | BORNA TERMINAL DE ALUMINIO 1 HUECO BARRIL LARGO, 500 KCMIL | UN | 30206
INSUMO | 9968 | SEÑALES INFORMATIVAS REGLAMENTARIAS - Letreros Señalética en Trovicel. | UN | 59500
INSUMO | 9969 | FIRELITE BG-12. ESTACIÓN MANUAL DE ALARMA CON FUERZA DE HALE MÁXIMA DE 5-LB | UN | 438512
INSUMO | 9970 | FIRELITE DETECTOR DE HUMO FOTOELÉCTRICO - SD355 (Cableado con 2 hilos) | UN | 224226
INSUMO | 9971 | SYSTEM SENSOR P2R ALARMA AUDIOVISUAL (Cableada con 2 hilos) | UN | 193180
INSUMO | 9972 | CABLE FPLP ENCAUCHETADO 2X18 AWG | ML | 1257
INSUMO | 9973 | FIRELITE PANEL DE CONTROL DE ALARMA MS-9600-UDL | UN | 8072150
INSUMO | 9975 | TAPÓN DE PRUEBA PVC SANITARIA D=6" | UN | 12061
INSUMO | 9976 | REDUCCION PVC E.L. D= 1" x 1/2" (BUJE SOLDADO) | UN | 1145
INSUMO | 9977 | REGISTRO DE PASO DIRECTO TIPO PESADO 1/2" EN BRONCE | UN | 55800
INSUMO | 9978 | TRANSFORMADOR TRIFASICO SECO 150 KVA, 11400 V - 208/120 V | UN | 13392808
INSUMO | 9979 | CELDA TRANSFORMADOR DE 150 KVA, 13.2 KV. CELDA METÁLICA M.T. PARA ALOJAR TRANSFORMADOR TIPO SECO DE 15 KV. EN LÁMINA COLD ROLLED CAL. 14-16 CON PINTURA EN POLVO ELECTROSTÁTICA | UN | 3310823
INSUMO | 9980 | CONECTORES PLUG RJ 45 PARA CABLE UTP | UN | 824
INSUMO | 9981 | PONCHADOR JACK PARA DATOS PARA RJ 45 - PINZA TELEFÓNICA METÁLICA | UN | 55180
INSUMO | 9982 | TAPA TROQUEL SENCILLO DE 12 cm | UN | 2207
INSUMO | 9984 | JACK PARA DATOS CATEGORÍA 6A amperios. componente blindado, ponchado a 180. | ML | 23298
INSUMO | 9985 | SEÑAL EN POLIESTIRENO (30cm x 20cm) FOTOLUMINISCENTE - NORMA NTC - ISO | UN | 17731
INSUMO | 9986 | SEÑAL EN POLIESTRIENO (30cm x 45cm) REFLECTIVO GRADO INGENIERÍA - NORMA ISO | UN | 75327
INSUMO | 9987 | LAMINA COLD ROLLED | KG | 3154
INSUMO | 9988 | PROTECCIÓN CONTRA SOBRETENSIONES TRANSITORIAS - DPS | UN | 1373624
INSUMO | 9989 | BISAGRA METÁLICA DE NUDO ACERO INOXIDABLE 4" x 3" 2mm | UN | 9583
INSUMO | 9990 | FALLEBA METÁLICA INCRUSTAR TIPO BÁSCULA 2" (pg) | UN | 12262
INSUMO | 9991 | TOTALIZADOR TRIFÁSICO 200 A | UN | 355570
INSUMO | 9992 | TUBO METÁLICO GALVANIZADO DE 3" CALIBRE 14 | ML | 19803
INSUMO | 9993 | AGREGADOS SELECCIONADOS (TAMAÑO MÁXIMO 1") BANDAS SONORAS REDUCE VELOCIDAD. | M3 | 72590
INSUMO | 9994 | RESINA TERMOPLÁSTICA - PINTURA TERMOPLÁSTICA | KG | 7735
INSUMO | 9995 | CAMIÓN CON CALDERA PARA DERRETIR EL TERMOPLÁSTICO | HR | 51791
INSUMO | 9997 | TRITUBO PE 100 FOPT DE 40mm (1 1/4") RDE 13.5 MULTF Rollo de 500 mt. | ML | 8209
INSUMO | 9999 | CANALETA METÁLICA DE 12 cm x 5 cm CON TAPA (2.40m) | ML | 14169
INSUMO | 10000 | CHEVRON 90 cm x 40 cm, REFLECTIVO PRISMÁTICO TIPO VII O SUPERIOR, AMARILLO LIMÓN FLUORESCENTE EN LÁMINA GALVANIZADA, PEDESTAL EN ÁNGULO. Suministro e Instalación. | ML | 199920
INSUMO | 10009 | PINTURA ACRÍLICA BASE AGUA (e=15mils. Incluye Suministro y Aplicación con Equipo. Incluye Microesferas) | M2 | 28560
INSUMO | 10010 | PINTURA EN FRÍO PARA DEMARCACIÓN DE VÍAS. A= 15 cm. INCLUYE EQUIPO AUTOPROPULSADO Y MANO DE OBRA. | ML | 1299
INSUMO | 10011 | PINTURA DE TRÁFICO - IMPRIMANTE NEGRO | ML | 1206
INSUMO | 10012 | PINTURA DE TRÁFICO - IMPRIMANTE NEGRO - Incluye suministro y aplicación | M2 | 14578
INSUMO | 10013 | FENOLES Norma: SM 5530 B, D | UN | 39270
INSUMO | 10014 | USO DEL PENETRÓMETRO DINÁMICO DE CONO EN APLICACIONES DE PAVIMENTOS A POCA PROFUNDIDAD | UN | 47600
INSUMO | 10015 | DETERMINACIÓN DE SUELOS EXPANSIVOS (PROBETA) | UN | 54621
INSUMO | 10016 | DETECCIÓN DEL REFUERZO UTILIZANDO FERROSCAN (POR ELEMENTO) | UN | 188712
INSUMO | 10017 | DETERMINACIÓN DE LA FINURA DEL CEMENTO HIDRÁULICO POR MEDIO DEL APARATO BLAINE DE PERMEABILIDAD AL AIRE | UN | 58000
INSUMO | 10018 | DETERMINACIÓN DE LA VISCOSIDAD DEL ASFALTO EMPLEANDO UN VISCOSÍMETRO ROTACIONAL (UNA TEMPERATURA) | UN | 191590
INSUMO | 10019 | DETERMINACIÓN LÍMITE LÍQUIDO, LÍMITE PLÁSTICO E ÍNDICE DE PLASTICIDAD DE SUELOS | UN | 57001
INSUMO | 10020 | PH DE LOS SUELOS | UN | 42840
INSUMO | 10021 | RELACIONES HUMEDAD-DENSIDAD DE MEZCLAS DE SUELO CEMENTO | UN | 183260
INSUMO | 10022 | HUMEDECIMIENTO Y SECADO DE MEZCLAS COMPACTADAS DE SUELO-CEMENTO | UN | 656880
INSUMO | 10023 | RESISTENCIA A LA COMPRESIÓN DE LOS CILINDROS MOLDEADOS DE SUELO-CEMENTO | UN | 14691
INSUMO | 10024 | DETERMINACIÓN DEL POTENCIAL DE CAMBIO VOLUMÉTRICO DE UN SUELO EMPLEANDO EL APARATO DE LAMBE | UN | 214200
INSUMO | 10025 | VACÍOS DEL LLENANTE SECO COMPACTADO | UN | 261800
INSUMO | 10026 | MÉTODO PARA LA DETERMINACIÓN DEL ÍNDICE DE RESISTENCIA AL PUNZONAMIENTO DE GEOTEXTILES, GEOMEMBRANAS Y PRODUCTOS RELACIONADOS. | UN | 261800
INSUMO | 10027 | MÉTODO PARA LA DETERMINACIÓN DE LA RESISTENCIA AL RASGADO TRAPEZOIDAL DE GEOTEXTILES. | UN | 226100
INSUMO | 10028 | MÉTODO PARA LA DETERMINACIÓN DE LA PERMEABILIDAD DEL AGUA DE LOS GEOTEXTILES POR MEDIO DE LA PERMITIVIDAD. | UN | 214200
INSUMO | 10032 | TRANSFORMADOR SECO CLASE F TRIFASICO DE 45 KVA, 11.4/0.480-277 KV ZCC 4% | UN | 20287989
INSUMO | 10033 | ADAPTADOR PVC MACHO ROSCADO 1 1/2" | UN | 3823
INSUMO | 10035 | REDUCCION PVC E.L. D= 1 1/2 x 1/2" (BUJE SOLDADO) | UN | 3396
INSUMO | 10066 | DETERMINACIÓN DEL CONTENIDO DE MATERIA ORGÁNICA DE UN SUELO POR EL MÉTODO DE PERMANGANATO POTÁSICO | UN | 123165
INSUMO | 10072 | SENSOR DE MOVIMIENTO 360° PARA LUMINARIA | UN | 33900
INSUMO | 10074 | TEE PVC REDUCIDA U.M. 3" x 2" | UN | 15027
INSUMO | 10079 | BREAKER INDUSTRIAL 3X30AMP | UN | 156190
INSUMO | 10085 | BREAKER INDUSTRIAL 3X40 AMP | UN | 126616
INSUMO | 10089 | MALLA ELECTROSOLDADA S=150 x150 mm, Ø=7.5 mm x 7.5 mm | KG | 3630
INSUMO | 10090 | MALLA ELECTROSOLDADA S=150 x150 mm, Ø=6.5 mm x 6.5 mm | KG | 3630
INSUMO | 10094 | INTERRUPTOR SENCILLO CONMUTABLE PARA ENCENDIDO/APAGADO DE ILUMINACIÓN DE 20 A. | UN | 3615
INSUMO | 10096 | BREAKER INDUSTRIAL 3X20AMP | UN | 86120
INSUMO | 10101 | CODO 90° PVC E.L. D=3/4" | UN | 951
INSUMO | 10136 | TEE PVC E.L. D=2" | UN | 13973
INSUMO | 10145 | TEE HD EXTREMO JUNTA HIDRÁULICA 4"X4" (100x100mm) | UN | 241808
INSUMO | 10147 | ADAPTADOR PVC MACHO ROSCADO D=1" | UN | 1549
INSUMO | 10154 | UNION DRESSER HD D=16" | UN | 987700
INSUMO | 10158 | VÁLVULA COMPUERTA D=2" EXTREMOS BRIDADOS (A) (150 PSI) | UN | 405790
INSUMO | 10163 | SEÑAL VERTICAL GRUPO DE PREVENTIVAS SR-38 Y SR-39 TIPO RECTÁNGULO (75cm x 25cm) | UN | 265965
INSUMO | 10167 | LLAVE MANGUERA 1/2" | UN | 42804
INSUMO | 10181 | UNION PVC (PRESION) EXTREMO LISO D=1" | UN | 979
INSUMO | 10189 | UNION DRESSER HD D=24" | UN | 2307757
INSUMO | 10203 | ENCUESTA DE PERCEPCIÓN CIUDADANA. Incl. formato de encuesta de percepción ciudadana, diseño de muestra y metodología de recolección en campo, base de datos en formato excel, presentación de resultados | UN | 77350
INSUMO | 10211 | PLANTACIÓN DE ÁRBOL LIQUIDAMBAR H=1.5mt (Incluye siembra, caja, tierra abonada, tutor) SUMINISTRO Y SIEMBRA | UN | 182005
INSUMO | 10212 | PLANTACIÓN DE ÁRBOL CEDRO H=1.5mt (Incluye siembra, caja, tierra abonada, tutor) SUMINISTRO Y SIEMBRA | UN | 174287
INSUMO | 10232 | TUBERIA DB PVC TELEFÓNICO D=4" | ML | 24234
INSUMO | 10251 | TEE PVC SOLDAR E.L. D=3/4" SCHEDULE 40 | UN | 1322
INSUMO | 10262 | CODO HD EXTREMO JUNTA HIDRÁULICA PARA PVC 22.5ºX4" | UN | 167790
INSUMO | 10279 | ÁNGULO ALUMINIO BLANCO DE 3m DE 66mm x 39mm | UN | 5300
INSUMO | 10282 | MASILLA PARA LÁMINAS DE YESO Y CARTÓN, PARA DRY WALL | GLN | 6980
INSUMO | 10283 | CINTA FIBRA DE VIDRIO PARA DRY WALL 5cm DE ANCHO | ML | 93
INSUMO | 10288 | BARRAJE PREFORMADO BT DE 6 SALIDAS, AP 280 CON FUSIBLE DE 175 AMP | UN | 152141
INSUMO | 10289 | PANEL EN FIBRA MINERAL DE 60 cm x 60 cm x 14 mm. | UN | 7490
INSUMO | 10290 | TEE ALUMINIO BLANCO DE 3m DE 18mm x 23mm | ML | 2100
INSUMO | 10299 | TUBERIA PVC PRESION E.L. D=3/4" RDE 21 | ML | 3173
INSUMO | 10303 | LAMINA ACERO INOXIDABLE 304 Cal. 18 | M2 | 111865
INSUMO | 10348 | MEDIDOR PARA AGUA DE 1/2" | UN | 107100
INSUMO | 10355 | LADRILLO PRENSADO LIVIANO 24x12x6 | UN | 650
INSUMO | 10357 | PIEDRA MUÑECA BOGOTANA PULIDA 600X400X60MM | M2 | 217770
INSUMO | 10359 | BORDILLO PREFABRICADO A81 (800x150x350mm) | UN | 24500
INSUMO | 10375 | LIQUIDAMBAR H=2.5m (Incluye tutor con manguera y almabre) | UN | 80000
INSUMO | 10381 | PALMA PHOENIX H=3.5m (Incluye tutor con manguera y almabre) | UN | 416500
INSUMO | 10398 | PERSIANA EN ALUMINIO EXTRUIDO NATURAL MATE O ACERO GALVANIZADO (Suministro e instalación) | M2 | 233090
INSUMO | 10401 | CAJA 4X2 DE 3/4" (Soporte de dispositivo). Metalica | UN | 1900
INSUMO | 10421 | HIEDRA MIAMI (12 Unidades por m2) | M2 | 14000
INSUMO | 10441 | CABLE CONDUCTOR MONOPOLAR DE ALUMINIO HF FR PARA 600 V C.A. CALIBRE No.6 AWG | ML | 1215
INSUMO | 10442 | CABLE MONOPOLAR DE COBRE, HF FR PARA 600 V C.A. CALIBRE No. 8 AWG | ML | 3480
INSUMO | 10467 | CONCRETO GRAVA FINA 1/2" FLUIDO 6" COLOR OCRE 4000 PSI (280 Kg/Cm2) | M3 | 689355
INSUMO | 10495 | FACHADA FIJA EN PANELES DE VIDRIO LAMINADO DE SEGURIDAD EN 3 MÓDULOS VERTICALES CON BORDE PERIMETRAL EN NEOPRENO+ESTRUCT. METAL. EXTER. DE PERFIL TRAPEZ. FIJACIÓN A ESTRUCTURA CON BUJES. | M2 | 654930
INSUMO | 10506 | GRIFERÍA LAVAPLATOS MONOCONTROL | UN | 89900
INSUMO | 10510 | DUCHA ANTIVANDÁLICA CON REGADERA TUBULAR | UN | 349860
INSUMO | 10511 | GRIFERÍA LAVAMANOS DE MESON PUSH | UN | 127002
INSUMO | 10517 | GRAFIL ACERO DE 5mm | KG | 3511
INSUMO | 10521 | MORTERO IMPERMEABILIZANTE PARA ZONAS HÚMEDAS Y TANQUES DE AGUA POTABLE | KG | 2676
INSUMO | 10547 | ESPEJO CRISTAL BISELADO DE 5MM COLOCADO SOBRE MARCO DE MADERA, PARA BAÑOS WC. H=1.00 | M2 | 179900
INSUMO | 10548 | CINTA DOBLE FAZ INTERIORES 24 MM | ROLLO | 15900
INSUMO | 10560 | DIVISIONES CANTILIVER ANCLADAS A MURO Y PUERTAS SANITARIOS EN ACERO INOXIDABLE, LÍNEA INSTITUCIONAL. (PUERTAS INCLUYEN CERRADO Y GANCHO ROPA). Suministro e instalación | M2 | 541218
INSUMO | 10565 | PUERTA EN VIDRIO TEMPLADO DE 10mm Y CONECTORES EN ACERO INOXIDABLE (Suministro e instalación). | M2 | 337981
INSUMO | 10569 | BARANDA EN VIDRIO TEMPLADO OPALIZADO DE 10mm H=1.00m Y PASAMANOS CILINDRICO EN ACERO INOXIDABLE MATE DE D=1 1/2" EDIFICIO ACCESO (ESCALERAS, RAMPAS, TERRAZAS, TORNIQUETES) (Suministro e instalación). | ML | 503407
INSUMO | 10591 | BRIDA CIEGA EN ACERO D= 24". PRESIÓN DE TRABAJO= 150 PSI. No incluye espárragos, tuerca ni empaques. Norma de fabricación AWWA C 207 Clase D. Incluye Transporte. | UN | 3174980
INSUMO | 10592 | FIBRA ÓPTICA MONOMODO 4 HILOS | ML | 2933
INSUMO | 10593 | TUBO ACERO CARBÓN 16" STD 150 PSI | ML | 515017
INSUMO | 10594 | CODO 90° ALCANTARILLADO D=10" | UN | 261942
INSUMO | 10596 | CODO 90° ALCANTARILLADO D=12" | UN | 386560
INSUMO | 10597 | CODO 90° ALCANTARILLADO D=16" | UN | 1186930
INSUMO | 10599 | BRIDA FLANGLES SLIP-ON ACERO CARBÓN 150 D= 16" | UN | 409880
INSUMO | 10600 | TUBERIA EN ACERO D=16" CON UNIONES ESPIGO-CAMPANA CON EMPAQUE DE CAUCHO, CON REVESTIMIENTO INTERIOR Y RECUBRIMIENTO EXTERIOR EN MORTERO DE CEMENTO. PRESIÓN DE TRABAJO = 150 PSI | ML | 707738
INSUMO | 10601 | TUBO ACERO CARBÓN A106 SCH-40 S/C 4" | ML | 81544
INSUMO | 10602 | TUBERIA EN ACERO D=24" CON UNIONES ESPIGO-CAMPANA CON EMPAQUE DE CAUCHO, CON REVESTIMIENTO INTERIOR Y RECUBRIMIENTO EXTERIOR EN MORTERO DE CEMENTO. PRESIÓN DE TRABAJO = 150 PSI | ML | 811104
INSUMO | 10603 | FLECHA LUMINOSA INTERMITENTE DE 1.10 MTS DE LONGITUD Y 40 CMS DE ANCHO CON ESTRUCTURA EN TUBO CUADRADO DE 1" DE 1.60CMS DE ALTO (ALTURA TOTAL 2 MTS) EN CALIBRE 20. ESTRUCTURA EN ANGULO DE 1 1/2 X 1/8 | UN | 643493
INSUMO | 10604 | GEOMALLA RESISTENCIA ÚLTIMA 60 KN/M | M2 | 14961
INSUMO | 10605 | TUBO ACERO CARBÓN 24" STD 150 PSI | ML | 674427
INSUMO | 10606 | JUEGO INFANTIL TIPO M-5A DE TRES PUESTOS, ACABADO SUPERFICIAL EN PINTURA EN POLVO SECO TGIC RESISTENTE A LA INTERPERIE. (Incluye suministro e instalación) | UN | 2261000
INSUMO | 10608 | JUEGO INFANTIL TIPO M-3 METÁLICO. INCLUYE RODADERO, BARRAS DE FLEXIÓN, ESCALADOR ÁRBOL Y ARCO, PASAMANOS Y ANGULATADO, PLATAFORMAS CUBIERTAS, ACABDO SUPERFICIAL EN PINTURA EN POLVO EN SECO TGIC | UN | 6247500
INSUMO | 10609 | BRIDA FLANGLES SLIP-ON ACERO CARBÓN 150 D= 12" | UN | 304569
INSUMO | 10613 | BRIDA FLANGLES SLIP-ON ACERO CARBÓN 150 D= 4" | UN | 55680
INSUMO | 10614 | SEÑAL VERTICAL SP/SR PARA CICLORUTA DE 0.45 m x 0.45 m, INCLUYE POSTE | UN | 225743
INSUMO | 10617 | PALMA DE CERA H=3.5mt (Incluye tutor H=3.00m con manguera y alambre) SUMINISTRO. No incluye caja ni abono. | UN | 140000
INSUMO | 10618 | PERFORACIÓN HORIZONTAL DIRIGIDA PARA ACUED. D=16", INCLUYE INSTAL. DE CAMISA ACERO D=24", MOVILIZACIÓN Y DESMOVILIZACIÓN EQUIPOS, EQUIPO Y COMPRESORES PARA HINCADO, OBRA MECÁNICA Y LIMPIEZA DE CAMISAS | ML | 2319000
INSUMO | 10619 | PERFORACIÓN HORIZONTAL DIRIGIDA PARA ACUED. D=24", INCLUYE INSTAL. DE CAMISA ACERO D=36", MOVILIZACIÓN Y DESMOVILIZACIÓN EQUIPOS, EQUIPO Y COMPRESORES PARA HINCADO, OBRA MECÁNICA Y LIMPIEZA DE CAMISAS | ML | 3478500
INSUMO | 10620 | REDUCCIÓN HD 24" x 16" | UN | 6413660
INSUMO | 10621 | REDUCCION HD TIPO U.M. 12" X 6" | UN | 1185326
INSUMO | 10622 | REDUCCION PVC TIPO U.M. 12" X 8" | UN | 1477222
INSUMO | 10623 | REDUCCION PVC TIPO U.M. 6" X 3" | UN | 221169
INSUMO | 10624 | ACERO LISO D= 2 1/2" | KG | 2826
INSUMO | 10625 | SEÑAL CICLORUTA SIC-02, TABLERO 0.70M X 0.18M. INCLUYE POSTE. SUMINISTRO E INSTALACIÓN | UN | 446250
INSUMO | 10626 | SEÑAL CICLORUTA SIC-02, TABLERO 0.70M X 0.30M. INCLUYE POSTE. SUMINISTRO E INSTALACIÓN | UN | 446250
INSUMO | 10627 | SEÑAL CICLORUTA SIC-02, TABLERO 0.70M X 0.40M. EN LÁMINA GALVANIZADA CAL-16. INCLUYE SOPORTE EN TUBO REDONDO 2" EN REFLECTIVO CON PINTURA ELECTROSTÁTICA | UN | 446250
INSUMO | 10628 | SEÑAL CICLORUTA SIC-02, TABLERO 0.80M X 0.18M. INCLUYE POSTE. SUMINISTRO E INSTALACIÓN | UN | 470050
INSUMO | 10629 | SEÑAL CICLORUTA SIC-02, TABLERO 0.80M X 0.80M. EN LÁMINA GALVANIZADA C-16. INCLUYE SOPORTE EN TUBO REDONDO 2" EN REFLECTIVO CON PINTURA ELECTROSTÁTICA | UN | 480046
INSUMO | 10634 | SEÑAL VERTICAL SR 90x30 , INCLUYE POSTE. SUMINISTRO E INSTALACIÓN | UN | 470883
INSUMO | 10635 | SEÑAL VERTICAL SR PARA CICLORUTA D=0.45M. INCLUYE POSTE | UN | 268821
INSUMO | 10636 | SEÑAL VERTICAL GRUPO I (60X60CM) CON PLAQUETA. INCLUYE POSTE. SUMINISTRO E INSTALACIÓN | UN | 380324
INSUMO | 10639 | TEE PVC U.M. 4" X 4" | UN | 160389
INSUMO | 10640 | TEE PVC U.M. 6" X 3" | UN | 1017794
INSUMO | 10641 | TEE PVC U.M. 6" X 4" | UN | 920901
INSUMO | 10642 | TEE PVC U.M. 6" X 6" | UN | 443412
INSUMO | 10643 | TEE PVC U.M. 8" X 6" | UN | 1590854
INSUMO | 10644 | TEE PVC U.M. 8" X 8" | UN | 1405213
INSUMO | 10645 | TUBERIA PVC U.M. EXT CORRUGAD LISO U.M. NORMA NTC 3722-1 D=24" | ML | 393140
INSUMO | 10646 | TUBERIA PVC U.M. EXT CORRUGAD LISO U.M. NORMA NTC 3722-1 D=27" | ML | 450957
INSUMO | 10647 | TUBERIA PVC U.M. EXT CORRUGAD LISO U.M. NORMA NTC 3722-1 D=30" | ML | 587433
INSUMO | 10648 | TUBERIA PVC U.M. EXT CORRUGAD LISO U.M. NORMA NTC 3722-1 D=36" | ML | 1090348
INSUMO | 10649 | TUBERIA PVC U.M. EXT CORRUGAD LISO U.M. NORMA NTC 3722-1 D=39" | ML | 1458840
INSUMO | 10650 | TUBERIA PVC U.M. EXT CORRUGAD LISO U.M. NORMA NTC 3722-1 D=48" | ML | 2269172
INSUMO | 10651 | VÁLVULA 1 1/2" PARA EXPULSIÓN DE AIRE | UN | 321300
INSUMO | 10653 | KIT DE PUESTA A TIERRA CAPACITIVO VERTICAL DE 90 KG DE HIDROSOLTA | UN | 598401
INSUMO | 10655 | TUBO ACERO CARBÓN A106 SCH-40 S/C 2" | ML | 34028
INSUMO | 10656 | VÁLVULA COMPUERTA D=4" EXTREMOS BRIDADOS (A) (150 PSI) | UN | 868700
INSUMO | 10657 | VÁLVULA DE GLOBO DE 4" (A) | UN | 1980381
INSUMO | 10658 | HIDROSOLTA (15 KILOGRAMOS) | UN | 75583
INSUMO | 10659 | VÁLVULA DE MARIPOSA Ø 12"A BRIDA - BRIDA (A) (150 PSI) | UN | 2142000
INSUMO | 10662 | CAÑUELA PREFABRICADA CU 004 (20cm x 30cm x 100cm) | UN | 33000
INSUMO | 10669 | SEÑAL VERTICAL DE TRÁNSITO TIPO DELINEADOR OBSTÁCULO LATERAL CON LÁMINA RETRORREFLECTIVA TIPO GRADO DIAMANTE (90X20) INCLUYE POSTE | UN | 232764
INSUMO | 10670 | SEÑAL VERTICAL DE TRÁNSITO TIPO DELINEADOR OBSTÁCULO LATERAL CON LÁMINA RETRORREFLECTIVA TIPO GRADO DIAMANTE (40X50) INCLUYE POSTE | UN | 208964
INSUMO | 10671 | TEE PVC U.M. 12" X 6" | UN | 2304992
INSUMO | 10672 | TEE PVC U.M. 12" X 4" | UN | 1890301
INSUMO | 10673 | TUBERIA PVC U.M. EXT CORRUGAD LISO U.M. NORMA NTC 3722-1 D=33" | ML | 727654
INSUMO | 10674 | TUBERIA PVC U.M. EXT CORRUGAD LISO U.M. NORMA NTC 3722-1 D=42" | ML | 1628360
INSUMO | 10676 | TUBO ACERO CARBÓN A106 SCH-40 S/C 1" | ML | 17290
INSUMO | 10677 | TUBO ACERO CARBÓN A106 SCH-40 S/C 1 1/2" | ML | 26156
INSUMO | 10678 | UNIÓN JUNTA DE DESMONTAJE AUTOPORTANTE Ø 16" (A) | UN | 3451000
INSUMO | 10679 | TAPON PVC U.M. JUNTA HIDRAULICA NORMA NTC 382 D=2" | UN | 70555
INSUMO | 10680 | UNIÓN JUNTA DE DESMONTAJE AUTOPORTANTE Ø 12" (A) | UN | 2156280
INSUMO | 10681 | UNIÓN JUNTA DE DESMONTAJE AUTOPORTANTE Ø 24" (A) | UN | 7140000
INSUMO | 10682 | VÁLVULA DE COMPUERTA Ø 4" (E.L) CON SELLO EN BRONCE | UN | 681870
INSUMO | 10684 | VENTOSA DE DOBLE ACCIÓN DE 2" DE BRIDA (A) | UN | 449820
INSUMO | 10687 | CODO EN ACERO D=16" ENTRE 67.5° Y 90 L=1.25 m x 1.25 m, INCLUYE UNIONES ESPIGO-CAMPANA CON EMPAQUE CAUCHO. CON REVESTIMIENTO INTERIOR Y EXTERIOR EN MORTERO DE CEMENTO. PRESIÓN TRABAJO 150 PSI | UN | 5361960
INSUMO | 10688 | CODO EN ACERO D=4" | UN | 77826
INSUMO | 10689 | SEÑAL METÁLICA DEFINITIVA DOBLE DE 0.75x0.75m REFLECTIVO GRADO INGENIERÍA ÁNGULOS DE 2x1/4", LÁMINA CLA. 16 PINTADA UNA CARA PINTURA ELECTROSTÁTICA. INCL. POSTE | UN | 480463
INSUMO | 10690 | CODO EN ACERO D=16" ENTRE 45° y 67.5° JUNTA ESPIGO-CAMPANA CON EMPAQUE CAUCHO. REVESTIMIENTO INTERIOR Y EXTERIOR EN MORTERO DE CEMENTO. L=0.85X0.85M PRESIÓN TRABAJO 150 PSI | UN | 4407429
INSUMO | 10692 | SEÑAL DOBLE DE 60 CM, REFLECTIVO ALTA DENSIDAD TIPO IV EN LAMINA GALVANIZADA, PEDESTAL EN ANGULO SP/SR/SI. (SUMINISTRO E INSTALACION) | UN | 363664
INSUMO | 10694 | SEÑAL VERTICAL REGLAMENTARIA CICLORRUTA (D= 45cm) CON PLAQUETA. INCLUYE POSTE. | UN | 342125
INSUMO | 10695 | TUBO EN ACERO SCH 40 D= 1" | ML | 14734
INSUMO | 10696 | TUBO EN ACERO SCH 40 D= 1 1/2" | ML | 23249
INSUMO | 10697 | SEÑAL VERTICAL INFORMATIVA CICLORUTA (D= 45cm x 45cm) CON PLAQUETA. INCLUYE POSTE. LÁMINA CALIBRE 16 PINTADA POR UNA CARA CON PINTURA ELECTROSTÁTICA | UN | 359261
INSUMO | 10698 | SEÑAL VERTICAL GRUPO DE REGLAMENTARIAS TIPO CIRCULO (D= 60cm). INCLUYE POSTE. | UN | 272510
INSUMO | 10699 | SEÑAL VERTICAL GRUPO DE REGLAMENTARIAS TIPO CIRCULO (D= 60cm). CON PLAQUETA. INCLUYE POSTE. REFLECTIVO GRADO ING. CON ÁNGULO DE 2" x 1/4" x 3m LÁMINA CAL. 16 PINTADA UNA CARA PINTURA ELECTROSTATICA | UN | 344743
INSUMO | 10700 | CODO 90° PVC ALCANTARILLADO D=8" | UN | 141615
INSUMO | 10701 | AIRE - MATERIAL PARTICULADO TAMAÑO 10 µ (PM 10). | DIA/MU | 160650
INSUMO | 10702 | AIRE - MATERIAL PARTICULADO TAMAÑO 2.5 µ (PM2.5) | DIA/MU | 243950
INSUMO | 10704 | AIRE - DIÓXIDOS DE NITRÓGENO (NO2) | DIA/MU | 208250
INSUMO | 10705 | AIRE - DIÓXIDOS DE AZUFRE (SO2) | DIA/MU | 94803
INSUMO | 10706 | PERNOS ROSCADO EN "U" PARA TUBERÍA D=3" | UN | 7900
INSUMO | 10708 | AIRE - MONÓXIDO DE CARBONO (CO) | DIA/MU | 226100
INSUMO | 10709 | AIRE - OZONO TROPOSFÉRICO (O3) | DIA/MU | 226100
INSUMO | 10710 | POSTE TIPO MÁSTIL T1 (3.80m) EN TUBO SCH 40 GALVANIZADO Y PINTADO | UN | 1797793
INSUMO | 10712 | TAPA VALVULA TIPO CHOROTE TRAFICO PESADO | UN | 385432
INSUMO | 10723 | AGUA - E. COLI | MUESTRA | 36652
INSUMO | 10728 | AGUA - COLOR APARENTE | MUESTRA | 13090
INSUMO | 10729 | RUIDO - MONITOREO DE RUIDO | MUESTRA | 722000
INSUMO | 10733 | VALVULA COMPUERTA ELASTICA HD DN D=12" PVC L.F. | UN | 4498200
INSUMO | 10734 | VALVULA COMPUERTA ELASTICA HD DN D=8" PVC L.F. | UN | 1927800
INSUMO | 10736 | VALVULA COMPUERTA ELASTICA HD DN D=6" PVC L.F. | UN | 1317330
INSUMO | 10737 | VALVULA COMPUERTA ELASTICA HD DN D=4" PVC L.F. | UN | 681870
INSUMO | 10754 | REDUCCIÓN EXCÉNTRICA HD 27" x 24". Br PN10 x Br CL 125 | UN | 9460500
INSUMO | 10755 | UNIÓN JUNTA DE DESMONTAJE TIPO DRESSER Ø 4" 150 PSI | UN | 422450
INSUMO | 10756 | VÁLVULA DE CHEQUE DE 4" 150 PSI EXTREMOS BRIDADOS. | UN | 904400
INSUMO | 10757 | VÁLVULA VENTOSA HD COMBINADA TRIPLE ACCIÓN (TRIPLE EFECTO) D=3" EXTREMO EN BRIDA CLASE 150 | UN | 1016260
INSUMO | 10758 | VÁLVULA COMPUERTA ELÁSTICA EXTREMOS BRIDADOS. D=3" 150 PSI | UN | 630700
INSUMO | 10767 | PINTURA DE TRÁFICO ESPESOR SECO 4mils PARA SEÑALIZACIÓN DE PISO EN PUERTA CORREDIZA SENCILLA, SEGÚN MANUAL DE IMAGEN DE TRANSMILENIO - Incluye suministro y aplicación | M2 | 102229
INSUMO | 10768 | PINTURA DE TRÁFICO ESPESOR SECO 4mils PARA SEÑALIZACIÓN DE PISO EN PUERTA CORREDIZA TELESCÓPICA, SEGÚN MANUAL DE IMAGEN DE TRANSMILENIO - Incluye suministro y aplicación | UN | 118132
INSUMO | 10770 | SEÑAL TIPO DE FRECUENCIA EN LÁMINA, RECUBRIMIENTO POR AMBAS CARAS EN PELÍCULA REFLECTORA GRADO INGENIERÍA AZUL PARA EL FONDO Y BLANCO PARA NÚMERO O LETRA. SEGÚN MANUAL DE IMAGEN TRANSMILENIO. | UN | 77350
INSUMO | 10774 | RUTEROS MONTAJE RUTA FÁCIL EN VINILO CON ADHESIVO EN VINILO FUNDIDO 32cm x 16cm SOBRE IMPRESIÓN. SEGÚN MANUAL DE IMAGEN TRANSMILENIO. SUMINISTRO E INSTALACIÓN | UN | 65807
INSUMO | 10776 | RUTEROS MONTANTE SERVICIOS Y HORARIOS + INFORMACIÓN + RIELES. SEGÚN MANUAL DE IMAGEN TRANSMILENIO. SUMINISTRO E INSTALACIÓN. | UN | 79647
INSUMO | 10777 | YEE REDUCIDA PVC SANITARIA 4" x 3" | UN | 21302
INSUMO | 10783 | CONDUCTORES DE ALUMINIO 4X(1X2/0) AWG AISLADO HFFR 600 V C.A. | ML | 6206
INSUMO | 10787 | SIFON PVC 135° D=3" | UN | 10204
INSUMO | 10788 | BARRA SOPORTE BAÑO MOVILIDAD REDUCIDA | UN | 352310
INSUMO | 10790 | PUERTA METÁLICA CON REJILLA DE 0.80 m x 2.10 m. | M2 | 398680
INSUMO | 10792 | LUMINARIA PANEL LED 1.20 X 0.30MT. INSTALADA EN EL TECHO. INCLUYE SUMINISTRO E INSTALACIÓN, 42W 120V C.A 4396LM | UN | 104230
INSUMO | 10794 | SIFON PVC 135° D=4" | UN | 19916
INSUMO | 10795 | LUMINARIA PANEL LED 60 X 60CM. INSTALADA EN EL TECHO. INCLUYE SUMINISTRO E INSTALACIÓN, 33W 120V C.A 3520LM | UN | 72287
INSUMO | 10796 | LUMINARIA PANEL LED REDONDO INSTALADA EN EL TECHO. INCLUYE SUMINISTRO E INSTALACIÓN, 12W 120V C.A 710LM | UN | 11367
INSUMO | 10808 | ACCESORIOS DE INSTALACIÓN ADICIONALES: CONDULETAS, CONECTORES, RECTOS, ADAPTADOR PVC A EMT, CAJAS METÁLICAS 5800 ENTRE OTROS | UN | 55686
INSUMO | 10813 | CODO 90° PVC E.L. D= 2" | UN | 16415
INSUMO | 10822 | LUMINARIA LED I, 16 LED, RA03SIM, 21W, 4000°K 100-227 V | UN | 979758
INSUMO | 10824 | UPS 2.0 KVA | UN | 1654100
INSUMO | 10825 | ESPECIES DE JARDINERÍA PORTE BAJO (CINTAS) | M2 | 2000
INSUMO | 10830 | ESPECIES DE JARDINERÍA PORTE ALTO (GARRAS DE CANGURO) | M2 | 12000
INSUMO | 10836 | POSTE METALICO GALVANIZADO EN CALIENTE H=14m CON BRAZO SENCILLO | UN | 2801937
INSUMO | 10842 | CONECTOR TIPO CUÑA | UN | 12520
INSUMO | 10846 | APOYO DESLIZANTE (SLIDE FLON) DESPLAZAMIENTO TOTAL 220mm, CARGA 230 tf. 50x50x6cm SEGÚN PLANO | UN | 4557843
INSUMO | 10847 | POSTE METALICO GALVANIZADO EN CALIENTE H=14m CON BRAZO DOBLE PROPOSITO DE 1.5m | UN | 2863249
INSUMO | 10848 | CURVA DE ACERO GALVANIZADA DE 4" X 90° | ML | 139522
INSUMO | 10849 | UNIÓN GALVANIZADA DE 4" | ML | 16098
INSUMO | 10850 | ABRAZADERA DE UNA SALIDA PARA SUJECIÓN DE CABLES AL POSTE | ML | 9606
INSUMO | 10851 | POSTE METALICO GALVANIZADO EN CALIENTE H=14m CON BRAZO TRIPLE PROPOSITO DE 1.5m | UN | 2906167
INSUMO | 10852 | LUMINARIA REALED IV 128 LED, RA02SII, 200W COMPLETA PARA ALUMBRADO PÚBLICO | UN | 3221063
INSUMO | 10854 | CIMBRA DE SOPORTE. FORZA ANDAMIOS Y FORZA ACERO LOSA | M2/DIA | 9520
INSUMO | 10855 | CAJA METÁLICA DE PASO 30cmX30cmX10cm | UN | 31480
INSUMO | 10862 | CAJA DE EMPALME PARA 12 HILOS MÍNIMO | UN | 332937
INSUMO | 10863 | OTDR FIBRA ÓPTICA ALQUILER | DIA | 51522
INSUMO | 10864 | FUSIONADOR DE FIBRA ÓPTICA ALQUILER | DIA | 51522
INSUMO | 10872 | TABLERO TRIFASICO CON PUERTA Y ESPACIO PARA TOTALIZADOR DE 24 CIRCUITOS CON BARRAJE DE 225A-BARRA NEUTRO-BARRA TIERRA-CHAPA Y LLAVE. | UN | 308766
INSUMO | 10876 | POSTE METÁLICO AP, H=21M CON CANASTA DE ANCLAJE, CANASTA DE MANTENIMIENTO, SOPORTE PARA LUMINARIAS, LÍNEA DE VIDA Y PELDAÑOS. INCLUYE TRANSPORTE AL PORTAL AMÉRICAS | UN | 10459749
INSUMO | 10877 | PROYECTOR LED PRO 600W 5000K, 120-277V, 6000 LM, CON DIFUSOR DE VIDRIO PLANO (INCLUYE ACCESORIOS DE FIJACION) | UN | 3640158
INSUMO | 10878 | TRAGANTE CÚPULA 4" x 3" PLÁSTICAS | UN | 7522
INSUMO | 10880 | MATERIAL GRANULAR TIPO B-400 PROVENIENTE DE CENTROS DE TRATAMIENTO Y/O APROVECHAMIENTO DE RCD | M3 | 22610
INSUMO | 10882 | CABLE ALUMINIO AISLADO THHW, 500 KCMIL AA8000-CPT 600V 90°C CT | ML | 15067
INSUMO | 10890 | TUBERÍA DE ACERO D 1 1/2" (DN40), ASTM A53 GALVANIZADO ASTM A123, SCH10, SC, CLASE 150, CONEXIONES ROSCADAS NPT. | ML | 8587
INSUMO | 10891 | VÁLVULA ANTI-RETORNO, (CHEQUE CORTINA) TIPO SWING, D 1 1/2" (DN40), CLASE 150, CONEXIONES ROSCADAS NPT. | UN | 86660
INSUMO | 10920 | TEE BRIDADO, D 6" (DN150), ASTM A126, GALVANIZADO ASTM A123, ASME B16.42, RF CLASE 150. | UN | 702100
INSUMO | 10936 | BRIDA FLANGLES SLIP-ON D= 3" ACERO SOLDABLE RF 150 LB. ANSI B16.5 | UN | 52598
INSUMO | 10937 | BRIDA FLANGLES SLIP-ON D= 6" ACERO SOLDABLE RF 150 LB. ANSI B16.5 | UN | 101319
INSUMO | 10947 | ACERO LISO D= 1 1/2" A37 - ACERO DE TRANSFERENCIA | KG | 3570
INSUMO | 10948 | ACERO LISO D= 1" A37 - ACERO DE TRANSFERENCIA | KG | 3257
INSUMO | 10955 | CAMIÓN APLICADOR DE VÍAS DOBLE CABINA DE 3.5 ton DE CAPACIDAD, CON EQUIPO DE APLICACIÓN DE DOS MAQUINAS DEMARCADORAS HIDRA AIRLESS HIDRAM 4000, UNA MAQUINA DEMARCADORA POWRLINE | DIA | 4331600
INSUMO | 10957 | MÉTODOS PARA MUESTREO Y ENSAYOS DE UNIDADES DE MAMPOSTERÍA Y OTROS PRODUCTOS DE ARCILLA. EFLORECENCIA | UN | 40800
INSUMO | 10958 | MÉTODOS PARA MUESTREO Y ENSAYOS DE UNIDADES DE MAMPOSTERÍA Y OTROS PRODUCTOS DE ARCILLA. ABSORCIÓN DE AGUA | UN | 29512
INSUMO | 10959 | MÉTODOS PARA MUESTREO Y ENSAYOS DE UNIDADES DE MAMPOSTERÍA Y OTROS PRODUCTOS DE ARCILLA. MEDICIÓN DEL ALABEO | UN | 29750
INSUMO | 10960 | MÉTODOS PARA MUESTREO Y ENSAYOS DE UNIDADES DE MAMPOSTERÍA Y OTROS PRODUCTOS DE ARCILLA. RESISTENCIA A LA COMPRESIÓN | UN | 33915
INSUMO | 10961 | MÉTODOS PARA MUESTREO Y ENSAYOS DE UNIDADES DE MAMPOSTERÍA Y OTROS PRODUCTOS DE ARCILLA. MEDICIÓN DEL TAMAÑO | UN | 36355
INSUMO | 10962 | MEDICIONES (DIMENSIONES) DE LOSETAS DE CONCRETO PARA PAVIMENTOS | UN | 38437
INSUMO | 10963 | PREFABRICADOS DE CONCRETO. MUESTREO Y ENSAYO DE PREFABRICADOS DE CONCRETO NO REFORZADOS, VIBROCOMPACTADOS. ABSORCIÓN DE AGUA | UN | 31400
INSUMO | 10964 | ADOQUINES DE CONCRETO PARA PAVIMENTOS. MEDICIONES | UN | 35819
INSUMO | 10965 | DETERMINACIÓN DE LA VISCOSIDAD DEL ASFALTO EMPLEANDO VISCOSÍMETROS CAPILARES DE VACÍO | UN | 121499
INSUMO | 10966 | CARACTERIZACIÓN DE LAS MEZCLAS ASFÁLTICAS ABIERTAS POR MEDIO DEL ENSAYO CANTABRO DE PÉRDIDA POR DESGASTE | UN | 113288
INSUMO | 10967 | DISEÑO DE MEZCLAS DE AGREGADOS CON CEMENTO ASFÁLTICO ESPUMADO. COMPACTACIÓN DE 6 PROBETAS | UN | 720000
INSUMO | 10968 | EFECTO DEL AGUA SOBRE LAS MEZCLAS ASFÁLTICAS SUELTAS | UN | 104720
INSUMO | 10969 | DETERMINACIÓN DEL POTENCIAL DE REACTIVIDAD ÁLCALI DEL AGREGADOS (MÉTODO DE LAS BARRAS DE MORTERO) | UN | 792897
INSUMO | 10971 | ENSAYO DE PLACA CON CARGA ESTÁTICA NO REPETIDA SOBRE SUELOS Y CAPAS NO TRATADAS DE PAVIMENTOS, PARA EMPLEAR EN LA EVALUACIÓN Y EL DISEÑO DE PAVIMENTOS (NO INCLUYE TRANSPORTE NI VOLQUETA) - TOMA POR PU | UN | 655571
INSUMO | 10972 | DISEÑO DE MEZCLAS DE AGREGADOS, RECICLADOS O SIN RECICLAR, CON EMULSIÓN ASFÁLTICA, MEDIANTE EL MÉTODO DE INMERSIÓN – COMPRESIÓN (INCLUYE ELABORACIÓN DE PROBETAS) | UN | 2023000
INSUMO | 10973 | TIEMPO DE FRAGUADO, DESVIACIÓN MÁXIMA RESPECTO DEL TIEMPO DE CONTROL (HORAS:MINUTOS) | UN | 237405
INSUMO | 10974 | DETERMINACIÓN DE LA VELOCIDAD DE PULSO ULTRASONIDO A TRAVÉS DEL CONCRETO, POR ELEMENTO | UN | 133875
INSUMO | 10975 | DENSIDAD, ABSORCIÓN Y VACÍOS EN CONCRETO ENDURECIDO | UN | 80000
INSUMO | 10976 | BRIDA CIEGA EN ACERO D= 16". PRESIÓN DE TRABAJO= 150 PSI. No incluye espárragos, tuerca ni empaques. Norma de fabricación AWWA C 207 Clase D. Incluye Transporte. | UN | 1625647
INSUMO | 10977 | TEE PVC U.M. 8" X 4" | UN | 1278378
INSUMO | 10987 | BRIDA CIEGA EN ACERO (HD) D= 2". PRESIÓN DE TRABAJO= 150 PSI. No incluye espárragos, tuerca ni empaques. Incluye Transporte. | UN | 60690
INSUMO | 10988 | BRIDA CIEGA EN ACERO (HD) D= 4". PRESIÓN DE TRABAJO= 150 PSI. No incluye espárragos, tuerca ni empaques. Incluye Transporte, Incluye IVA. | UN | 113288
INSUMO | 10989 | BRIDA CIEGA EN ACERO (HD) D= 12". PRESIÓN DE TRABAJO= 150 PSI. No incluye espárragos, tuerca ni empaques. Incluye Transporte, Incluye IVA. | UN | 861560
INSUMO | 10992 | CODO 90° Ø4" EN HIERRO GALVANIZADO | UN | 60452
INSUMO | 10995 | MEDICIÓN DE PERFIL TRANSVERSAL PARA DETERMINACIÓN DEL AHUELLAMIENTO (100 M) | UN | 464243
INSUMO | 10996 | APIQUE MANUAL HASTA 2 M DE 1.5 M X 1.5 M - RELLENO Y ADECUACIÓN DEL SITIO - INCLUYE TRANSPORTE | UN | 366758
INSUMO | 11000 | AIRE - MATERIAL PARTICULADO PM 10 (Incluye unidad móvil, técnico de campo, comisión de campo, informe técnico, desplazamiento unidades móviles y transporte). | UN | 535500
INSUMO | 11001 | AIRE - NO-NO2-NOx (Incluye unidad móvil, técnico de campo, comisión de campo, informe técnico, desplazamiento unidades móviles y transporte). | UN | 547400
INSUMO | 11002 | AIRE - SO2 (Incluye unidad móvil, técnico de campo, comisión de campo, informe técnico, desplazamiento unidades móviles y transporte). | UN | 547400
INSUMO | 11003 | AIRE - CO (Incluye unidad móvil, técnico de campo, comisión de campo, informe técnico, desplazamiento unidades móviles y transporte). | UN | 547400
INSUMO | 11004 | AIRE - METEOROLOGÍA 6 PARÁMETROS; ROSA DE VIENTOS; DISPERSIÓN (Incluye unidad móvil, técnico de campo, comisión de campo, informe técnico, desplazamiento unidades móviles y transporte). | UN | 535500
INSUMO | 11005 | TRANSPORTE DE EQUIPOS PARA PRUEBA DE CARGA ESTÁTICA POR VIAJE DIURNO SIN ESCOLTA (En la Avenida La Sirena (AC 153 desde Kr 9 a Kr 19) | VIAJE | 1011500
INSUMO | 11007 | TUBO (PERFIL TUBULAR) GALVANIZADO DE DIÁMETRO 3" ESPESOR 2.3 mm | ML | 35625
INSUMO | 11008 | FRESADO DE PAVIMENTO - INCLUYE FRESADORA, OPERARIO Y COMBUSTIBLE. Incluye agua, puntas. No incluye transporte de maquinaria, transporte del fresado ni disposición final. A TODO COSTO | M3 | 66435
INSUMO | 11026 | BASE GRANULAR CLASE C - Gr1 (BGC_Gr1) | M3 | 50456
INSUMO | 11027 | BASE GRANULAR CLASE C - Gr2 (BGC_Gr2) | M3 | 61880
INSUMO | 11028 | BASE GRANULAR CLASE B - Gr1 (BGB_Gr1) | M3 | 65450
INSUMO | 11029 | BASE GRANULAR CLASE B - Gr2 (BGB_Gr2) | M3 | 65450
INSUMO | 11030 | BASE GRANULAR CLASE A - Gr1 (BGA_Gr1) | M3 | 70210
INSUMO | 11031 | BASE GRANULAR CLASE A - Gr2 (BGA_Gr2) | M3 | 70210
INSUMO | 11032 | SUBBASE GRANULAR CLASE C - Gr1 (SBGC_Gr1) | M3 | 40698
INSUMO | 11033 | SUBBASE GRANULAR CLASE C - Gr2 (SBGC_Gr2) | M3 | 40698
INSUMO | 11034 | SUBBASE GRANULAR CLASE B - Gr1 (SBGB_Gr1) | M3 | 57120
INSUMO | 11035 | SUBBASE GRANULAR CLASE B - Gr2 (SBGB_Gr2) | M3 | 59500
INSUMO | 11036 | SUBBASE GRANULAR CLASE A - Gr1 (SBGA_Gr1) | M3 | 59500
INSUMO | 11037 | SUBBASE GRANULAR CLASE A - Gr2 (SBGA_Gr2) | M3 | 59500
INSUMO | 11038 | MATERIAL ADECUADO | M3 | 12019
INSUMO | 11039 | MATERIAL TOLERABLE | M3 | 9996
INSUMO | 11057 | GEOCELDA | M2 | 42840
INSUMO | 11074 | GRÚA TIPO LIEBHERR 582 CON CUCHARA TIPO RIVALVA O SIMILAR | HR | 628225
INSUMO | 11080 | MEZCLA ASFÁLTICA EN CALIENTE DENSA MD10 CON CEMENTO ASFÁLTICO TIPO II | M3 | 490399
INSUMO | 11081 | MEZCLA ASFÁLTICA EN CALIENTE DENSA MD12 CON CEMENTO ASFÁLTICO TIPO II | M3 | 416500
INSUMO | 11082 | MEZCLA ASFÁLTICA EN CALIENTE DENSA MD20 CON CEMENTO ASFÁLTICO TIPO II | M3 | 416500
INSUMO | 11083 | EXTINTOR x 10 LB | UN | 58117
INSUMO | 11084 | CAMILLA EN FIBRA CON ARNÉS - INMOVILIZADOR Y SEÑAL | UN | 164871
INSUMO | 11085 | VALLA DE 3.0m x 6.0m CON ESTRUCTURA METÁLICA - ESTRUCTURA TIPO VALLA EN CERCHA + BANNER. Incluye suministro e instalación. Impresión 720 DPI; Tintas para exteriores. | UN | 3361820
INSUMO | 11086 | VALLA MÓVIL DE 1.20m x 1.20m EN LÁMINA GALVANIZADA CALIBRE 20, ÁNGULO EN HIERRO DE 2 x 1-1/8" IMPRESO EN VINILO ADHESIVO. Incluye suministro e instalación. Impresión 720 DPI; Tintas para exteriores. | UN | 318820
INSUMO | 11089 | SELLADOR ELÁSTICO UNIVERSAL DE ALTO DESEMPEÑO (300 cc) | UN | 37940
INSUMO | 11091 | ADITIVOS INCURSORES DE AIRE | KG | 2791
INSUMO | 11092 | ADITIVO REDUCTOR DE AGUA | KG | 8485
INSUMO | 11093 | ADITIVO RETARDANTE | KG | 4891
INSUMO | 11094 | ADITIVO REDUCTOR DE AGUA Y RETARDANTE | KG | 3225
INSUMO | 11095 | ADITIVO REDUCTOR DE AGUA Y ACELERANTE DE FRAGUADO | KG | 14649
INSUMO | 11096 | ADITIVO REDUCTOR DE AGUA DE ALTO RANGO | KG | 7640
INSUMO | 11097 | ADITIVO REDUCTOR DE AGUA DE ALTO RANGO Y RETARDANTE | KG | 8492
INSUMO | 11098 | ADITIVO SUPERPLASTIFICANTE Y REDUCTOR DE AGUA DE ALTO PODER | KG | 6587
INSUMO | 11101 | PERFORACIÓN MECÁNICA POR PERCUSIÓN Y LAVADO EN SUELO BLANDO DE 0 a 10m. Incl descrip visual de estratos encontrados,lecturas de campo,tipo y prof. muestras recuperadas,datos nivel freático,SPT,Veleta | ML | 78540
INSUMO | 11102 | PERFORACIÓN MECÁNICA POR ROTACIÓN EN ROCA DE 0 a 10m. Incl recuperación continua muestras,descrip visual estratos encontrados,lecturas de campo,tipo y prof muestras recuperadas,SPT,Veleta de campo | ML | 357000
INSUMO | 11103 | PERFORACIÓN MECÁNICA POR ROTACIÓN EN COLUVIÓN/ALUVIÓN DE 0 a 10m. Incl recuperación continua muestras,descrip visual estrat encontrados,lecturas de campo,tipo y prof muestras recuperadas,SPT,Veleta | ML | 416500
INSUMO | 11106 | PERFORACIÓN MECÁNICA POR ROTACIÓN EN ROCA DE 0 a 30m. Incl recuperación continua muestras,descrip visual estratos encontrados,lecturas de campo,tipo y prof muestras recuperadas,SPT,Veleta de campo | ML | 380800
INSUMO | 11107 | PERFORACIÓN MECÁNICA POR ROTACIÓN EN COLUVIÓN/ALUVIÓN DE 0 a 30m. Incl recuperación continua muestras,descrip visual estrat encontrados,lecturas de campo,tipo y prof muestras recuperadas,SPT,Veleta | ML | 606900
INSUMO | 11110 | PERFORACIÓN MECÁNICA POR ROTACIÓN EN ROCA DE 0 a 50m. Incl recuperación continua muestras,descrip visual estratos encontrados,lecturas de campo,tipo y prof muestras recuperadas,SPT,Veleta de campo | ML | 404600
INSUMO | 11114 | PERFORACIÓN MECÁNICA POR ROTACIÓN EN ROCA DE 0 + 50m. Incl recuperación continua muestras,descrip visual estratos encontrados,lecturas de campo,tipo y prof muestras recuperadas,SPT,Veleta de campo | ML | 428400
INSUMO | 11116 | ENSAYO DE CPTU HASTA 30 METROS | ML | 285600
INSUMO | 11117 | ENSAYO DE CPTU HASTA 50 METROS | ML | 309400
INSUMO | 11118 | ENSAYO DE CPTUS HASTA 30 METROS (CONO SÍSMICO SCPTu) | ML | 333200
INSUMO | 11119 | ENSAYO DE CPTUS HASTA 50 METROS (CONO SÍSMICO SCPTu) | ML | 357000
INSUMO | 11120 | ENSAYO DE DOWNHOLE HASTA 30 METROS (Sin perforación, ni tubería de PVC) | UN | 2142000
INSUMO | 11121 | ENSAYO DE DOWNHOLE HASTA 50 METROS (Sin perforación, ni tubería de PVC) | UN | 2856000
INSUMO | 11122 | SISTEMA (SONDEO) ELÉCTRICO VERTICAL (30 metros de profundidad) | UN | 1428000
INSUMO | 11125 | CEMENTO ASFÁLTICO MODIFICADO CON POLÍMEROS TIPO III | KG | 2394
INSUMO | 11127 | CEMENTO ASFÁLTICO MODIFICADO CON POLÍMEROS TIPO V | KG | 2391
INSUMO | 11135 | INSTAL. Y PUESTA EN SERVICIO DE CONTROLADOR DE TRAFICO C900 EN BOGOTÁ, (Incl. transp. de controlador desde SDM hasta lugar instalación en Bogotá, M de O e IVA, No incl. suministro de Controlador | UN | 3635129
INSUMO | 11136 | DEFENSA VIAL METÁLICA en acero laminado en frío, vigas en forma doble honda o W, parales y separadores metálicos | ML | 240969
INSUMO | 11137 | LEVANTAMIENTO TOPOGRÁFICO A TODO COSTO. NIVEL DE COMPLEJIDAD ALTO. Incluye personal, equipos, costos operacionales, procesamiento y entrega de la información, todos los costos indirectos e IVA. | M2 | 1223
INSUMO | 11138 | LEVANTAMIENTO TOPOGRÁFICO A TODO COSTO. NIVEL DE COMPLEJIDAD MEDIO. Incluye personal, equipos, costos operacionales, procesamiento y entrega de la información, todos los costos indirectos e IVA. | M2 | 900
INSUMO | 11139 | LEVANTAMIENTO TOPOGRÁFICO A TODO COSTO. NIVEL DE COMPLEJIDAD BAJO. Incluye personal, equipos, costos operacionales, procesamiento y entrega de la información, todos los costos indirectos e IVA. | M2 | 757
INSUMO | 11143 | ALQUILER CEPILLO TEXTURIZADOR DE 1.20 m. Con tubo en aluminio de 1.85 m. | MES | 476000
INSUMO | 11144 | FLOTADOR PARA ENRASADO MANUAL - ALQUILER FLOTACANAL DE 1.20 m. Con un tubo aluminio de 1.85 m. | MES | 357000
INSUMO | 11145 | KIT SILLA YEE 250 x 200 PVC | UN | 142166
INSUMO | 11146 | KIT SILLA YEE 315 x 200 PVC | UN | 200962
INSUMO | 11147 | KIT SILLA YEE 400 x 200 PVC | UN | 223820
INSUMO | 11148 | KIT SILLA YEE 450 x 200 PVC | UN | 245396
INSUMO | 11152 | RUTEADORA CH750 | HR | 23642
INSUMO | 11156 | ANDAMIO CERTIFICADO MULTIDIRECCIONAL 4 MÓDULOS AUTOESTABLES (2 TORRES CON PASARELA DE 3 METROS DE 1.40 m x 5.80 m) | DIA | 46484
INSUMO | 11161 | TRATAMIENTO Y DISPOSICIÓN FINAL DE RESIDUOS PELIGROSOS | KG | 1500
INSUMO | 11162 | CERRAMIENTO NYLOFOR 3D PRO Altura 2.00 m Fabricada en alambre de acero galvanizado de 5mm, recubierto con pintura de Poliéster Verde, de 4.75 mm de diámetro.Concreto de 3000 psi. | KG | 261566
INSUMO | 11163 | MANO DE OBRA PARA CERRAMIENTO NYLOFOR 3D PRO Altura 2.00 m. Incluye excavación para base, fundida en concreto hecho en obra, armado de la estructura, huecos de 200 x 50 mm, nivelación e instalación. | ML | 33990
INSUMO | 11164 | MANIJA EN VARILLA LISA DE 1" EN ACERO A-37 ENMANTELADO CON TUBO PVC DE 1" x 1/4" CON PLATINA DE 1 1/2" x 1/4" SOLDADA | UN | 36296
INSUMO | 11165 | ESTOPEROLES METÁLICOS CON ESPIGO. INCLUYE SUMINISTRO E INSTALACIÓN. | UN | 7378
INSUMO | 11167 | TALADRO ROTOPERCUTOR MAYOR A 3/4" | HR | 3942
INSUMO | 11169 | REPARADUCTO PVC D=4" - DUCTO TELEFÓNICO | ML | 67553
INSUMO | 11171 | CONCRETO MR45 GRAVA COMÚN ACELERADO A 3 DÍAS. | M3 | 615230
INSUMO | 11172 | CONCRETO MR50 GRAVA COMÚN ACELERADO A 3 DÍAS. | M3 | 654024
INSUMO | 11173 | PENDONES ELABORADOS EN BANNER, CON UNA DIMENSIÓN DE 1.00 m DE ANCHO POR 1.50 m DE LARGO. IMPRESIÓN A FULL COLOR SEGÚN DISEÑOS DE OJALETES. | UN | 73574
INSUMO | 11175 | BASTÓN LUMINOSO 5 FUNCIONES GRANDE ST -900 -1 55 x 4.5 cm RECARGABLE. | UN | 53550
INSUMO | 11277 | TACHA REFLECTIVA UNIDIRECCIONAL BLANCA/ROJA. Incluye suministro e instalación | UN | 8181
INSUMO | 11278 | SEÑAL VERTICAL INFORMATIVA SI-27C (70 cm x 100 cm). INCLUYE SUMINISTRO E INSTALACION. | UN | 279650
INSUMO | 11279 | SEÑAL VERTICAL PREVENTIVA SP-47B TIPO PENTÁGONO CON FLECHA. (INCLUYE SUMINISTRO E INSTALACION). | UN | 458150
INSUMO | 11280 | POSTE TIPO MÉNSULA T2 (2.50m) EN TUBO SCH 40 GALVANIZADO Y PINTADO. | UN | 2245471
INSUMO | 11291 | ALQUILER EQUIPO DE PERFORACIÓN, INCLUYE JUEGO DE BROCAS - (BARRENADORA. Incl. Trípode y elementos de perforación y extensión) Incl. OPERARIO Y COMBUSTIBLE. Incluye Stand By mínimo de 5 horas diarias. | HR | 350000
INSUMO | 11292 | ADAPTADOR TERMINAL CAMPANA PVC D= 6" | UN | 19025
INSUMO | 11304 | MEDICIÓN DE LA RESISTENCIA AL DESLIZAMIENTO EN ESTRUCTURA DE PAVIMENTO RÍGIDOS Y FLEXIBLES (Coeficiente de Fricción) CON CON EQUIPO DE ALTO RENDIMIENTO. Incl. movilización, toma de información, proces | Km-Car | 79448
INSUMO | 11305 | MEDICIÓN DE PERFIL LONGITUDINAL Y TRANSVERSAL EN ESTRUCTURA DE PAVIMENTO CON PERFILÓMETRO LASER Y DETERMINACIÓN DEL ÍNDICE DE RUGOSIDAD INTERNACIONAL -IRI- Y LA IRREGULARIDAD SUPERFICIAL (AHUELLAMIENTO. Incluye movilización y carro escolta del equipo y toma de información, procesamiento, cálculo y entrega de resultados. | Km-Car | 89250
INSUMO | 11308 | ALQUILER DE GPS DE MANO GARMIN GPSMAP Serie 64 x Día, CON ALTÍMETRO Y BRÚJULA. PANTALLA A COLOR DE 2.6" | DIA | 4173
INSUMO | 11309 | MODULO DE PAGO TAQUILLA EXTERIOR-ESTACIONES TRANSMILENIO EN ACERO INOXIDABLE 304 B, DIVISIONES INTERNAS CON PUERTA PARA DIVIDIR Y ESTRUCTURA METÁLICA PARA PISO. Incl. fabricación,transporte,montaje | UN | 94895401
INSUMO | 11328 | BARRERA EPOXICA POLIAMIDA | GLN | 118300
INSUMO | 11329 | ESMALTE POLIURETANO ACRÍLICO (AMARILLO RAL 1003) | GLN | 241064
INSUMO | 11330 | ESMALTE POLIURETANO ACRÍLICO (NEGRO RAL 9005) | GLN | 212866
INSUMO | 11331 | ESMALTE POLIURETANO ACRÍLICO (GRIS RAL 7045) | GLN | 266875
INSUMO | 11332 | BARANDA DE TRES TUBOS M82 | ML | 238000
INSUMO | 11334 | CERRAMIENTO TIPO CED M72 | UN | 410889
INSUMO | 11335 | BARANDA M-80 A, CON MÓDULO FRONTAL EN MALLA ESLABONADA | UN | 416500
INSUMO | 11337 | MACROFIBRAS SINTÉTICAS DE POLIPROPILENO | KG | 24733
INSUMO | 11338 | MEZCLA ASFÁLTICA EN CALIENTE SEMIDENSA MS 25 CON CEMENTO ASFÁLTICO 60-70 | M3 | 470050
INSUMO | 11340 | CONCRETO MR41 CON FIBRAS METÁLICAS | M3 | 586730
INSUMO | 11341 | CONCRETO MR43 CON FIBRAS METÁLICAS | M3 | 604520
INSUMO | 11342 | CONCRETO MR41 CON MACROFIBRAS DE POLIPROPILENO | M3 | 463014
INSUMO | 11343 | CONCRETO MR43 CON MACROFIBRAS DE POLIPROPILENO | M3 | 504322
INSUMO | 11344 | MICROFIBRAS SINTÉTICA MONOFILAMENTO DE POLIPROPILENO | KG | 17900
INSUMO | 11346 | FONDO DE JUNTA EN ESPUMA DE POLIETILENO DE BAJA DENSIDAD D= 32 mm | ML | 2072
INSUMO | 11347 | PRUEBA DE CARGA DINÁMICA PARA PUENTE PEATONAL METÁLICO TIPO TRANSMILENIO (Incluye: Ejecución de las pruebas mediante nivelación de precisión y Transporte de equipos de medida a obra). Incluye IVA. | UN | 17000000
INSUMO | 11348 | PRUEBA DE CARGA ESTÁTICA PARA PUENTE PEATONAL METÁLICO TIPO TRANSMILENIO (Incluye: Ejecución de las pruebas mediante nivelación de precisión y Transporte de equipos de medida a obra). Incluye IVA. | UN | 4000000
INSUMO | 11349 | REHABILITACIÓN RED DE ALCANTARILLADO CON TECNOLOGÍA CIPP, CON RESINA DE GRP CURADA CON RAYOS UV, INCLUYE EQUIPOS, MATERIALES, TRANSPORTES Y PERSONAL. DIÁMETRO 8”. ESPESOR 3,00 mm. EC = 14.200 MPA. | UN | 842402
INSUMO | 11350 | REHABILITACIÓN RED DE ALCANTARILLADO CON TECNOLOGÍA CIPP, CON RESINA DE GRP CURADA CON RAYOS UV, INCLUYE EQUIPOS, MATERIALES, TRANSPORTES Y PERSONAL. DIÁMETRO 10”. ESPESOR 3,00 mm. EC = 14.200 MPA. | UN | 885838
INSUMO | 11351 | REHABILITACIÓN RED DE ALCANTARILLADO CON TECNOLOGÍA CIPP, CON RESINA DE GRP CURADA CON RAYOS UV, INCLUYE EQUIPOS, MATERIALES, TRANSPORTES Y PERSONAL. DIÁMETRO 12”. ESPESOR 3,00 mm. EC = 14.200 MPA. | UN | 978111
INSUMO | 11352 | REHABILITACIÓN RED DE ALCANTARILLADO CON TECNOLOGÍA CIPP, CON RESINA DE GRP CURADA CON RAYOS UV, INCLUYE EQUIPOS, MATERIALES, TRANSPORTES Y PERSONAL. DIÁMETRO 14”. ESPESOR 3,50 mm. EC = 14.200 MPA. | UN | 1122194
INSUMO | 11353 | REHABILITACIÓN RED DE ALCANTARILLAO CON TECNOLOGÍA CIPP, CON RESINA DE GRP CURADA CON RAYOS UV, INCLUYE EQUIPOS, MATERIALES, TRANSPORTES Y PERSONAL. DIÁMETRO 16”. ESPESOR 4.20 mm. EC = 14.200 MPA. | UN | 1281494
INSUMO | 11354 | REHABILITACIÓN RED DE ALCANTARILLADO CON TECNOLOGÍA CIPP, CON RESINA DE GRP CURADA CON RAYOS UV, INCLUYE EQUIPOS, MATERIALES, TRANSPORTES Y PERSONAL. DIÁMETRO 18”. ESPESOR 4.20 mm. EC = 14.200 MPA. | UN | 1398576
INSUMO | 11355 | REHABILITACIÓN RED DE ALCANTARILLADO CON TECNOLOGÍA CIPP, CON RESINA DE GRP CURADA CON RAYOS UV, INCLUYE EQUIPOS, MATERIALES, TRANSPORTES Y PERSONAL. DIÁMETRO 20”. ESPESOR 4.90 mm. EC = 14.200 MPA. | ML | 1718123
INSUMO | 11356 | REHABILITACIÓN RED DE ALCANTARILLADO CON TECNOLOGÍA CIPP, CON RESINA DE GRP CURADA CON RAYOS UV, INCLUYE EQUIPOS, MATERIALES, TRANSPORTES Y PERSONAL. DIÁMETRO 24”. ESPESOR 5.60 mm. EC = 14.200 MPA. | ML | 1907725
INSUMO | 11357 | REHABILITACIÓN RED DE ALCANTARILLADO CON TECNOLOGÍA CIPP, CON RESINA DE GRP CURADA CON RAYOS UV, INCLUYE EQUIPOS, MATERIALES, TRANSPORTES Y PERSONAL. DIÁMETRO 27”. ESPESOR 6.30 mm. EC = 14.200 MPA. | ML | 2280433
INSUMO | 11358 | REHABILITACIÓN RED DE ALCANTARILLADO CON TECNOLOGÍA CIPP, CON RESINA DE GRP CURADA CON RAYOS UV, INCLUYE EQUIPOS, MATERIALES, TRANSPORTES Y PERSONAL. DIÁMETRO 30”. ESPESOR 7.00 mm. EC = 14.200 MPA. | ML | 2624806
INSUMO | 11359 | REHABILITACIÓN RED DE ALCANTARILLADO CON TECNOLOGÍA CIPP, CON RESINA DE GRP CURADA CON RAYOS UV, INCLUYE EQUIPOS, MATERIALES, TRANSPORTES Y PERSONAL. DIÁMETRO 36”. ESPESOR 9.10 mm. EC = 16.875 MPA. | ML | 3574332
INSUMO | 11360 | REHABILITACIÓN RED DE ALCANTARILLADO CON TECNOLOGÍA CIPP, CON RESINA DE GRP CURADA CON RAYOS UV, INCLUYE EQUIPOS, MATERIALES, TRANSPORTES Y PERSONAL. DIÁMETRO 40”. ESPESOR 9.80 mm. EC = 16.875 MPA. | UN | 4547045
INSUMO | 11361 | REHABILITACIÓN RED DE ALCANTARILLADO CON TECNOLOGÍA CIPP, CON RESINA DE GRP CURADA CON RAYOS UV, INCLUYE EQUIPOS, MATERIALES, TRANSPORTES Y PERSONAL. DIÁMETRO 42”. ESPESOR 10.50 mm. EC = 16.875 MPA. | UN | 5011633
INSUMO | 11362 | REDUCCIÓN PVC E.L. D= 1 1/2 x 1" (BUJE SOLDADO) | UN | 3396
INSUMO | 11363 | INTERRUPTOR GRADO INDUSTRIAL, 20A, EN CAJA FUNCIÓN ALUMINIO 11.7X11.7X5 CM, CON TAPA Y EMPAQUE | UN | 73942
INSUMO | 11365 | CONCRETO MR45 CON FIBRAS METÁLICAS | M3 | 642288
INSUMO | 11366 | CONCRETO MR45 CON MACROFIBRAS DE POLIPROPILENO | M3 | 512890
INSUMO | 11367 | AUTOIMPRIMANTE EPÓXICO TOLERANTE DE SUPERFICIE | GLN | 101150
INSUMO | 11368 | IMPRIMANTE EPÓXICO TOLERANTE DE SUPERFICIE | GLN | 128000
INSUMO | 11370 | SELLO DE SILICONA TIPO SL | GLN | 218680
INSUMO | 11379 | CINTURÓN DE CIERRE Ø24" e=1/4" | UN | 489503
INSUMO | 11381 | NIPLE HD Ø4" BRIDA B16.5 x LISO Long. 816 mm. CON PASAMURO z=665mm | UN | 1051960
INSUMO | 11382 | NIPLE HD Ø4" BRIDA B16.5 x LISO Long. 1274 mm. CON PASAMURO z=824mm | UN | 1485120
INSUMO | 11384 | NIPLE HD Ø4" BRIDA B16.5 x LISO Long. 500 mm. CON PASAMURO z=310mm | UN | 773500
INSUMO | 11385 | NIPLE HD Ø4" BRIDA B16.5 x LISO Long. 1020 mm. CON PASAMURO z=820mm | UN | 1206660
INSUMO | 11388 | PIEZA ESPECIAL CCP Ø24" LISOxLISO CL300 LONGITUD 4000mm CON (1) SALIDA VERTICAL SOBRE LOMO DE Ø3" LONGITUD 200mm DE LA CAJA EXTERNA DEL TUBO A BRIDA B.16.5 Y (2) RUANAS PASAMURO Ø24" e=1' HA SOLDADAS | UN | 15591975
INSUMO | 11391 | PIEZA ESPECIAL CCP Ø18" CL300 TIPO NIPLE LISO-BRIDA LONGITUD= 2300mm, (1) RUANA PASAMURO Ø18" HA e=1" SOLDADA A DISTANCIA z=0.85m (1) AMPLIACIÓN Ø18"A Ø24" LONGITUD=450mm SOLDADA A 1150mm DE LA BRIDA | UN | 11781362
INSUMO | 11408 | TUBERIA HG Ø1 1/2" | ML | 33016
INSUMO | 11409 | UNION DE DESMONTAJE AUTOPORTANTE HD Ø4" BRIDA B16.5 | UN | 637245
INSUMO | 11424 | CODO EN ACERO F 18" ENTRE 5° Y 22½° JUNTA ESPIGO / CAMPANA CON EMPAQUE DE CAUCHO, CON REVESTIMIENTO INTERIOR Y RECUBRIMIENTO EXTERIOR EN MORTERO DE CEMENTO. L=0,4 X 0,4M. PRESIÓN DE TRABAJO HASTA = 25 | UN | 2987684
INSUMO | 11425 | CODO EN ACERO F 18" ENTRE 22½° Y 45° JUNTA ESPIGO / CAMPANA CON EMPAQUE DE CAUCHO, CON REVESTIMIENTO INTERIOR Y RECUBRIMIENTO EXTERIOR EN MORTERO DE CEMENTO. L=0,60 X 0,60M. PRESIÓN DE TRABAJO HASTA = | UN | 3848516
INSUMO | 11426 | CODO EN ACERO F 18" ENTRE 45° Y 67½° JUNTA ESPIGO / CAMPANA CON EMPAQUE DE CAUCHO, CON REVESTIMIENTO INTERIOR Y RECUBRIMIENTO EXTERIOR EN MORTERO DE CEMENTO. L=0,90 X 0,90M. PRESIÓN DE TRABAJO HASTA = | UN | 4796257
INSUMO | 11427 | CODO EN ACERO F 18" ENTRE 45° Y 67½° JUNTA ESPIGO / CAMPANA CON EMPAQUE DE CAUCHO, CON REVESTIMIENTO INTERIOR Y RECUBRIMIENTO EXTERIOR EN MORTERO DE CEMENTO. L=1,35 X 1,35M. PRESIÓN DE TRABAJO HASTA = | UN | 5467409
INSUMO | 11428 | TUBO EN ACERO F 20" CON UNIONES ESPIGO / CAMPANA CON EMPAQUE DE CAUCHO, CON REVESTIMIENTO INTERIOR Y RECUBRIMIENTO EXTERIOR EN MORTERO DE CEMENTO. FABRICADO DE CONFORMIDAD CON LA NORMA AWWA C 200 A PA | ML | 865100
INSUMO | 11429 | CODO EN ACERO F 20" ENTRE 5° Y 22½° JUNTA ESPIGO / CAMPANA CON EMPAQUE DE CAUCHO, CON REVESTIMIENTO INTERIOR Y RECUBRIMIENTO EXTERIOR EN MORTERO DE CEMENTO. L=0,4 X 0,4M. PRESIÓN DE TRABAJO HASTA = 25 | UN | 3349812
INSUMO | 11430 | CODO EN ACERO F 20" ENTRE 22½° Y 45° JUNTA ESPIGO / CAMPANA CON EMPAQUE DE CAUCHO, CON REVESTIMIENTO INTERIOR Y RECUBRIMIENTO EXTERIOR EN MORTERO DE CEMENTO. L=0,65 X 0,65M. PRESIÓN DE TRABAJO = 250 P | UN | 4452473
INSUMO | 11431 | TUBO EN ACERO F 24" CON UNIONES ESPIGO / CAMPANA CON EMPAQUE DE CAUCHO, CON REVESTIMIENTO INTERIOR Y RECUBRIMIENTO EXTERIOR EN MORTERO DE CEMENTO. FABRICADO DE CONFORMIDAD CON LA NORMA AWWA C 200 A PA | ML | 1422487
INSUMO | 11432 | CODO EN ACERO F 24" ENTRE 5° Y 22½° JUNTA ESPIGO / CAMPANA CON EMPAQUE DE CAUCHO, CON REVESTIMIENTO INTERIOR Y RECUBRIMIENTO EXTERIOR EN MORTERO DE CEMENTO. L=0,45 X 0,45M. PRESIÓN DE TRABAJO HASTA = | UN | 4432210
INSUMO | 11433 | CODO EN ACERO F 24" ENTRE 22½° Y 45° JUNTA ESPIGO / CAMPANA CON EMPAQUE DE CAUCHO, CON REVESTIMIENTO INTERIOR Y RECUBRIMIENTO EXTERIOR EN MORTERO DE CEMENTO. L=0,80 X 0,80M. PRESIÓN DE TRABAJO = 250 P | UN | 5782805
INSUMO | 11434 | CODO EN ACERO F 24" ENTRE 45° Y 67½° JUNTA ESPIGO / CAMPANA CON EMPAQUE DE CAUCHO, CON REVESTIMIENTO INTERIOR Y RECUBRIMIENTO EXTERIOR EN MORTERO DE CEMENTO. L=1,20 X 1,20M. PRESIÓN DE TRABAJO = 250 P | UN | 7898859
INSUMO | 11435 | CANAL DE DRENAJE MONOLÍTICO EN CONCRETO POLIMÉRICO PD 150V, CLASE D400, COLOR NATURAL, H=27cm, A=20cm, Long=100cm, (Incluye rejilla) | ML | 309400
INSUMO | 11436 | CANAL DE INSPECCION MONOLÍTICO EN CONCRETO POLIMÉRICO DE DRENAJE PD 150V, CLASE D400, COLOR NATURAL, H=27cm, A=20cm, Long=50cm, (Incluye rejilla) | UN | 309400
INSUMO | 11437 | SUMIDERO PARA CANAL DE DRENAJE MONOLÍTICO EN CONCRETO POLIMÉRICO PD 150V, CLASE D400, COLOR NATURAL, CON REJA DE FUNDICIÓN, H=57,5cm, A=18cm, Long=50cm (Incluye rejilla) | UN | 593215
INSUMO | 11438 | CANAL DE DRENAJE MONOLÍTICO EN CONCRETO POLIMÉRICO RD 200V, CLASE F900, COLOR NATURAL, H=53cm, A=26cm, Long=100cm (Incluye rejilla) | ML | 708050
INSUMO | 11439 | CANAL DE INSPECCION DE DRENAJE MONOLÍTICO EN CONCRETO POLIMÉRICO RD 200V, CLASE F900, COLOR NATURAL, H=53cm, A=26cm, Long=66cm (Incluye rejilla) | UN | 708050
INSUMO | 11442 | PENNISETUM (Incluye 16 unidades por M2) | M2 | 18000
INSUMO | 11443 | LIRIOPE (Incluye 16 unidades por M2) | M2 | 18000
INSUMO | 11444 | CLAVEL CHINO (Incluye 16 unidades por M2) | M2 | 16000
INSUMO | 11446 | PRUEBA DE CARGA ESTÁTICA Y DINÁMICA PARA PUENTE PEATONAL EN ESTRUCTURA METÁLICA Y CONCRETO REFORZADO. (Incl. logística, equipos y personal para toma información, procesamiento y entrega informe final. | UN | 32130000
INSUMO | 11447 | PISO EN PORCELANATO COLOR GRIS OSCURO TIPO BARI PLUS, ACABADO PULIDO, FORMATO 0,60cmx0,60cm LÍNEA CONVENCIONAL. | M2 | 55900
INSUMO | 11448 | PINO ROMERON H=1.5m (Incluye tutor con manguera y alambre) | UN | 26500
INSUMO | 11449 | CHALECO SENCILLO EN DRIL SIN LOGO DOS BOLSILLOS | UN | 36000
INSUMO | 11450 | CHALECO REFLECTIVO EN TELA | UN | 15900
INSUMO | 11451 | CARTUCHO RESPIRADOR P-100 VAPORES ORGÁNICOS | UN | 39239
INSUMO | 11452 | GUANTE SOLDADOR | PAR | 21336
INSUMO | 11453 | DESCENDEDOR ANTICAIDA | PAR | 765732
INSUMO | 11454 | EXÁMEN DE APTITUD PSICOFÍSICA PARA TRABAJO EN ALTURA (Incluye perfíl lipídico, glicemia pre y post.) | UN | 70000
INSUMO | 11455 | TOMA DE DEFLEXIONES CON EQUIPO DEFLECTÓMETRO DE IMPACTO (FWD/HWD) PARA PAVIMENTO CON SUPERFICIE FLEXIBLE. Incluye movilización, carro escolta del equipo, toma de información, procesamiento y entrega de resultados | Pto.3R | 25585
INSUMO | 11456 | TOMA DE DEFLEXIONES CON EQUIPO DEFLECTÓMETRO DE IMPACTO (FWD/HWD) PARA PAVIMENTO CON SUPERFICIE RÍGIDA. Incluye movilización, carro escolta del equipo, toma de información, procesamiento y entrega de resultados | Pto.3R | 26561
INSUMO | 11457 | TOMA DE DEFLEXIONES CON EQUIPO DEFLECTÓMETRO DE IMPACTO (LWD) EN ESTRUCTURA DE PAVIMENTO. Incluye movilización, toma de información, procesamiento y entrega de resultados. | PUNTO | 26180
INSUMO | 11458 | MEDICIÓN DE PERFIL LONGITUDINAL EN ESTRUCTURA DE PAVIMENTO CON PERFILÓMETRO PIVOTANTE DE ALTA PRECISIÓN Y DETERMINACIÓN DEL ÍNDICE DE RUGOSIDAD INTERNACIONAL -IRI-. Incluye movilización, toma información, procesamiento y entrega de resultados | Km-Car | 57120
INSUMO | 11459 | MEDICIÓN DE PERFIL LONGITUDINAL EN ESTRUCTURA DE PAVIMENTO CON PERFILÓMETRO LASER Y DETERMINACIÓN DEL ÍNDICE DE RUGOSIDAD INTERNACIONAL -IRI-. Incluye movilización y carro escolta del equipo y toma de | Km-Car | 77350
INSUMO | 11460 | LEVANTAMIENTO DE FALLAS EN ESTRUCTURA DE PAVIMENTO CON SUPERFICIE FLEXIBLE, RÍGIDA O ARTICULADA EN ZONA URBANA, CON EQUIPO DE ALTO RENDIMIENTO MEDIANTE CAPTURA DE IMÁGENES DE ALTA RESOLUCIÓN O SISTEMA LASER. Incluye movilización y carro escolta del equipo y toma de información, procesamiento y entrega del inventario de fallas. | Km-Car | 154700
INSUMO | 11461 | LEVANTAMIENTO DE FALLAS EN ESTRUCTURA DE PAVIMENTO CON SUPERFICIE FLEXIBLE, RÍGIDA O ARTICULADA EN ZONA URBANA, CON EQUIPO DE ALTO RENDIMIENTO MEDIANTE CAPTURA DE IMÁGENES DE ALTA RESOLUCIÓN O SISTEMA LASER, Y DETERMINACIÓN DEL ÍNDICE DE CONDICIÓN DEL PAVIMENTO-PCI. Incluye movilización y carro escolta del equipo y toma de información, procesamiento, cálculo y entrega del inventario de fallas y resultado de valor de PCI. | Km-Car | 154700
INSUMO | 11462 | LEVANTAMIENTO DE FALLAS EN ESTRUCTURA DE PAVIMENTO EN ZONA URBANA CON CUADRILLA (A PIE). Incluye toma de información, procesamiento y entrega del inventario de fallas. | Km-Car | 105196
INSUMO | 11463 | LEVANTAMIENTO DE FALLAS EN ESTRUCTURA DE PAVIMENTO EN ZONA URBANA CON CUADRILLA (A PIE), Y DETERMINACIÓN DEL ÍNDICE DE CONDICIÓN DEL PAVIMENTO-PCI O ÍNDICE DE CONDICIÓN DE VÍAS SIN SUPERFICIE-URCI. Incluye toma de información, procesamiento, cálculo y entrega del inventario de fallas y resultado de valor de PCI O URCI. | Km-Car | 161840
INSUMO | 11464 | LEVANTAMIENTO DE FALLAS EN ESTRUCTURA DE PAVIMENTO CON SUPERFICIE FLEXIBLE, RÍGIDA O ARTICULADA EN ZONA RURAL, CON EQUIPO DE ALTO RENDIMIENTO MEDIANTE CAPTURA DE IMÁGENES DE ALTA RESOLUCIÓN O SISTEMA LASER, Y DETERMINACIÓN DEL ÍNDICE DE CONDICIÓN DEL PAVIMENTO -PCI. Incluye movilización y carro escolta del equipo y toma de información, procesamiento, cálculo y entrega del inventario de fallas y resultado de valor de PCI. | Km-Car | 258944
INSUMO | 11465 | LEVANTAMIENTO DE FALLAS EN ESTRUCTURA DE PAVIMENTO EN ZONA RURAL CON CUADRILLA (A PIE). Incluye toma de información, procesamiento y entrega del inventario de fallas. | Km-Car | 84157
INSUMO | 11466 | LEVANTAMIENTO DE FALLAS EN ESTRUCTURA DE PAVIMENTO EN ZONA RURAL CON CUADRILLA (A PIE), Y DETERMINACIÓN DEL ÍNDICE DE CONDICIÓN DEL PAVIMENTO -PCI O ÍNDICE DE CONDICIÓN DE VÍAS SIN SUPERFICIE-URCI. Incluye toma de información, procesamiento, cálculo y entrega del inventario de fallas y resultado de valor de PCI O URCI. | Km-Car | 129472
INSUMO | 11467 | DETERMINACIÓN DE ESPESORES EN ESTRUCTURA DE PAVIMENTO CON EQUIPO GEORRADAR, EQUIPADO MÍNIMO CON DOS ANTENAS DE OPERACIÓN, CON FRECUENCIAS: LA PRIMERA COMO MÍNIMO 1000 MHZ Y LA SEGUNDA ENTRE 300 Y 600 | Km-Car | 226576
INSUMO | 11468 | MEDICIÓN DE LA RESISTENCIA AL DESLIZAMIENTO EN ESTRUCTURA DE PAVIMENTO CON DISPOSITIVO DE RUEDA PARCIALMENTE BLOQUEADA CON GRADO DE DESLIZAMIENTO FIJO. Incluye movilización y carro escolta del equipo | Km-Car | 213630
INSUMO | 11470 | MEDICIÓN DE PERFIL TRANSVERSAL EN ESTRUCTURA DE PAVIMENTO CON PERFILÓMETRO LASER Y DETERMINACIÓN DE LA IRREGULARIDAD SUPERFICIAL (AHUELLAMIENTO). Incluye movilización y carro escolta del equipo y toma | Km-Car | 77350
INSUMO | 11471 | MEDICIÓN DE PERFIL DE MACROTEXTURA EN ESTRUCTURA DE PAVIMENTO CON PERFILÓMETRO LASER Y DETERMINACIÓN DE LA PROFUNDIDAD MEDIA DEL PERFIL (MDP). Incluye movilización y carro escolta del equipo y toma d | Km-Car | 77350
INSUMO | 11472 | MEDICIÓN DE PERFIL LONGITUDINAL, TRANSVERSAL Y DE MACROTEXTURA EN ESTRUCTURA DE PAVIMENTO CON PERFILÓMETRO LASER Y DETERMINACIÓN DEL ÍNDICE DE RUGOSIDAD INTERNACIONAL -IRI-, IRREGULARIDAD SUPERFICIAL | Km-Car | 185640
INSUMO | 11473 | ALQUILER DE DEFLECTÓMETRO DE IMPACTO (FWD/HWD). Incluye movilización y carro escolta del equipo y toma de información, procesamiento y entrega de resultados. | JR | 3808000
INSUMO | 11474 | ALQUILER DE DEFLECTÓMETRO DE IMPACTO (LWD). Incluye movilización y toma de información, procesamiento y entrega de resultados. | JR | 2380000
INSUMO | 11477 | ENSAYO RADIOGRÁFICO | DIA | 773500
INSUMO | 11481 | EVALUACIÓN DEL GRADO DE LIMPIEZA MANUAL | DIA | 624750
INSUMO | 11482 | EVALUACIÓN DEL GRADO DE LIMPIEZA MANUAL Y MECÁNICA | DIA | 595000
INSUMO | 11483 | EVALUACIÓN DEL GRADO DE LIMPIEZA POR CHORRO ABRASIVO A GRADO METAL BLANCO BASADO EN EL PATRÓN SSPC - VIS1 | DIA | 624750
INSUMO | 11484 | EVALUACIÓN DEL GRADO DE RUGOSIDAD DEL RECUBRIMIENTO | DIA | 499800
INSUMO | 11485 | EVALUACIÓN DE CONDICIONES AMBIENTALES (EN EL MOMENTO DE LA APLICACIÓN DEL RECUBRIMIENTO) | DIA | 517650
INSUMO | 11489 | INSPECCIÓN VISUAL PARA EVALUACIÓN DE DEFECTOS Y DEFINICIÓN DE PROCEDIMIENTOS DE REPARACIÓN | DIA | 614538
INSUMO | 11498 | TRACCIÓN DE ACERO ESTRUCTURAL | UN | 136500
INSUMO | 11499 | TRACCIÓN DE BARRAS LISAS Y CORRUGADAS EN ACERO AL CARBONO | UN | 160531
INSUMO | 11500 | TRACCIÓN DE ALAMBRE DE ACERO/TORON DE ACERO | UN | 168742
INSUMO | 11501 | DUREZA ROCKWELL DE MATERIALES METÁLICOS (ALUMINIO) | UN | 136500
INSUMO | 11502 | DETERMINACIÓN DE LA EXPANSIÓN DEL CEMENTO EN BARRAS DE MORTERO SUMERGIDAS AL AGUA | UN | 583100
INSUMO | 11503 | DETERMINACIÓN DE LA ACTIVIDAD PUZOLÁNICA EN CEMENTOS CON PUZOLANA | UN | 404600
INSUMO | 11504 | RESISTENCIA A LA ABRASIÓN - DESGASTE DE CONCRETO | UN | 64260
INSUMO | 11505 | FLEXIÓN DE LOSETA EN CONCRETO PRETENSADO | UN | 65214
INSUMO | 11506 | PUNZONAMIENTO DE PANEL EN CONCRETO PRETENSADO | UN | 331205
INSUMO | 11507 | CONTENIDO DE AIRE INCLUIDO | UN | 48800
INSUMO | 11508 | INSTRUMENTACIÓN INICIAL PARA ESTIMAR LA RESISTENCIA DEL CONCRETO POR EL MÉTODO DE LA MADUREZ | UN | 59500
INSUMO | 11509 | FLUJO LIBRE, FLUJO RESTRINGIDO Y SEGREGACIÓN EN CONCRETOS AUTOCOMPACTANTES | UN | 95200
INSUMO | 11510 | TIEMPO DE FRAGUADO DE MEZCLAS DE CONCRETO POR MEDIO DE SU RESISTENCIA A LA PENETRACIÓN | UN | 113050
INSUMO | 11511 | TOMA DE LECTURAS DIARIAS PARA ESTIMAR LA RESISTENCIA DEL CONCRETO POR EL MÉTODO DE MADUREZ | PTO/3M | 95200
INSUMO | 11512 | RESISTENCIA A LA PENETRACIÓN PISTÓN DE 50 MM DE DIÁMETRO | UN | 261800
INSUMO | 11513 | TAMAÑO DE ABERTURA APARENTE | UN | 176834
INSUMO | 11514 | ESTABILIDAD ULTRAVIOLETA POR HR | HR | 18921
INSUMO | 11515 | DENSIDAD DE PLÁSTICOS MEDIANTE LA TÉCNICA DE GRADIENTE DE DENSIDAD | UN | 126140
INSUMO | 11516 | DENSIDAD Y GRAVEDAD ESPECÍFICA (DENSIDAD RELATIVA) DE PLÁSTICOS POR DESPLAZAMIENTO | UN | 126140
INSUMO | 11517 | ESPESOR NOMINAL DE LOS GEOSINTÉTICOS | UN | 63070
INSUMO | 11518 | CONTENIDO DE CARBÓN NEGRO | UN | 441490
INSUMO | 11519 | PROPIEDADES DE TRACCIÓN DE POLIETILENO NO REFORZADO Y GEOMEMBRANA DE POLIPROPILENO FLEXIBLE NO REFORZADO | UN | 189210
INSUMO | 11520 | INTEGRIDAD DE LAS COSTURAS UTILIZADAS PARA UNIR GEOMEMBRANAS FLEXIBLES DE LÁMINAS POLIMÉRICAS | UN | 190400
INSUMO | 11521 | TIEMPO DE INDUCCIÓN OXIDATIVA | UN | 708050
INSUMO | 11522 | RESISTENCIA AL AGRIETAMIENTO AFECTACIONES MEDIOAMBIENTALES | UN | 1135260
INSUMO | 11523 | ANGULO LA FRICCIÓN CONJUNTO ARENA – PARED DE CELDA | UN | 1009120
INSUMO | 11524 | RESISTENCIA A LA TENSIÓN ÚLTIMA (VMPR) | UN | 151130
INSUMO | 11525 | ELONGACIÓN A LA ROTURA | UN | 151130
INSUMO | 11526 | PUNTO DE FUSIÓN | UN | 819910
INSUMO | 11528 | CONTENIDO DE AGUA EN UNA EMULSIÓN ASFÁLTICA | UN | 195160
INSUMO | 11529 | ESTABILIDAD DE LAS EMULSIONES ASFÁLTICAS DURANTE EL ALMACENAMIENTO | UN | 88000
INSUMO | 11531 | ALARGAMIENTO HASTA LA ROTURA | UN | 142800
INSUMO | 11532 | RESISTENCIA A TRACCIÓN | UN | 142800
INSUMO | 11533 | ENSAYO DE COMPRESIÓN - MÉTODO B | UN | 255850
INSUMO | 11534 | RESISTENCIA AL OZONO | UN | 499800
INSUMO | 11535 | ADHERENCIA CAUCHO - ACERO | UN | 178500
INSUMO | 11536 | RESISTENCIA AL DESGARRO | UN | 71400
INSUMO | 11537 | DUREZA (SHORE A) | UN | 95200
INSUMO | 11538 | DETERIORO DE CAUCHO EN HORNO (70 HORAS) | UN | 957950
INSUMO | 11543 | MODULO DE CORTE | UN | 202300
INSUMO | 11544 | RIGIDEZ TÉRMICA INSTANTÁNEA | UN | 458150
INSUMO | 11546 | CONCENTRACIÓN DE SOLIDOS/VOLUMEN | UN | 135200
INSUMO | 11547 | VOC (COMPONENTES VOLÁTILES ORGÁNICOS) | UN | 135200
INSUMO | 11549 | COMPRESIÓN DE PLÁSTICOS RÍGIDOS | UN | 299450
INSUMO | 11550 | FLEXION DE LOSETA EN PLÁSTICO RÍGIDO | UN | 111674
INSUMO | 11551 | RESISTENCIA A LA ABRASIÓN - DESGASTE DE PLÁSTICO RÍGIDO | UN | 142800
INSUMO | 11554 | PERFILES C GR 50/GR 36 GALVANIZADO | KG | 4149
INSUMO | 11561 | CODO 45° PVC ALCANTARILLADO D=8" | UN | 139324
INSUMO | 11562 | TAPA CIEGA INICIO / FIN PARA CANAL DE DRENAJE MONOLÍTICO EN CONCRETO POLIMÉRICO PD 150V, CLASE D400, COLOR NATURAL, H= 27cm, A= 20cm, Long= 50cm | UN | 59500
INSUMO | 11563 | TAPA CIEGA INICIO / FIN PARA CANAL DE INSPECCIÓN DE DRENAJE MONOLÍTICO EN CONCRETO POLIMÉRICO RD 200V, CLASE F900, COLOR NATURAL, H= 53cm, A= 26cm, Long= 66cm | UN | 102340
INSUMO | 11564 | TRANSFORMADOR SEMISUMERGIBLE 115 KVA, 11.4 / 0.208-0.120 KV DYN5 (Suministro e instalación). | UN | 20085661
INSUMO | 11565 | TRANSFORMADOR SEMISUMERGIBLE 150 KVA 11.4 /0.208-0.120 KV DYN5. (Suministro e instalación) | UN | 21416121
INSUMO | 11566 | SECCIONADOR O CAJA DE MANIOBRA DE 6 VÍAS, E-S 600, D200, SERIE 15 KV. | UN | 24634977
INSUMO | 11567 | SECCIONADOR O CAJA DE MANIOBRA DE 4 VÍAS, E-S 600, D200, SERIE 15 KV. | UN | 19656480
INSUMO | 11568 | BARRAJE PREFORMADO BT DE 6 SALIDAS PARA AP INCLUYE FUSIBLE DE PROTECCIÓN DE CABLE 500 AMP, NORMA CODENSA SC340. JGO x1. INCLUYE SOPORTE PARA BARRAJE JGOx2. | UN | 164696
INSUMO | 11569 | LOSETA PREFABRICADA A20 GRIS (200x200x60mm) | M2 | 40250
INSUMO | 11572 | TUBERÍA FLEXIBLE DE ALTA DENSIDAD NEGRA. TUBO Ø6" (160mm), TUBERÍA PEAD, PE100, SDR17, DN50, PE. | ML | 75882
INSUMO | 11573 | LOSETA PODOTACTIL EN POLIPROPILENO. ANCHO 0,40m. ACABADOS SEGÚN NORMA NTC 5610. DEC. 308/2018. INCLUYE LIMPIEZA Y ALISTAMIENTO DE SUPERFICIE. INCLUYE TODOS LOS ELEMENTOS DE COLOCACION, FIJACION Y MANO | ML | 180000
INSUMO | 11574 | RECUBRIMIENTO PROTECTOR EPÓXICO APLICABLE EN ELEMENTOS DE CONCRETO Y METAL BAJO AGUA. | KG | 108865
INSUMO | 11575 | INHIBIDOR DE CORROSIÓN POR IMPREGNACIÓN (FORMULACIÓN MEJORADA) | KG | 26176
INSUMO | 11576 | LIMPIADOR PARA CONCRETO-LADRILLO | GLN | 73965
INSUMO | 11577 | ADOQUIN DE CONCRETO A26 (200x100x60mm) | UN | 770
INSUMO | 11580 | LOSETA PREFABRICADA A58 (200x200x60mm) | UN | 2499
INSUMO | 11581 | LOSETA PREFABRICADA A57 (200x200x60mm) | UN | 2499
INSUMO | 11586 | TUBERÍA FLEXIBLE DE ALTA DENSIDAD NEGRA. TUBO Ø4" (110mm), TUBERÍA PEAD, PE100, SDR17, DN50, PE. | ML | 36328
INSUMO | 11587 | TUBERÍA FLEXIBLE DE ALTA DENSIDAD NEGRA. TUBO Ø12" (315mm), TUBERÍA PEAD, PE100, SDR17, DN50, PE. | ML | 320732
INSUMO | 11588 | TUBERÍA FLEXIBLE DE ALTA DENSIDAD NEGRA. TUBO Ø8" (200mm), TUBERÍA PEAD, PE100, SDR17, DN50, PE. | ML | 119152
INSUMO | 11589 | TUBERÍA FLEXIBLE DE ALTA DENSIDAD NEGRA. TUBO Ø10" (250 mm), TUBERÍA PEAD, PE100, SDR17, DN50, PE. | ML | 197906
INSUMO | 11590 | LUMINARIA LED 103W, 48 LED. Driver electrónico 120-227 Vac. 4.000k | UN | 889219
INSUMO | 11591 | LUMINARIA LED 37W, 16 LED. Driver electrónico 120-277 V. | UN | 480156
INSUMO | 11592 | LUMINARIA LED 70W, 32 LED. Driver electrónico 120-277 Vac. 4.000k | UN | 609276
INSUMO | 11593 | TUBERÍA EN POLIETILENO DE 1" (25mm) | ML | 3690
INSUMO | 11595 | TRANSFORMADOR SEMISUMERGIBLE 75 KVA 11.4 /0.208-0.120 KV DYN5. | UN | 18969791
INSUMO | 11596 | TRANSFORMADOR SEMISUMERGIBLE 45 KVA 11.4 /0.208-0.120 KV DYN5. | UN | 19850225
INSUMO | 11597 | TRANSFORMADOR SEMISUMERGIBLE 225 KVA 11.4 /0.208-0.120 KV DYN5. | UN | 27859964
INSUMO | 11599 | CIELORASO TIPO PANEL 300 C LISO LAMINA ALUMINIO 0.70 MM O SIMILAR. INCLUYE ESTRUCTURA SOPORTE CON PORTAPANEL EN ALUZINC, PINTURA POLIESTER 1 CARA, SOPORTES, ANCLAJES Y REMATES PERIMETRALES. | M2 | 382829
INSUMO | 11600 | TAPA (REJILLA) PARA CAÑUELA A-124. Dimensiones: 600x300x100mm. | UN | 34334
INSUMO | 11601 | HORTENSIA JUMBO - FLOR AZUL - 6 PLANTAS POR M2 | M2 | 18000
INSUMO | 11602 | SEMÁFORO CUATRO MÓDULOS FIJACIÓN EN MÁSTIL. Semaforo fijo de 200 mm, Tres luces en teconologia led mueble en policarbonato de alto impacto, soportes para instalacion,alimentacion 110- 220 v | UN | 2289560
INSUMO | 11603 | SEMÁFORO CUATRO MÓDULOS FIJACIÓN EN MÁSTIL CON FLECHA DE GIRO | UN | 2289560
INSUMO | 11604 | CONCRETO GRAVA COMÚN 4000 PSI 28 MPa (280 Kg/cm2) CON RELACIÓN AGUA MATERIAL CEMENTANTE < 0.45 | M3 | 426972
INSUMO | 11605 | CONCRETO 7000 PSI 28 MPa (280 Kg/cm2) GRAVA COMÚN 5" | M3 | 529550
INSUMO | 11606 | TUBERIA METALICA CORRUGADA GALVANIZADA SEGUN NORMA ASTM A-760. DIAMETRO 108". ESPESOR DE 2,5 mm. (INCLUYE TORNILLERIA PARA EL ARMADO DE LAS LÁMINAS ENTRE SI) | ML | 1616263
INSUMO | 11607 | TAPÓN INFERIOR Y SUPERIOR PARA TUBERÍA INCLINÓMETRO | UN | 13243
INSUMO | 11608 | ACOPLE PARA TUBERÍA INCLINÓMETRO | ML | 22072
INSUMO | 11609 | PIEZOMETRO DE HILO VIBRATIL PARA PRESIÓN DE 0.30 MPA | UN | 1542240
INSUMO | 11610 | CABLE PVC PARA PIZÓMETRO | ML | 9253
INSUMO | 11611 | BENTONITA | KG | 893
INSUMO | 11616 | TUBERÍA PARA INCLINÓMETRO D= 70mm (Tubo de 3m) | UN | 162108
INSUMO | 11617 | ADOQUIN DE CONCRETO A26 (200x100x60mm) AMARILLO | UN | 1030
INSUMO | 11618 | ADOQUIN DE CONCRETO A26 (200x100x60mm) OCRE | UN | 1200
INSUMO | 11619 | ACERO ESTRUCTURAL A709 GRADO 50. (Incluye transporte, fabricación y montaje con anticorrosivo y pintura de acabado en epóxico) (Incluye materiales, insumos, herramientas y equipos, andamios, mano de o | KG | 11829
INSUMO | 11620 | ADOQUIN DE CONCRETO A25 (200x100x60mm) PEATONAL CHOCOLATE | UN | 1030
INSUMO | 11621 | PUERTA AUTOMÁTICA DE APERTURA CENTRAL SENCILLA DE 2 HOJAS Y 1 FILO, DE LONGITUD HASTA DE 2.40m APROX. Incl. operadores eléctricos, motor unidad doble de batería de emergencia, 2 hojas móviles de 0.80m | UN | 22610000
INSUMO | 11622 | PUERTA AUTOMÁTICA DE APERTURA CENTRAL TELESCÓPICA DE 4 HOJAS Y 2 FIJAS, DE LONGITUD HASTA DE 4.76m APROX. Incl. operadores eléctricos, motor, unidad doble de batería de emergencia, 4 hojas móviles de | UN | 35700000
INSUMO | 11624 | MUEBLE O MESA CON PUERTAS EN ACERO INOXIDABLE 1.23m x 0.60m x 0.90m | UN | 3019544
INSUMO | 11625 | MUEBLE O MESA CON PUERTAS EN ACERO INOXIDABLE 2.65m x 0.60m x 0.90m | UN | 6505522
INSUMO | 11627 | UNIDAD LECTORA PARA PIEZÓMETRO | UN | 7491050
INSUMO | 11628 | MÓDULOS SONOROS (Incluye suministro e instalación) | UN | 1059100
INSUMO | 11629 | TUBERIA EN ACERO D=36" CON UNIONES ESPIGO-CAMPANA CON EMPAQUE DE CAUCHO, CON REVESTIMIENTO INTERIOR Y RECUBRIMIENTO EXTERIOR EN MORTERO DE CEMENTO. PRESIÓN DE TRABAJO = 150 PSI | ML | 2049648
INSUMO | 11630 | CODO EN ACERO 36" ENTRE 5° Y 22½° JUNTA ESPIGO / CAMPANA CON EMPAQUE DE CAUCHO, CON REVESTIMIENTO INTERIOR Y RECUBRIMIENTO EXTERIOR EN MORTERO DE CEMENTO. L=0,50 X 0,50M. PRESIÓN DE TRABAJO =150 PSI | UN | 6251942
INSUMO | 11631 | CODO EN ACERO 36" ENTRE 22½° Y 45° JUNTA ESPIGO/CAMPANA CON EMPAQUE DE CAUCHO, CON REVESTIMIENTO INTERIOR Y RECUBRIMIENTO EXTERIOR EN MORTERO DE CEMENTO. L=0,80 X 0,80M. PRESIÓN DE TRABAJO =150 PSI | UN | 8299567
INSUMO | 11632 | CODO EN ACERO 36" ENTRE 45° Y 67½° JUNTA ESPIGO/CAMPANA CON EMPAQUE DE CAUCHO, CON REVESTIMIENTO INTERIOR Y RECUBRIMIENTO EXTERIOR EN MORTERO DE CEMENTO. L=1.20 X 1.20 M. PRESIÓN DE TRABAJO =150 PSI | UN | 10718601
INSUMO | 11633 | CODO EN ACERO 36" ENTRE 67½° Y 90° JUNTA ESPIGO/CAMPANA CON EMPAQUE DE CAUCHO, CON REVESTIMIENTO INTERIOR Y RECUBRIMIENTO EXTERIOR EN MORTERO DE CEMENTO. L=1.65 X 1.65 M. PRESIÓN DE TRABAJO =150 PSI | UN | 13200257
INSUMO | 11634 | REDUCCIÓN EN ACERO 36" x 24" CON EXTREMO ESPIGO Ø36" Y CAMPANA Ø24", CON REVESTIMIENTO INTERIOR Y RECUBRIMIENTO EXTERIOR EN MORTERO DE CEMENTO. L=1.45m. PRESIÓN DE TRABAJO =150 PSI | UN | 7090792
INSUMO | 11635 | TEE EN ACERO Ø 24" x 24" CON EXTREMOS ESPIGO/CAMPANA Y BRIDA EN LA DERIVACIÓN, CON REVESTIMIENTO INTERIOR Y RECUBRIMIENTO EXTERIOR EN MORTERO CEMENTO, L=1,50x0,90m. | UN | 13393807
INSUMO | 11641 | NIPLE EN ACERO Ø 16" EXTREMOS BRIDA/CAMPANA, CON REVESTIMIENTO INTERIOR Y EXTERIOR EN MORTERO CEMENTO. L= 1500mm. SUMINISTRO Y TRANSPORTE | UN | 4858500
INSUMO | 11642 | NIPLE EN ACERO Ø 24" EXTREMOS ESPIGO/BRIDA, CON REVESTIMIENTO INTERIOR Y EXTERIOR EN MORTERO CEMENTO. L= 2000mm CON SALIDA PARA VENTOSA Ø=2". SUMINISTRO Y TRANSPORTE | UN | 8644600
INSUMO | 11643 | TUBERÍA EN ACERO Ø30" CON UNIONES ESPIGO/CAMPANA CON EMPAQUE DE CAUCHO. REVEST.INTERIOR Y RECUBR EXT. EN MORTERO CEMENTO. NORMA AWWA C200. L= 6.00m PRESIÓN TRABAJO 150 PSI. SUMINISTRO Y TRANSPORTE | ML | 1380249
INSUMO | 11644 | CINTURÓN DE CIERRE EN ACERO Ø24" REVESTIDO CON PINTURA ANTICORROSIVA PARA EMPATES DE TUBERÍA EN WSP A CCP LINEAL. PRESIÓN TRABAJO 150 PSI.SUMINISTRO Y TRANSPORTE | UN | 489503
INSUMO | 11646 | CODO EN ACERO D=30" ENTRE 45° Y 67 1/2°, JUNTA ESPIGO CAMPANA CON EMPAQUE DE CAUHO, CON REVESTIMIENTO INTERIOR Y EXTERIOR EN MORTERO DE CEMENTO. L=1.00M X 1.00M. PRESIÓN DE TRABAJO 150 PSI. SUM. Y TR | UN | 7561736
INSUMO | 11647 | REDUCCION EN ACERO 30" x 24" CON EXTREMOS ESPIGO CAMPANA, REVEST.INTERIOR Y RECUBR EXT. EN MORTERO CEMENTO. L= 0,84m PRESIÓN TRABAJO 150 PSI. SUMINISTRO Y TRANSPORTE | UN | 5409219
INSUMO | 11648 | SALIDA NORMAL EN ACERO F 12" CON EXTREMO BRIDADO. REVESTIMIENTOS INTERIOR Y EXTERIOR EN PINTURA EPÓXICA. L=0.15M. INSTALADA EN FÁBRICA SOBRE TUBO O ACCESORIO HASTA F 30".. SUMINISTRO Y TRANSPORTE | UN | 4003836
INSUMO | 11649 | UNIÓN DRESSER D=30". SUMINISTRO Y TRANSPORTE | UN | 3346875
INSUMO | 11652 | NIPLE EN ACERO Ø=30" EXTREMOS BRIDA/CAMPANA, REVEST.INTERIOR Y RECUBR EXT. EN MORTERO CEMENTO, CON SALIDA TANGENCIAL PARA PURGA 4" L= 2500mm. SUMINISTRO Y TRANSPORTE | UN | 15083607
INSUMO | 11653 | TEE EN ACERO Ø 30"x24" EXTREMOS ESPIGO/CAMPANA EN LA RAMA PRINCIPAL Y BRIDA EN LA DERIVACIÓN, REVEST.INTERIOR Y RECUBR EXT. EN MORTERO CEMENTO, L= 3000mm. SUMINISTRO Y TRANSPORTE | UN | 17980305
INSUMO | 11655 | CINTURÓN DE CIERRE EN ACERO Ø 16" REVESTIDO CON PINTURA ANTICORROSIVA. PARA EMPATES DE TUBERÍA EN WSP A CCP LINEAL. PRESIÓN DE TRABAJO 150 PSI. SUMINISTRO Y TRANSPORTE | UN | 348075
INSUMO | 11657 | UNIÓN JUNTA DE DESMONTAJE Ø 8 (A) SUMINISTRO Y TRANSPORTE | UN | 827645
INSUMO | 11659 | TEE EN ACERO Ø 20" x 20" CON EXTREMOS ESPIGO/CAMPANA Y BRIDA EN LA DERIVACIÓN (ACERO). SUMINISTRO Y TRANSPORTE | UN | 12128480
INSUMO | 11665 | UNION DRESSER D= 20" SUMINISTRO Y TRANSPORTE | UN | 1219750
INSUMO | 11666 | VÁLVULA DE MARIPOSA Ø 20" (A) (150 PSI). SUMINISTRO Y TRANSPORTE | UN | 8121750
INSUMO | 11668 | NIPLE EN ACERO Ø 3" CON BRIDA Y EXTREMO LISO L= 300mm, REVESTIMIENTO INTERIOR Y EXTERIOR EN PINTURA EXPOXICA. SUMINISTRO Y TRANSPORTE | UN | 336413
INSUMO | 11670 | VÁLVULA DE COMPUERTA DE Ø 3" BRONCE T/P RED WHITE. SUMINISTRO Y TRANSPORTE | UN | 398438
INSUMO | 11672 | CODO EN ACERO D=20" ENTRE 45° y 67.5° JUNTA ESPIGO-CAMPANA CON EMPAQUE CAUCHO. REVESTIMIENTO INTERIOR Y EXTERIOR EN MORTERO DE CEMENTO. L=1,00X1,00M PRESIÓN TRABAJO 150 PSI. SUMINISTRO Y TRANSPORTE | UN | 5612992
INSUMO | 11691 | LUMINARIA SP 55W. DRIVER ELECTRONICO 120-277VAC. 4.000K. VIDA UTIL = 100.000 HORAS. SUMINISTRO E INSTALACIÓN, NO INCLUYE CABLEADO | UN | 588224
INSUMO | 11692 | LUMINARIA SP 60W. DRIVER ELECTRONICO 120-277VAC. 4.000K. VIDA UTIL = 100.000 HORAS. SUMINISTRO E INSTALACIÓN, NO INCLUYE CABLEADO | UN | 588224
INSUMO | 11693 | LUMINARIA SP 80W. DRIVER ELECTRONICO 120-277VAC. 4.000K. VIDA UTIL = 100.000 HORAS. SUMINISTRO E INSTALACIÓN, NO INCLUYE CABLEADO | UN | 676362
INSUMO | 11694 | LUMINARIA 157W. DRIVER ELECTRONICO 120-277VAC. 4.000K. VIDA UTIL = 100.000 HORAS. SUMINISTRO E INSTALACIÓN, NO INCLUYE CABLEADO | UN | 1021341
INSUMO | 11695 | LUMINARIA 184W. DRIVER ELECTRONICO 120-277VAC. 4.000K. VIDA UTIL = 100.000 HORAS. SUMINISTRO E INSTALACIÓN, NO INCLUYE CABLEADO | UN | 1680454
INSUMO | 11696 | LUMINARIA 200W. DRIVER ELECTRONICO 120-277VAC. 4.000K. VIDA UTIL = 100.000 HORAS. SUMINISTRO E INSTALACIÓN, NO INCLUYE CABLEADO | UN | 1793451
INSUMO | 11697 | LUMINARIA 220W. DRIVER ELECTRONICO 120-277VAC. 4.000K. VIDA UTIL = 100.000 HORAS. SUMINISTRO E INSTALACIÓN, NO INCLUYE CABLEADO | UN | 1911759
INSUMO | 11698 | LUMINARIA 300W. DRIVER ELECTRONICO 120-277VAC. 4.000K. VIDA UTIL = 100.000 HORAS. SUMINISTRO E INSTALACIÓN, NO INCLUYE CABLEADO | UN | 2171766
INSUMO | 11699 | LUMINARIA CELSA ACROLED 12W. DRIVER ELECTRONICO 120-277VAC. 4.000K. VIDA UTIL = 100.000 HORAS. SUMINISTRO E INSTALACIÓN, NO INCLUYE CABLEADO | UN | 568297
INSUMO | 11700 | LUMINARIA CELSA ACROLED 27W. DRIVER ELECTRONICO 120-277VAC. 4.000K. VIDA UTIL = 100.000 HORAS. SUMINISTRO E INSTALACIÓN, NO INCLUYE CABLEADO | UN | 598207
INSUMO | 11701 | LUMINARIA CELSA COSMOLED PRO 100W. DRIVER ELECTRONICO 120-277VAC. 4.000K. VIDA UTIL = 100.000 HORAS | UN | 1133362
INSUMO | 11702 | LUMINARIA CELSA COSMOLED PRO 146W. DRIVER ELECTRONICO 120-277VAC. 4.000K. VIDA UTIL = 100.000 HORAS | UN | 1632810
INSUMO | 11703 | LUMINARIA CELSA COSMOLED PRO 74W. DRIVER ELECTRONICO 120-277VAC. 4.000K. VIDA UTIL = 100.000 HORAS. SUMINISTRO E INSTALACIÓN, NO INCLUYE CABLEADO | UN | 1133362
INSUMO | 11704 | LUMINARIA CELSA ACROLED 80W. DRIVER ELECTRONICO 120-277VAC. 4.000K. VIDA UTIL = 100.000 HORAS | UN | 726662
INSUMO | 11705 | LUMINARIA CELSA ACROLED 67W. DRIVER ELECTRONICO 120-277VAC. 4.000K. VIDA UTIL = 100.000 HORAS | UN | 631881
INSUMO | 11706 | LUMINARIA CELSA ACROLED 30W. DRIVER ELECTRONICO 120-277VAC. 4.000K. VIDA UTIL = 100.000 HORAS. SUMINISTRO E INSTALACIÓN, NO INCLUYE CABLEADO | UN | 598207
INSUMO | 11708 | REDUCCION AC 8"x4" EXTREMO LISO | UN | 230969
INSUMO | 11710 | TOTEM DE 7.0 X 0.80 X 0.40 MTS COMPLETO SEGUN DISEÑOS. FABRICACION, SUMINISTRO Y MONTAJE | UN | 8338370
INSUMO | 11711 | TUBO POLIPROPILENO HDPE 1.30m" | ML | 1029268
INSUMO | 11712 | TUBO POLIPROPILENO HDPE 1.40m" | ML | 1133701
INSUMO | 11713 | TUBO POLIPROPILENO HDPE 1.50m" | ML | 1273350
INSUMO | 11714 | GABINETE CONTRAINCENDIO T2 | UN | 760263
INSUMO | 11715 | TUBO POLIPROPILENO HDPE 1.60m" | ML | 1435059
INSUMO | 11716 | TUBO POLIPROPILENO HDPE 1.80m" | ML | 1885291
INSUMO | 11717 | TUBO POLIPROPILENO HDPE 2.00m" | ML | 2397882
INSUMO | 11718 | TUBO PE100 PN16 90mm Ø3" | ML | 29423
INSUMO | 11719 | TUBO PE100 PN16 110mm Ø4" | ML | 43856
INSUMO | 11720 | TUBO PE100 PN10 160mm Ø6" | ML | 93095
INSUMO | 11721 | CODO 45° PE100 PN16 110mm Ø4" | UN | 115952
INSUMO | 11722 | CODO 45° PE100 PN16 160mm Ø6" | UN | 216509
INSUMO | 11723 | CODO 90° PE100 PN16 160mm Ø6" | UN | 300022
INSUMO | 11724 | CODO 45° PE100 PN16 200mm Ø8" | UN | 345295
INSUMO | 11727 | TAPÓN PVC TIPO U.M D=12" (Suministro e Instalación) | UN | 1152104
INSUMO | 11728 | UNIÓN PE 3" | UN | 84407
INSUMO | 11729 | UNIÓN PE 4" | UN | 105219
INSUMO | 11733 | GIMNASIO EXTERIOR-DOBLE SWING. SUMINISTRO E INSTALACIÓN | ML | 2023000
INSUMO | 11735 | BRIDA LOCA POLIETILENO D= 8" | UN | 160180
INSUMO | 11736 | PORTABRIDA POLIETILENO D= 8" | UN | 252756
INSUMO | 11737 | UNIÓN PE 6" | UN | 235918
INSUMO | 11738 | BRIDA LOCA POLIETILENO D= 4" | UN | 67423
INSUMO | 11739 | PORTABRIDA POLIETILENO D= 4" | UN | 65034
INSUMO | 11740 | TUBO METÁLICO (COLD ROLLED) CALIBRE 16 D=2 1/2" PINTURA ANTICORROSIVA Y ESMALTE POLIESTER COLOR VERDE RAL 6028 | ML | 40944
INSUMO | 11741 | MALLA METÁLICA PLASTIFICADA (0,05X0,05M) PINTURA ANTICORROSIVA Y ESMALTE POLIESTER COLOR VERDE RAL 6028 | M2 | 32509
INSUMO | 11742 | GANCHO METÁLICO PARA FIJAR MALLA AL TUBO | UN | 318
INSUMO | 11743 | NIPLE 36" ACERO CARBON EXTREMOS BRIDA/CAMPANA, CON REVESTIMIENTO INTERIOR Y RECUBRIMIENTO EXTERIOR EN MORTERO CEMENTO, CON SALIDA TANGENCIAL PARA PURGA 4" L= 2500mm. SUMINISTRO Y TRANSPORTE | UN | 23341493
INSUMO | 11744 | TUBO POLIPROPILENO HDPE 200mm (8") | ML | 34615
INSUMO | 11745 | TUBO POLIPROPILENO HDPE 250mm (10") | ML | 50887
INSUMO | 11746 | TUBO POLIPROPILENO HDPE 300mm (12") | ML | 75407
INSUMO | 11747 | TUBO POLIPROPILENO HDPE 350mm (14") | ML | 113797
INSUMO | 11748 | TUBO POLIPROPILENO HDPE 400mm (16") | ML | 139184
INSUMO | 11764 | TEE PE 6"x4" (150x100mm) | UN | 269531
INSUMO | 11765 | UNION REPARACION DESLIZANTE PVC D=1" | UN | 13148
INSUMO | 11766 | TEE PE 8"x4" (200x100mm) | UN | 502877
INSUMO | 11770 | BRIDA LOCA POLIETILENO D= 3" | UN | 47863
INSUMO | 11771 | PORTABRIDA POLIETILENO D= 3" | UN | 50516
INSUMO | 11772 | TRAGANTE CÚPULA 3" x 2" EN ALUMINIO | UN | 74187
INSUMO | 11774 | BRIDA LOCA POLIETILENO D= 6" | UN | 94265
INSUMO | 11775 | PORTABRIDA POLIETILENO D= 6" | UN | 126973
INSUMO | 11776 | TEE HD EXTREMO JUNTA HIDRÁULICA 12"X12" | UN | 3084480
INSUMO | 11777 | TAPÓN HD EXTREMO LISO D=2" | UN | 32368
INSUMO | 11780 | TEE HD 3" | UN | 144704
INSUMO | 11781 | CAPACETE IMC DE 6" | UN | 164871
INSUMO | 11783 | CURVA PVC 6" | UN | 82436
INSUMO | 11784 | TEE PVC E.L. D=1/2 | UN | 783
INSUMO | 11785 | CINTA BANDIT 1/2" | ML | 1859
INSUMO | 11786 | CODO 45° 1/8 CxE PVC SANITARIA D= 3" | UN | 7855
INSUMO | 11787 | YEE PVC SANITARIA 6" x 8" | UN | 215442
INSUMO | 11788 | SIAMESAS PARA RED CONTRA INCENDIO 4" | UN | 1380400
INSUMO | 11789 | TUBERIA PVC U.M. EXT CORRUGADO/INT LISO U.M. NORMA NTC 3722-1 D=60" | ML | 3914159
INSUMO | 11790 | SOPORTE PARA TUBERÍA DIÁMETRO 3" | UN | 2628
INSUMO | 11794 | PUNTO ECOLÓGICO COMPUESTO POR 3 CANECAS TIPO BARCELONA M-121 | UN | 1762688
INSUMO | 11796 | NIPLE EN ACERO Ø 12" CON EXTREMOS BRIDADOS, CON REVESTIMIENTO INTERIOR EN MORTERO DE CEMENTO Y RECUBRIMIENTO EXTERIOR EN PINTURA EPÓXICA. L = 2.50 m. INCLUYE UNA SALIDA TANGENCIAL EN ACERO Ø 2" CON EX | UN | 7355904
INSUMO | 11797 | TRANSFORMADOR TIPO PEDESTAL PARA AP DE 75 KVA 11.4/0.380-0.220KV EN ACEITE VEGETAL. | UN | 18160478
INSUMO | 11798 | CODO HD 90° EXTREMO JUNTA HIDRÁULICA D=8" | UN | 555968
INSUMO | 11799 | TAPON HD EXTREMO JUNTA HIDRÁULICA D=8" | UN | 261800
INSUMO | 11800 | TEE HD EXTREMO JUNTA HIDRÁULICA 8"x4" | UN | 658784
INSUMO | 11801 | TEE HD EXTREMO JUNTA HIDRÁULICA 8"x6" | UN | 689248
INSUMO | 11803 | VÁLVULA DE MARIPOSA D=18" EXTREMOS BRIDADOS CLASE 150 OPERACIÓN MANUAL | UN | 10662400
INSUMO | 11804 | CODO HD 22.5° EXTREMO JUNTA HIDRÁULICA PARA PVC D= 3" | UN | 95200
INSUMO | 11805 | CODO HD 45° EXTREMO JUNTA HIDRÁULICA PARA PVC D= 3" | UN | 95200
INSUMO | 11806 | CODO HD 90° EXTREMO JUNTA HIDRÁULICA PARA PVC D= 3". | UN | 123760
INSUMO | 11807 | TEE HD EXTREMO JUNTA HIDRÁULICA 6"x6" | UN | 456960
INSUMO | 11810 | LUMINARIA LED 22.7 W, 120 V, 60 HZ (INCLUYE ACCESORIOS DE INSTALACIÓN Y FIJACIÓN, CAJA DE SALIDA, ELEMENTOS DE CONEXIÓN, DE EMPALME Y DE MONTAJE NO INCLUYE TUBERIA NI CABLEADO) | UN | 236586
INSUMO | 11811 | LUMINARIA LED 19 W, 120 V, 60 HZ (INCLUYE ACCESORIOS DE INSTALACIÓN Y FIJACIÓN, CAJA DE SALIDA, ELEMENTOS DE CONEXIÓN, DE EMPALME Y DE MONTAJE). NO INCLUYE TUBERIA NI CABLEADO) | UN | 722312
INSUMO | 11812 | BATERIA EXTERNA DE EMERGENCIA 120 V, 60 HZ, (PROPORCIONA ENERGÍA POR 90 MIN A LAS LUMINARIAS) | UN | 485918
INSUMO | 11813 | BREAKER INDUSTRIAL GRADUABLE DE 40A HASTA 100A | UN | 225566
INSUMO | 11814 | BLOQUE DE CEMENTO MACIZO 6X20X20 COLOR ARENA, CHOCOLATE O SIMILAR | UN | 2250
INSUMO | 11815 | RECEPCIÓN DE NIDOS RESCATADOS (MAXIMO 3 HUEVOS). | UN | 44400
INSUMO | 11816 | GUACAL PARA TRASLADO DE FAUNA | UN | 315772
INSUMO | 11817 | BLOQUE DE CEMENTO MACIZO 6X20X20 COLOR OCRE | UN | 2216
INSUMO | 11818 | ELEMENTOS PARA AHUYENTAMIENTO DE AVIFAUNA | UN | 1047200
INSUMO | 11819 | RECEPCIÓN DE AVES RESCATADAS | UN | 44400
INSUMO | 11820 | INFORME SOBRE LAS AVES RESCATADAS | UN | 113500
INSUMO | 11826 | CABLE MONOPOLAR DE COBRE, HF FR PARA 600 V C.A. CALIBRE No. 12 AWG | ML | 1732
INSUMO | 11827 | POSTE ORNAMENTAL METALICO, H=5M | UN | 465355
INSUMO | 11828 | TAQUILLA DE PAGO TIPO 2 (Suministro e instalación) | UN | 314813829
INSUMO | 11830 | BLOQUE DE CEMENTO MACIZO 6X20X20 COLOR MARRÓN | UN | 2250
INSUMO | 11831 | BLOQUE DE CEMENTO MACIZO 6X20X20 COLOR GRIS NATURAL O SIMILAR | UN | 1750
INSUMO | 11834 | AVISO PUNTO IDU 1.50m x 0.90m EN LÁMINA GALVANIZADA CAL. 24. INCLUYE SUMINISTRO E INSTALACIÓN | UN | 280281
INSUMO | 11835 | VOLANTES TAMAÑO CARTA EN PROPALMATE 90 Gr IMPRESIÓN 4x0 TINTAS IMPRESO A UNA CARA | UN | 208
INSUMO | 11836 | VOLANTES TAMAÑO CARTA PROPALCOTE 115 Gr IMPRESIÓN 4x4 TINTAS IMPRESO A DOBLE CARA | UN | 282
INSUMO | 11837 | VOLANTES TAMAÑO CARTA EN PROPALCOTE 90 Gr IMPRESIÓN 4x4 TINTAS | UN | 208
INSUMO | 11838 | VOLANTES TAMAÑO MEDIA CARTA PROPALCOTE DE 115 Gr IMPRESIÓN 4x4 TINTAS IMPRESO A DOBLE CARA | UN | 227
INSUMO | 11839 | VOLANTES TAMAÑO MEDIA CARTA PROPALCOTE DE 90 Gr IMPRESIÓN 4x4 TINTAS IMPRESO A DOBLE CARA | UN | 214
INSUMO | 11840 | CALENDARIOS 15 x 15 cm. 13 HOJAS. BASE SIN IMPRESIÓN. FULL COLOR PROPALCOTE DE 150 Grs. BASE CARTÓN BLANCA, ANILLADO. | UN | 2085
INSUMO | 11841 | PIEZAS IMANTADAS 8.5 x 5.5 cm HORIZONTAL, CALIBRE DEL IMÁN 0.3 mm, PLASTIFICADO BRILLO UV. REFILADO | UN | 160
INSUMO | 11842 | ROMPE-TRÁFICO CARTÓN CORRUGADO IMPRESO A UNA CARA EN FULL COLOR ALTA RESOLUCIÓN, FORMA RECTANGULAR TROQUELADO A SILUETA 90 x 1.80 cm | UN | 98098
INSUMO | 11843 | CARTILLAS 10 - 15 HOJAS INTERNAS FULL COLOR TAMAÑO MEDIA CARTA | UN | 2207
INSUMO | 11844 | PERIÓDICO PÁGINAS 8/TAMAÑO 37 28.9 cm PAPEL PERIÓDICO DE 45 Gr IMPRESIÓN A COLOR 4x4. | UN | 834
INSUMO | 11845 | FLOOR PRINTS EN VINILO ADHESIVO RESISTENTE, IMPERMEABLES Y LAVABLES. 70 x 100 cm FULL COLOR. | UN | 30656
INSUMO | 11846 | VINILOS ADHESIVOS DE 30 x 60 cm PARA SUPERFICIES PLANAS, CORTE REFILADO FULL COLOR BRILLANTE. | UN | 68669
INSUMO | 11847 | TRANSFORMADOR TIPO PEDESTAL PARA AP DE 30 KVA 11.4/0.380-0.220KV EN ACEITE VEGETAL. | UN | 15180738
INSUMO | 11848 | TRANSFORMADOR TIPO PEDESTAL PARA AP DE 45 KVA 11.4/0.380-0.220KV EN ACEITE VEGETAL. | UN | 15818378
INSUMO | 11849 | TRANSFORMADOR TIPO PEDESTAL PARA AP DE 45 KVA 11.4/0.208-0.120KV EN ACEITE VEGETAL. | UN | 4720989
INSUMO | 11850 | TRANSFORMADOR TIPO PEDESTAL PARA AP DE 75 KVA 11.4/0.208-0.120KV EN ACEITE VEGETAL. | UN | 6505155
INSUMO | 11851 | TRANSFORMADOR TIPO PEDESTAL PARA AP DE 150 KVA 11.4/0.208-0.120KV EN ACEITE VEGETAL. | UN | 10165454
INSUMO | 11852 | CABLE CONDUCTOR DE ALUMINIO REFORZADO DESNUDO, CALIBRE No. 2 AWG | ML | 1494
INSUMO | 11853 | EMPALME DE DERIVACIÓN EN RESINA AP 839 (Empalme recto / Derivación resina) | ML | 155779
INSUMO | 11854 | LUMINARIA LED RALED II RA02SII 16 LED 72 W | UN | 876948
INSUMO | 11855 | LUMINARIA LED TÚNEL LED RA03VSII 32 LED 37 W | UN | 1292141
INSUMO | 11856 | MALLA ELECTROSOLDADA S=150x150mm, Ø=8.5x8.5mm | KG | 3630
INSUMO | 11857 | SUBESTACIÓN SUMERGIBLE NORMA CTS594 (Incl. Transporte, sumin, instal, pruebas y puesta en funcionamiento).EXCLUSIVA PARA ESPACIO PUBLICO. INCL. TRANSFORMADOR 30 KVA TRIFASICO, 11400/380-240V, 60HZ. | UN | 514846179
INSUMO | 11861 | LUMINARIA LED TÚNEL LED RA03VSII 32 LED 21 W 120/277V | UN | 1452838
INSUMO | 11862 | LUMINARIA LED RALED II 192L T2 103W | UN | 1181351
INSUMO | 11863 | LUMINARIA LED RALED I 64 LED . T2. 37W. | UN | 888466
INSUMO | 11864 | CAJA METALICA PARA DERIVACION ET 925 | UN | 128754
INSUMO | 11865 | TUBERÍA DE CORAZA METÁLICA FLEXIBLE 2" | ML | 9536
INSUMO | 11866 | TUBERÍA DE CORAZA METÁLICA FLEXIBLE 3/4" | ML | 5490
INSUMO | 11868 | CAJA PEQUEÑA DE CARTÓN | UN | 3500
INSUMO | 11869 | LUMINARIA LED RALED IIRA02SII 32 LED 72W | UN | 1047610
INSUMO | 11870 | LOSETA PREFABRICADA EN CONCRETO MACIZO LISA A20 GRIS (20x20x6cm) | UN | 1610
INSUMO | 11871 | BORRADO SEÑALIZACIÓN VIAL TIPO FRESADO CON MÁQUINA BERTELLI O SIMILAR (M2) | M2 | 58254
INSUMO | 11872 | FLEXIÓN DE ACERO ESTRUCTURAL | UN | 128933
INSUMO | 11873 | FATIGA DE PANEL EN ALUMINIO | UN | 4715372
INSUMO | 11874 | PUNZONAMIENTO DE PANEL EN ALUMINIO | UN | 476582
INSUMO | 11875 | FATIGA DE PANEL EN CONCRETO PRETENSADO | UN | 4715372
INSUMO | 11876 | FRAGILIDAD A BAJA TEMPERATURA | UN | 434350
INSUMO | 11877 | PORCENTAJE MINIMO DE ZINC | UN | 1374450
INSUMO | 11878 | PUNZONAMIENTO EN PLÁSTICO RÍGIDO | UN | 142800
INSUMO | 11879 | LEVANTAMIENTO DE FALLAS EN VÍAS CON SUPERFICIE EN AFIRMADO EN ZONA URBANA, CON EQUIPO DE ALTO RENDIMIENTO MEDIANTE CAPTURA DE IMÁGENES DE ALTA RESOLUCIÓN O SISTEMA LASER. Incluye movilización y carro escolta del equipo y toma de información, procesamiento y entrega del inventario de fallas | Km-Car | 154700
INSUMO | 11880 | MÉTODOS PARA MUESTREO Y ENSAYOS DE UNIDADES DE MAMPOSTERÍA Y OTROS PRODUCTOS DE ARCILLA. COEFICIENTE DE SATURACIÓN | UN | 56287
INSUMO | 11881 | RESISTENCIA A LA ABRASIÓN POR CHORRO DE ARENA (SANDBLASTING) | UN | 67600
INSUMO | 11882 | PIEZA DE REMATE CURVA A117 PARA RAMPA TIPO C (600x400x450mm) | UN | 110816
INSUMO | 11883 | SARDINEL ESPECIAL A116 PARA RAMPA TIPO C (600x600x350mm) | UN | 97000
INSUMO | 11885 | PIEZA DE REMATE A115 PARA RAMPA VEHICULAR TIPO B (600x400x450mm) | UN | 95000
INSUMO | 11886 | TEE HD EXTREMO LISO 3" x 3" | UN | 180880
INSUMO | 11887 | KIT DE NIVELACIÓN PARA HIDRANTE DE DIÁMETRO 3", LONGITUD 300mm. | UN | 311249
INSUMO | 11888 | SEÑAL VERTICAL PREVENTIVA SP-46B TIPO CUADRADO CON FLECHA. Lámina galvanizada Cal. 16, Ángulo de 2x14. Reflectivo diamante tipo XI, verde limón. Pintura electrostática. | UN | 404362
INSUMO | 11889 | CANAL DE DRENAJE MONOLÍTICO EN CONCRETO POLIMÉRICO RD 100V, CLASE F900, COLOR NATURAL, H=26.5cm A=16cm, Long=100cm (Incluye rejilla). | UN | 327568
INSUMO | 11890 | CANAL DE DRENAJE MONOLÍTICO EN CONCRETO POLIMÉRICO RD 150V, CLASE F900, COLOR NATURAL, H=28cm A=21cm, Long=100cm (Incluye rejilla). | UN | 335663
INSUMO | 11891 | CANAL DE DRENAJE MONOLÍTICO EN CONCRETO POLIMÉRICO RD 150V, CLASE F900, COLOR NATURAL, H=38cm A=21cm, Long=100cm (Incluye rejilla). | UN | 364606
INSUMO | 11892 | TELA KAMBREL GRAMAJE 90, COLOR BLANCO. | M2 | 1418
INSUMO | 11893 | CUERDA NYLON D= 3mm | ML | 490
INSUMO | 11894 | PERFORACIÓN HORIZONTAL PARA DUCTO DE POLIETILENO D=4", INCL. TUBERÍA (INCL. SUMINISTRO E INSTALACIÓN) | ML | 287980
INSUMO | 11895 | VÁLVULA DE PIE ANTIGOLPE DE ARIETE - BRONCE D= 3". | UN | 345100
INSUMO | 11896 | SOLDADURA SOLVENTE PARA CPVC (1/8 GLN) | UN | 52295
INSUMO | 11897 | TUBERÍA CPVC DE 3/4" | ML | 10716
INSUMO | 11898 | TUBERÍA CPVC DE 1/2" | ML | 4330
INSUMO | 11899 | CODO 90° CPVC D=3/4" | UN | 2631
INSUMO | 11900 | PUERTA PRACTICABLE DE MADERA 2 HOJAS. Suministro e instalación. | M2 | 1332800
INSUMO | 11901 | HERRAJE ANTI PÁNICO PARA PUERTA PRACTICABLE DE MADERA 2 HOJAS. Suministro e instalación. | UN | 2737000
INSUMO | 11902 | UNIÓN UNIVERSAL PVC SOLDAR D=2" | UN | 20063
INSUMO | 11903 | ACCESORIOS UNIÓN CPVC DE 1/2" | UN | 1056
INSUMO | 11904 | ACCESORIOS UNIÓN CPVC DE 3/4" | UN | 1558
INSUMO | 11905 | ACCESORIOS CODO 90° CPVC DE 1/2" | UN | 1000
INSUMO | 11906 | ACCESORIOS TEE CPVC DE 1/2" | UN | 1250
INSUMO | 11907 | ACCESORIOS TEE CPVC DE 3/4" | UN | 3059
INSUMO | 11908 | ADAPTADOR HEMBRA CPVC DE 3/4" | UN | 3029
INSUMO | 11909 | ADAPTADOR MACHO CPVC DE 3/4" | UN | 1949
INSUMO | 11910 | CODO CALLE GALVANIZADO Ø 1/2" | UN | 1577
INSUMO | 11911 | ADAPTADOR HEMBRA CPVC DE 1/2" | UN | 2485
INSUMO | 11912 | NIPLE GALVANIZADO Ø 1/2" x 8 cm | UN | 2575
INSUMO | 11913 | TAPÓN GALVANIZADO Ø 1/2" | UN | 920
INSUMO | 11914 | BUJE SOLDADO SANITARIA PVCS 4" x 2" | UN | 8409
INSUMO | 11915 | BUJE SOLDADO SANITARIA PVCS 6" x 4" | UN | 31920
INSUMO | 11916 | YEE SANITARIA PVCS REDUCIDA 6" x 4" | UN | 104827
INSUMO | 11917 | ALFOMBRA MODULAR STRIPES MODULAR | M2 | 70210
INSUMO | 11918 | INTERRUPTORTRIPLE CONMUTABLE BLANCO | UN | 8295
INSUMO | 11919 | PODA DE ESPECÍMENES MENORES A 5M (Incluye mano de obra) | UN | 85001
INSUMO | 11920 | PODA RADICULAR (Incl. MdeO) Poda de raíz de especímenes de Rango 1. Incl. poda, aplicación de cicatrizante, astillado de residuos, limpieza del lugar, transporte y disposición final de residuos e info | UN | 65000
INSUMO | 11921 | RIEGO DE ÁRBOL (Se aplica dosis de 40 litros por árbol) | UN | 1701
INSUMO | 11922 | PODA DE ESPECÍMENES MAYORES A 5M (Incluye mano de obra) | UN | 105000
INSUMO | 11923 | FERTILIZACIÓN EDÁFICA (Incluye mano de obra). Aplicación de 100 gramos de fertilizante por árbol. | UN | 24000
INSUMO | 11924 | PODA RADICULAR (Incl. MdeO) Poda de raíz de especímenes de Rango . Incl. poda, aplicación de cicatrizante, astillado de residuos, limpieza del lugar, transporte y disposición final de residuos e info | UN | 75000
INSUMO | 11925 | BORDILLO NO TRASPASABLE (Separador de Carril no rebasable) EN POLIETILENO DE ALTA DENSIDAD SIN PLOMO DE COLOR AMARILLO, SECCIONADO EN DOS UNIDADES, ALTURA MÍNIMA 15 cm, ANCHO 20 cm y LARGO 100 cm | UN | 151130
INSUMO | 11926 | SEÑAL VERTICAL PREVENTIVA DE (60cm x 60cm) EN REFLECTIVO DE ALTA INTENSIDAD TIPO IV O SUPERIOR Y LÁMINA GALVANIZADA CAL. 16, INCLUYE PEDESTAL EN ÁNGULO | UN | 216461
INSUMO | 11927 | SEÑAL VERTICAL PREVENTIVA DE (45cm x 45cm) EN REFLECTIVO DE ALTA INTENSIDAD TIPO IV O SUPERIOR Y LÁMINA GALVANIZADA CAL. 16, INCLUYE TUBO GALVANIZADO DE 2" DE DIÁMETRO INTERNO | UN | 236691
INSUMO | 11928 | SEÑAL VERTICAL PREVENTIVA DE (60cm x 60cm) CON PLAQUETA (ALTO MÁXIMO DE 23cm) EN REFLECTIVO DE ALTA INTENSIDAD TIPO IV O SUPERIOR Y LÁMINA GALVANIZADA CAL. 16, INCLUYE PEDESTAL EN ÁNGULO | UN | 309162
INSUMO | 11929 | SEÑAL VERTICAL INFORMATIVA DE (60cm x 60cm) EN REFLECTIVO DE ALTA INTENSIDAD TIPO IV O SUPERIOR Y LÁMINA GALVANIZADA CAL. 16, INCLUYE PEDESTAL EN ÁNGULO | UN | 232883
INSUMO | 11930 | SEÑAL VERTICAL GRUPO DE REGLAMENTARIAS TIPO CIRCULO D=45cm. INCLUYE SUMINISTRO E INSTALACION. | UN | 354382
INSUMO | 11932 | LUMINARIA YOA MAXI 72 W | UN | 2410402
INSUMO | 11933 | SOPORTE PARA LUMINARIA YOA MAXI 72 W | UN | 53583
INSUMO | 11934 | FOTOCELDA PARA LUMINARIA YOA MAXI 72 W | UN | 16824
INSUMO | 11935 | POSTE EN FIBRA DE VIDRIO H=6m | UN | 1906634
INSUMO | 11936 | TRANSFORMADOR SEMISUMERGIBLE 112,5 KVA 11,4K/208-120V | UN | 19864939
INSUMO | 11938 | BUJE SOLDADO PRESION PVC 3"X1 1/2" (REDUCCION CONCENTRICA) | UN | 14031
INSUMO | 11939 | BUJE SOLDADO PRESION PVC 2"X3/4" | UN | 4820
INSUMO | 11940 | REGISTRO DE BOLA 3" | UN | 413540
INSUMO | 11941 | BUJE SOLDADO PRESION CPVC 3/4" x 1/2" | UN | 1384
INSUMO | 11942 | TEE HD EXTREMO LISO 2"x2" | UN | 80920
INSUMO | 11943 | REGISTRO DE BOLA 4" | UN | 627487
INSUMO | 11944 | CODO PVC EXTREMO LISO 45ºX3/4" | UN | 1411
INSUMO | 11945 | UNION PVC (PRESION) D=1 1/2" | UN | 2453
INSUMO | 11946 | UNION PVC (PRESION) D=3/4" | UN | 597
INSUMO | 11947 | BUJE SOLDADO PRESION PVC 1 1/4" x 1/2" | UN | 2198
INSUMO | 11948 | BUJE SOLDADO PRESIÓN PVC 2" x 1 1/4" | UN | 5194
INSUMO | 11949 | BUJE SOLDADO PRESION PVC 2" x 1" | UN | 5194
INSUMO | 11950 | COPA REDUCIDA GALVANIZADA HD 2" x 3/4" | UN | 7021
INSUMO | 11951 | UNIÓN BRIDA x ACOPLE UNIVERSAL 3" | UN | 119000
INSUMO | 11952 | UNIÓN BRIDA x ACOPLE UNIVERSAL 4" | UN | 130900
INSUMO | 11953 | JUNTA ANTIVIBRATORIA D= 4" | UN | 213486
INSUMO | 11954 | PASAMURO ACERO INOXIDABLE D= 1 1/2" x 50cm PARA TUBO DE 1" | UN | 116620
INSUMO | 11955 | PASAMURO ACERO INOXIDABLE D= 4" x 50cm PARA TUBO DE 3" | UN | 267750
INSUMO | 11956 | MANÓMETRO DE PRESIÓN 0 - 200 PSI | UN | 14280
INSUMO | 11957 | TEE REDUCIDA PVC U.M. DE 4" x 3" | UN | 338167
INSUMO | 11958 | PASAMURO ACERO INOXIDABLE D= 2 1/2" x 50cm PARA TUBO DE 2" | UN | 184450
INSUMO | 11959 | BOMBA SUMERGIBLE AGUAS LLUVIAS 2" - 1.0 HP 110V 12 m ca 416 LPM | UN | 580000
INSUMO | 11960 | ADAPTADOR MACHO CPVC DE 1/2" | UN | 1427
INSUMO | 11961 | BLOQUE No. 3 | UN | 810
INSUMO | 11963 | BANCA BOLARDO M41 EN CONCRETO DE 0.40m x 0.40m | UN | 129900
INSUMO | 11965 | TRANSFORMADOR SEMISUMERGIBLE 300 KVA 11,4K/208-120V | UN | 26989200
INSUMO | 11966 | MEZCLA ASFÁLTICA EN CALIENTE DENSA MDC19 | M3 | 404600
INSUMO | 11967 | MEZCLA ASFÁLTICA EN CALIENTE DENSA MDC25 | M3 | 409455
INSUMO | 11968 | BASE GRANULAR CLASE A (BGA_BG38) o (BGA_BG25) | M3 | 92677
INSUMO | 11969 | AGREGADOS RECICLADOS PARA SUBBASE GRANULAR (AR_SBG50) | M3 | 79968
INSUMO | 11970 | GEOTEXTIL TEJIDO PARA SEPARACIÓN | M2 | 4730
INSUMO | 11972 | CANAL DE DRENAJE MONOLÍTICO Y REJA EN CONCRETO POLIMÉRICO RD 150V H480 F900 (1.00 X 0.21 X 0.48) m | UN | 490003
INSUMO | 11973 | CANAL DE DRENAJE MONOLÍTICO Y REJA EN CONCRETO POLÍMERICO PD 100V H230 D400 (1.00 X 0.15 X 0.23) m | UN | 184450
INSUMO | 11974 | CANAL DE DRENAJE MONOLÍTICO Y REJA EN CONCRETO POLÍMERICO RD 200V H330 F900 (1.00 X 0.26 X 0.33) m | UN | 438039
INSUMO | 11975 | PERFORACIÓN HORIZONTAL PARA DUCTO DE POLIETILENO D=10", INCL. BENTONITA Y POLÍMEROS REQUERIDOS E INSTALACIÓN DE TUBERÍA | ML | 605700
INSUMO | 11976 | EQUIPO DE ELECTROFUSIÓN DE 20 mm A 350 mm (Incluye certificado de calibración). | UN | 6485500
INSUMO | 11977 | TAPON HD EXTREMO JUNTA HIDRÁULICA D=3" | UN | 93594
INSUMO | 11978 | TEE HD EXTREMO JUNTA HIDRÁULICA 10"x6" | UN | 1234030
INSUMO | 11979 | CODO HD EXTREMO JUNTA HIDRÁULICA PARA PVC 22.5ºX2" | UN | 71400
INSUMO | 11980 | ALQUILER ENTIBADO METÁLICO TIPO CAJÓN (E1A-E1B) O DESLIZANTE (E2) SEGÚN NORMA EAAB | M2 | 38080
INSUMO | 11981 | PLANTACIÓN DE ÁRBOL CARISECO H= 1.5 m (Incl. aplicación y mezcla de sustrato, tutor, amarre y siembra. Incl. transporte y disposición final de sobrantes en sitio autorizado. Suministro y plantación). | UN | 234275
INSUMO | 11982 | PALMA ALEJANDRA H= 1.5 m (Incluye aplicación y mezcla se sustrato, tutor, amarre y siembra. Incluye transporte y disposición final de sobrantes en sitio autorizado. Suministro y plantación) | UN | 258275
INSUMO | 11983 | SIETECUEROS H= 1.5 m (Incluye aplicación y mezcla se sustrato, tutor, amarre y siembra. Incluye transporte y disposición final de sobrantes en sitio autorizado. Suministro y plantación) | UN | 233275
INSUMO | 11984 | CLORURO DE CALCIO (En perlas) | KG | 4106
INSUMO | 11985 | PERFORACIÓN HORIZONTAL PARA DUCTO DE POLIETILENO D=8", INCL. BENTONITA Y POLÍMEROS REQUERIDOS E INSTALACIÓN DE TUBERÍA | ML | 1095535
INSUMO | 11986 | LOSETA PODOTACTIL EN POLIURETANO. ANCHO 0,40m. ACABADOS SEGÚN NORMA NTC 5610. DEC. 308/2018. INCLUYE LIMPIEZA Y ALISTAMIENTO DE SUPERFICIE. INCLUYE TODOS LOS ELEMENTOS DE COLOCACION, FIJACION Y MANO | ML | 56406
INSUMO | 11987 | CUCHARO H= 1.5 m (Incluye aplicación y mezcla se sustrato, tutor, amarre y siembra. Incluye transporte y disposición final de sobrantes en sitio autorizado. Suministro y plantación). | UN | 260670
INSUMO | 11988 | TELA PARA CERRAMIENTO 55 gr/m2, COLOR BLANCO, ANCHO = 2.10m | ML | 1601
INSUMO | 11989 | ESPUMA DE POLIETILENO, ANCHO = 1.00 m, ESPESOR = 5 mm | ML | 3000
INSUMO | 11990 | HELECHO MACHO (Incluye suministro y transporte) | UN | 2500
INSUMO | 11991 | PERFORACIÓN HORIZONTAL PARA DUCTO DE POLIETILENO D=6", INCLUYE TUBERÍA (Incluye suministro e instalación) | ML | 804504
INSUMO | 11992 | PERFORACIÓN HORIZONTAL PARA DUCTO DE POLIETILENO D=12", INCLUYE TUBERÍA (Incluye suministro e instalación) | ML | 1651264
INSUMO | 11993 | ADAPTADOR TERMINAL CAMPANA PVC D=2" | UN | 3894
INSUMO | 11994 | TEE 6"x6" PE100, PN 16 ELECTROFUSIÓN | UN | 353630
INSUMO | 11995 | REDUCCIÓN CONCÉNTRICA PE100 PN16 6"X4" | UN | 141747
INSUMO | 11996 | TAPON HD EXTREMO JUNTA HIDRÁULICA D=12" | UN | 737229
INSUMO | 11997 | BASE GRANULAR CLASE B (BGB_BG38) o (BGB_BG25) | M3 | 84252
INSUMO | 11998 | BARRERA DE SEGURIDAD - SEPARADOR CICLORUTA TIPO A-165 SIN ANCLAJE (0.53m x 0.60m x 1.50m) COLOR GRIS RESISTENCIA CONCRETO 28 Mpa | UN | 257050
INSUMO | 12002 | ALCOHOL ANTISÉPTICO (ALCOHOL AL 70%). (Según Apéndice Bioseguridad Covid 19)_ Exento de IVA de forma temporal | GLN | 20002
INSUMO | 12003 | TOALLAS DE PAPEL PARA MANOS. TIPO Z. DOBLE HOJA. (PAQUETE 150 HOJAS)_(Según Apéndice Bioseguridad Covid 19) | UN | 5500
INSUMO | 12004 | DISPENSADOR PLÁSTICO DE TOALLAS TIPO Z_(Según Apéndice Bioseguridad Covid 19) | UN | 40000
INSUMO | 12005 | MESA PLÁSTICA DE 0.72m x 0.72m x 0.72m._(Según Apéndice Bioseguridad Covid 19) | UN | 64900
INSUMO | 12006 | TERMOMETRO INFRARROJO PARA USO EN HUMANOS, LIBRE DE CONTACTO, IMPERMEABLE. (Según Apéndice Bioseguridad Covid 19)_ Exento de IVA de forma temporal | UN | 199900
INSUMO | 12010 | JABÓN LIQUIDO PARA MANOS. (Según Apéndice Bioseguridad Covid 19)_ Exento de IVA de forma temporal | GLN | 15180
INSUMO | 12011 | LAVAMANOS PORTÁTIL EN ACERO INOXIDABLE CON DOS TANQUES PARA AGUA LIMPIA Y RESIDUAL DE 20 LT C/U_ (Según Apéndice Bioseguridad Covid 19) | UN | 940000
INSUMO | 12015 | GEL ANTIBACTERIAL Antiséptico para manos sin enjuague, a base de glicerina, alcohol antiséptico al 70%, contenido máx. de agua 30%.(Según Apéndice Bioseguridad Covid 19)_ Exento IVA de forma temporal | LT | 10000
INSUMO | 12017 | FUMIGADORA DE ESPALDA. ASPERSOR BOMBA MANUAL 20 LITROS. DESINFECCIÓN_ (Según Apéndice Bioseguridad Covid 19) | UN | 195099
INSUMO | 12019 | BIG BAG TELA POLIPROPILENO R220 GM/2 Rollo de 100m-100cm x 100cm x 160cm Solapa/Fondo Ciego. Reata 25/30 blancos | UN | 33000
INSUMO | 12020 | CARGUE, TRANSPORTE Y DISPOSICIÓN FINAL DE MADERA. | KG | 21420
INSUMO | 12021 | CARGUE, TRANSPORTE Y DISPOSICIÓN FINAL DE RESIDUOS TIPO AGLOMERADO Y GUADUA. | KG | 47600
INSUMO | 12022 | OVEROL TYVEK BLANCO | UN | 21300
INSUMO | 12023 | RESPIRADOR ELASTOMÉRICO MEDIA CARA | UN | 35000
INSUMO | 12024 | FILTRO P-100 PARTÍCULAS S/ACEITE HUMOS METÁLICOS VAPORES | PAR | 33320
INSUMO | 12025 | MONOGAFAS CON VENTILACIÓN DIRECTA | PAR | 8200
INSUMO | 12026 | GORRO DESECHABLE COFIA BLANCO | UN | 157
INSUMO | 12027 | VYNIPEL DE 50cm x 50cm CALIBRE 6 | ROLLO | 29036
INSUMO | 12028 | DISPOSICIÓN FINAL DE RESIDUOS PELIGROSOS(MATERIALES CON CARACTERÍSTICAS DE PELIGROSIDAD TÓXICA, CORROSIVO, INFLAMABLES, EXPLOSIVOS Y/O ESPECIALES (RESIDUOS APROVECHABLES MEZCLADOS, COLCHONES, SOFÁS, F | KG | 1500
INSUMO | 12029 | PETO PVC | UN | 8330
INSUMO | 12030 | CANECA PLÁSTICA CON TAPA 60 LTS | UN | 66640
INSUMO | 12031 | TAPABOCAS N95 SIN FILTRO. (Según Apéndice Bioseguridad Covid 19)_ Exento de IVA de forma temporal | UN | 5000
INSUMO | 12038 | SERVICIO ESPECIAL DE RECOLECCIÓN A PARTIR DE CAJAS DE AMPLIROLL - APYO CON MAQUINARIA. - RECOLECCIÓN POR M3 AFORO No. 1 (Incluye pajarita) | KG | 44511
INSUMO | 12039 | TAPABOCAS DESECHABLE. (Según Apéndice Bioseguridad Covid 19)_ Exento de IVA de forma temporal | UN | 704
INSUMO | 12040 | HIPOCLORITO - (Según Apéndice Bioseguridad Covid 19)_ Exento de IVA de forma temporal | LT | 1737
INSUMO | 12041 | LOSETA LISA BICAPA TPO A40 (60 X 20 x 6) cm COLOR GRIS CLARO (No incluye transporte) | M2 | 130008
INSUMO | 12042 | LOSETA LISA BICAPA TPO A40 (60 X 20 x 6) cm COLOR GRIS MEDIO (No incluye transporte) | M2 | 150280
INSUMO | 12043 | TEE PE100 PN16 12"X6" | UN | 2040850
INSUMO | 12044 | LOSETA LISA BICAPA TPO A40 (60 X 20 x 6) cm COLOR GRIS OSCURO (No incluye transporte) | M2 | 155644
INSUMO | 12045 | ANGEO PLÁSTICO | M2 | 11633
INSUMO | 12046 | TRAGANTE CÚPULA CONCÉNTRICA DE 8"x 6" EN ALUMINIO | UN | 78945
INSUMO | 12048 | ABONO ORGÁNICO COMPOST (No incluye transporte) | KG | 320
INSUMO | 12049 | PIEDRA POMEZ (No incluye transporte) | KG | 6000
INSUMO | 12050 | REJA TIPO PASARELA FUNDICIÓN CLASE DE CARGA C250, Long=500 mm, H=22 mm, Ancho=323 mm | UN | 309760
INSUMO | 12051 | TUBERÍA PVC SANITARIA D=10" | ML | 138220
INSUMO | 12052 | TEE PVC SANITARIA D=6" | UN | 148107
INSUMO | 12053 | CODO 22.5° CXC PVC SANITARIA D=6" | UN | 129161
INSUMO | 12054 | CUBIERTA EN LAMINA DE POLICARBONATO ALVEOLAR OPALIZADO DE 6mm-CURVO PARA PUENTE PEATONAL ESTACIÓN GENERAL SANTANDER CON PERFILES CURVOS Y SISTEMA DE PERFILES EN ACERO LAMINADOS EN FRÍO. (Ver Observ.) | M2 | 2028322
INSUMO | 12055 | FACHADA LATERAL ASCENSORES PARA PUENTE PEATONAL ESTACIÓN GENERAL SANTANDER EN CRISTAL BLINDADO NIVEL 1 - 15MM CERTIFICADO VITELSA - INCOLORO CON PERFILES EN PLATINA ANTIBANDÁLICA 6MM, PL (Ver Observ.) | M2 | 3624960
INSUMO | 12056 | FACHADA LATERAL - VISTA ESTACIÓN GENERAL SANTANDER EN CRISTAL BLINDADO NIVEL 2 - 15MM CERTIFICADO VITELSA - OPALIZADO CON PERFILES EN PLATINA ANTIBANDÁLICA 6MM, PLACA EXTERIOR PARA TAPA, (Ver Observ.) | M2 | 3968436
INSUMO | 12057 | FACHADA ASCENSORES - INGRESO PARA PUENTE PEATONAL ESTACIÓN GENERAL SANTANDER EN CRISTAL LAMINADO-TEMPLADO INCOLORO 5+5 - PVB 0,76mm CON SISTEMA DE PERFILES EN ACERO LAMINADOS EN FRÍO. INC(Ver Observ.) | M2 | 1913831
INSUMO | 12058 | LÍQUIDO INHIBIDOR PASIVADOR DE CORROSIÓN DEL CONCRETO REFORZADO | KG | 5087
INSUMO | 12059 | VÁLVULA CHEQUE DE 2" CLASE 300. | UN | 349373
INSUMO | 12090 | RECUBRIMIENTO EPÓXICO DE ALTA RESISTENCIA QUÍMICA INSENSIBLE A LA HUMEDAD | KG | 86870
INSUMO | 12091 | SEPARADORES (ESPACIADOR) DE DUCTERÍA PARA 2 TUBOS DE Ø2" UNA Y DOBLE CARA | UN | 9833
INSUMO | 12092 | SEPARADORES (ESPACIADOR) DE DUCTERÍA PARA 4 TUBOS DE Ø2" UNA Y DOBLE CARA | UN | 15948
INSUMO | 12093 | SEPARADORES (ESPACIADOR) DE DUCTERÍA PARA 6 TUBOS DE Ø2" UNA Y DOBLE CARA | UN | 22069
INSUMO | 12094 | SEPARADORES (ESPACIADOR) DE DUCTERÍA PARA 8 TUBOS DE Ø2" UNA Y DOBLE CARA | UN | 26442
INSUMO | 12095 | SEPARADORES (ESPACIADOR) DE DUCTERÍA PARA 2 TUBOS DE Ø4" UNA Y DOBLE CARA | UN | 11464
INSUMO | 12096 | SEPARADORES (ESPACIADOR) DE DUCTERÍA PARA 4 TUBOS DE Ø4" UNA Y DOBLE CARA | UN | 19214
INSUMO | 12097 | SEPARADORES (ESPACIADOR) DE DUCTERÍA PARA 6 TUBOS DE Ø4" UNA Y DOBLE CARA | UN | 26963
INSUMO | 12098 | SEPARADORES (ESPACIADOR) DE DUCTERÍA PARA 8 TUBOS DE Ø4" UNA Y DOBLE CARA | UN | 32683
INSUMO | 12225 | SARDINEL DRENANTE h=255mm, Long=1m | UN | 421755
INSUMO | 12226 | SARDINEL DE DRENAJE RD200 H=33cm Long=0,5m - INSPECCIÓN | UN | 1594172
INSUMO | 12227 | SARDINEL DRENANTE h=255mm, Long=0,5m-INSPECCIÓN | UN | 472905
INSUMO | 12228 | TAPA INICIO / FINAL PARA SARDINEL DRENANTE H=255mm | UN | 391246
INSUMO | 12229 | TAPA INICIO / FINAL PARA SARDINEL DE DRENAJE RD 200 H33 | UN | 412070
INSUMO | 12234 | BLOQUE DE CEMENTO MACIZO 4.2MPA VERDE DE 6X10X20 cm. | UN | 993
INSUMO | 12235 | MICROFIBRA SINTÉTICA MULTIFILAMENTO DE POLIPROPILENO | KG | 30226
INSUMO | 12236 | RESISTENCIA A LA TRACCIÓN DE RECUBRIMIENTOS, UTILIZANDO PROBADORES PORTÁTILES DE ADHERENCIA | UN | 255850
INSUMO | 12237 | TRACCIÓN DE LAMINA EN ALUMINIO | UN | 136500
INSUMO | 12238 | FLEXIÓN DE LAMINA EN ALUMINIO | UN | 112500
INSUMO | 12239 | SUBBASE GRANULAR PEA CLASE A - (SBG_PEA_A_50) | M3 | 43201
INSUMO | 12240 | SUBBASE GRANULAR PEA CLASE A - (SBG_PEA_A_64) | M3 | 43201
INSUMO | 12241 | SUBBASE GRANULAR PEA CLASE B - (SBG_PEA_B_50) | M3 | 41500
INSUMO | 12242 | FIBRAS METÁLICAS | KG | 6312
INSUMO | 12243 | SUBBASE GRANULAR PEA CLASE B - (SBG_PEA_B_64) | M3 | 41500
INSUMO | 12244 | MATERIAL MARGINAL | M3 | 7000
INSUMO | 12245 | AGREGADOS RECICLADOS PARA BASE GRANULAR (AR_BG38) | M3 | 65450
INSUMO | 12246 | AGREGADOS RECICLADOS PARA BASE GRANULAR (AR_BG25) | M3 | 65450
INSUMO | 12247 | AGREGADOS RECICLADOS PARA SUBBASE GRANULAR PEA (AR_SBG_PEA50) | M3 | 44030
INSUMO | 12248 | AGREGADOS RECICLADOS PARA SUBBASE GRANULAR PEA (AR_SBG_PEA64) | M3 | 51170
INSUMO | 12249 | GRANO DE CAUCHO RECICLADO (GCR) | KG | 1547
INSUMO | 12250 | CONCRETO AUTOCOMPACTANTE 24 Mpa (245 Kg/cm2) | M3 | 452200
INSUMO | 12251 | CONCRETO AUTOCOMPACTANTE 28 Mpa (280 Kg/cm2) | M3 | 470050
INSUMO | 12252 | CONCRETO AUTOCOMPACTANTE 44 Mpa (420 Kg/cm2) | M3 | 559300
INSUMO | 12253 | LEVANTAMIENTO DE FALLAS EN VÍAS CON SUPERFICIE EN AFIRMADO EN ZONA RURAL, CON EQUIPO DE ALTO RENDIMIENTO MEDIANTE CAPTURA DE IMÁGENES DE ALTA RESOLUCIÓN O SISTEMA LASER. Incluye movilización y carro escolta del equipo y toma de información, procesamiento y entrega del inventario de fallas. | Km-Car | 154700
INSUMO | 12254 | LEVANTAMIENTO DE FALLAS EN VÍAS CON SUPERFICIE EN AFIRMADO EN ZONA URBANA, CON EQUIPO DE ALTO RENDIMIENTO MEDIANTE CAPTURA DE IMÁGENES DE ALTA RESOLUCIÓN O SISTEMA LASER, Y DETERMINACIÓN DEL ÍNDICE DE CONDICIÓN DE VIAS SIN SUPERFICIE-URCI-. Incluye movilización y carro escolta del equipo y toma de información, procesamiento, cálculo y entrega del inventario de fallas y resultado de valor del URCI. | Km-Car | 154700
INSUMO | 12255 | LEVANTAMIENTO DE FALLAS EN VÍAS CON SUPERFICIE EN AFIRMADO EN ZONA RURAL, CON EQUIPO DE ALTO RENDIMIENTO MEDIANTE CAPTURA DE IMÁGENES DE ALTA RESOLUCIÓN O SISTEMA LASER, Y DETERMINACIÓN DEL ÍNDICE DE CONDICIÓN DE VIAS SIN SUPERFICIE-URCI. Incluye movilización y carro escolta del equipo y toma de información, procesamiento, cálculo y entrega del inventario de fallas y resultado de valor del URCI. | Km-Car | 154700
INSUMO | 12256 | LEVANTAMIENTO DE FALLAS EN ESTRUCTURA DE PAVIMENTO CON SUPERFICIE FLEXIBLE, RÍGIDA O ARTICULADA EN ZONA RURAL, CON EQUIPO DE ALTO RENDIMIENTO MEDIANTE CAPTURA DE IMÁGENES DE ALTA RESOLUCIÓN O SISTEMA LASER. Incluye movilización y carro escolta del equipo y toma de información, procesamiento y entrega del inventario de fallas. | Km-Car | 154700
INSUMO | 12257 | RESISTENCIA A LA COMPRESIÓN INCONFINADA DE MEZCLAS COMPACTADAS DE SUELO-CAL CON MEDICIÓN DE ESFUERZO-DEFORMACIÓN | UN | 71284
INSUMO | 12258 | TINTAS PENETRANTES | DIA | 630700
INSUMO | 12259 | PARTÍCULAS MAGNÉTICAS | DIA | 630700
INSUMO | 12260 | EVALUACIÓN DE ADHERENCIA DEL RECUBRIMIENTO APLICADO | DIA | 535500
INSUMO | 12261 | CALIBRACIÓN DE ESPESORES DE PELÍCULA SECA | DIA | 476000
INSUMO | 12262 | EVALUACIÓN DEL ESPESOR DE PELICULA DE ZINC - CALIBRACIÓN DE ESPESORES DE PELÍCULA SECA | DIA | 523600
INSUMO | 12263 | VALORACIÓN DE LA CONTINUIDAD EN PELÍCULA | DIA | 428400
INSUMO | 12264 | MÉTODO DE ENSAYO PARA DETERMINAR LA FINURA DEL CEMENTO HIDRÁULICO UTILIZANDO EL TAMIZ DE 45 mm (No. 325) | UN | 64379
INSUMO | 12265 | TUBERÍA Ø4" EN HIERRO GALVANIZADO | ML | 80664
INSUMO | 12266 | ULTRASONIDO | DIA | 1428000
INSUMO | 12267 | LAVAMANOS PORTATIL DE PEDAL TIPO MANOS LIBRES. | UN | 773500
INSUMO | 12268 | CALIBRACION TERMOMETRO DIGITAL | UN | 83300
INSUMO | 12269 | TERMOMETRO DIGITAL INFRAROJO PARA USO EN HUMANOS, LIBRE DE CONTACTO, IMPERMEABLE | UN | 124950
INSUMO | 12270 | DISPENSADOR DE JABÓN LÍQUIDO O GEL ANTIBACTERIAL - ALCOHOL, CON PEDAL METÁLICO | UN | 139900
INSUMO | 12271 | RECOLECCION, TRANSPORTE Y DISPOSICION DE RESIDUOS LÍQUIDOS PROVENIENTES DE LAVAMANOS PORTATILES. (INCLUYE EQUIPO DE SUCCIÓN) | M3 | 214200
INSUMO | 12272 | BOTIQUIN TIPO B DOTADO PORTATIL | UN | 388000
INSUMO | 12273 | Centro fundacional Usaquen - BANCA VIRO EN CONCRETO DE 3 m DE LONGITUD Y 1730Kg DE PESO. (Incluye suministro e instalación y transporte. No incluye descargue). | UN | 11305000
INSUMO | 12274 | Centro fundacional Usaquen - BOLARDO KINDEN EN CONCRETO | UN | 380800
INSUMO | 12275 | Centro fundacional Usaquen - TUBO POLIPROPILENO HDPE 800mm (32") | ML | 751128
INSUMO | 12276 | Detección y Georreferenciación con equipos GPR (Radares de penetración terrestre) y de detección EM de tuberías enterradas bajo superficie - Incluye Equipos GNSS, Transporte, Mano de obra, informe, radargrama, planos y demás costos asociados a la actividad. | M2 | 5730