## (Cámaras de Arco) Plásticas
Cámaras de arco plásticas para Sistema Urbano de Drenaje Sostenible
Sector | Espacio público
Grupo | Prefabricado Sintético
Descripción | Cámaras plásticas corrugadas diseñadas como solución de retención/detección de agua de lluvia, diseñados en tamaños y secciones acordes a la necesidad de cada proyecto
Aspectos diferenciadores | - Capacidad estructural bajo vías, estacionamientos con carga de mas de 20 Ton/Eje. - Sistema viable para inspección, operación y mantenimiento.
Limitaciones | - Producto provisionalmente importado de los EE.UU - Límite de profundidad de instalación máxima a 2.40 m.
Normas o especificaciones aplicables | - ASTM F2418-19 Standard Especificación for polyropylene (PP) Corrugated Wall Stormwater Collection Chambers. - NTC6281 Especificaciones Estándar par cámaras de paredes corrugadas de polipropileno (pp) para recolección de aguas pluviales. - NCH3691 Cámaras termoplásticas de pared corrugada de polipropileno (PP) para recolección de aguas pluviales-Requisitos.
Fuente | Información allegada al IDU mediante Radicado IDU 202352601982392

## Loseta de Concreto Permeable
Loseta de Concreto Permeable
Sector | Espacio público
Grupo | Prefabricados
Descripción | Elementos prefabricados de concreto permeable con bajo contenido de finos que permite el paso de flujo de agua fácilmente. Es implementado como parte de los Sistemas Urbanos de Drenaje Sostenible
Aspectos diferenciadores | – Reducción en el consumo de materiales granulares – Reducción del efecto isla de calor – Uso de RCD (Residuo de Construcción y Demolición) – Es parte de los sistema de recolección de reúso de aguas
Limitaciones | – Instalación al finalizar la obra, con el fin de evitar la contaminación y colmatación de los poros del material (Concreto permeable). – El sistema requiere mantenimiento periordico de limpieza de poros, para evitar colmatación.
Normas o especificaciones aplicables | No reporta
Fuente | Información allegada al IDU mediante Radicado 20225262198202

## Loseta Pulida
Loseta Pulida
Sector | Espacio público
Grupo | Prefabricados
Descripción | Prefabricado compuesto por dos capas, la base de mortero y la capa de desgaste de micrograno de mármol
Aspectos diferenciadores | - El pavimento articulado no necesita dilataciones, dando continuidad al pavimento, permitiendo así una extensa posibilidad de diseños que permite jugar con tramas de colores y figuras. - Facil reemplazo de las piezas por actividades de mantenimiento o intervención de redes en el espacio puúblico. -Su puesta en servicio es inmediata después de su instalación. - Alta durabilidad del texturizado y de sus caracteristicas de resistencia en un periodo superior a los 10 años. - C3Los costos estimados de mantenimiento son un 50% inferior con respecto a una superficie de concreto tradicional. - La tasa interna de retorno TIR, a los diez años es de un 28%
Limitaciones | No reporta
Normas o especificaciones aplicables | NTC 2849 Baldosa con superficie de grano terrazo
Fuente | Información allegada al IDU mediante Radicado IDU 202352602293292